## Hárok1
Príloha č. 6 |  | Technické parametre predmetu zákazky.
Verejný obstarávateľ: |  | RD Vysoká nad Uhom
Predmet zákazky: |  | Samochodný postrekovač
Uchádzač vypĺňa žlté polia!!!
Časť | Názov | Parameter | Požiadavka | Hodnoty plnenia jednotlivých parametrov Vyplní uchádzač! Uviesť ÁNO/NIE. V prípade číselnej hodnoty, uviesť aj jej skutočnú hodnotu.
1 | Samochodný postrekovač | Výkon motora | min 210Kw
|  | Svetlá výška | min 190 cm
|  | Objem hlavnej nádrže | min 5000 L
|  | Násypník na chémiu s miešaním | ÁNO
|  | Pracovná výška rampy na zemou od 30cm | ÁNO
|  | Hydropneumatické odpruženie náprav | ÁNO
|  | Maximálna prepravná šírka | max. 3 m
|  | Maximálna prepravná výška | max. 3,95 m
|  | Pracovná šírka rampy 36/24 m | ÁNO
|  | Rozteč dýz 25 cm | ÁNO
|  | Počet sekcií | min.24
|  | Automatická kontrola sekcie | ÁNO
|  | Automatické riadenie podľa navigácie | ÁNO
|  | Pretlaková kabína | ÁNO
|  | Technológia automatického prepínania dýz | ÁNO
|  | Automatická kontrola výšky rampy pomocou senzorov | ÁNO
|  | Automatické mazanie podvozku | ÁNO
|  | Kolesá široké od 380 cm | ÁNO
|  | Kamera vzadu | ÁNO
Dátum
Miesto
Vypracoval:
Podpis a pečiatka