## Pokyny pro vyplnění
Pokyny pro vyplnění
Ve všech listech tohoto souboru můžete měnit pouze buňky s modrým pozadím. Jedná se o tyto údaje : - údaje o firmě - jednotkové ceny položek zadané na maximálně dvě desetinná místa

## Stavba
#RTSROZP# | Soupis stavebních prací, dodávek a služeb
| Stavba: |  | 2024/67 | Objekt kotelny K13 ul. Vídeňská, Znojmo
| Objekt: |  | 01 | Stavební úpravy střechy
4744 | Rozpočet: |  | 1 | Stavební úpravy střechy
| Zadavatel | [5 empty] | IČO:
DIČ:
| Projektant: | [5 empty] | IČO:
DIČ:
| Zhotovitel: | [5 empty] | IČO:
DIČ:
Vypracoval:
| Rozpis ceny | [6 empty] | Celkem
HSV | HSV | [6 empty] | 0
PSV | PSV | [6 empty] | 0
MON | MON | [6 empty] | 0
VN | Vedlejší náklady | [6 empty] | 0
ON | Ostatní náklady | [6 empty] | 0
| Celkem | [6 empty] | 0
Rekapitulace daní
0 | Základ pro sníženou DPH |  |  | 12 | % | 0 |  |  | CZK
0 | Snížená DPH |  |  | 12 | % | 0 |  |  | CZK
0 | Základ pro základní DPH |  |  | 21 | % | 0 |  |  | CZK
0 | Základní DPH |  |  | 21 | % | 0 |  |  | CZK
0 | Zaokrouhlení |  |  |  |  | 0 |  |  | CZK
| Cena celkem bez DPH |  |  |  |  | 0 |  |  | CZK
0 | Cena celkem s DPH |  |  |  |  | 0 |  |  | CZK
|  | v |  |  | dne
|  |  | Za zhotovitele |  |  |  | Za objednatele
Rekapitulace dílčích částí
#CASTI>> | Číslo | Název |  |  | Základ pro sníženou DPH | Základ pro základní DPH | DPH celkem | Cena celkem | %
1 | Stavba |  |  |  | 0 | 0 | 0 | 0
2 |  | Stavební objekt |  |  |  |  | 0
2 | 01 | Stavební úpravy střechy |  |  | 0 | 0 | 0 | 0
3 | 1 | Stavební úpravy střechy |  |  | 0 | 0 | 0 | 0
| Celkem za stavbu |  |  |  | 0 | 0 | 0 | 0 | 0
#POPS | Popis stavby: 2024/67 - Objekt kotelny K13 ul. Vídeňská, Znojmo
#POPO | Popis objektu: 01 - Stavební úpravy střechy
#POPR | Popis rozpočtu: 1 - Stavební úpravy střechy
Rekapitulace dílů
| Číslo | Název |  |  | Typ dílu |  |  | Celkem | %
| 61 | Úpravy povrchů vnitřní |  |  | HSV |  |  | 0
| 62 | Úpravy povrchů vnější |  |  | HSV |  |  | 0
| 63 | Podlahy a podlahové konstrukce |  |  | HSV |  |  | 0
| 94 | Lešení a stavební výtahy |  |  | HSV |  |  | 0
| 95 | Dokončovací konstrukce na pozemních stavbách |  |  | HSV |  |  | 0
| 96 | Bourání konstrukcí |  |  | HSV |  |  | 0
| 99 | Staveništní přesun hmot |  |  | HSV |  |  | 0
| 712 | Povlakové krytiny |  |  | PSV |  |  | 0
| 713 | Izolace tepelné |  |  | PSV |  |  | 0
| 721 | Vnitřní kanalizace |  |  | PSV |  |  | 0
| 762 | Konstrukce tesařské |  |  | PSV |  |  | 0
| 764 | Konstrukce klempířské |  |  | PSV |  |  | 0
| 767 | Konstrukce zámečnické |  |  | PSV |  |  | 0
| 783 | Nátěry |  |  | PSV |  |  | 0
| 784 | Malby |  |  | PSV |  |  | 0
| M21 | Elektromontáže |  |  | MON |  |  | 0
| D96 | Přesuny suti a vybouraných hmot |  |  | PSU |  |  | 0
| VN | Vedlejší náklady |  |  | VN |  |  | 0
| Cena celkem | [6 empty] | 0 | 0
Note on D11: Název
Note on I11: IČO
Note on D12: Ulice
Note on I12: DIČ
Note on D13: PSČ
Note on E13: Místo

## VzorPolozky (hidden)
Položkový rozpočet
S:
O:
R:

## 01 1 Pol
Položkový soupis prací a dodávek | [27 empty] | #TypZaznamu#
S: | 2024/67 | Objekt kotelny K13 ul. Vídeňská, Znojmo | [25 empty] | STA
O: | 01 | Stavební úpravy střechy | [22 empty] | STA |  |  | OBJ
R: | 1 | Stavební úpravy střechy | [25 empty] | ROZ
P.č. | Číslo položky | Název položky | MJ | Množství | Cena / MJ | Celkem | Dodávka | Dodávka celk. | Montáž | Montáž celk. | DPH | Cena s DPH | Hmotnost / MJ | Hmotnost celk.(t) | Dem. hmotnost / MJ | Dem. hmotnost celk.(t) | Ceník | Cen. soustava / platnost | Cenová úroveň | Nhod / MJ | Nhod celk. | Dodavatel | Typ položky | Stav položky
Díl: | 61 | Úpravy povrchů vnitřní |  |  |  | 0 |  | 0 |  | 0 |  | 0 |  | 1.6 |  | 0 |  |  |  |  | 107.35 | [6 empty] | DIL
1 | 601023193R00 | Omítka stropů a podhledů z hotových směsí adhézní nátěr, umělopryskyřičná disperze, interiérová, , | m2 | 129.0231 |  | 0 |  | 0 |  | 0 | 21 | 0 | 0.00084 | 0.11 | 0 | 0 | 801-1 | RTS 25/ I | RTS 24/ II | 0.089 | 11.48 |  | Práce | Běžná |  |  |  | POL1_
|  | po jednotlivých vrstvách | [25 empty] | SPI
|  | Odkaz na mn. položky pořadí 2 : 129,02310 |  | 129.0231 | [23 empty] | VV | 5
2 | 611471413R00 | Tenkovrstvá úprava stropů aktivovaným štukem tloušťky 2÷3 mm, maltou vápenocementovou s disperzní přísadou | m2 | 129.0231 |  | 0 |  | 0 |  | 0 | 21 | 0 | 0.00791 | 1.02 | 0 | 0 | 801-1 | RTS 25/ I | RTS 24/ II | 0.381 | 49.16 |  | Práce | Běžná |  |  |  | POL1_
|  | vodorovných, šikmých, žebrových a klenutých a schodišťových konstrukcí, s nejnutnějším obroušením podkladu (pemzou apod.) a oprášením, s pomocným lešením o výšce podlahy do 1900 mm a pro zatížení do 1,5 kPa, | [25 empty] | SPI |  | vodorovných, šikmých, žebrových a klenutých a schodišťových konstrukcí, s nejnutnějším obroušením podkladu (pemzou apod.) a oprášením, s pomocným lešením o výšce podlahy do 1900 mm a pro zatížení do 1,5 kPa,
|  | 12,466*10,35 |  | 129.0231 | [23 empty] | VV | 0
3 | 612481211RT2 | Vyztužení povrchu vnitřních stěn sklotextilní síťovinou s dodávkou síťoviny a stěrkového tmelu | m2 | 129.0231 |  | 0 |  | 0 |  | 0 | 21 | 0 | 0.00367 | 0.47 | 0 | 0 | 801-1 | RTS 25/ I | RTS 24/ II | 0.362 | 46.71 |  | Práce | Běžná |  |  |  | POL1_
|  | Odkaz na mn. položky pořadí 2 : 129,02310 |  | 129.0231 | [23 empty] | VV | 5
Díl: | 62 | Úpravy povrchů vnější |  |  |  | 0 |  | 0 |  | 0 |  | 0 |  | 4.05 |  | 0 |  |  |  |  | 114.63 | [6 empty] | DIL
4 | 602016142RU3 | Omítka stěn z hotových směsí vrstva štuková, vápenocementová, 2x nanášená, tloušťka vrstvy 6 mm, | m2 | 28.8 |  | 0 |  | 0 |  | 0 | 21 | 0 | 0.0108 | 0.31 | 0 | 0 | 801-1 | RTS 25/ I | RTS 24/ II | 0.432 | 12.44 |  | Práce | Běžná |  |  |  | POL1_
|  | po jednotlivých vrstvách | [25 empty] | SPI
|  | Odkaz na mn. položky pořadí 11 : 20,91000 |  | 20.91 | [23 empty] | VV | 5
|  | Odkaz na mn. položky pořadí 6 : 7,89000 |  | 7.89 | [23 empty] | VV | 5
5 | 602022191R00 | Jádrová omítka nátěr penetrační, kontaktní, s granulátem | m2 | 64.42 |  | 0 |  | 0 |  | 0 | 21 | 0 | 0.00023 | 0.01 | 0 | 0 | 801-1 | RTS 25/ I | RTS 24/ II | 0.07 | 4.51 |  | Práce | Běžná |  |  |  | POL1_
|  | Odkaz na mn. položky pořadí 11 : 20,91000 |  | 20.91 | [23 empty] | VV | 5
|  | Odkaz na mn. položky pořadí 7 : 35,62000 |  | 35.62 | [23 empty] | VV | 5
|  | Odkaz na mn. položky pořadí 6 : 7,89000 |  | 7.89 | [23 empty] | VV | 5
6 | 621481211RT2 | Vyztužení vnějších omítek podhledů sklotextilní síťovinou s dodávkou výztužné sítě a stěrkového tmelu | m2 | 7.89 |  | 0 |  | 0 |  | 0 | 21 | 0 | 0.00367 | 0.03 | 0 | 0 | 801-1 | RTS 25/ I | RTS 24/ II | 0.444 | 3.5 |  | Práce | Běžná |  |  |  | POL1_
|  | římsa : 0,6*13,15 |  | 7.89 | [23 empty] | VV | 0
7 | 622315122RV1 | Zateplení soklu soklovým polystyrénem, tloušťky 100 mm, zakončené stěrkou s výztužnou tkaninou | m2 | 35.62 |  | 0 |  | 0 |  | 0 | 21 | 0 | 0.0128 | 0.46 | 0 | 0 | 801-1 | RTS 25/ I | RTS 24/ II | 0.857 | 30.53 |  | Práce | Běžná |  |  |  | POL1_
|  | nanesení lepicího tmelu na izolační desky, nalepení desek, zajištění talířovými hmoždinkami (6 ks/m2), přebroušení desek, natažení stěrky, vtlačení výztužné tkaniny, přehlazení stěrky. Další vrstvy podle popisu položky. Včetně rohových lišt na hranách budov. | [25 empty] | SPI |  | nanesení lepicího tmelu na izolační desky, nalepení desek, zajištění talířovými hmoždinkami (6 ks/m2), přebroušení desek, natažení stěrky, vtlačení výztužné tkaniny, přehlazení stěrky. Další vrstvy podle popisu položky. Včetně rohových lišt na hranách budov.
|  | atika, u komína : (13,2+11,2+11,2)*0,5 |  | 17.8 | [23 empty] | VV | 0
|  | čelo římsy : 13,2*(0,5+0,3+0,55) |  | 17.82 | [23 empty] | VV | 0
8 | 622412312RT2 | Nátěr vnějsích omítek stěn silikátový, složitost 1-2, | m2 | 28.8 |  | 0 |  | 0 |  | 0 | 21 | 0 | 0.00079 | 0.02 | 0 | 0 | 801-1 | RTS 25/ I | RTS 24/ II | 0.21 | 6.05 |  | Práce | Běžná |  |  |  | POL1_
|  | Penetrace + 2 x krycí nátěr. | [25 empty] | SPI
|  | Odkaz na mn. položky pořadí 11 : 20,91000 |  | 20.91 | [23 empty] | VV | 5
|  | Odkaz na mn. položky pořadí 6 : 7,89000 |  | 7.89 | [23 empty] | VV | 5
9 | 622413101R00 | Nátěr vnějších omítek stěn podkladní, penetrační, složitost 1-2, 1 x nátěr | m2 | 28.8 |  | 0 |  | 0 |  | 0 | 21 | 0 | 0.00047 | 0.01 | 0 | 0 | 801-1 | RTS 25/ I | RTS 24/ II | 0.05 | 1.44 |  | Práce | Běžná |  |  |  | POL1_
|  | Odkaz na mn. položky pořadí 8 : 28,80000 |  | 28.8 | [23 empty] | VV | 5
10 | 622422611R00 | Oprava vnějších omítek vápenných a vápenocementových hladkých, stupeň členitosti 1 a 2, v množství opravované plochy přes 50 do 65 %, s barvením na 100% opravované plochy, bez nákladů na umělecké dekorace fasád | m2 | 64.42 |  | 0 |  | 0 |  | 0 | 21 | 0 | 0.04854 | 3.13 | 0 | 0 | 801-4 | RTS 25/ I | RTS 24/ II | 0.6442 | 41.5 |  | Práce | Běžná |  |  |  | POL1_
|  | bez otlučení vadných míst | [25 empty] | SPI
|  | Odkaz na mn. položky pořadí 11 : 20,91000 |  | 20.91 | [23 empty] | VV | 5
|  | Odkaz na mn. položky pořadí 7 : 35,62000 |  | 35.62 | [23 empty] | VV | 5
|  | Odkaz na mn. položky pořadí 6 : 7,89000 |  | 7.89 | [23 empty] | VV | 5
11 | 622481211RT2 | Vyztužení povrchových úprav vnějších stěn stěrkou s výztužnou sklotextilní tkaninou, s dodávkou sítě a stěrkového tmelu | m2 | 20.91 |  | 0 |  | 0 |  | 0 | 21 | 0 | 0.00367 | 0.08 | 0 | 0 | 801-1 | RTS 25/ I | RTS 24/ II | 0.362 | 7.57 |  | Práce | Běžná |  |  |  | POL1_
|  | fasáda atika : (11,15+11,05+9,1)*0,5 |  | 15.65 | [23 empty] | VV | 0
|  | 0,4*13,15 |  | 5.26 | [23 empty] | VV | 0
12 | 622904112R00 | Očištění fasád tlakovou vodou, složitost fasády 1 - 2 | m2 | 64.42 |  | 0 |  | 0 |  | 0 | 21 | 0 | 2e-05 | 0 | 0 | 0 | 801-1 | RTS 25/ I | RTS 24/ II | 0.11 | 7.09 |  | Práce | Běžná |  |  |  | POL1_
|  | Odkaz na mn. položky pořadí 7 : 35,62000 |  | 35.62 | [23 empty] | VV | 5
|  | Odkaz na mn. položky pořadí 11 : 20,91000 |  | 20.91 | [23 empty] | VV | 5
|  | Odkaz na mn. položky pořadí 6 : 7,89000 |  | 7.89 | [23 empty] | VV | 5
Díl: | 63 | Podlahy a podlahové konstrukce |  |  |  | 0 |  | 0 |  | 0 |  | 0 |  | 1.88 |  | 0 |  |  |  |  | 9.46 | [6 empty] | DIL
13 | 632451022R00 | Vyrovnávací potěr z cementové malty v pásu o průměrné (střední) tloušťce od 20 do 30 mm | m2 | 25.36 |  | 0 |  | 0 |  | 0 | 21 | 0 | 0.07426 | 1.88 | 0 | 0 | 801-1 | RTS 25/ I | RTS 24/ II | 0.373 | 9.46 |  | Práce | Běžná |  |  |  | POL1_
|  | na zdivu jako podklad např. pod izolaci, na parapetech z prefabrikovaných dílců, pod oplechování apod., vodorovný nebo ve spádu do 15°, hlazený dřevěným hladítkem, | [25 empty] | SPI |  | na zdivu jako podklad např. pod izolaci, na parapetech z prefabrikovaných dílců, pod oplechování apod., vodorovný nebo ve spádu do 15°, hlazený dřevěným hladítkem,
|  | (12,3+19,4)*2*0,4 |  | 25.36 | [23 empty] | VV | 0
Díl: | 94 | Lešení a stavební výtahy |  |  |  | 0 |  | 0 |  | 0 |  | 0 |  | 4.97 |  | 0 |  |  |  |  | 58.52 | [6 empty] | DIL
14 | 941941051R00 | Montáž lešení lehkého pracovního řadového s podlahami šířky od 1,20 do 1,50 m, výšky do 10 m | m2 | 196.4 |  | 0 |  | 0 |  | 0 | 21 | 0 | 0.02426 | 4.76 | 0 | 0 | 800-3 | RTS 25/ I | RTS 24/ II | 0.155 | 30.44 |  | Práce | Běžná |  |  |  | POL1_1
|  | včetně kotvení | [25 empty] | SPI
|  | (13,4+11,15)*2*4 |  | 196.4 | [23 empty] | VV | 0
15 | 941941391R00 | Montáž lešení lehkého pracovního řadového s podlahami příplatek za každý další i započatý měsíc použití lešení šířky od 1,20 do 1,50 m a výšky do 10 m | m2 | 196.4 |  | 0 |  | 0 |  | 0 | 21 | 0 | 0.00109 | 0.21 | 0 | 0 | 800-3 | RTS 25/ I | RTS 24/ II | 0.007 | 1.37 |  | Práce | Běžná |  |  |  | POL1_1
|  | včetně kotvení | [25 empty] | SPI
|  | Odkaz na mn. položky pořadí 14 : 196,40000 |  | 196.4 | [23 empty] | VV | 5
16 | 941941851R00 | Demontáž lešení lehkého řadového s podlahami šířky přes 1,2 do 1,5 m, výšky do 10 m | m2 | 196.4 |  | 0 |  | 0 |  | 0 | 21 | 0 | 0 | 0 | 0 | 0 | 800-3 | RTS 25/ I | RTS 24/ II | 0.136 | 26.71 |  | Práce | Běžná |  |  |  | POL1_1
|  | Odkaz na mn. položky pořadí 14 : 196,40000 |  | 196.4 | [23 empty] | VV | 5
Díl: | 95 | Dokončovací konstrukce na pozemních stavbách |  |  |  | 0 |  | 0 |  | 0 |  | 0 |  | 0.01 |  | 0 |  |  |  |  | 61.14 | [6 empty] | DIL
17 | 952901111R00 | Vyčištění budov a ostatních objektů budov bytové nebo občanské výstavby - zametení a umytí podlah, dlažeb, obkladů, schodů v místnostech, chodbách a schodištích, vyčištění a umytí oken, dveří s rámy, zárubněmi, umytí a vyčištění jiných zasklených a natíraných ploch a zařizovacích předmětů před předáním do užívání světlá výška podlaží do 4 m | m2 | 198.51 |  | 0 |  | 0 |  | 0 | 21 | 0 | 4e-05 | 0.01 | 0 | 0 | 801-1 | RTS 25/ I | RTS 24/ II | 0.308 | 61.14 |  | Práce | Běžná |  |  |  | POL1_1
|  | střecha : 13,4*11,15 |  | 149.41 | [23 empty] | VV | 0
|  | pod lešením : (13,4+11,15)*2*1 |  | 49.1 | [23 empty] | VV | 0
Díl: | 96 | Bourání konstrukcí |  |  |  | 0 |  | 0 |  | 0 |  | 0 |  | 0 |  | 2.38 |  |  |  |  | 12.56 | [6 empty] | DIL
18 | 978015271R00 | Otlučení omítek vápenných nebo vápenocementových vnějších s vyškrabáním spár, s očištěním zdiva 1. až 4. stupni složitosti, v rozsahu do 65 % | m2 | 64.42 |  | 0 |  | 0 |  | 0 | 21 | 0 | 0 | 0 | 0.037 | 2.38 | 801-3 | RTS 25/ I | RTS 24/ II | 0.195 | 12.56 |  | Práce | Běžná |  |  |  | POL1_
|  | Odkaz na mn. položky pořadí 10 : 64,42000 |  | 64.42 | [23 empty] | VV | 5
Díl: | 99 | Staveništní přesun hmot |  |  |  | 0 |  | 0 |  | 0 |  | 0 |  | 0 |  | 0 |  |  |  |  | 11.75 | [6 empty] | DIL
19 | 999281105R00 | Přesun hmot pro opravy a údržbu objektů pro opravy a údržbu dosavadních objektů včetně vnějších plášťů výšky do 6 m, | t | 12.5244 |  | 0 |  | 0 |  | 0 | 21 | 0 | 0 | 0 | 0 | 0 | 801-4 | RTS 25/ I | RTS 24/ II | 0.9385 | 11.75 |  | Přesun hmot | Běžná |  |  |  | POL7_
|  | oborů 801, 803, 811 a 812 | [25 empty] | SPI
Díl: | 712 | Povlakové krytiny |  |  |  | 0 |  | 0 |  | 0 |  | 0 |  | 0.64 |  | 1.81 |  |  |  |  | 216.08 | [6 empty] | DIL
20 | 712300833RT3 | Odstranění povlakové krytiny a mechu na střechách plochých do 10° povlakové krytiny třívrstvé, z ploch jednotlivě přes 20 m | m2 | 129 |  | 0 |  | 0 |  | 0 | 21 | 0 | 0 | 0 | 0.014 | 1.81 | 800-711 | RTS 25/ I | RTS 24/ II | 0.065 | 8.39 |  | Práce | Běžná |  |  |  | POL1_7
|  | střecha : 129 |  | 129 | [23 empty] | VV | 0
21 | 712372111RT1 | Povlakové krytiny střech do 10° z termoplastické fólie kotvené do betonu, 4 kotvy/m2, při tl. izolace do 200 mm, bez dodávky fólie, | m2 | 178.2525 |  | 0 |  | 0 |  | 0 | 21 | 0 | 0 | 0 | 0 | 0 | 800-711 | RTS 25/ I | RTS 24/ II | 0.848 | 151.16 |  | Práce | Běžná |  |  |  | POL1_7
|  | střecha : 13,35*11,15 |  | 148.8525 | [23 empty] | VV | 0
|  | svislá část atika : (13,35+11,15)*2*0,6 |  | 29.4 | [23 empty] | VV | 0
22 | 712378003R00 | Povlakové krytiny střech do 10° z termoplastické fólie Klempířské doplňky k povlakovým krytinám z fólií atiková okapnice, RŠ 250 mm, z pozinkovaného plechu s povrchovou úpravou PVC | m | 31.2 |  | 0 |  | 0 |  | 0 | 21 | 0 | 0.00184 | 0.06 | 0 | 0 | 800-711 | RTS 25/ I | RTS 24/ II | 0.252 | 7.86 |  | Práce | Běžná |  |  |  | POL1_7
|  | včetně dodávek výrobků | [25 empty] | SPI
|  | (11,05+11,15+9,0) |  | 31.2 | [23 empty] | VV | 0
23 | 712378004R00 | Povlakové krytiny střech do 10° z termoplastické fólie Klempířské doplňky k povlakovým krytinám z fólií závětrná lišta, RŠ 250 mm, z pozinkovaného plechu s povrchovou úpravou PVC | m | 44.4 |  | 0 |  | 0 |  | 0 | 21 | 0 | 0.00184 | 0.08 | 0 | 0 | 800-711 | RTS 25/ I | RTS 24/ II | 0.252 | 11.19 |  | Práce | Běžná |  |  |  | POL1_7
|  | včetně dodávek výrobků | [25 empty] | SPI
|  | (11,05+11,15+9,0) |  | 31.2 | [23 empty] | VV | 0
|  | 13,2 |  | 13.2 | [23 empty] | VV | 0
24 | 712378006R00 | Povlakové krytiny střech do 10° z termoplastické fólie Klempířské doplňky k povlakovým krytinám z fólií rohová lišta vnější, RŠ 100 mm, z pozinkovaného plechu s povrchovou úpravou PVC | m | 49 |  | 0 |  | 0 |  | 0 | 21 | 0 | 0.00076 | 0.04 | 0 | 0 | 800-711 | RTS 25/ I | RTS 24/ II | 0.189 | 9.26 |  | Práce | Běžná |  |  |  | POL1_7
|  | včetně dodávek výrobků | [25 empty] | SPI
|  | (11,15+13,35)*2 |  | 49 | [23 empty] | VV | 0
25 | 712378007R00 | Povlakové krytiny střech do 10° z termoplastické fólie Klempířské doplňky k povlakovým krytinám z fólií rohová lišta vnitřní, RŠ 100 mm, z pozinkovaného plechu s povrchovou úpravou PVC | m | 49 |  | 0 |  | 0 |  | 0 | 21 | 0 | 0.00076 | 0.04 | 0 | 0 | 800-711 | RTS 25/ I | RTS 24/ II | 0.189 | 9.26 |  | Práce | Běžná |  |  |  | POL1_7
|  | včetně dodávek výrobků | [25 empty] | SPI
|  | (11,15+13,35)*2 |  | 49 | [23 empty] | VV | 0
26 | 712378012R00 | Povlakové krytiny střech do 10° z termoplastické fólie Klempířské doplňky k povlakovým krytinám z fólií krycí a stěnová lišta, rš 160 + 80 mm, k uchycení krytiny ke stěně, , z pozinkovaného plechu s povrchovou úpravou PVC | m | 3.8 |  | 0 |  | 0 |  | 0 | 21 | 0 | 0.00246 | 0.01 | 0 | 0 | 800-711 | RTS 25/ I | RTS 24/ II | 0.29625 | 1.13 |  | Práce | Běžná |  |  |  | POL1_
|  | včetně dodávek výrobků | [25 empty] | SPI
|  | u komínu : 1,8+2,0 |  | 3.8 | [23 empty] | VV | 0
27 | 712391171R00 | Textílie na střechách do 10° podkladní, položení - bez dodávky textílie | m2 | 178.2525 |  | 0 |  | 0 |  | 0 | 21 | 0 | 0 | 0 | 0 | 0 | 800-711 | RTS 25/ I | RTS 24/ II | 0.1 | 17.83 |  | Práce | Běžná |  |  |  | POL1_7
|  | střecha : 13,35*11,15 |  | 148.8525 | [23 empty] | VV | 0
|  | svislá část atika : (13,35+11,15)*2*0,6 |  | 29.4 | [23 empty] | VV | 0
28 | 28322103.AR | Fólie hladká hydroizolační tl = 1,50 mm; funkce: proti prorůstání; materiál: PVC-P; nosná vložka: PES tkanina | m2 | 196.0778 |  | 0 |  | 0 |  | 0 | 21 | 0 | 0.0018 | 0.35 | 0 | 0 | SPCM | RTS 25/ I | RTS 24/ II | 0 | 0 |  | Specifikace | Běžná |  |  |  | POL3_1
|  | Odkaz na mn. položky pořadí 21 : 178,25250*1,1 |  | 196.0778 | [23 empty] | VV | 5
29 | 69366198R | Geosyntetika typ: geotextilie; netkaná; materiál: PP; tl (2 kPa) = 2,9 mm; plošná hmotnost = 300 g/m2; Pevnost v tahu podélně = 20,0 kN/m; Pevnost v tahu příčně = 11,5 kN/m | m2 | 196.0778 |  | 0 |  | 0 |  | 0 | 21 | 0 | 0.0003 | 0.06 | 0 | 0 | SPCM | RTS 25/ I | RTS 24/ II | 0 | 0 |  | Specifikace | Běžná |  |  |  | POL3_1
|  | Odkaz na mn. položky pořadí 27 : 178,25250*1,1 |  | 196.0778 | [23 empty] | VV | 5
30 | 998712201R00 | Přesun hmot pro povlakové krytiny objektů výšky do 6 m | % |  |  | 0 |  | 0 |  | 0 | 21 | 0 | 0 | 0 | 0 | 0 | 800-711 | RTS 25/ I | RTS 24/ II | 0 | 0 |  | Přesun hmot | Běžná |  |  |  | POL7_
|  | 50 m vodorovně | [25 empty] | SPI
Díl: | 713 | Izolace tepelné |  |  |  | 0 |  | 0 |  | 0 |  | 0 |  | 0.82 |  | 0 |  |  |  |  | 47.35 | [6 empty] | DIL
31 | 713141312R00 | Montáž tepelné izolace plochých střech jednovrstvé, tloušťky do 160 mm na kotvy | m2 | 12.48 |  | 0 |  | 0 |  | 0 | 21 | 0 | 0 | 0 | 0 | 0 | 800-713 | RTS 25/ I | RTS 24/ II | 0.28 | 3.49 |  | Práce | Běžná |  |  |  | POL1_
|  | atika : (9,0+11,05+11,15)*0,4 |  | 12.48 | [23 empty] | VV | 0
32 | 713141323R00 | Montáž tepelné izolace plochých střech dvouvrstvé, tloušťky do 200 mm na kotvy | m2 | 129 |  | 0 |  | 0 |  | 0 | 21 | 0 | 0 | 0 | 0 | 0 | 800-713 | RTS 25/ I | RTS 24/ II | 0.34 | 43.86 |  | Práce | Běžná |  |  |  | POL1_7
|  | střecha : 129 |  | 129 | [23 empty] | VV | 0
33 | 28375448R | Výrobek izolační pro budovy z extrudovaného polystyrenu (XPS) tvar: spádová deska; lambda = 0,035 W/(m.K); pevnost v tlaku = 300 kPa | m3 | 2.1965 |  | 0 |  | 0 |  | 0 | 21 | 0 | 0.035 | 0.08 | 0 | 0 | SPCM | RTS 25/ I | RTS 24/ II | 0 | 0 |  | Specifikace | Běžná |  |  |  | POL3_
|  | atika : (9,0+11,05+11,15)*0,4*0,16*1,1 |  | 2.1965 | [23 empty] | VV | 0
34 | 28375768.AR | Výrobek izolační pro budovy z pěnového polystyrenu (EPS) tvar: deska; OH = 25 kg/m3; lambda = 0,035 W/(m.K); pevnost v tlaku = 150 kPa | m3 | 29.67 |  | 0 |  | 0 |  | 0 | 21 | 0 | 0.025 | 0.74 | 0 | 0 | SPCM | RTS 24/ II | RTS 24/ II | 0 | 0 |  | Specifikace | Běžná |  |  |  | POL3_0
|  | střecha : 129*2*0,1*1,15 |  | 29.67 | [23 empty] | VV | 0
35 | 998713201R00 | Přesun hmot pro izolace tepelné v objektech výšky do 6 m | % |  |  | 0 |  | 0 |  | 0 | 21 | 0 | 0 | 0 | 0 | 0 | 800-713 | RTS 25/ I | RTS 24/ II | 0 | 0 |  | Přesun hmot | Běžná |  |  |  | POL7_
|  | 50 m vodorovně | [25 empty] | SPI
Díl: | 721 | Vnitřní kanalizace |  |  |  | 0 |  | 0 |  | 0 |  | 0 |  | 0.01 |  | 0.01 |  |  |  |  | 4.89 | [6 empty] | DIL
36 | 721171809R00 | Demontáž potrubí z novodurových trub přes D 114 mm do D 160 mm | m | 5 |  | 0 |  | 0 |  | 0 | 21 | 0 | 0 | 0 | 0.00263 | 0.01 | 800-721 | RTS 25/ I | RTS 24/ II | 0.114 | 0.57 |  | Práce | Běžná |  |  |  | POL1_
|  | odpadního nebo připojovacího, | [25 empty] | SPI
37 | 721176115R00 | Potrubí HT odpadní svislé vnější průměr D 110 mm, tloušťka stěny 2,7 mm, DN 100 | m | 5 |  | 0 |  | 0 |  | 0 | 21 | 0 | 0.00131 | 0.01 | 0 | 0 | 800-721 | RTS 25/ I | RTS 24/ II | 0.797 | 3.99 |  | Práce | Běžná |  |  |  | POL1_7
|  | včetně tvarovek, objímek. Bez zednických výpomocí. | [25 empty] | SPI
38 | 721273145R00 | Ventilační hlavice DN 100, z PVC, s posuvným mezikružím, povrch stabilizován proti UV záření | kus | 1 |  | 0 |  | 0 |  | 0 | 21 | 0 | 0.0038 | 0 | 0 | 0 | 800-721 | RTS 25/ I | RTS 24/ II | 0.333 | 0.33 |  | Práce | Běžná |  |  |  | POL1_
39 | 998721201R00 | Přesun hmot pro vnitřní kanalizaci v objektech výšky do 6 m | % |  |  | 0 |  | 0 |  | 0 | 21 | 0 | 0 | 0 | 0 | 0 | 800-721 | RTS 25/ I | RTS 24/ II | 0 | 0 |  | Přesun hmot | Běžná |  |  |  | POL7_
|  | 50 m vodorovně, měřeno od těžiště půdorysné plochy skládky do těžiště půdorysné plochy objektu | [25 empty] | SPI
Díl: | 762 | Konstrukce tesařské |  |  |  | 0 |  | 0 |  | 0 |  | 0 |  | 1.16 |  | 0 |  |  |  |  | 58.01 | [6 empty] | DIL
40 | 762088116R00 | Zvláštní výkony zakrývání a odkrývání opravované střešní konstrukce provizorní těžkou plachtou na ochranu před srážkovou vodou 15 x 20 m | kus | 1 |  | 0 |  | 0 |  | 0 | 21 | 0 | 0.14369 | 0.14 | 0 | 0 | 800-762 | RTS 25/ I | RTS 24/ II | 30 | 30 |  | Práce | Běžná |  |  |  | POL1_
41 | 762395000R00 | Spojovací a ochranné prostředky svory, prkna, hřebíky, pásová ocel, vruty, impregnace | m3 | 0.8118 |  | 0 |  | 0 |  | 0 | 21 | 0 | 0.02297 | 0.02 | 0 | 0 | 800-762 | RTS 25/ I | RTS 24/ II | 0 | 0 |  | Práce | Běžná |  |  |  | POL1_
|  | Odkaz na mn. položky pořadí 45 : 0,37884 |  | 0.37884 | [23 empty] | VV | 5
|  | Odkaz na mn. položky pořadí 46 : 0,43296 |  | 0.43296 | [23 empty] | VV | 5
42 | 762441113R00 | Obložení atiky montáž z dřevoštěpkových desek, 1 vrstva, připevnění hmoždinkami a šrouby | m2 | 32.0375 |  | 0 |  | 0 |  | 0 | 21 | 0 | 2e-05 | 0 | 0 | 0 | 800-762 | RTS 25/ I | RTS 24/ II | 0.485 | 15.54 |  | Práce | Běžná |  |  |  | POL1_
|  | atika : (9,0+11,05+10,7)*0,45 |  | 13.8375 | [23 empty] | VV | 0
|  | římsa : 14*(0,5+0,4+0,4) |  | 18.2 | [23 empty] | VV | 0
43 | 762495000R00 | Spojovací a ochranné prostředky hřebíky, vruty | m2 | 32.0375 |  | 0 |  | 0 |  | 0 | 21 | 0 | 0.00024 | 0.01 | 0 | 0 | 800-762 | RTS 25/ I | RTS 24/ II | 0 | 0 |  | Práce | Běžná |  |  |  | POL1_
|  | Odkaz na mn. položky pořadí 42 : 32,03750 |  | 32.0375 | [23 empty] | VV | 5
44 | 762114110R01 | Montáž konstr. z řez.hraněn.do 120cm2 ocel.kotvami ATIKA | m | 61.5 |  | 0 |  | 0 |  | 0 | 21 | 0 | 0.0002 | 0.01 | 0 | 0 |  | Vlastní | RTS 24/ II | 0.2028 | 12.47 |  | Práce | Běžná |  |  |  | POL1_
|  | atika : (9,0+11,05+10,7)*2 |  | 61.5 | [23 empty] | VV | 0
45 | 60515823R | Dřevo konstrukční rostlé (KVH) dřevina: SM; tl = 80,0 mm; šířka = 140 mm; nepohledové (NSi); tř. pevnosti C24 | m3 | 0.37884 |  | 0 |  | 0 |  | 0 | 21 | 0 | 0.5 | 0.19 | 0 | 0 | SPCM | RTS 25/ I | RTS 24/ II | 0 | 0 |  | Specifikace | Běžná |  |  |  | POL3_
|  | atika : (9,0+11,05+10,7)*0,08*0,14*1,1 |  | 0.37884 | [23 empty] | VV | 0
46 | 60515824R | Dřevo konstrukční rostlé (KVH) dřevina: SM; tl = 80,0 mm; šířka = 160 mm; nepohledové (NSi); tř. pevnosti C24 | m3 | 0.43296 |  | 0 |  | 0 |  | 0 | 21 | 0 | 0.5 | 0.22 | 0 | 0 | SPCM | RTS 25/ I | RTS 24/ II | 0 | 0 |  | Specifikace | Běžná |  |  |  | POL3_
|  | atika : (9,0+11,05+10,7)*0,08*0,16*1,1 |  | 0.43296 | [23 empty] | VV | 0
47 | 606233006R | překližka vodovzdorná; BR; jakost S/BB; tl = 21,0 mm; š = 3 000 mm; h = 1 500,0 mm; počet vrstev 15 | m2 | 38.445 |  | 0 |  | 0 |  | 0 | 21 | 0 | 0.0147 | 0.57 | 0 | 0 | SPCM | RTS 25/ I | RTS 24/ II | 0 | 0 |  | Specifikace | Běžná |  |  |  | POL3_
|  | Odkaz na mn. položky pořadí 42 : 32,03750*1,2 |  | 38.445 | [23 empty] | VV | 5
48 | 998762203R00 | Přesun hmot pro konstrukce tesařské v objektech výšky do 24 m | % |  |  | 0 |  | 0 |  | 0 | 21 | 0 | 0 | 0 | 0 | 0 | 800-762 | RTS 25/ I | RTS 24/ II | 0 | 0 |  | Přesun hmot | Běžná |  |  |  | POL7_7
|  | 50 m vodorovně | [25 empty] | SPI
Díl: | 764 | Konstrukce klempířské |  |  |  | 0 |  | 0 |  | 0 |  | 0 |  | 0.09 |  | 0.25 |  |  |  |  | 17.44 | [6 empty] | DIL
49 | 764819214R00 | Odpadní trouby kruhové, průměr 150 mm, z lakovaného pozinkovaného plechu, , dodávka a montáž | m | 4 |  | 0 |  | 0 |  | 0 | 21 | 0 | 0.00603 | 0.02 | 0 | 0 | 800-764 | RTS 25/ I | RTS 24/ II | 0.56695 | 2.27 |  | Práce | Běžná |  |  |  | POL1_
50 | 764815103R00 | Žlaby podokapní čtyřhranné, z lakovaného pozinkovaného plechu, rš 330 mm, dodávka a montáž | m | 14 |  | 0 |  | 0 |  | 0 | 21 | 0 | 0.00472 | 0.07 | 0 | 0 | 800-764 | RTS 25/ I | RTS 24/ II | 0.64258 | 9 |  | Práce | Běžná |  |  |  | POL1_
|  | včetně háků, čel, rohů, rovných hrdel a dilatací | [25 empty] | SPI
51 | 764321850R00 | Demontáž oplechování říms pod nadřímsovým žlabem, rš 900 mm, sklonu do 30° | m | 13.15 |  | 0 |  | 0 |  | 0 | 21 | 0 | 0 | 0 | 0.00617 | 0.08 | 800-764 | RTS 25/ I | RTS 24/ II | 0.1035 | 1.36 |  | Práce | Běžná |  |  |  | POL1_
52 | 764345831R00 | Demontáž ostatních kusových prvků demontáž ventilačních nástavců výšky 500 až 1 000 mm se stříškou a lemováním průměru přes 75 do 150 mm, sklonu do 30° | kus | 1 |  | 0 |  | 0 |  | 0 | 21 | 0 | 0 | 0 | 0.00303 | 0 | 800-764 | RTS 25/ I | RTS 24/ II | 0.0805 | 0.08 |  | Práce | Běžná |  |  |  | POL1_7
53 | 764351810R00 | Demontáž žlabů podokapních čtyřhranných rovných, rš 250 a 330 mm, sklonu do 30° | m | 13.15 |  | 0 |  | 0 |  | 0 | 21 | 0 | 0 | 0 | 0.00347 | 0.05 | 800-764 | RTS 25/ I | RTS 24/ II | 0.069 | 0.91 |  | Práce | Běžná |  |  |  | POL1_
54 | 764430850R00 | Demontáž oplechování zdí a nadezdívek rš 600 mm | m | 31.2 |  | 0 |  | 0 |  | 0 | 21 | 0 | 0 | 0 | 0.00337 | 0.11 | 800-764 | RTS 25/ I | RTS 24/ II | 0.115 | 3.59 |  | Práce | Běžná |  |  |  | POL1_7
|  | 11,05+11,15+9,0 |  | 31.2 | [23 empty] | VV | 0
55 | 764451802R00 | Demontáž odpadních trub nebo součástí trub čtvercových, o straně 100 mm | m | 4 |  | 0 |  | 0 |  | 0 | 21 | 0 | 0 | 0 | 0.00338 | 0.01 | 800-764 | RTS 25/ I | RTS 24/ II | 0.0575 | 0.23 |  | Práce | Běžná |  |  |  | POL1_
Díl: | 767 | Konstrukce zámečnické |  |  |  | 0 |  | 0 |  | 0 |  | 0 |  | 0 |  | 0 |  |  |  |  | 0 | [6 empty] | DIL
56 | 76701 | Žebřík na střechu, kontrola svárů, příp. oprava | hod | 4 |  | 0 |  | 0 |  | 0 | 21 | 0 | 0 | 0 | 0 | 0 |  | Vlastní | Indiv | 0 | 0 |  | Práce | Běžná |  |  |  | POL1_
Díl: | 783 | Nátěry |  |  |  | 0 |  | 0 |  | 0 |  | 0 |  | 0.01 |  | 0 |  |  |  |  | 10.33 | [6 empty] | DIL
57 | 783222921RT1 | Údržba nátěrů doplňkových konstrukcí, syntetické dvojnásobné, hladký povrch | m2 | 6.5 |  | 0 |  | 0 |  | 0 | 21 | 0 | 0.0004 | 0 | 0 | 0 | 800-783 | RTS 25/ I | RTS 24/ II | 0.306 | 1.99 |  | Práce | Běžná |  |  |  | POL1_
|  | na vzduchu schnoucích | [25 empty] | SPI
|  | žebřík : 0,5*6,5*2 |  | 6.5 | [23 empty] | VV | 0
58 | 783522110R00 | Nátěry klempířských konstrukcí syntetické jednonásobné + 2x email | m2 | 16.56 |  | 0 |  | 0 |  | 0 | 21 | 0 | 0.00043 | 0.01 | 0 | 0 | 800-783 | RTS 25/ I | RTS 24/ II | 0.194 | 3.21 |  | Práce | Běžná |  |  |  | POL1_
|  | na vzduchu schnoucí | [25 empty] | SPI
|  | stříška : 2,0*1,0*2 |  | 4 | [23 empty] | VV | 0
|  | žlab : 13,2*0,4*2 |  | 10.56 | [23 empty] | VV | 0
|  | svod : 4,0*0,5 |  | 2 | [23 empty] | VV | 0
59 | 783902811R00 | Ostatní práce odstranění starých nátěrů odstraňovačem nátěrů s umytím | m2 | 10.5 |  | 0 |  | 0 |  | 0 | 21 | 0 | 0.00022 | 0 | 0 | 0 | 800-783 | RTS 25/ I | RTS 24/ II | 0.489 | 5.13 |  | Práce | Běžná |  |  |  | POL1_
|  | stříška : 2,0*1,0*2 |  | 4 | [23 empty] | VV | 0
|  | Odkaz na mn. položky pořadí 57 : 6,50000 |  | 6.5 | [23 empty] | VV | 5
Díl: | 784 | Malby |  |  |  | 0 |  | 0 |  | 0 |  | 0 |  | 0.04 |  | 0.12 |  |  |  |  | 27.63 | [6 empty] | DIL
60 | 784402802R00 | Odstranění maleb oškrabáním, v místnostech přes 3,8 m do 5 m | m2 | 129.0231 |  | 0 |  | 0 |  | 0 | 21 | 0 | 0 | 0 | 0.0009 | 0.12 | 800-784 | RTS 25/ I | RTS 24/ II | 0.07975 | 10.29 |  | Práce | Běžná |  |  |  | POL1_
|  | Odkaz na mn. položky pořadí 2 : 129,02310 |  | 129.0231 | [23 empty] | VV | 5
61 | 784191301R00 | Příprava povrchu Penetrace (napouštění) podkladu protiplísňová, jednonásobná | m2 | 129.0231 |  | 0 |  | 0 |  | 0 | 21 | 0 | 0.00013 | 0.02 | 0 | 0 | 800-784 | RTS 25/ I | RTS 24/ II | 0.03248 | 4.19 |  | Práce | Běžná |  |  |  | POL1_
|  | Odkaz na mn. položky pořadí 2 : 129,02310 |  | 129.0231 | [23 empty] | VV | 5
62 | 784195212R00 | Malby z malířských směsí otěruvzdorných, , bělost 82 %, dvojnásobné | m2 | 129.0231 |  | 0 |  | 0 |  | 0 | 21 | 0 | 0.00015 | 0.02 | 0 | 0 | 800-784 | RTS 25/ I | RTS 24/ II | 0.10191 | 13.15 |  | Práce | Běžná |  |  |  | POL1_
|  | Odkaz na mn. položky pořadí 2 : 129,02310 |  | 129.0231 | [23 empty] | VV | 5
Díl: | M21 | Elektromontáže |  |  |  | 0 |  | 0 |  | 0 |  | 0 |  | 0 |  | 0 |  |  |  |  | 0 | [6 empty] | DIL
63 | M2101 | Dmtz stávajícího a mtz nového hromosvodu viz. samostatný rozpočet | Soubor | 1 |  | 0 |  | 0 |  | 0 | 21 | 0 | 0 | 0 | 0 | 0 |  | Vlastní | Indiv | 0 | 0 |  | Práce | Běžná |  |  |  | POL1_9
Díl: | D96 | Přesuny suti a vybouraných hmot |  |  |  | 0 |  | 0 |  | 0 |  | 0 |  | 0 |  | 0 |  |  |  |  | 10.74 | [6 empty] | DIL
64 | 979012212R00 | Svislá doprava sutí a vybouraných hmot svislá doprava suti a vybouraných hmot na výšku do 4 m, | t | 4.5673 |  | 0 |  | 0 |  | 0 | 21 | 0 | 0 | 0 | 0 | 0 | 832-1 | RTS 25/ I | RTS 24/ II | 0.649 | 2.96 |  | Přesun suti | Běžná |  |  |  | POL8_
|  | s naložením do dopravního zařízení a s vyprázdněním dopravního zařízení | [25 empty] | SPI
65 | 979094211R00 | Nakládání nebo překládání vybourané suti | t | 4.5673 |  | 0 |  | 0 |  | 0 | 21 | 0 | 0 | 0 | 0 | 0 |  | RTS 25/ I | RTS 24/ II | 0.265 | 1.21 |  | Přesun suti | Běžná |  |  |  | POL8_
66 | 979081111R00 | Odvoz suti a vybouraných hmot na skládku do 1 km | t | 4.5673 |  | 0 |  | 0 |  | 0 | 21 | 0 | 0 | 0 | 0 | 0 | 801-3 | RTS 25/ I | RTS 24/ II | 0.49 | 2.24 |  | Přesun suti | Běžná |  |  |  | POL8_
67 | 979081121R00 | Odvoz suti a vybouraných hmot na skládku příplatek za každý další 1 km | t | 63.9418 |  | 0 |  | 0 |  | 0 | 21 | 0 | 0 | 0 | 0 | 0 | 801-3 | RTS 25/ I | RTS 24/ II | 0 | 0 |  | Přesun suti | Běžná |  |  |  | POL8_
68 | 979082111R00 | Vnitrostaveništní doprava suti a vybouraných hmot do 10 m | t | 4.5673 |  | 0 |  | 0 |  | 0 | 21 | 0 | 0 | 0 | 0 | 0 | 801-3 | RTS 25/ I | RTS 24/ II | 0.942 | 4.3 |  | Přesun suti | Běžná |  |  |  | POL8_
69 | 979990121R00 | Poplatek za uložení, asfaltové pásy, , skupina 17 03 02 z Katalogu odpadů | t | 4.5673 |  | 0 |  | 0 |  | 0 | 21 | 0 | 0 | 0 | 0 | 0 | 801-3 | RTS 25/ I | RTS 24/ II | 0 | 0 |  | Přesun suti | Běžná |  |  |  | POL8_
70 | 979093111R00 | Uložení suti na skládku bez zhutnění | t | 4.5673 |  | 0 |  | 0 |  | 0 | 21 | 0 | 0 | 0 | 0 | 0 | 800-6 | RTS 25/ I | RTS 24/ II | 0.006 | 0.03 |  | Přesun suti | Běžná |  |  |  | POL8_
|  | s hrubým urovnáním, | [25 empty] | SPI
Díl: | VN | Vedlejší náklady |  |  |  | 0 |  | 0 |  | 0 |  | 0 |  | 0 |  | 0 |  |  |  |  | 0 | [6 empty] | DIL
71 | 005001 | Tahová zkouška | kus | 1 |  | 0 |  | 0 |  | 0 | 21 | 0 | 0 | 0 | 0 | 0 |  | Vlastní | Indiv | 0 | 0 |  | Práce | Běžná |  |  |  | POL1_
72 | 005121R | Zařízení staveniště | % | 1 |  | 0 |  | 0 |  | 0 | 21 | 0 | 0 | 0 | 0 | 0 |  | RTS 25/ I | Indiv | 0 | 0 |  | VRN | Běžná |  |  |  | POL99_2
[26 empty] | 12 | 21 | DPH
| Celkem |  |  |  |  | 0 | [19 empty] | 0 | 0 | SUM
END
Note on S6: Jedná se o informaci, zda se jedná o položku, která je do rozpočtu zadána z cenové soustavy RTS, nebo vlastní.
Note on T6: Jedná se o název CÚ, která je zadána u položky rozpočtu