## Pokyny pro vyplnění
Pokyny pro vyplnění
Ve všech listech tohoto souboru můžete měnit pouze buňky s modrým pozadím. Jedná se o tyto údaje : - údaje o firmě - jednotkové ceny položek zadané na maximálně dvě desetinná místa

## Stavba
#RTSROZP# | Soupis stavebních prací, dodávek a služeb
| Stavba: |  | 2025/05 | Objekt kotelny K17 a garáže ul. Vančurova
| Objekt: |  | 01 | Stavební úpravy střechy
4784 | Rozpočet: |  | 1 | Stavební úpravy střechy
| Zadavatel | [5 empty] | IČO:
DIČ:
| Projektant: | [5 empty] | IČO:
DIČ:
| Zhotovitel: | [5 empty] | IČO:
DIČ:
Vypracoval:
| Rozpis ceny | [6 empty] | Celkem
HSV | HSV | [6 empty] | 0
PSV | PSV | [6 empty] | 0
MON | MON | [6 empty] | 0
VN | Vedlejší náklady | [6 empty] | 0
ON | Ostatní náklady | [6 empty] | 0
| Celkem | [6 empty] | 0
Rekapitulace daní
| Základ pro sníženou DPH |  |  | 12 | % | 0 |  |  | CZK
| Snížená DPH |  |  | 12 | % | 0 |  |  | CZK
| Základ pro základní DPH |  |  | 21 | % | 0 |  |  | CZK
| Základní DPH |  |  | 21 | % | 0 |  |  | CZK
0 | Zaokrouhlení |  |  |  |  | 0 |  |  | CZK
0 | Cena celkem bez DPH |  |  |  |  | 0 |  |  | CZK
| Cena celkem s DPH |  |  |  |  | 0 |  |  | CZK
|  | v |  |  | dne
|  |  | Za zhotovitele |  |  |  | Za objednatele
Rekapitulace dílčích částí
#CASTI>> | Číslo | Název |  |  | Základ pro sníženou DPH | Základ pro základní DPH | DPH celkem | Cena celkem | %
1 | Stavba |  |  |  | 0 | 0 |  | 0
2 |  | Stavební objekt
2 | 01 | Stavební úpravy střechy |  |  | 0 | 0 |  | 0
3 | 1 | Stavební úpravy střechy |  |  | 0 | 0 |  | 0
| Celkem za stavbu |  |  |  | 0 | 0 | 0 | 0 | 0
#POPS | Popis stavby: 2025/05 - Objekt kotelny K17 a garáže ul. Vančurova
#POPO | Popis objektu: 01 - Stavební úpravy střechy
#POPR | Popis rozpočtu: 1 - Stavební úpravy střechy
Rekapitulace dílů
| Číslo | Název |  |  | Typ dílu |  |  | Celkem | %
| 61 | Úpravy povrchů vnitřní |  |  | HSV |  |  | 0
| 62 | Úpravy povrchů vnější |  |  | HSV |  |  | 0
| 94 | Lešení a stavební výtahy |  |  | HSV |  |  | 0
| 95 | Dokončovací konstrukce na pozemních stavbách |  |  | HSV |  |  | 0
| 96 | Bourání konstrukcí |  |  | HSV |  |  | 0
| 99 | Staveništní přesun hmot |  |  | HSV |  |  | 0
| 712 | Povlakové krytiny |  |  | PSV |  |  | 0
| 713 | Izolace tepelné |  |  | PSV |  |  | 0
| 762 | Konstrukce tesařské |  |  | PSV |  |  | 0
| 764 | Konstrukce klempířské |  |  | PSV |  |  | 0
| 784 | Malby |  |  | PSV |  |  | 0
| M21 | Elektromontáže |  |  | MON |  |  | 0
| D96 | Přesuny suti a vybouraných hmot |  |  | PSU |  |  | 0
| VN | Vedlejší náklady |  |  | VN |  |  | 0
| Cena celkem | [6 empty] | 0 | 0
Note on D11: Název
Note on I11: IČO
Note on D12: Ulice
Note on I12: DIČ
Note on D13: PSČ
Note on E13: Místo

## VzorPolozky (hidden)
Položkový rozpočet
S:
O:
R:

## 01 1 Pol
Položkový soupis prací a dodávek | [27 empty] | #TypZaznamu#
S: | 2025/05 | Objekt kotelny K17 a garáže ul. Vančurova | [25 empty] | STA
O: | 01 | Stavební úpravy střechy | [22 empty] | STA |  |  | OBJ
R: | 1 | Stavební úpravy střechy | [25 empty] | ROZ
P.č. | Číslo položky | Název položky | MJ | Množství | Cena / MJ | Celkem | Dodávka | Dodávka celk. | Montáž | Montáž celk. | DPH | Cena s DPH | Hmotnost / MJ | Hmotnost celk.(t) | Dem. hmotnost / MJ | Dem. hmotnost celk.(t) | Ceník | Cen. soustava / platnost | Cenová úroveň | Nhod / MJ | Nhod celk. | Dodavatel | Typ položky | Stav položky
Díl: | 61 | Úpravy povrchů vnitřní |  |  |  | 0 |  | 0 |  | 0 |  | 0 |  | 1.81 |  | 0 |  |  |  |  | 121.47 | [6 empty] | DIL
1 | 601023193R00 | Omítka stropů a podhledů z hotových směsí adhézní nátěr, umělopryskyřičná disperze, interiérová, , | m2 | 146 |  | 0 |  | 0 |  | 0 | 21 | 0 | 0.00084 | 0.12 | 0 | 0 | 801-1 | RTS 25/ I | RTS 24/ II | 0.089 | 12.99 |  | Práce | Běžná |  |  |  | POL1_
|  | po jednotlivých vrstvách | [25 empty] | SPI
|  | 292/2 |  | 146 | [23 empty] | VV | 0
2 | 611471413R00 | Tenkovrstvá úprava stropů aktivovaným štukem tloušťky 2÷3 mm, maltou vápenocementovou s disperzní přísadou | m2 | 146 |  | 0 |  | 0 |  | 0 | 21 | 0 | 0.00791 | 1.15 | 0 | 0 | 801-1 | RTS 25/ I | RTS 24/ II | 0.381 | 55.63 |  | Práce | Běžná |  |  |  | POL1_
|  | vodorovných, šikmých, žebrových a klenutých a schodišťových konstrukcí, s nejnutnějším obroušením podkladu (pemzou apod.) a oprášením, s pomocným lešením o výšce podlahy do 1900 mm a pro zatížení do 1,5 kPa, | [25 empty] | SPI |  | vodorovných, šikmých, žebrových a klenutých a schodišťových konstrukcí, s nejnutnějším obroušením podkladu (pemzou apod.) a oprášením, s pomocným lešením o výšce podlahy do 1900 mm a pro zatížení do 1,5 kPa,
|  | Odkaz na mn. položky pořadí 1 : 146,00000 |  | 146 | [23 empty] | VV | 5
3 | 612481211RT2 | Vyztužení povrchu vnitřních stěn sklotextilní síťovinou s dodávkou síťoviny a stěrkového tmelu | m2 | 146 |  | 0 |  | 0 |  | 0 | 21 | 0 | 0.00367 | 0.54 | 0 | 0 | 801-1 | RTS 25/ I | RTS 24/ II | 0.362 | 52.85 |  | Práce | Běžná |  |  |  | POL1_
|  | Odkaz na mn. položky pořadí 1 : 146,00000 |  | 146 | [23 empty] | VV | 5
Díl: | 62 | Úpravy povrchů vnější |  |  |  | 0 |  | 0 |  | 0 |  | 0 |  | 1.37 |  | 0 |  |  |  |  | 143.58 | [6 empty] | DIL
4 | 602022191R00 | Jádrová omítka nátěr penetrační, kontaktní, s granulátem | m2 | 55.8076 |  | 0 |  | 0 |  | 0 | 21 | 0 | 0.00023 | 0.01 | 0 | 0 | 801-1 | RTS 25/ I | RTS 24/ II | 0.07 | 3.91 |  | Práce | Běžná |  |  |  | POL1_
|  | Odkaz na mn. položky pořadí 8 : 39,60760 |  | 39.6076 | [23 empty] | VV | 5
|  | Odkaz na mn. položky pořadí 13 : 16,20000 |  | 16.2 | [23 empty] | VV | 5
5 | 622421143R00 | Omítky vnější stěn vápenocementové štukové, , složitost 1÷ 2 | m2 | 16.2 |  | 0 |  | 0 |  | 0 | 21 | 0 | 0.05258 | 0.85 | 0 | 0 | 801-1 | RTS 25/ I | RTS 24/ II | 0.917 | 14.86 |  | Práce | Běžná |  |  |  | POL1_
|  | Odkaz na mn. položky pořadí 13 : 16,20000 |  | 16.2 | [23 empty] | VV | 5
6 | 622471317R00 | Nátěry a nástřiky vnějších stěn a pilířů základním a krycím nátěrem (nebo přestřikem povrchu) hmota akrylátová, složitost 1 ÷ 2, | m2 | 16.2 |  | 0 |  | 0 |  | 0 | 21 | 0 | 0.0008 | 0.01 | 0 | 0 | 801-1 | RTS 25/ I | RTS 24/ II | 0.23 | 3.73 |  | Práce | Běžná |  |  |  | POL1_
|  | Penetrace + 2 x krycí nátěr. | [25 empty] | SPI
|  | Odkaz na mn. položky pořadí 13 : 16,20000 |  | 16.2 | [23 empty] | VV | 5
7 | 622904112R00 | Očištění fasád tlakovou vodou, složitost fasády 1 - 2 | m2 | 55.8076 |  | 0 |  | 0 |  | 0 | 21 | 0 | 2e-05 | 0 | 0 | 0 | 801-1 | RTS 25/ I | RTS 24/ II | 0.11 | 6.14 |  | Práce | Běžná |  |  |  | POL1_
|  | Odkaz na mn. položky pořadí 8 : 39,60760 |  | 39.6076 | [23 empty] | VV | 5
|  | Odkaz na mn. položky pořadí 13 : 16,20000 |  | 16.2 | [23 empty] | VV | 5
8 | 622311553RT11 | Zateplovací systém Baumit, XPS, tl. 30 mm, s omítkou | m2 | 39.6076 |  | 0 |  | 0 |  | 0 | 21 | 0 | 0.01273 | 0.5 | 0 | 0 |  | Vlastní | Indiv | 2.902 | 114.94 |  | Práce | Běžná |  |  |  | POL1_
|  | zapravení fasády : 0,4*(8,077+3,006+39,324-1,177-1,59-1,59+7,069) |  | 21.2476 | [23 empty] | VV | 0
|  | 0,4*45,9 |  | 18.36 | [23 empty] | VV | 0
Díl: | 94 | Lešení a stavební výtahy |  |  |  | 0 |  | 0 |  | 0 |  | 0 |  | 3.1 |  | 0 |  |  |  |  | 36.51 | [6 empty] | DIL
9 | 941941051R00 | Montáž lešení lehkého pracovního řadového s podlahami šířky od 1,20 do 1,50 m, výšky do 10 m | m2 | 122.5 |  | 0 |  | 0 |  | 0 | 21 | 0 | 0.02426 | 2.97 | 0 | 0 | 800-3 | RTS 25/ I | RTS 24/ II | 0.155 | 18.99 |  | Práce | Běžná |  |  |  | POL1_1
|  | včetně kotvení | [25 empty] | SPI
|  | 35*3,5 |  | 122.5 | [23 empty] | VV | 0
10 | 941941391R00 | Montáž lešení lehkého pracovního řadového s podlahami příplatek za každý další i započatý měsíc použití lešení šířky od 1,20 do 1,50 m a výšky do 10 m | m2 | 122.5 |  | 0 |  | 0 |  | 0 | 21 | 0 | 0.00109 | 0.13 | 0 | 0 | 800-3 | RTS 25/ I | RTS 24/ II | 0.007 | 0.86 |  | Práce | Běžná |  |  |  | POL1_1
|  | včetně kotvení | [25 empty] | SPI
|  | Odkaz na mn. položky pořadí 9 : 122,50000 |  | 122.5 | [23 empty] | VV | 5
11 | 941941851R00 | Demontáž lešení lehkého řadového s podlahami šířky přes 1,2 do 1,5 m, výšky do 10 m | m2 | 122.5 |  | 0 |  | 0 |  | 0 | 21 | 0 | 0 | 0 | 0 | 0 | 800-3 | RTS 25/ I | RTS 24/ II | 0.136 | 16.66 |  | Práce | Běžná |  |  |  | POL1_1
|  | Odkaz na mn. položky pořadí 9 : 122,50000 |  | 122.5 | [23 empty] | VV | 5
Díl: | 95 | Dokončovací konstrukce na pozemních stavbách |  |  |  | 0 |  | 0 |  | 0 |  | 0 |  | 0.01 |  | 0 |  |  |  |  | 92.4 | [6 empty] | DIL
12 | 952901111R00 | Vyčištění budov a ostatních objektů budov bytové nebo občanské výstavby - zametení a umytí podlah, dlažeb, obkladů, schodů v místnostech, chodbách a schodištích, vyčištění a umytí oken, dveří s rámy, zárubněmi, umytí a vyčištění jiných zasklených a natíraných ploch a zařizovacích předmětů před předáním do užívání světlá výška podlaží do 4 m | m2 | 300 |  | 0 |  | 0 |  | 0 | 21 | 0 | 4e-05 | 0.01 | 0 | 0 | 801-1 | RTS 25/ I | RTS 24/ II | 0.308 | 92.4 |  | Práce | Běžná |  |  |  | POL1_1
Díl: | 96 | Bourání konstrukcí |  |  |  | 0 |  | 0 |  | 0 |  | 0 |  | 0 |  | 0.96 |  |  |  |  | 4.86 | [6 empty] | DIL
13 | 978015291R00 | Otlučení omítek vápenných nebo vápenocementových vnějších s vyškrabáním spár, s očištěním zdiva 1. až 4. stupni složitosti, v rozsahu do 100 % | m2 | 16.2 |  | 0 |  | 0 |  | 0 | 21 | 0 | 0 | 0 | 0.059 | 0.96 | 801-3 | RTS 25/ I | RTS 24/ II | 0.3 | 4.86 |  | Práce | Běžná |  |  |  | POL1_
|  | komín : (1,5+1,2)*2*3 |  | 16.2 | [23 empty] | VV | 0
Díl: | 99 | Staveništní přesun hmot |  |  |  | 0 |  | 0 |  | 0 |  | 0 |  | 0 |  | 0 |  |  |  |  | 5.93 | [6 empty] | DIL
14 | 999281105R00 | Přesun hmot pro opravy a údržbu objektů pro opravy a údržbu dosavadních objektů včetně vnějších plášťů výšky do 6 m, | t | 6.3136 |  | 0 |  | 0 |  | 0 | 21 | 0 | 0 | 0 | 0 | 0 | 801-4 | RTS 25/ I | RTS 24/ II | 0.9385 | 5.93 |  | Přesun hmot | Běžná |  |  |  | POL7_
|  | oborů 801, 803, 811 a 812 | [25 empty] | SPI
Díl: | 712 | Povlakové krytiny |  |  |  | 0 |  | 0 |  | 0 |  | 0 |  | 1.05 |  | 4.66 |  |  |  |  | 394.79 | [6 empty] | DIL
15 | 712300833RT3 | Odstranění povlakové krytiny a mechu na střechách plochých do 10° povlakové krytiny třívrstvé, z ploch jednotlivě přes 20 m | m2 | 332.611 |  | 0 |  | 0 |  | 0 | 21 | 0 | 0 | 0 | 0.014 | 4.66 | 800-711 | RTS 25/ I | RTS 24/ II | 0.065 | 21.62 |  | Práce | Běžná |  |  |  | POL1_7
|  | plocha : 300 |  | 300 | [23 empty] | VV | 0
|  | vytažení na stěny : 0,5*(3,006+7,757+3,5+4,89+39,0+7,069) |  | 32.611 | [23 empty] | VV | 0
16 | 712372111RT1 | Povlakové krytiny střech do 10° z termoplastické fólie kotvené do betonu, 4 kotvy/m2, při tl. izolace do 200 mm, bez dodávky fólie, | m2 | 337.2852 |  | 0 |  | 0 |  | 0 | 21 | 0 | 0 | 0 | 0 | 0 | 800-711 | RTS 25/ I | RTS 24/ II | 0.848 | 286.02 |  | Práce | Běžná |  |  |  | POL1_7
|  | plocha : 292 |  | 292 | [23 empty] | VV | 0
|  | vytažení na atiku : 0,6*(3,006+7,757++3,7) |  | 8.6778 | [23 empty] | VV | 0
|  | 0,3*(3,5+5,2+1,177+1,59+1,59) |  | 3.9171 | [23 empty] | VV | 0
|  | 0,86*(35,3-1,177-1,59-1,59+7,069) |  | 32.6903 | [23 empty] | VV | 0
17 | 712378002R00 | Povlakové krytiny střech do 10° z termoplastické fólie Klempířské doplňky k povlakovým krytinám z fólií atiková okapnice, RŠ 200 mm, z pozinkovaného plechu s povrchovou úpravou PVC | m | 45.9 |  | 0 |  | 0 |  | 0 | 21 | 0 | 0.00152 | 0.07 | 0 | 0 | 800-711 | RTS 25/ I | RTS 24/ II | 0.252 | 11.57 |  | Práce | Běžná |  |  |  | POL1_7
|  | včetně dodávek výrobků | [25 empty] | SPI
|  | u žlabu : 6,6+39,3 |  | 45.9 | [23 empty] | VV | 0
18 | 712378004R00 | Povlakové krytiny střech do 10° z termoplastické fólie Klempířské doplňky k povlakovým krytinám z fólií závětrná lišta, RŠ 250 mm, z pozinkovaného plechu s povrchovou úpravou PVC | m | 52.375 |  | 0 |  | 0 |  | 0 | 21 | 0 | 0.00184 | 0.1 | 0 | 0 | 800-711 | RTS 25/ I | RTS 24/ II | 0.252 | 13.2 |  | Práce | Běžná |  |  |  | POL1_7
|  | včetně dodávek výrobků | [25 empty] | SPI
|  | (3,006+7,757+3,7) |  | 14.463 | [23 empty] | VV | 0
|  | (35,2-1,177-1,59-1,59+7,069) |  | 37.912 | [23 empty] | VV | 0
19 | 712378006R00 | Povlakové krytiny střech do 10° z termoplastické fólie Klempířské doplňky k povlakovým krytinám z fólií rohová lišta vnější, RŠ 100 mm, z pozinkovaného plechu s povrchovou úpravou PVC | m | 65.532 |  | 0 |  | 0 |  | 0 | 21 | 0 | 0.00076 | 0.05 | 0 | 0 | 800-711 | RTS 25/ I | RTS 24/ II | 0.189 | 12.39 |  | Práce | Běžná |  |  |  | POL1_7
|  | včetně dodávek výrobků | [25 empty] | SPI
|  | (3,006+7,757+3,7) |  | 14.463 | [23 empty] | VV | 0
|  | (3,5+5,2+1,177+1,59+1,59) |  | 13.057 | [23 empty] | VV | 0
|  | (35,3-1,177-1,59-1,59+7,069) |  | 38.012 | [23 empty] | VV | 0
20 | 712378007R00 | Povlakové krytiny střech do 10° z termoplastické fólie Klempířské doplňky k povlakovým krytinám z fólií rohová lišta vnitřní, RŠ 100 mm, z pozinkovaného plechu s povrchovou úpravou PVC | m | 65.532 |  | 0 |  | 0 |  | 0 | 21 | 0 | 0.00076 | 0.05 | 0 | 0 | 800-711 | RTS 25/ I | RTS 24/ II | 0.189 | 12.39 |  | Práce | Běžná |  |  |  | POL1_7
|  | včetně dodávek výrobků | [25 empty] | SPI
|  | Odkaz na mn. položky pořadí 19 : 65,53200 |  | 65.532 | [23 empty] | VV | 5
21 | 712378012R00 | Povlakové krytiny střech do 10° z termoplastické fólie Klempířské doplňky k povlakovým krytinám z fólií krycí a stěnová lišta, rš 160 + 80 mm, k uchycení krytiny ke stěně, , z pozinkovaného plechu s povrchovou úpravou PVC | m | 13.057 |  | 0 |  | 0 |  | 0 | 21 | 0 | 0.00246 | 0.03 | 0 | 0 | 800-711 | RTS 25/ I | RTS 24/ II | 0.29625 | 3.87 |  | Práce | Běžná |  |  |  | POL1_
|  | včetně dodávek výrobků | [25 empty] | SPI
|  | (3,5+5,2+1,177+1,59+1,59) |  | 13.057 | [23 empty] | VV | 0
22 | 712391171R00 | Textílie na střechách do 10° podkladní, položení - bez dodávky textílie | m2 | 337.2852 |  | 0 |  | 0 |  | 0 | 21 | 0 | 0 | 0 | 0 | 0 | 800-711 | RTS 25/ I | RTS 24/ II | 0.1 | 33.73 |  | Práce | Běžná |  |  |  | POL1_7
|  | Odkaz na mn. položky pořadí 16 : 337,28522 |  | 337.2852 | [23 empty] | VV | 5
23 | 28322103.AR | Fólie hladká hydroizolační tl = 1,50 mm; funkce: proti prorůstání; materiál: PVC-P; nosná vložka: PES tkanina | m2 | 354.1495 |  | 0 |  | 0 |  | 0 | 21 | 0 | 0.0018 | 0.64 | 0 | 0 | SPCM | RTS 25/ I | RTS 24/ II | 0 | 0 |  | Specifikace | Běžná |  |  |  | POL3_1
|  | Odkaz na mn. položky pořadí 16 : 337,28522*1,05 |  | 354.1495 | [23 empty] | VV | 5
24 | 69366198R | Geosyntetika typ: geotextilie; netkaná; materiál: PP; tl (2 kPa) = 2,9 mm; plošná hmotnost = 300 g/m2; Pevnost v tahu podélně = 20,0 kN/m; Pevnost v tahu příčně = 11,5 kN/m | m2 | 354.1495 |  | 0 |  | 0 |  | 0 | 21 | 0 | 0.0003 | 0.11 | 0 | 0 | SPCM | RTS 25/ I | RTS 24/ II | 0 | 0 |  | Specifikace | Běžná |  |  |  | POL3_1
|  | Odkaz na mn. položky pořadí 23 : 354,14948 |  | 354.1495 | [23 empty] | VV | 5
25 | 998712201R00 | Přesun hmot pro povlakové krytiny objektů výšky do 6 m | % |  |  | 0 |  | 0 |  | 0 | 21 | 0 | 0 | 0 | 0 | 0 | 800-711 | RTS 25/ I | RTS 24/ II | 0 | 0 |  | Přesun hmot | Běžná |  |  |  | POL7_
|  | 50 m vodorovně | [25 empty] | SPI
Díl: | 713 | Izolace tepelné |  |  |  | 0 |  | 0 |  | 0 |  | 0 |  | 0.09 |  | 0 |  |  |  |  | 111.94 | [6 empty] | DIL
26 | 713131142R00 | Montáž tepelné izolace stěn lepením a přikotvení hmoždinkami na tmel a hmoždinky - 4 ks/m2, na cihly plné | m2 | 33.8152 |  | 0 |  | 0 |  | 0 | 21 | 0 | 0 | 0 | 0 | 0 | 800-713 | RTS 25/ I | RTS 24/ II | 0.3744 | 12.66 |  | Práce | Běžná |  |  |  | POL1_
|  | vytažení na atiku : 0,4*(3,006+7,757+3,7) |  | 5.7852 | [23 empty] | VV | 0
|  | 0,4*(3,5+5,2+1,177+1,59+1,59) |  | 5.2228 | [23 empty] | VV | 0
|  | 0,6*(35,3-1,177-1,59-1,59+7,069) |  | 22.8072 | [23 empty] | VV | 0
27 | 713141323R00 | Montáž tepelné izolace plochých střech dvouvrstvé, tloušťky do 200 mm na kotvy | m2 | 292 |  | 0 |  | 0 |  | 0 | 21 | 0 | 0 | 0 | 0 | 0 | 800-713 | RTS 25/ I | RTS 24/ II | 0.34 | 99.28 |  | Práce | Běžná |  |  |  | POL1_7
|  | plocha : 292 |  | 292 | [23 empty] | VV | 0
28 | 28375768.AR | Výrobek izolační pro budovy z pěnového polystyrenu (EPS) tvar: deska; OH = 25 kg/m3; lambda = 0,035 W/(m.K); pevnost v tlaku = 150 kPa | m3 | 3.5506 |  | 0 |  | 0 |  | 0 | 21 | 0 | 0.025 | 0.09 | 0 | 0 | SPCM | RTS 24/ II | RTS 24/ II | 0 | 0 |  | Specifikace | Běžná |  |  |  | POL3_0
|  | 33,815*0,1*1,05 |  | 3.5506 | [23 empty] | VV | 0
29 | 998713201R00 | Přesun hmot pro izolace tepelné v objektech výšky do 6 m | % |  |  | 0 |  | 0 |  | 0 | 21 | 0 | 0 | 0 | 0 | 0 | 800-713 | RTS 25/ I | RTS 24/ II | 0 | 0 |  | Přesun hmot | Běžná |  |  |  | POL7_
|  | 50 m vodorovně | [25 empty] | SPI
Díl: | 762 | Konstrukce tesařské |  |  |  | 0 |  | 0 |  | 0 |  | 0 |  | 1.83 |  | 0 |  |  |  |  | 78.14 | [6 empty] | DIL
30 | 762088116R00 | Zvláštní výkony zakrývání a odkrývání opravované střešní konstrukce provizorní těžkou plachtou na ochranu před srážkovou vodou 15 x 20 m | kus | 1 |  | 0 |  | 0 |  | 0 | 21 | 0 | 0.14369 | 0.14 | 0 | 0 | 800-762 | RTS 25/ I | RTS 24/ II | 30 | 30 |  | Práce | Běžná |  |  |  | POL1_
31 | 762395000R00 | Spojovací a ochranné prostředky svory, prkna, hřebíky, pásová ocel, vruty, impregnace | m3 | 2.1199 |  | 0 |  | 0 |  | 0 | 21 | 0 | 0.02297 | 0.05 | 0 | 0 | 800-762 | RTS 25/ I | RTS 24/ II | 0 | 0 |  | Práce | Běžná |  |  |  | POL1_
|  | Odkaz na mn. položky pořadí 34 : 0,65443 |  | 0.65443 | [23 empty] | VV | 5
|  | Odkaz na mn. položky pořadí 35 : 0,74792 |  | 0.74792 | [23 empty] | VV | 5
|  | Odkaz na mn. položky pořadí 36 : 0,71755 |  | 0.71755 | [23 empty] | VV | 5
32 | 762441113R00 | Obložení atiky montáž z dřevoštěpkových desek, 1 vrstva, připevnění hmoždinkami a šrouby | m2 | 35.9 |  | 0 |  | 0 |  | 0 | 21 | 0 | 2e-05 | 0 | 0 | 0 | 800-762 | RTS 25/ I | RTS 24/ II | 0.485 | 17.41 |  | Práce | Běžná |  |  |  | POL1_
|  | atika : 0,42*(8,077+3,006+39,324-1,177-1,59-1,59+7,069) |  | 22.31 | [23 empty] | VV | 0
|  | u žlabu : (39,3+6,0)*0,3 |  | 13.59 | [23 empty] | VV | 0
33 | 762114110R01 | Montáž konstr. z řez.hraněn.do 120cm2 ocel.kotvami ATIKA | m | 151.538 |  | 0 |  | 0 |  | 0 | 21 | 0 | 0.0002 | 0.03 | 0 | 0 |  | Vlastní | RTS 24/ II | 0.2028 | 30.73 |  | Práce | Běžná |  |  |  | POL1_
|  | atika : (8,077+3,006+39,324-1,177-1,59-1,59+7,069)*2 |  | 106.238 | [23 empty] | VV | 0
|  | u žlabu : 39,3+6,0 |  | 45.3 | [23 empty] | VV | 0
34 | 60515823R | Dřevo konstrukční rostlé (KVH) dřevina: SM; tl = 80,0 mm; šířka = 140 mm; nepohledové (NSi); tř. pevnosti C24 | m3 | 0.65443 |  | 0 |  | 0 |  | 0 | 21 | 0 | 0.5 | 0.33 | 0 | 0 | SPCM | RTS 25/ I | RTS 24/ II | 0 | 0 |  | Specifikace | Běžná |  |  |  | POL3_
|  | atika : (8,077+3,006+39,324-1,177-1,59-1,59+7,069)*0,14*0,08*1,1 |  | 0.65443 | [23 empty] | VV | 0
35 | 60515824R | Dřevo konstrukční rostlé (KVH) dřevina: SM; tl = 80,0 mm; šířka = 160 mm; nepohledové (NSi); tř. pevnosti C24 | m3 | 0.74792 |  | 0 |  | 0 |  | 0 | 21 | 0 | 0.5 | 0.37 | 0 | 0 | SPCM | RTS 25/ I | RTS 24/ II | 0 | 0 |  | Specifikace | Běžná |  |  |  | POL3_
|  | atika : (8,077+3,006+39,324-1,177-1,59-1,59+7,069)*0,16*0,08*1,1 |  | 0.74792 | [23 empty] | VV | 0
36 | 60515834R | Dřevo konstrukční rostlé (KVH) dřevina: SM; tl = 100,0 mm; šířka = 180 mm; nepohledové (NSi); tř. pevnosti C24 | m3 | 0.71755 |  | 0 |  | 0 |  | 0 | 21 | 0 | 0.5 | 0.36 | 0 | 0 | SPCM | RTS 25/ I | RTS 24/ II | 0 | 0 |  | Specifikace | Běžná |  |  |  | POL3_
|  | u žlabu : (39,3+6,0)*0,08*0,18*1,1 |  | 0.71755 | [23 empty] | VV | 0
37 | 606233006R | překližka vodovzdorná; BR; jakost S/BB; tl = 21,0 mm; š = 3 000 mm; h = 1 500,0 mm; počet vrstev 15 | m2 | 37.695 |  | 0 |  | 0 |  | 0 | 21 | 0 | 0.0147 | 0.55 | 0 | 0 | SPCM | RTS 25/ I | RTS 24/ II | 0 | 0 |  | Specifikace | Běžná |  |  |  | POL3_
|  | Odkaz na mn. položky pořadí 32 : 35,89998*1,05 |  | 37.695 | [23 empty] | VV | 5
38 | 998762203R00 | Přesun hmot pro konstrukce tesařské v objektech výšky do 24 m | % |  |  | 0 |  | 0 |  | 0 | 21 | 0 | 0 | 0 | 0 | 0 | 800-762 | RTS 25/ I | RTS 24/ II | 0 | 0 |  | Přesun hmot | Běžná |  |  |  | POL7_7
|  | 50 m vodorovně | [25 empty] | SPI
Díl: | 764 | Konstrukce klempířské |  |  |  | 0 |  | 0 |  | 0 |  | 0 |  | 0.15 |  | 0.12 |  |  |  |  | 33.52 | [6 empty] | DIL
39 | 764352203R00 | Žlaby z pozinkovaného plechu dodávka a montáž žlabů včetně háků, čel, rohů, rovných hrdel a dilatací podokapních půlkulatých, rš 330 mm | m | 45.9 |  | 0 |  | 0 |  | 0 | 21 | 0 | 0.00308 | 0.14 | 0 | 0 | 800-764 | RTS 25/ I | RTS 24/ II | 0.575 | 26.39 |  | Práce | Běžná |  |  |  | POL1_
|  | 6,6+39,3 |  | 45.9 | [23 empty] | VV | 0
40 | 764454202R00 | Odpadní trouby z pozinkovaného plechu dodávka a montáž odpadní trouby z Pz plechu, kruhové včetně zděří, manžet, odboček, kolen, odskoků, výpustí vody a přechodových kusů průměru 100 mm | m | 3 |  | 0 |  | 0 |  | 0 | 21 | 0 | 0.00264 | 0.01 | 0 | 0 | 800-764 | RTS 25/ I | RTS 24/ II | 0.54305 | 1.63 |  | Práce | Běžná |  |  |  | POL1_
41 | 764430840R00 | Demontáž oplechování zdí a nadezdívek rš od 330 do 500 mm | m | 53.119 |  | 0 |  | 0 |  | 0 | 21 | 0 | 0 | 0 | 0.0023 | 0.12 | 800-764 | RTS 25/ I | RTS 24/ II | 0.1035 | 5.5 |  | Práce | Běžná |  |  |  | POL1_7
|  | atika : 8,077+3,006+39,324-1,177-1,59-1,59+7,069 |  | 53.119 | [23 empty] | VV | 0
Díl: | 784 | Malby |  |  |  | 0 |  | 0 |  | 0 |  | 0 |  | 0.06 |  | 0.13 |  |  |  |  | 46.14 | [6 empty] | DIL
42 | 784402802R00 | Odstranění maleb oškrabáním, v místnostech přes 3,8 m do 5 m | m2 | 146 |  | 0 |  | 0 |  | 0 | 21 | 0 | 0 | 0 | 0.0009 | 0.13 | 800-784 | RTS 25/ I | RTS 24/ II | 0.07975 | 11.64 |  | Práce | Běžná |  |  |  | POL1_
|  | Odkaz na mn. položky pořadí 1 : 146,00000 |  | 146 | [23 empty] | VV | 5
43 | 784191301R00 | Příprava povrchu Penetrace (napouštění) podkladu protiplísňová, jednonásobná | m2 | 146 |  | 0 |  | 0 |  | 0 | 21 | 0 | 0.00013 | 0.02 | 0 | 0 | 800-784 | RTS 25/ I | RTS 24/ II | 0.03248 | 4.74 |  | Práce | Běžná |  |  |  | POL1_
|  | Odkaz na mn. položky pořadí 1 : 146,00000 |  | 146 | [23 empty] | VV | 5
44 | 784195212R00 | Malby z malířských směsí otěruvzdorných, , bělost 82 %, dvojnásobné | m2 | 292 |  | 0 |  | 0 |  | 0 | 21 | 0 | 0.00015 | 0.04 | 0 | 0 | 800-784 | RTS 25/ I | RTS 24/ II | 0.10191 | 29.76 |  | Práce | Běžná |  |  |  | POL1_
Díl: | M21 | Elektromontáže |  |  |  | 0 |  | 0 |  | 0 |  | 0 |  | 0 |  | 0 |  |  |  |  | 0 | [6 empty] | DIL
45 | M2101 | Dmtz stávajícího a mtz nového hromosvodu viz. samostatný rozpočet | Soubor | 1 |  | 0 |  | 0 |  | 0 | 21 | 0 | 0 | 0 | 0 | 0 |  | Vlastní | Indiv | 0 | 0 |  | Práce | Běžná |  |  |  | POL1_9
Díl: | D96 | Přesuny suti a vybouraných hmot |  |  |  | 0 |  | 0 |  | 0 |  | 0 |  | 0 |  | 0 |  |  |  |  | 13.8 | [6 empty] | DIL
46 | 979012212R00 | Svislá doprava sutí a vybouraných hmot svislá doprava suti a vybouraných hmot na výšku do 4 m, | t | 5.8659 |  | 0 |  | 0 |  | 0 | 21 | 0 | 0 | 0 | 0 | 0 | 832-1 | RTS 25/ I | RTS 24/ II | 0.649 | 3.81 |  | Přesun suti | Běžná |  |  |  | POL8_
|  | s naložením do dopravního zařízení a s vyprázdněním dopravního zařízení | [25 empty] | SPI
47 | 979094211R00 | Nakládání nebo překládání vybourané suti | t | 5.8659 |  | 0 |  | 0 |  | 0 | 21 | 0 | 0 | 0 | 0 | 0 |  | RTS 25/ I | RTS 24/ II | 0.265 | 1.55 |  | Přesun suti | Běžná |  |  |  | POL8_
48 | 979081111R00 | Odvoz suti a vybouraných hmot na skládku do 1 km | t | 5.8659 |  | 0 |  | 0 |  | 0 | 21 | 0 | 0 | 0 | 0 | 0 | 801-3 | RTS 25/ I | RTS 24/ II | 0.49 | 2.87 |  | Přesun suti | Běžná |  |  |  | POL8_
49 | 979081121R00 | Odvoz suti a vybouraných hmot na skládku příplatek za každý další 1 km | t | 82.123 |  | 0 |  | 0 |  | 0 | 21 | 0 | 0 | 0 | 0 | 0 | 801-3 | RTS 25/ I | RTS 24/ II | 0 | 0 |  | Přesun suti | Běžná |  |  |  | POL8_
50 | 979082111R00 | Vnitrostaveništní doprava suti a vybouraných hmot do 10 m | t | 5.8659 |  | 0 |  | 0 |  | 0 | 21 | 0 | 0 | 0 | 0 | 0 | 801-3 | RTS 25/ I | RTS 24/ II | 0.942 | 5.53 |  | Přesun suti | Běžná |  |  |  | POL8_
51 | 979990121R00 | Poplatek za uložení, asfaltové pásy, , skupina 17 03 02 z Katalogu odpadů | t | 5.8659 |  | 0 |  | 0 |  | 0 | 21 | 0 | 0 | 0 | 0 | 0 | 801-3 | RTS 25/ I | RTS 24/ II | 0 | 0 |  | Přesun suti | Běžná |  |  |  | POL8_
52 | 979093111R00 | Uložení suti na skládku bez zhutnění | t | 5.8659 |  | 0 |  | 0 |  | 0 | 21 | 0 | 0 | 0 | 0 | 0 | 800-6 | RTS 25/ I | RTS 24/ II | 0.006 | 0.04 |  | Přesun suti | Běžná |  |  |  | POL8_
|  | s hrubým urovnáním, | [25 empty] | SPI
Díl: | VN | Vedlejší náklady |  |  |  | 0 |  | 0 |  | 0 |  | 0 |  | 0 |  | 0 |  |  |  |  | 0 | [6 empty] | DIL
53 | 005001 | Tahová zkouška | kus | 1 |  | 0 |  | 0 |  | 0 | 21 | 0 | 0 | 0 | 0 | 0 |  | Vlastní | Indiv | 0 | 0 |  | Práce | Běžná |  |  |  | POL1_
54 | 005121R | Zařízení staveniště | % | 1 |  | 0 |  | 0 |  | 0 | 21 | 0 | 0 | 0 | 0 | 0 |  | RTS 25/ I | Indiv | 0 | 0 |  | VRN | Běžná |  |  |  | POL99_0
[26 empty] | 12 | 21 | DPH
| Celkem |  |  |  |  | 0 | [19 empty] | 0 | 0 | SUM
END
Note on S6: Jedná se o informaci, zda se jedná o položku, která je do rozpočtu zadána z cenové soustavy RTS, nebo vlastní.
Note on T6: Jedná se o název CÚ, která je zadána u položky rozpočtu