## Rekapitulace
Rozpočet stavebního objektu:
Stavba: | Elektroinstalace
Objekt: | Hromosvod Kotelna K17
Rekapitulace montážních prací
Revize, PD, Zaměření |  |  |  | 0
Hromosvod a uzemnění |  |  |  | 0
Demontáže |  |  |  | 0
Dopravné + přesun |  |  |  | 0
Zemní práce |  |  |  | 0
Celkem:
Celkem (dodávka + montáž + revize) : |  | 0 | (bez DPH)
|  | 0 | vč. DPH
Revize, projektová dokumetace koordinace: |  |  |  |  | Cena | Celkem
|  |  | Množství | MJ
Zkoušky a prohlídky hromosvodu - výchozí revize |  |  | 8 | hod | 0 | 0
Koordinace praci s ostat.profesemi |  |  | 4 | hod | 0 | 0
Dokumentace DSPS hromosvod včet.výpočtů rizik - DWG+PDF |  |  | 40 | hod | 0 | 0
3x paré | [5 empty] | 0
Součet:
Pomocné stavební práce, výkopy |  |  | 5 | hod | 0 | 0
Odvoz suti zajistí stavba
Výkop - min 50cm hloubka |  |  | 90 | m | 0 | 0
Kabelové lože z písku tl.15cm |  |  | 90 | m | 0 | 0
Zásyp |  |  | 90 | m | 0 | 0
Vytyčení sítí |  |  | 1 | kpl | 0 | 0
Celkem | [5 empty] | 0
Demontáže
Demontáž hromosvodu |  |  | 16 | hod | 0 | 0
0
Demontáže celkem
Dodavatel se zavazuje překontrolovat výkaz výměr s projektovou dokumentací.
Případné nesrovnalosti bude konzultovat se investorem (zástupcem investora) nebo s dodavatelem stavby.

## Hromosvod a uzemnění
Výpis hromosvodu a uzemnění
[5 empty] | Montážní práce |  | Materiál
|  |  | Množství | MJ | Cena | Celkem | Cena | Celkem
1 | Páska FeZn30x4mm v zemi |  | 100 | m | 0 | 0 | 0 | 0
2 | Vodič FeZn10mm |  | 30 | m | 0 | 0 | 0 | 0
3 | Svorka SR3a - páska-páska |  | 10 | ks | 0 | 0 | 0 | 0
4 | Svorka SR2b - páska-páska | kulatina | 10 | ks | 0 | 0 | 0 | 0
5 | Izolace kulatiny - přechod země-vzduch 300/300 |  | 10 | ks | 0 | 0 | 0 | 0
6 | Ochraný úhelní OU 1,7 |  | 10 | ks | 0 | 0 | 0 | 0
7 | Držák ochranného úhelníku |  | 20 | ks | 0 | 0 | 0 | 0
8 | Svorka zkušební litinová SZb |  | 10 | ks | 0 | 0 | 0 | 0
9 | Svorka okapová SOa |  | 10 | ks | 0 | 0 | 0 | 0
10 | Svorkovnice MET 1 + krabice - vývod do kotelny |  | 1 | ks | 0 | 0 | 0 | 0
11 | Podpěra vedení do zdiva PV17p |  | 90 | ks | 0 | 0 | 0 | 0
12 | Drát zemnící - AlMgSi 8mm |  | 230 | m | 0 | 0 | 0 | 0
13 | Podpěra vedení PV21 - vysoká 10cm |  | 250 | ks | 0 | 0 | 0 | 0
14 | Betonový podstavec vč.podložky 20kg |  | 10 | ks | 0 | 0 | 0 | 0
15 | Svorka připojení - žebříku |  | 1 | ks | 0 | 0 | 0 | 0
16 | Jímací tyč AlMgSi JR 2m vč. držáků, stříšky |  | 12 | ks | 0 | 0 | 0 | 0
17 | Svorka SJ |  | 12 | ks | 0 | 0 | 0 | 0
18 | Svorka SS, SK apod. |  | 70 | ks | 0 | 0 | 0 | 0
19 | Číslování svodů |  | 20 | ks | 0 | 0 | 0 | 0
20 | Bezpečnostní tabulka - svod hromosvodu |  | 10 | ks | 0 | 0 | 0 | 0
21 | Plošina |  | 20 | hod | 0 | 0 | 0 | 0
22
[6 empty] | 0 |  | 0
| Součet celkem bez DPH |  |  | 0