## List1
Příloha č. 1 – tabulka technických požadavků
TECHNICKÁ SPECIFIKACE
Nabízený automobil značka a typ: | [doplní účastník]
Parametr | Požadavek | Způsob prokázání | Nabídka
Rok výroby: | 2020 | závazný parametr
Záruka: | min. 5 let nebo 150 000 km | záruka v letech a kilometrech
Motor: | zážehový | závazný parametr
| palivo benzín | závazný parametr
| zdvihový objem od 950 do 1200 cm³ včetně | hodnota zdvihového objemu
| maximální výkon min. 70 kW | hodnota výkonu
Emisní norma: | EURO6 | závazný parametr
Karoserie: | 5 dveřová, pětimístná | závazný parametr
| barva červená pastelová základní (v případě možnosti výběru bude upřesněno při podpisu smlouvy) | závazný parametr
| zavazadlový prostor min. 500 l, resp. při sklopených zadních sedadlech min. 1300 l | objem zavazadlového prostoru
Pohon: | 4 x 2 | závazný parametr
Převodovka: | mechanická | závazný parametr
Minimální výbava: | rádio včetně reproduktorů | závazný parametr
| bluetooth + handsfree | závazný parametr
| centrální zamykání s dálkovým ovládáním | závazný parametr
| klimatizace | závazný parametr
| kola 15“ | závazný parametr
| letní pneumatiky 15“ | závazný parametr
| řízení s posilovačem | závazný parametr
| airbag řidiče a spolujezdce čelní + boční + hlavový | závazný parametr
| výškové nastavování sedadla řidiče | závazný parametr
| mlhové přední světlomety | závazný parametr
| podélný střešní nosič | závazný parametr
| povinná výbava podle vyhlášky č. 341/2002 Sb. (včetně výstražného trojúhelníku, lékárničky, tažného lana) | závazný parametr
| kryt motoru a převodovky (spodní) | závazný parametr
| vnitřní zpětné zrcátko | závazný parametr
| vnější zpětná zrcátka zevnitř nastavitelná | závazný parametr
| gumové koberce (4 kusy) + gumový koberec do zavazadlového prostoru | závazný parametr
| rezervní kolo plnohodnotné 15“ vč. zvedáku a nářadí (nikoliv pouze dojezdové) | závazný parametr
| elektricky ovládaná přední okna | závazný parametr
Maximální průměrná spotřeba paliva (kombinovaná podle TP/homologace): | méně než 5,0 litrů/100 km | hodnota max. průměrné spotřeby
Zadavatel ve sloupci „Požadavek“ uvedl závazné parametry, které účastník podáním nabídky akceptuje, dále zadavatel uvedl minimální požadavky na vybrané parametry, které musí být účastníkem rovněž dodrženy. Vyšší hodnoty nebo kvalitativně vyšší parametry se u vybraných parametrů připouští.
Účastník vyplní všechna pole podbarvená žlutě. V příslušném poli „Nabídka“ účastník uvede hodnotu požadovaného parametru.