## Z25017
Příloha č. 3 ZD - Technická specifikace a požadavky a tabulka k ocenění
Z25017 Dodávka dvousložkové plastické hmoty na realizaci a obnovu VDZ 2025-2026
| Pořadí | Položka | Předpokládaný objem zboží za dva roky v kg | Měrná jednotka | Obalová jednotka | Cena za měrnou jednotku v Kč bez DPH | Cena za položku v Kč bez DPH
| 1. | Plast na VDZ strukturální za studena | 70000 | kg | balení IBC kontejner | 0 | 0
| 2. | Plast na VDZ strukturální za studena | 7000 | kg | 30 kg plechovka | 0 | 0
| 3. | Balotina na VDZ | 10000 | kg | 20-25 kg | 0 | 0
| 4. | Směs tvrdidlo/balotina | 4000 | kg | 20-25 kg, balení ADR | 0 | 0
| Cena celkem v Kč bez DPH: | [5 empty] | 0
Doplňující podmínky poptávky
| Pořadí | Podmínky dodávek |  |  |  | Měřítko plnění | Hodnota
| 1. | Cena za měrnou jednotku v Kč bez DPH zohleňuje celkové, předpokládané, množství dodávky (buňky D6, D7, D8, D9), dodané do střediska Silnice LK a.s. - Sosnová u České Lípy, na adrese: Sosnová 230, 470 50 Sosnová u České Lípy, včetně jednotlivých cen za dopravu do místa plnění, mýta, obalových materiálů, poplatky, poštovné, manipulaci s materiálem v místě plnění, veškeré daně, cla, poplatky, inflační vlivy a další vedlejší a předpokládané náklady v rámci 24 měsíců platnosti rámcové dohody. |  |  |  | ANO/NE | [doplní uchazeč]
| 2. | Termín dodání jednotlivých objednávek do deseti (10) pracovních dnů od data potvrzení objednávky dodavatelem. |  |  |  | ANO/NE | [doplní uchazeč]
| 3. | Množství použitého materiálu na m2 je v rozmezí 1600-1800g. |  |  |  | ANO/NE | [doplní uchazeč]
| 4. | Minimální objednávkové množství dodávky je 10 ks EUR palet. |  |  |  | ANO/NE | [doplní uchazeč]
| 5. | Materiály uvedené v buňkách "C6, C7, C8, C9" splňují příslušné právní předpisy a normy, zejména ČSN EN 1436 (737010), ČSN EN 1423 (737011), ČSN EN 1871 (737014) a TP 70 vydané Ministerstvem dopravy. |  |  |  | ANO/NE | [doplní uchazeč]
Poznámka:
1) Sloupec "Měřítko plnění" vyjadřuje, jestli splnění požadavku bude deklarováno výběrem "ANO" nebo "NE" či číselnou hodnotou požadovaného parametru.
2) Do sloupce "Hodnota" doplní účastník informaci o splnění požadavku (ANO/NE), či uvede hodnotu požadovaného parametru.
3) Výše uvedené požadavky na technické podmínky a parametry jsou pro účastníky závazné, minimálně požadované a musí být každým účastníkem splněny.
4) Pokud bude účastníkem navrženo odlišné provedení s parametry, které těmto základním technickým podmínkám nevyhovují, vyhrazuje si zadavatel právo účastníka vyloučit.
5) Na základě celkové, nejnižší, cenové nabídky může být uzavřena rámcová dohoda.
6) Maximální hodnota zakázky 5.400.000 Kč bez DPH.
[5 empty] | název dodavatele: | [doplní uchazeč]
| zelené buňky vyplní dodavatel zboží/služeb |  |  |  | dodavatel - razítko a podpis: