## SO.01 - Zadanie
ZADANIE S VÝKAZOM VÝMER
Stavba: Zatraktívnenie ubytovacieho zariadenia Ako doma
Objekt: Ubytovacie zariadenie
Objednávateľ: Artina s.r.o., Fučíkova 628/20, 987 01 Poltár
Zhotoviteľ: |  |  |  |  | Spracoval: Ing. Martin Cifranič
Miesto. Poltár |  |  |  |  | Dátum: 30. 11. 2024
Č. | Kód položky | Popis | MJ | Množstvo celkom | Jednotková cena zadania | Celková cena zadania
1 | 2 | 3 | 4 | 5 | 6 | 7
| HSV | Práce a dodávky HSV
| 1 | Zemné práce
1 | 111151121.S | Kosenie parkového trávnika do 1000 m2 s odvozom do 20 km a so zložením, v rovine alebo na svahu do 1:5 | m2 | 18
2 | 180402111.S | Založenie trávnika parkového výsevom v rovine do 1:5 | m2 | 18
3 | 005720001400.S | Osivá tráv - semená parkovej zmesi | kg | 0.556
|  | 18 * 0,0309 |  | 0.556
4 | 182001111.S | Plošná úprava terénu pri nerovnostiach terénu nad 50-100 mm v rovine alebo na svahu do 1:5 | m2 | 18
|  | 18,000*1,000 |  | 18
5 | 183101111.S | Hĺbenie jamky v rovine alebo na svahu do 1:5, objem do 0,01 m3 | ks | 15
6 | 183204112.S | Výsadba kvetín do pripravovanej pôdy so zaliatím s jednoduchými koreňami trvaliek | ks | 15
7 | 005740000300.S | Sadenica trvaliek do exteriéru | ks | 15
8 | 183402111.S | Rozrušenie pôdy na hĺbku nad 50 do 15O mm v rovine alebo na svahu do 1:5 | m2 | 18
9 | 183405311.S | Prevzdušnenie trávnika bez pieskovania | ha | 0.002
10 | 183406213.S | Prerezanie trávnika bez prísevu trávneho semena | ha | 0.002
11 | 184102112.S | Výsadba dreviny s balom v rovine alebo na svahu do 1:5, priemer balu nad 200 do 300 mm | ks | 3
12 | 026530002900.S | Krík listnatý stálozelený, dekoratívny , výška 80-100cm | ks | 3
13 | 185803211.S | Povalcovanie trávnika v rovine alebo na svahu do 1:5 | m2 | 18
14 | 185803411.S | Vyhrabanie trávnika v rovine alebo na svahu do 1:5 | m2 | 18
| 6 | Úpravy povrchov, podlahy, osadenie
15 | 612451082.S | Zatretie škár murovaných vnútorných stien, pilierov alebo stĺpov z tehál alebo kameňa | m2 | 8.55
|  | 0,25*(1,800+2,000+2,000)*2 |  | 2.9
|  | 0,25*(1,000+0,600+0,600+1,000)*3 |  | 2.4
|  | 0,25*(4,000+2,000+2,000)*1 |  | 2
|  | 0,25*(1,000+2,000+2,000)*1 |  | 1.25
|  | Súčet |  | 8.55
16 | 612460124.S | Príprava vnútorného podkladu stien penetráciou pod omietky a nátery | m2 | 8.55
17 | 612460364.S | Vnútorná omietka stien vápennocementová jednovrstvová, hr. 15 mm | m2 | 8.55
18 | 612481011.S | Priebežná omietková lišta (omietnik) z pozinkovaného plechu pre hrúbku omietky 6 mm | m | 34.2
|  | (1,800+2,000+2,000)*2 |  | 11.6
|  | (1,000+0,600+0,600+1,000)*3 |  | 9.6
|  | (4,000+2,000+2,000)*1 |  | 8
|  | (1,000+2,000+2,000)*1 |  | 5
|  | Súčet |  | 34.2
19 | 622451082.S | Zatretie škár murovaných vonk. stien z tehál alebo kameňa | m2 | 91.843
|  | 78,42 |  | 78.42
|  | 13,423 |  | 13.423
|  | Súčet |  | 91.843
20 | 622460121.S | Príprava vonkajšieho podkladu stien penetráciou základnou | m2 | 86.42
21 | 622460124.S | Príprava vonkajšieho podkladu stien penetráciou pod omietky a nátery | m2 | 86.42
22 | 622461033.S | Vonkajšia omietka stien pastovitá silikátová roztieraná, hr. 2 mm | m2 | 83.82
|  | 78,420 |  | 78.42
|  | 5,400 |  | 5.4
|  | Súčet |  | 83.82
23 | 622461281.S | Vonkajšia omietka stien pastovitá dekoratívna mozaiková | m2 | 13.423
|  | 13,423 |  | 13.423
24 | 625250590.S | Kontaktný zatepľovací systém soklovej alebo vodou namáhanej časti hr. 120 mm, zatĺkacie kotvy | m2 | 13.423
|  | 0,650*20,650 |  | 13.423
|  | Súčet |  | 13.423
25 | 625250710.S | Kontaktný zatepľovací systém z minerálnej vlny hr. 150 mm, skrutkovacie kotvy | m2 | 78.42
|  | 20,650*3,600 |  | 74.34
|  | 13,880 |  | 13.88
|  | -(1,000*0,600)*3 |  | -1.8
|  | -(4,000*2,000)*1 |  | -8
|  | Súčet |  | 78.42
26 | 625250763.S | Kontaktný zatepľovací systém ostenia z minerálnej vlny hr. 40 mm | m2 | 5.4
|  | 2*(4,000+2,000)*0,250 |  | 3
|  | 2*(1,000+0,600)*0,250*3 |  | 2.4
|  | Súčet |  | 5.4
| 99 | Presun hmôt HSV
27 | 998011002.S | Presun hmôt pre budovy (801, 803, 812), zvislá konštr. z tehál, tvárnic, z kovu výšky do 12 m | t | 4.91
| PSV | Práce a dodávky PSV
| 712 | Izolácie striech, povlakové krytiny
28 | 712290030.S | Zhotovenie parozábrany pre strechy šikmé nad 30° | m2 | 101.117
29 | 283230007000.S | Parozábrana š. 1,5 m, zložená z PP textílie a PE povrstvenia | m2 | 116.285
|  | 101,117 * 1,15 |  | 116.285
30 | 998712102.S | Presun hmôt pre izoláciu povlakovej krytiny v objektoch výšky nad 6 do 12 m | t | 0.018
| 713 | Izolácie tepelné
31 | 713161530.S | Montáž tepelnej izolácie striech šikmých prichytená pribitím a vyviazaním na latovanie medzi a pod krokvy hr. nad 10 cm | m2 | 101.117
|  | 8,070*12,530 |  | 101.117
32 | 631640001300.S | Pás zo sklenej vlny hr. 160 mm, pre šikmé strechy, podkrovia, stropy a ľahké podlahy | m2 | 103.139
|  | 101,117 * 1,02 |  | 103.139
33 | 998713102.S | Presun hmôt pre izolácie tepelné v objektoch výšky nad 6 m do 12 m | t | 0.529
| 721 | Zdravotechnika - vnútorná kanalizácia
34 | 721229023.S | Montáž podlahového odtokového žlabu dĺžky 1000 mm pre montáž k stene | ks | 1
35 | 552240012200.S | Žľab sprchový bez krytu nerezový DN 50, dva odtoky, dĺ. 1600 mm, montáž k stene | ks | 1
36 | 998721102.S | Presun hmôt pre vnútornú kanalizáciu v objektoch výšky nad 6 do 12 m | t | 0.008
| 725 | Zdravotechnika - zariaďovacie predmety
37 | 725149715.S | Montáž predstenového systému záchodov do ľahkých stien s kovovou konštrukciou | ks | 4
38 | 552370000100.S | Predstenový systém pre závesné WC so splachovacou podomietkovou nádržou do ľahkých montovaných konštrukcií | ks | 4
39 | 725149720.S | Montáž záchodu do predstenového systému | ks | 4
40 | 642360000500.S | Misa záchodová keramická závesná so splachovacím okruhom | ks | 3
41 | 642360004900.S | Misa záchodová keramická závesná bezbariérová | ks | 1
42 | 725219401.S | Montáž umývadla keramického na skrutky do muriva, bez výtokovej armatúry | ks | 4
43 | 642110004300.S | Umývadlo keramické bežný typ | ks | 3
44 | 642110004300.S | Umývadlo keramické bežný typ | ks | 1
45 | 725241513.S | Montáž sprchovej vaničky keramickej štvorcovej 900x900 mm | ks | 3
46 | 642610000500.S | Sprchová vanička keramická rozmer 900x900 mm | ks | 3
47 | 725319114.S | Montáž kuchynských drezov jednoduchých, hranatých s rozmerom do 1000x600 mm, bez výtokových armatúr | ks | 1
48 | 552310001200.S | Kuchynský drez nerezový na zapustenie do dosky | ks | 1
49 | 725819401.S | Montáž ventilu rohového s pripojovacou rúrkou G 1/2 | ks | 14
50 | 551110028900.S | Ventil uzatvarací priamy 1/2" s pripojovacou rúrkou | ks | 14
51 | 725829201.S | Montáž batérie umývadlovej a drezovej nástennej pákovej alebo klasickej s mechanickým ovládaním | ks | 5
52 | 551450000200.S | Batéria drezová nástenná jednopáková, chróm | ks | 5
53 | 725849201.S | Montáž batérie sprchovej nástennej pákovej, klasickej | ks | 4
54 | 551450002600.S | Batéria sprchová nástenná páková | ks | 4
55 | 725849205.S | Montáž batérie sprchovej nástennej, držiak sprchy s nastaviteľnou výškou sprchy | ks | 4
56 | 551450003300.S | Držiak sprchy | ks | 4
57 | 725869301.S | Montáž zápachovej uzávierky pre zariaďovacie predmety, umývadlovej do D 40 mm | ks | 4
58 | 551620006400.S | Zápachová uzávierka - sifón pre umývadlá DN 40 | ks | 4
59 | 725869310.S | Montáž zápachovej uzávierky pre zariaďovacie predmety, drezovej do D 40 mm (pre jeden drez) | ks | 1
60 | 551620006800.S | Zápachová uzávierka- sifón pre jednodielne drezy DN 40 | ks | 1
61 | 998725102.S | Presun hmôt pre zariaďovacie predmety v objektoch výšky nad 6 do 12 m | t | 0.347
| 731 | Ústredné kúrenie - kotolne
62 | 731391812.S | Vypúšťanie vody z kotla do kanalizácie samospádom o v. pl.kotla nad 5 do 10 m2 | ks | 1
| 732 | Ústredné kúrenie - strojovne
63 | 732219220.S | Montáž zásobníkového ohrievača vody pre ohrev pitnej vody v spojení s kotlami objem 500 l | ks | 1
64 | 484380010100.S | Ohrievač zásobníkový teplej vody k tepelnému čerpadlu, objem 500 l | ks | 1
65 | 732462030.S | Montáž tepelného čerpadla pre podlahové a radiátorové vykurovanie s možnosťou chladenia a ohrevom TV, 16 kW (vzduch-voda) | ks | 1
66 | 484730002706.S | Kompaktné inverterové tepelné čerpadlo vzduch-voda na vykurovanie a chladenie, 16 kW, vonkajšia jednotka | ks | 1
67 | 484730002888.S | Akumulačný zásobník pre tepelné čerpadlá objem 100 l | ks | 1
68 | 484730002982.S | Regulácia tepelného čerpadla s nástenným krytom | ks | 1
69 | 484730002994.S | Priestorové diaľkové ovládanie s funkciou termostatu pre reguláciu tepelného čerpadla | ks | 1
70 | 484730003005.S | Snímač teploty v systémoch tepelných čerpadiel, 2 m | ks | 1
71 | 484730003025.S | Obehové čerpadlo pre tepelné čerpadlá max. prietok 4,0 m3/h | ks | 2
72 | 998732101.S | Presun hmôt pre strojovne v objektoch výšky do 6 m | t | 0.334
| 733 | Ústredné kúrenie - rozvodné potrubie
73 | 733191926.S | Oprava rozvodov potrubí - pripojenie potrubia pre TČ | súb. | 1
74 | 998733101.S | Presun hmôt pre rozvody potrubia v objektoch výšky do 6 m | t | 0.01
| 763 | Konštrukcie - drevostavby
75 | 763138222.S | Podhľad SDK závesný na dvojúrovňovej oceľovej podkonštrukcií CD+UD, doska impregnovaná H2 12.5 mm | m2 | 28.41
|  | 7,490+6,59+14,33 |  | 28.41
76 | 763160001.S | Podkrovie SDK na oceľovej konštrukcií CD+UD a krokvových závesoch, doska štandardná A 12.5 mm | m2 | 44.855
|  | (4,775+5,210+4,550+4,550+2,500+5,600)*1,65 |  | 44.855
77 | 763160003.S | Podkrovie SDK na oceľovej konštrukcií CD+UD a krokvových závesoch, doska impregnovaná H2 12.5 mm | m2 | 8.06
|  | (2,760+2,125)*1,65 |  | 8.06
78 | 763160101.S | Podkrovie SDK na oceľovej konštrukcií CD+UD priamy záves, doska štandardná A 12.5 mm | m2 | 60.81
|  | 23,550+5,550+31,710 |  | 60.81
79 | 763160103.S | Podkrovie SDK na oceľovej konštrukcií CD+UD priamy záves, doska impregnovaná H2 12.5 mm | m2 | 6.8
|  | 4,200+2,600 |  | 6.8
80 | 998763303.S | Presun hmôt pre sadrokartónové konštrukcie v objektoch výšky od 7 do 24 m | t | 1.711
| 766 | Konštrukcie stolárske
81 | 766621400.S | Montáž okien plastových s hydroizolačnými páskami (exteriérová a interiérová) | m | 27.2
|  | 2*(1,800+2,000)*2 |  | 15.2
|  | 2*(4,000+2,000)*1 |  | 12
|  | Súčet |  | 27.2
82 | 283290006100.S | Tesniaca paropriepustná fólia polymér-flísová, š. 290 mm, dĺ. 30 m, pre tesnenie pripájacej škáry okenného rámu a muriva z exteriéru | m | 28.56
83 | 283290006200.S | Tesniaca paronepriepustná fólia polymér-flísová, š. 70 mm, dĺ. 30 m, pre tesnenie pripájacej škáry okenného rámu a muriva z interiéru | m | 28.56
84 | 611410091030.S | Okno plastové dvojkrídklové OS+OS, izolačné trojsklo | m | 27.2
85 | 766621400.S | Montáž okien plastových s hydroizolačnými páskami (exteriérová a interiérová) | m | 9.6
|  | 2*(1,000+0,600)*3 |  | 9.6
86 | 283290006100.S | Tesniaca paropriepustná fólia polymér-flísová, š. 290 mm, dĺ. 30 m, pre tesnenie pripájacej škáry okenného rámu a muriva z exteriéru | m | 10.08
87 | 283290006200.S | Tesniaca paronepriepustná fólia polymér-flísová, š. 70 mm, dĺ. 30 m, pre tesnenie pripájacej škáry okenného rámu a muriva z interiéru | m | 10.08
88 | 611410091020.S | Okno plastové jednokrídlové OS, izolačné trojsklo | m | 9.6
89 | 766641161.S | Montáž dverí plastových, vchodových exteriíérových, 1 m obvodu dverí | m | 6
|  | 2*(1,000+2,000) |  | 6
90 | 611730000010.S | Dvere vchodové plastové jednokrídlové s vodorovnou priečkou, izolačné trojsklo | m | 6
91 | 766662112.S | Montáž dverového krídla otočného jednokrídlového poldrážkového, do existujúcej zárubne, vrátane kovania | ks | 9
92 | 549150000600 | Kľučka dverová 2x, 2x rozeta BB, FAB, nehrdzavejúca oceľ, povrch nerez brúsený | ks | 9
93 | 611610000400.S | Dvere vnútorné jednokrídlové, šírka 600-900 mm, výplň papierová voština, povrch fólia, plné | ks | 9
94 | 766671002.S | Montáž okna strešného vrátane príslušenstva, veľkosť okna 78x118 cm | ks | 8
95 | 611310005700.S | Strešné okno drevené kyvné, šxv 780x1180 mm s kľučkou | ks | 8
96 | 611380005000.S | Lemovanie hliníkové, šxv 780x1180 mm bez zatepľovacej sady, pre plochú strešnú krytinu do výšky 16 mm | ks | 8
97 | 611380006700.S | Zatepľovacia sada pre osadenie strešného okna alebo výlezu, šxv 780x1180 mm | ks | 8
98 | 611380008600.S | Manžeta z parotesnej fólie pre osadenie strešného okna alebo výlezu, šxv 780x1180 mm | ks | 8
99 | 766681045.S | Montáž okeníc drevených dvojkrídlových na stenu budovy do 4,16 m2 | ks | 2
100 | 549160002600.S | Kovanie na stenu stavby, 2-krídlové, posuvné, výška krídla od 2201-2600 mm | kpl | 2
101 | 611570000100.S | Drevené okenice lamelové, lamela 45° šxhr 10x32 mm, prevedenie smrek, lakované | m2 | 8.32
102 | 766694151.S | Montáž parapetnej dosky plastovej šírky nad 300 mm, dĺžky do 1000 mm | ks | 3
103 | 611560000500.S | Parapetná doska plastová, šírka 350 mm, komôrková vnútorná, biela | m | 3
104 | 611560000800.S | Plastové krytky k vnútorným parapetom plastovým, pár, vo farbe biela, mramor, zlatý dub, buk, mahagón, orech | ks | 6
105 | 766702111.S | Montáž zárubní obložkových pre dvere jednokrídlové | ks | 9
106 | 611810002700.S | Zárubňa vnútorná obložková, šírka 600-900 mm, výška 1970 mm, DTD doska, povrch CPL laminát, pre stenu hrúbky 60-170 mm, pre jednokrídlové dvere | ks | 9
107 | 766811002.S | Montáž kuchynskej linky drevenej, korpus spodnej skrinky, na nožičkách, šírky nad 400 do 800 mm | ks | 6
108 | 615620000200.S | Korpus spodnej skrinky drevený, do 800 mm, s nožičkami | ks | 6
109 | 766811012.S | Montáž kuchynskej linky drevenej, korpus hornej skrinky, priskrutkovaných na stenu, šírky nad 400 do 800 mm | ks | 6
110 | 615620000800.S | Korpus hornej skrinky drevený, do 800 mm | ks | 6
111 | 766811022.S | Montáž kuchynskej linky drevenej, dvierka hornej skrinky vrátane pántov, presklené | ks | 4
112 | 615670000200.S | Dvierka hornej skrinky drevené vrátane pántov, presklené | ks | 4
113 | 766811024.S | Montáž kuchynskej linky drevenej, úchytov na dvierka alebo zásuvky príborníka | ks | 12
114 | 562110000200.S | Úchytka na dvierka alebo zásuvky príborníka | ks | 12
115 | 766811026.S | Montáž kuchynskej linky drevenej, dvierka spodnej skrinky vrátane pántov, plné | ks | 5
116 | 615670000400.S | Dvierka drevené spodnej skrinky vrátane pántov, plné | ks | 5
117 | 766811033.S | Montáž kuchynskej linky drevenej, pracovnej dosky vrátane zadnej zaklapavacej lišty nad 2000 mm | ks | 1
118 | 615680000300.S | Pracovná doska drevená vrátane zadnej zaklapávacej lišty nad 2000 mm | ks | 1
119 | 998766102.S | Presun hmot pre konštrukcie stolárske v objektoch výšky nad 6 do 12 m | t | 1.485
| 767 | Konštrukcie doplnkové kovové
120 | 767661500.S | Montáž interierovej žalúzie hliníkovej lamelovej štandardnej | m2 | 9.8
|  | 1*4,000*2,000 |  | 8
|  | 3*0,600*1,000 |  | 1.8
|  | Súčet |  | 9.8
121 | 611530070600.S | Žalúzie interiérové hliníkové MAX 25, šxl 1000x600 mm | ks | 3
122 | 611530072000.S | Žalúzie interiérové hliníkové MAX 25, šxl 1000x2000 mm | ks | 4
123 | 998767102.S | Presun hmôt pre kovové stavebné doplnkové konštrukcie v objektoch výšky nad 6 do 12 m | t | 0.021
| 771 | Podlahy z dlaždíc
124 | 771411008.S | Montáž soklíkov z obkladačiek do malty veľ. 600 x95 mm | m | 28.18
|  | 2*(3,200+2,220) |  | 10.84
|  | 2*(3,465+4,135) |  | 15.2
|  | 2*(1,970+2,500) |  | 8.94
|  | -2*0,900 |  | -1.8
|  | -1,000 |  | -1
|  | -5*0,800 |  | -4
|  | Súčet |  | 28.18
125 | 597640005800.S | Sokel keramický, lxvxhr 598x95x10 mm | ks | 49.033
|  | 28,18 * 1,74 |  | 49.033
126 | 771571226.S | Montáž podláh z dlaždíc keramických do malty | m2 | 58.28
|  | 7,100+7,490+14,330+6,590+8,150+5,440+6,380 |  | 55.48
|  | 2,800 |  | 2.8
|  | Súčet |  | 58.28
127 | 597740003510.S | Dlaždice keramické, lxvxhr 298x598x10 mm, neglazované | m2 | 61.777
|  | 58,28 * 1,06 |  | 61.777
128 | 998771101.S | Presun hmôt pre podlahy z dlaždíc v objektoch výšky do 6m | t | 4.098
| 775 | Podlahy vlysové a parketové
129 | 775413120.S | Montáž podlahových soklíkov alebo líšt obvodových skrutkovaním | m | 81.46
|  | 2*(5,000+4,695) |  | 19.39
|  | 2*(5,015+4,695) |  | 19.42
|  | 2*(6,790+5,900) |  | 25.38
|  | 2*(5,675+5,210+4,550) |  | 30.87
|  | -3*0,800 |  | -2.4
|  | -2*0,900 |  | -1.8
|  | -3*0,600 |  | -1.8
|  | -(4,000+1,800+1,800) |  | -7.6
|  | Súčet |  | 81.46
130 | 611990003200.S | Lišta soklová MDF, vxš 60x20 mm | m | 82.275
|  | 81,46 * 1,01 |  | 82.275
131 | 611990004000.S | Roh vnútorný a vonkajší pre lištu soklovú výšky 60 mm | ks | 28
132 | 611990004100.S | Spojka a ukončenie pre lištu soklovú výšky 60 mm | ks | 20
133 | 775550110.S | Montáž podlahy z laminátových a drevených parkiet, click spoj, položená voľne | m2 | 122.71
|  | 19,500+22,270+25,270+21,070+34,600 |  | 122.71
134 | 611980003080.S | Podlaha laminátová, hrúbka 10 mm | m2 | 125.164
|  | 122,71 * 1,02 |  | 125.164
135 | 775592141.S | Montáž podložky vyrovnávacej a tlmiacej penovej hr. 3 mm pod plávajúce podlahy | m2 | 122.71
136 | 283230008600.S | Podložka z penového PE pod plávajúce podlahy, hr. 3 mm | m2 | 126.391
|  | 122,71 * 1,03 |  | 126.391
137 | 998775102.S | Presun hmôt pre podlahy vlysové a parketové v objektoch výšky nad 6 do 12 m | t | 1.288
| 781 | Obklady
138 | 781441027.S | Montáž obkladov vnútor. stien z obkladačiek kladených do malty | m2 | 109.281
|  | (2,465+3,485)*2*2,400 |  | 28.56
|  | (1,650+3,995)*2*2,400 |  | 27.096
|  | 3,465*1,000 |  | 3.465
|  | (1,970+2,760)*2*2,400 |  | 22.704
|  | (4,720+2,125)*2*2,400 |  | 32.856
|  | -(0,600*2,000)*3 |  | -3.6
|  | -(0,900*2,000)*1 |  | -1.8
|  | Súčet |  | 109.281
139 | 597640001800.S | Obkladačky keramické lxvxhr 298x598x10 mm | m2 | 115.838
|  | 109,281 * 1,06 |  | 115.838
140 | 998781101.S | Presun hmôt pre obklady keramické v objektoch výšky do 6 m | t | 8.246
| 784 | Maľby
141 | 784410010.S | Oblepenie vypínačov, zásuviek páskou výšky do 3,80 m | ks | 24
142 | 784410100.S | Penetrovanie jednonásobné jemnozrnných podkladov výšky do 3,80 m | m2 | 394.262
143 | 784410500.S | Prebrúsenie a oprášenie jemnozrnných povrchov výšky do 3,80 m | m2 | 394.262
|  | 394,262 |  | 394.262
144 | 784418011.S | Zakrývanie otvorov, podláh a zariadení fóliou v miestnostiach alebo na schodisku | m2 | 26.68
|  | 2*1,800*2,000 |  | 7.2
|  | 1*1,000*2,000 |  | 2
|  | 3*1,000*0,600 |  | 1.8
|  | 8*1,200*0,800 |  | 7.68
|  | 4,000*2,000 |  | 8
|  | Súčet |  | 26.68
145 | 784452271.S | Maľby z maliarskych zmesí na vodnej báze, ručne nanášané dvojnásobné základné na podklad jemnozrnný výšky do 3,80 m | m2 | 394.262
|  | 2*(5,000+4,695)*2,400 |  | 46.536
|  | 2*(3,200+2,220)*2,400 |  | 26.016
|  | 2*(3,465+4,135)*2,400 |  | 36.48
|  | 2*(1,970+2,500+3,220)*2,400 |  | 36.912
|  | 2*(5,015+4,695)*2,400 |  | 46.608
|  | 2*(6,790+5,900)*2,400 |  | 60.912
|  | 2*(5,675+5,210+4,550)*2,400 |  | 74.088
|  | -8*0,800*2,000 |  | -12.8
|  | -4*0,900*2,000 |  | -7.2
|  | -3*0,600*2,000 |  | -3.6
|  | -(4,000+1,800+1,800)*2,000 |  | -15.2
|  | -3*(1,000)*0,600 |  | -1.8
|  | 7,49+6,59+100,91 |  | 114.99
|  | -8*1,200*0,800 |  | -7.68
|  | Súčet |  | 394.262
| 786 | Čalúnnické práce
146 | 786624110.S | Montáž žalúzie do strešného okna plochy do 1 m2 | ks | 3
147 | 611530085100.S | Žalúzie interiérové k strešným oknám, šxv 780x1180 mm | ks | 3
148 | 998786102.S | Presun hmôt pre čalúnnické úpravy v objektoch výšky (hĺbky) nad 6 do 12 m | t | 0.006
| M | Práce a dodávky M
| 21-M | Elektromontáže
149 | 210501005.S | Prípravné práce pred zahájením montáže fotovoltických systémov | kpl | 22
150 | 210501050.S | Montáž konštrukcie pre kotvenie fotovoltických panelov na šikmú strechu | kpl | 22
151 | 346510004120.S | Fotovoltická konštrukcia pre šikmé strechy - trapézový plech | kpl | 22
152 | 210501101.S | Montáž a stringovanie fotovoltického panelu maloformátového | ks | 22
153 | 346510000110.S | Fotovoltický modul pre strešné inštalácie | ks | 22
154 | 210501131.S | Montáž zariadení pre monitorovanie a odpínanie fotovoltických panelov | ks | 1
155 | 346510005160.S | Optimizér pre monitorovanie a optimalizáciu fotovoltických panelov | ks | 1
156 | 346510005170.S | Odpínač fotovoltických panelov | ks | 1
157 | 210501211.S | Montáž rozvádzača pre malý fotovoltický zdroj | ks | 1
158 | 346510002110.S | Fotovoltický rozvádzač pre On-Grid malý fotovoltický zdroj do výkonu 16A/3F, sieťová ochrana (U,F,T) | ks | 1
159 | 210501231.S | Zhotovenie štruktúrovanej kabeláže rozvádzača pre malý fotovoltický zdroj | súb. | 1
160 | 210501265.S | Montáž fotovoltického striedača trojfázového pre komerčné inštalácie | ks | 1
161 | 346510000730.S | Fotovoltický striedač pre komerčné inštalácie, 3-fázový do 3x160 A, do 120kW/180kWp, 3F | ks | 1
162 | 210501285.S | Zhotovenie štruktúrovanej kabeláže na strane fotovoltického striedača trojfázového pre komerčné inštalácie | súb. | 1
Celkom

## SO.02 - Zadanie
ZADANIE S VÝKAZOM VÝMER
Stavba: Zatraktívnenie ubytovacieho zariadenia Ako doma
Objekt: Spa
Objednávateľ: Artina s.r.o., Fučíkova 628/20, 987 01 Poltár
Zhotoviteľ: |  |  |  |  | Spracoval: Ing. Martin Cifranič
Miesto. Poltár |  |  |  |  | Dátum: 30. 11. 2024
Č. | Kód položky | Popis | MJ | Množstvo celkom | Jednotková cena zadania | Celková cena zadania
1 | 2 | 3 | 4 | 5 | 6 | 7
| HSV | Práce a dodávky HSV
| 4 | Vodorovné konštrukcie
1 | 451577777.S | Podklad pod dlažbu v ploche vodorovnej alebo v sklone do 1:5 hr. 30-100 mm z kameniva ťaženého | m2 | 38.924
|  | 6,030*6,455 |  | 38.924
| 6 | Úpravy povrchov, podlahy, osadenie
2 | 632451705.S | Vyspravenie betónových podláh, balkónov rýchlotuhnúcim polymérom, oprava priemeru od 50 do 200 mm hr. do 30 mm | ks | 5
| 9 | Ostatné konštrukcie a práce-búranie
3 | 938902302.S | Čistenie betónového podkladu vysokotlakovým vodným lúčom do hrúbky 1 mm - stien | m2 | 40.311
|  | (2*(6,995+6,570)-2,550)*(1,030+0,610) |  | 40.311
4 | 938902303.S | Čistenie betónového podkladu vysokotlakovým vodným lúčom do hrúbky 1 mm - podláh | m2 | 45.957
|  | 6,995*6,570 |  | 45.957
| 99 | Presun hmôt HSV
5 | 998222011.S | Presun hmôt pre pozemné komunikácie s krytom z kameniva (8222, 8225) akejkoľvek dĺžky objektu | t | 6.311
| PSV | Práce a dodávky PSV
| 725 | Zdravotechnika - zariaďovacie predmety
6 | 725229130.S | Montáž kúpacej kade | ks | 1
7 | 552210001600.S | Kúpacia kaďa s elektrickým ohrevom pre min. 4 osoby s filtráciou a príslušenstvom | ks | 1
8 | 725241126.S | Dodávka a montáž sauny fínskej | ks | 1
|  | "Sauna drevená" 1 |  | 1
"min. rozmery 2,500x2,000m"
"elektrikcá pec min. 8,5kW"
" vrátane doplnkov: naberačka, nádoba, teplomer/vlhkomer, podhlavníky, lavice, soľ, časomer"
"osvetlenie RGB LED pásmi"
9 | 998725101.S | Presun hmôt pre zariaďovacie predmety v objektoch výšky do 6 m | t | 0.325
| 763 | Konštrukcie - drevostavby
10 | 763714225.S | Montáž dreveného obkladu zo sušeného dreva šírky 160 mm, pero + drážka | m2 | 50.143
11 | 605450000200.S | Obklad drevený zo smreku 28x160 mm, triedy 3A STN 480055, sušený 14±2%, hobľovaný, bez defektov, hniloby, hrčí | m2 | 52.65
12 | 998763101.S | Presun hmôt pre drevostavby v objektoch výšky do 12 m | t | 0.65
| 783 | Nátery
13 | 783626200.S | Nátery stolárskych výrobkov syntetické lazurovacím lakom 2x lakovaním | m2 | 50.143
|  | 50,143 |  | 50.143
| M | Práce a dodávky M
| 21-M | Elektromontáže
14 | 210290811.S | Pripojenie spotrebiča so samostatným istením do 5 kW | ks | 1
15 | 210290813.S | Pripojenie spotrebiča so samostatným istením do 25 kW | ks | 1
| 95-M | Revízie
16 | 950104013.S | El. spotrebiče kontrola stavu tepelného spotrebiča priamovykurovacieho pevne pripoj. s výkonom do 10 kW, v prostredí s nebezpečím požiaru | ks | 2
Celkom