## Rekapitulácia stavby
Export Komplet | [28 empty] | 2.0 | [5 empty] | False | False | {eea49340-884a-4d76-ac2f-8e707fcdf4cc}
[20 empty] | >> skryté stĺpce << | [13 empty] | 0,01 | 23
[34 empty] | 0,01 | 23
|  | REKAPITULÁCIA STAVBY | [18 empty] | v --- nižšie sa nachádzajú doplnkové a pomocné údaje k zostavám --- v | [11 empty] | Návod na vyplnenie | 0,001
|  | Kód: |  |  |  |  | projektant2025 | [25 empty] | Meniť je možné iba bunky so žltým podfarbením! 1) na prvom liste Rekapitulácie stavby vyplňte v zostave a) Rekapitulácia stavby - údaje o Zhotoviteľovi (prenesú sa do ostatných zostáv aj v iných listoch) b) Rekapitulácia objektov stavby - potrebné Ostatné náklady 2) na vybraných listoch vyplňte v zostave a) Krycí list - údaje o Zhotoviteľovi, pokiaľ sa líšia od údajov o Zhotoviteľovi na Rekapitulácii stavby (údaje se prenesú do ostatných zostav v danom liste) b) Rekapitulácia rozpočtu - potrebné Ostatné náklady c) Celkové náklady za stavbu - ceny na položkách - množstvo, pokiaľ má žlté podfarbenie - a v prípade potreby poznámku (tá je v skrytom stĺpci) | 0,01
|  | Stavba: |  |  |  |  | Kanalizácia a ČOV Nacina Ves | [26 empty] | 0,01
|  | JKSO: | [13 empty] | KS: | [17 empty] | 0,01
|  | Miesto: |  |  |  |  | Nacina Ves | [8 empty] | Dátum: | [17 empty] | 0,01
0,01
|  | Objednávateľ: | [13 empty] | IČO: | [17 empty] | 0,01
|  |  | Obec Nacina Ves | [12 empty] | IČ DPH: | [17 empty] | 0,01
0,01
|  | Zhotoviteľ: | [13 empty] | IČO: |  | Vyplň údaj | [15 empty] | 0,01
|  |  | Vyplň údaj | [12 empty] | IČ DPH: |  | Vyplň údaj | [15 empty] | 0,01
False
|  | Projektant: | [13 empty] | IČO: | [17 empty] | False
|  |  | Ing. Štefan Čižmár | [12 empty] | IČ DPH: | [17 empty] | True
0,01
|  | Spracovateľ: | [13 empty] | IČO: | [17 empty] | 0,01
[16 empty] | IČ DPH: | [17 empty] | True
Poznámka:
|  | Náklady z rozpočtov | [13 empty] | 0
|  | Ostatné náklady zo súhrnného listu | [13 empty] | 0
|  | Cena bez DPH | [13 empty] | 0
[8 empty] | Sadzba dane |  |  | Základ dane |  |  |  |  | Výška dane
|  | DPH |  | základná |  |  |  | 23% |  |  | 0 |  |  |  |  | 0
|  |  |  | znížená |  |  |  | 23% |  |  | 0 |  |  |  |  | 0
|  |  |  | zákl. prenesená |  |  |  | 23% |  |  | 0 |  |  |  |  | 0
|  |  |  | zníž. prenesená |  |  |  | 23% |  |  | 0 |  |  |  |  | 0
|  |  |  | nulová |  |  |  | 0% |  |  | 0 |  |  |  |  | 0
|  | Cena s DPH | [6 empty] | v |  |  | EUR |  |  |  | 0
|  | Projektant | [11 empty] | Spracovateľ
|  | Dátum a podpis: | [7 empty] | Pečiatka |  |  |  | Dátum a podpis: |  |  | Pečiatka
|  | Objednávateľ | [11 empty] | Zhotoviteľ
|  | Dátum a podpis: | [7 empty] | Pečiatka |  |  |  | Dátum a podpis: |  |  | Pečiatka
REKAPITULÁCIA OBJEKTOV STAVBY
| Kód: | [6 empty] | projektant2025
| Stavba: | [6 empty] | Kanalizácia a ČOV Nacina Ves
| Miesto: | [6 empty] | Nacina Ves | [6 empty] | Dátum:
| Objednávateľ: | [6 empty] | Obec Nacina Ves | [6 empty] | Projektant: |  | Ing. Štefan Čižmár |  |  |  | Informatívne údaje z listov zákaziek
| Zhotoviteľ: | [13 empty] | Spracovateľ:
| Kód |  |  |  | Popis | [7 empty] | Cena bez DPH [EUR] |  |  |  |  | Cena s DPH [EUR] | Typ |  | z toho Ostat. náklady [EUR] | DPH [EUR] | Normohodiny [h] | DPH základná [EUR] | DPH znížená [EUR] | DPH základná prenesená [EUR] | DPH znížená prenesená [EUR] | Základňa DPH základná | Základňa DPH znížená | Základňa DPH zákl. prenesená | Základňa DPH zníž. prenesená | Základňa DPH nulová
| 1) Náklady z rozpočtov | [11 empty] | 0 |  |  |  |  | 0 |  |  | 0 | 0 | 0 | 0 | 0 | 0 | 0 | 0 | 0 | 0 | 0 | 0 |  | D | 0 | ###NOIMPORT### | IMPORT | {eea49340-884a-4d76-ac2f-8e707fcdf4cc} | {00000000-0000-0000-0000-000000000000}
|  | 1 |  |  |  | Kanalizácia a ČOV Nacina Ves - zmena stavby pred dokončením | [6 empty] | 0 |  |  |  |  | 0 | STA |  | 0 | 0 | 0 | 0 | 0 | 0 | 0 | 0 | 0 | 0 | 0 | 0 |  | D | 1 | ###NOIMPORT### | IMPORT | {97e7a765-7a18-452b-ac80-4af1684acc5d} | {eea49340-884a-4d76-ac2f-8e707fcdf4cc} | [13 empty] | 0
|  |  | SO 01 |  |  |  | Výtlačné potrubie | [5 empty] | 0 |  |  |  |  | 0 | Časť |  | 0 | 0 | 0 | 0 | 0 | 0 | 0 | 0 | 0 | 0 | 0 | 0 |  | D | 2 | ###NOIMPORT### | IMPORT | {793d8ec4-0db8-4a90-8db7-01c346c4c550} | {97e7a765-7a18-452b-ac80-4af1684acc5d}
/ |  |  |  | SO 01.1 |  |  |  | Výtlačné potrubie VP |  |  |  |  | 0 |  |  |  |  | 0 | Časť |  | 0 | 0 | 0 | 0 | 0 | 0 | 0 | 0 | 0 | 0 | 0 | 0 |  |  | 3 |  | IMPORT | {8352c575-7228-4665-9cb6-b4b98dc121b0} | {793d8ec4-0db8-4a90-8db7-01c346c4c550}
/ |  |  |  | SO 01.2 |  |  |  | Výtlačné potrubie V1 |  |  |  |  | 0 |  |  |  |  | 0 | Časť |  | 0 | 0 | 0 | 0 | 0 | 0 | 0 | 0 | 0 | 0 | 0 | 0 |  |  | 3 |  | IMPORT | {4bcaec27-0b07-483f-a762-75cd501d2c3d} | {793d8ec4-0db8-4a90-8db7-01c346c4c550}
|  |  | SO 02 |  |  |  | Čerpacia stanica | [5 empty] | 0 |  |  |  |  | 0 | Časť |  | 0 | 0 | 0 | 0 | 0 | 0 | 0 | 0 | 0 | 0 | 0 | 0 |  | D | 2 | ###NOIMPORT### | IMPORT | {26e2910a-bb45-45ff-b143-194f7af9826b} | {97e7a765-7a18-452b-ac80-4af1684acc5d}
/ |  |  |  | SO 02.1 |  |  |  | Čerpacia stanica PČS |  |  |  |  | 0 |  |  |  |  | 0 | Časť |  | 0 | 0 | 0 | 0 | 0 | 0 | 0 | 0 | 0 | 0 | 0 | 0 |  |  | 3 |  | IMPORT | {80370078-ca2a-457d-aa97-f23127d5fba2} | {26e2910a-bb45-45ff-b143-194f7af9826b}
/ |  |  |  | SO 02.2 |  |  |  | Čerpacia stanica ČS1 |  |  |  |  | 0 |  |  |  |  | 0 | Časť |  | 0 | 0 | 0 | 0 | 0 | 0 | 0 | 0 | 0 | 0 | 0 | 0 |  |  | 3 |  | IMPORT | {5ec1f055-3f01-46e5-acb9-07b774bd3544} | {26e2910a-bb45-45ff-b143-194f7af9826b}
|  |  | SO 03 |  |  |  | Elektrická prípojka k ČS a odberné elektrické zariadenie | [5 empty] | 0 |  |  |  |  | 0 | Časť |  | 0 | 0 | 0 | 0 | 0 | 0 | 0 | 0 | 0 | 0 | 0 | 0 |  | D | 2 | ###NOIMPORT### | IMPORT | {924167a4-ec4e-44e5-8f70-2aedef4146d7} | {97e7a765-7a18-452b-ac80-4af1684acc5d}
/ |  |  |  | SO 03.1 |  |  |  | Elektrická prípojka k PČS |  |  |  |  | 0 |  |  |  |  | 0 | Časť |  | 0 | 0 | 0 | 0 | 0 | 0 | 0 | 0 | 0 | 0 | 0 | 0 |  |  | 3 |  | IMPORT | {60d61886-771e-4742-ba91-1cde4f2f2458} | {924167a4-ec4e-44e5-8f70-2aedef4146d7}
/ |  |  |  | SO 03.2 |  |  |  | Elektrická prípojka k ČS1 |  |  |  |  | 0 |  |  |  |  | 0 | Časť |  | 0 | 0 | 0 | 0 | 0 | 0 | 0 | 0 | 0 | 0 | 0 | 0 |  |  | 3 |  | IMPORT | {067edf76-beae-445c-9825-44390032cdd1} | {924167a4-ec4e-44e5-8f70-2aedef4146d7}
|  |  | SO 04 |  |  |  | Gravitačná kanalizácia | [5 empty] | 0 |  |  |  |  | 0 | Časť |  | 0 | 0 | 0 | 0 | 0 | 0 | 0 | 0 | 0 | 0 | 0 | 0 |  | D | 2 | ###NOIMPORT### | IMPORT | {4668395f-690c-4e4c-bc62-0d9d1292c2fc} | {97e7a765-7a18-452b-ac80-4af1684acc5d}
/ |  |  |  | SO 04.1 |  |  |  | Gravitačná kanalizácia Stoka B km 0,00 - 0,3275 |  |  |  |  | 0 |  |  |  |  | 0 | Časť |  | 0 | 0 | 0 | 0 | 0 | 0 | 0 | 0 | 0 | 0 | 0 | 0 |  |  | 3 |  | IMPORT | {ad4b11df-10cb-45aa-8b38-34b9f537b041} | {4668395f-690c-4e4c-bc62-0d9d1292c2fc}
|  |  | PS 01 |  |  |  | Technologické vybavenie ČS | [5 empty] | 0 |  |  |  |  | 0 | Časť |  | 0 | 0 | 0 | 0 | 0 | 0 | 0 | 0 | 0 | 0 | 0 | 0 |  | D | 2 | ###NOIMPORT### | IMPORT | {94d3e9ab-770f-4a27-8672-82effc65e29c} | {97e7a765-7a18-452b-ac80-4af1684acc5d}
/ |  |  |  | PS 01.1 |  |  |  | Technologické vybavenie, Elektrotecnická časť a Telemetria PČS |  |  |  |  | 0 |  |  |  |  | 0 | Časť |  | 0 | 0 | 0 | 0 | 0 | 0 | 0 | 0 | 0 | 0 | 0 | 0 |  |  | 3 |  | IMPORT | {1ce8e237-1fb1-4c04-bd5d-9669eed7d706} | {94d3e9ab-770f-4a27-8672-82effc65e29c}
/ |  |  |  | PS 01.2 |  |  |  | Technologické vybavenie, Elektrotecnická časť a Telemetria ČS1 |  |  |  |  | 0 |  |  |  |  | 0 | Časť |  | 0 | 0 | 0 | 0 | 0 | 0 | 0 | 0 | 0 | 0 | 0 | 0 |  |  | 3 |  | IMPORT | {650b67b7-821a-47a2-b86b-989b28f30828} | {94d3e9ab-770f-4a27-8672-82effc65e29c}
|  | 2 |  |  |  | Kanalizácia a ČOV Nacina Ves - aktualizácia | [6 empty] | 0 |  |  |  |  | 0 | STA |  | 0 | 0 | 0 | 0 | 0 | 0 | 0 | 0 | 0 | 0 | 0 | 0 |  | D | 1 | ###NOIMPORT### | IMPORT | {38a3ad90-1a9d-43d4-8d47-248ef16f055a} | {eea49340-884a-4d76-ac2f-8e707fcdf4cc} | [13 empty] | 0
/ |  |  | SO 01 |  |  |  | Kanalizačná sieť | [5 empty] | 0 |  |  |  |  | 0 | Časť |  | 0 | 0 | 0 | 0 | 0 | 0 | 0 | 0 | 0 | 0 | 0 | 0 |  |  | 2 |  | IMPORT | {e5ac9c04-3a82-4ab3-8aec-4975aa73192b} | {38a3ad90-1a9d-43d4-8d47-248ef16f055a}
/ |  |  | SO 02 |  |  |  | Domové kanalizačné prípojky | [5 empty] | 0 |  |  |  |  | 0 | Časť |  | 0 | 0 | 0 | 0 | 0 | 0 | 0 | 0 | 0 | 0 | 0 | 0 |  |  | 2 |  | IMPORT | {e8b07f30-4233-4c4f-b654-eba5600d34cf} | {38a3ad90-1a9d-43d4-8d47-248ef16f055a}
|  |  | SO 03 |  |  |  | Čerpacie stanice | [5 empty] | 0 |  |  |  |  | 0 | Časť |  | 0 | 0 | 0 | 0 | 0 | 0 | 0 | 0 | 0 | 0 | 0 | 0 |  | D | 2 | ###NOIMPORT### | IMPORT | {9942e016-7b20-45bf-ad23-414afd23002b} | {38a3ad90-1a9d-43d4-8d47-248ef16f055a}
/ |  |  |  | SO 03.1 |  |  |  | Čerpacia stanica ČS A1 |  |  |  |  | 0 |  |  |  |  | 0 | Časť |  | 0 | 0 | 0 | 0 | 0 | 0 | 0 | 0 | 0 | 0 | 0 | 0 |  |  | 3 |  | IMPORT | {1bc81082-0e74-4171-a5f8-6cdb135951fd} | {9942e016-7b20-45bf-ad23-414afd23002b}
/ |  |  |  | SO 03.2 |  |  |  | Čerpacia stanica ČS A2 |  |  |  |  | 0 |  |  |  |  | 0 | Časť |  | 0 | 0 | 0 | 0 | 0 | 0 | 0 | 0 | 0 | 0 | 0 | 0 |  |  | 3 |  | IMPORT | {5b349940-80cb-459b-83d1-925072bf3b71} | {9942e016-7b20-45bf-ad23-414afd23002b}
/ |  |  |  | SO 03.3 |  |  |  | Čerpacia stanica ČS A3 |  |  |  |  | 0 |  |  |  |  | 0 | Časť |  | 0 | 0 | 0 | 0 | 0 | 0 | 0 | 0 | 0 | 0 | 0 | 0 |  |  | 3 |  | IMPORT | {773e8783-d7c8-45d2-a4b6-379ccc79d916} | {9942e016-7b20-45bf-ad23-414afd23002b}
/ |  |  |  | SO 03.4 |  |  |  | Čerpacia stanica ČS B4 |  |  |  |  | 0 |  |  |  |  | 0 | Časť |  | 0 | 0 | 0 | 0 | 0 | 0 | 0 | 0 | 0 | 0 | 0 | 0 |  |  | 3 |  | IMPORT | {17ecc9d4-f3ed-4bbe-a192-8eca681c180f} | {9942e016-7b20-45bf-ad23-414afd23002b}
/ |  |  |  | SO 03.5 |  |  |  | Čerpacia stanica ČS B5 |  |  |  |  | 0 |  |  |  |  | 0 | Časť |  | 0 | 0 | 0 | 0 | 0 | 0 | 0 | 0 | 0 | 0 | 0 | 0 |  |  | 3 |  | IMPORT | {44e84bbc-ae37-4ad0-8d91-c2d391519415} | {9942e016-7b20-45bf-ad23-414afd23002b}
|  |  | SO 04 |  |  |  | NN elektrické prípojky k ČS | [5 empty] | 0 |  |  |  |  | 0 | Časť |  | 0 | 0 | 0 | 0 | 0 | 0 | 0 | 0 | 0 | 0 | 0 | 0 |  | D | 2 | ###NOIMPORT### | IMPORT | {2897ac64-7380-44fb-b9c0-770a52608484} | {38a3ad90-1a9d-43d4-8d47-248ef16f055a}
/ |  |  |  | SO 04.1 |  |  |  | Elektricka_pripojka k CS A1 |  |  |  |  | 0 |  |  |  |  | 0 | Časť |  | 0 | 0 | 0 | 0 | 0 | 0 | 0 | 0 | 0 | 0 | 0 | 0 |  |  | 3 |  | IMPORT | {26fe7199-4a1d-4c48-bd3b-ada391093817} | {2897ac64-7380-44fb-b9c0-770a52608484}
/ |  |  |  | SO 04.2 |  |  |  | Elektricka_pripojka k CS A2 |  |  |  |  | 0 |  |  |  |  | 0 | Časť |  | 0 | 0 | 0 | 0 | 0 | 0 | 0 | 0 | 0 | 0 | 0 | 0 |  |  | 3 |  | IMPORT | {3adfa05b-0ce0-436b-a98a-bdc547b8a885} | {2897ac64-7380-44fb-b9c0-770a52608484}
/ |  |  |  | SO 04.3 |  |  |  | Elektricka_pripojka k CS A3 |  |  |  |  | 0 |  |  |  |  | 0 | Časť |  | 0 | 0 | 0 | 0 | 0 | 0 | 0 | 0 | 0 | 0 | 0 | 0 |  |  | 3 |  | IMPORT | {fb9000fc-ab4d-4759-8081-ee57b987bc61} | {2897ac64-7380-44fb-b9c0-770a52608484}
/ |  |  |  | SO 04.4 |  |  |  | Elektricka_pripojka k CS B4 |  |  |  |  | 0 |  |  |  |  | 0 | Časť |  | 0 | 0 | 0 | 0 | 0 | 0 | 0 | 0 | 0 | 0 | 0 | 0 |  |  | 3 |  | IMPORT | {b81a913e-4919-46b2-8b87-ae2629d9c561} | {2897ac64-7380-44fb-b9c0-770a52608484}
/ |  |  |  | SO 04.5 |  |  |  | Elektricka_pripojka k CS B5 |  |  |  |  | 0 |  |  |  |  | 0 | Časť |  | 0 | 0 | 0 | 0 | 0 | 0 | 0 | 0 | 0 | 0 | 0 | 0 |  |  | 3 |  | IMPORT | {73730c08-f419-4b17-a2fb-76f211a4b4d4} | {2897ac64-7380-44fb-b9c0-770a52608484}
/ |  | VP 01 |  |  |  | Všeobecné položky | [6 empty] | 0 |  |  |  |  | 0 | STA |  | 0 | 0 | 0 | 0 | 0 | 0 | 0 | 0 | 0 | 0 | 0 | 0 |  |  | 1 |  | IMPORT | {59d59b9c-799e-4c73-892d-0c5d104a4dbd} | {eea49340-884a-4d76-ac2f-8e707fcdf4cc} | [13 empty] | 0
/ |  | AK 01 |  |  |  | Adaptácia na zmenu klímy - výsadba zelene | [6 empty] | 0 |  |  |  |  | 0 | STA |  | 0 | 0 | 0 | 0 | 0 | 0 | 0 | 0 | 0 | 0 | 0 | 0 |  |  | 1 |  | IMPORT | {ce65a19b-5962-4374-8b66-171598d7e391} | {eea49340-884a-4d76-ac2f-8e707fcdf4cc} | [13 empty] | 0
| 2) Ostatné náklady zo súhrnného listu | [11 empty] | 0 |  |  |  |  | 0 |  |  | Percent. zadanie [% nákladov rozpočtu] | Zaradenie nákladov | DPH | DPH [EUR]
|  | Ostatné náklady | [10 empty] | 0 |  |  |  |  | 0 |  |  | 0% | stavebná časť | základná | 0 | [12 empty] | OSTATNENAKLADY |  |  | 0 | 0 | 0 | 0 | 0 | 0 | 0 | 0 | 0 | 0 | 1 | 1 | x
|  | Vyplň vlastné | [10 empty] | 0 |  |  |  |  | 0 |  |  | 0% | stavebná časť | základná | 0 | [12 empty] | OSTATNENAKLADYVLASTNE |  |  | 0 | 0 | 0 | 0 | 0 | 0 | 0 | 0 | 0 | 0 | 1 | 1
|  | Vyplň vlastné | [10 empty] | 0 |  |  |  |  | 0 |  |  | 0% | stavebná časť | základná | 0 | [12 empty] | OSTATNENAKLADYVLASTNE |  |  | 0 | 0 | 0 | 0 | 0 | 0 | 0 | 0 | 0 | 0 | 1 | 1
|  | Vyplň vlastné | [10 empty] | 0 |  |  |  |  | 0 |  |  | 0% | stavebná časť | základná | 0 | [12 empty] | OSTATNENAKLADYVLASTNE |  |  | 0 | 0 | 0 | 0 | 0 | 0 | 0 | 0 | 0 | 0 | 1 | 1
| Celkové náklady za stavbu 1) + 2) | [11 empty] | 0 |  |  |  |  | 0

## SO 01.1 - Výtlačné potrub...
[9 empty] | >> skryté stĺpce << | [9 empty] | {8352c575-7228-4665-9cb6-b4b98dc121b0}
0
| KRYCÍ LIST ROZPOČTU | [8 empty] | v --- nižšie sa nachádzajú doplnkové a pomocné údaje k zostavám --- v | [8 empty] | False
Stavba:
Kanalizácia a ČOV Nacina Ves
Objekt:
1 - Kanalizácia a ČOV Nacina Ves - zmena stavby pred dokončením
Časť:
SO 01 - Výtlačné potrubie
Úroveň 3:
SO 01.1 - Výtlačné potrubie VP
| JKSO: |  |  |  |  | KS:
| Miesto: |  | Nacina Ves |  |  | Dátum: | 0
| Objednávateľ: |  |  |  |  | IČO:
|  | Obec Nacina Ves |  |  |  | IČ DPH:
| Zhotoviteľ: |  |  |  |  | IČO: | Vyplň údaj
|  | Vyplň údaj |  |  |  | IČ DPH: | Vyplň údaj
| Projektant: |  |  |  |  | IČO:
|  | Ing. Štefan Čižmár |  |  |  | IČ DPH:
| Spracovateľ: |  |  |  |  | IČO:
IČ DPH:
Poznámka:
| Náklady z rozpočtu | [5 empty] | 0
| Ostatné náklady | [5 empty] | 0
| Cena bez DPH | [5 empty] | 0
|  |  | Základ dane |  |  | Sadzba dane | Výška dane
| DPH | základná | 0 |  |  | 23% | 0
|  | znížená | 0 |  |  | 23% | 0
|  | zákl. prenesená | 0 |  |  | 23% | 0
|  | zníž. prenesená | 0 |  |  | 23% | 0
|  | nulová | 0 |  |  | 0% | 0
| Cena s DPH |  |  | v | EUR |  | 0
| Projektant |  |  | Spracovateľ
| Dátum a podpis: |  | Pečiatka | Dátum a podpis: |  |  | Pečiatka
| Objednávateľ |  |  | Zhotoviteľ
| Dátum a podpis: |  | Pečiatka | Dátum a podpis: |  |  | Pečiatka
REKAPITULÁCIA ROZPOČTU
Stavba:
Kanalizácia a ČOV Nacina Ves
Objekt:
1 - Kanalizácia a ČOV Nacina Ves - zmena stavby pred dokončením
Časť:
SO 01 - Výtlačné potrubie
Úroveň 3:
SO 01.1 - Výtlačné potrubie VP
Miesto: |  |  | Nacina Ves |  |  | Dátum: | 0
Objednávateľ: |  |  | Obec Nacina Ves |  |  | Projektant: | Ing. Štefan Čižmár
Zhotoviteľ: |  |  | Vyplň údaj |  |  | Spracovateľ:
Kód dielu - Popis | [6 empty] | Cena celkom [EUR]
1) Náklady z rozpočtu | [6 empty] | 0 | [12 empty] | -1
| HSV - Práce a dodávky HSV | [5 empty] | 0
| 1 - Zemné práce | [5 empty] | 0
| 3 - Zvislé a kompletné konštrukcie | [5 empty] | 0
| 4 - Vodorovné konštrukcie | [5 empty] | 0
| 5 - Komunikácie | [5 empty] | 0
| 6 - Úpravy povrchov, podlahy, osadenie | [5 empty] | 0
| 8 - Rúrové vedenie | [5 empty] | 0
| 9 - Ostatné konštrukcie a práce-búranie | [5 empty] | 0
| 99 - Presun hmôt HSV | [5 empty] | 0
| PSV - Práce a dodávky PSV | [5 empty] | 0
| 722 - Zdravotechnika - vnútorný vodovod | [5 empty] | 0
| 782 - Obklady z prírodného a konglomerovaného kameňa | [5 empty] | 0
| M - Práce a dodávky M | [5 empty] | 0
| 23-M - Montáže potrubia | [5 empty] | 0
2) Ostatné náklady | [6 empty] | 0 |  |  |  | DPH
| GZS | [5 empty] | 0 |  |  |  | znížená | [9 empty] | VRN | 0 | 0 | 0 | 0 | 0 | 2
| Projektové práce | [5 empty] | 0 |  |  |  | znížená | [9 empty] | VRN | 0 | 0 | 0 | 0 | 0 | 2
| Sťažené podmienky | [5 empty] | 0 |  |  |  | znížená | [9 empty] | VRN | 0 | 0 | 0 | 0 | 0 | 2
| Vplyv prostredia | [5 empty] | 0 |  |  |  | znížená | [9 empty] | VRN | 0 | 0 | 0 | 0 | 0 | 2
| Iné VRN | [5 empty] | 0 |  |  |  | znížená | [9 empty] | VRN | 0 | 0 | 0 | 0 | 0 | 2
| Kompletačná činnosť | [5 empty] | 0 |  |  |  | znížená | [9 empty] | KOMPLETACNA | 0 | 0 | 0 | 0 | 0 | 2
Celkové náklady za stavbu 1) + 2) | [6 empty] | 0
ROZPOČET
Stavba:
Kanalizácia a ČOV Nacina Ves
Objekt:
1 - Kanalizácia a ČOV Nacina Ves - zmena stavby pred dokončením
Časť:
SO 01 - Výtlačné potrubie
Úroveň 3:
SO 01.1 - Výtlačné potrubie VP
Miesto: |  |  | Nacina Ves |  |  | Dátum: | 0
Objednávateľ: |  |  | Obec Nacina Ves |  |  | Projektant: | Ing. Štefan Čižmár
Zhotoviteľ: |  |  | Vyplň údaj |  |  | Spracovateľ:
PČ | Typ | Kód | Popis | MJ | Množstvo | J.cena [EUR] | Cena celkom [EUR] | Cenová sústava |  |  | DPH | J. Nh [h] | Nh celkom [h] | J. hmotnosť [t] | Hmotnosť celkom [t] | J. suť [t] | Suť Celkom [t]
Náklady z rozpočtu | [6 empty] | 0 | [5 empty] | 0 |  | 3750.8381 |  | 17.724 |  | D | -1 | [7 empty] | 0
| D | HSV | Práce a dodávky HSV |  |  |  | 0 | [5 empty] | 0 |  | 3748.8683 |  | 17.724 | 1 | D | 0 | ROZPOCET | [6 empty] | 0
| D | 1 | Zemné práce |  |  |  | 0 | [5 empty] | 0 |  | 2926.1845 |  | 17.724 | 1 | D | 1 | ROZPOCET | [6 empty] | 0
1 | K | 111101102.S | Odstránenie travín a tŕstia s príp. premiestnením a uložením na hromady do 50 m, pri celk. ploche nad 1000 do 10000m2 | m2 | 1600 |  | 0 |  |  |  | znížená |  | 0 | 0 | 0 | 0 | 0 | 4 | K | 2 | ROZPOCET | 0 | 0 | 0 | 0 | 0 | 2 | 0 | 4 | 108091003
2 | K | 111201102.S | Odstránenie krovín a stromov s koreňom s priemerom kmeňa do 100 mm, nad 1000 do 10000 m2 | m2 | 1600 |  | 0 |  |  |  | znížená |  | 0 | 0 | 0 | 0 | 0 | 4 | K | 2 | ROZPOCET | 0 | 0 | 0 | 0 | 0 | 2 | 0 | 4 | 1453145746
3 | K | 113107212.S | Odstránenie krytu v ploche nad 200 m2 z kameniva ťaženého, hr. vrstvy 100 do 200 mm, -0,24000t | m2 | 21.6 |  | 0 |  |  |  | znížená |  | 0 | 0 | 0 | 0.24 | 5.184 | 4 | K | 2 | ROZPOCET | 0 | 0 | 0 | 0 | 0 | 2 | 0 | 4 | -1631418228
4 | K | 113107223.S | Odstránenie krytu v ploche nad 200 m2 z kameniva hrubého drveného, hr. 200 do 300 mm, -0,40000t | m2 | 21.6 |  | 0 |  |  |  | znížená |  | 0 | 0 | 0 | 0.4 | 8.64 | 4 | K | 2 | ROZPOCET | 0 | 0 | 0 | 0 | 0 | 2 | 0 | 4 | 1814151466
5 | K | 113107242.S | Odstránenie krytu asfaltového v ploche nad 200 m2, hr. nad 50 do 100 mm, -0,25000t | m2 | 15.6 |  | 0 |  |  |  | znížená |  | 0 | 0 | 0 | 0.25 | 3.9 | 4 | K | 2 | ROZPOCET | 0 | 0 | 0 | 0 | 0 | 2 | 0 | 4 | -147571441
6 | K | 115001102.S | Odvedenie vody potrubím pri priemere potrubia DN nad 100 do 150 | m | 100 |  | 0 |  |  |  | znížená |  | 0 | 0.013741 | 1.3741 | 0 | 0 | 4 | K | 2 | ROZPOCET | 0 | 0 | 0 | 0 | 0 | 2 | 0 | 4 | -1685513016
7 | K | 115101201.S | Čerpanie vody na dopravnú výšku do 10 m s priemerným prítokom litrov za minútu nad 100 do 500 l | hod | 720 |  | 0 |  |  |  | znížená |  | 0 | 0 | 0 | 0 | 0 | 4 | K | 2 | ROZPOCET | 0 | 0 | 0 | 0 | 0 | 2 | 0 | 4 | -1984352360
8 | K | 115101301.S | Pohotovosť záložnej čerpacej súpravy pre výšku do 10 m, s prítokom litrov za minútu nad 100 do 500 l | deň | 30 |  | 0 |  |  |  | znížená |  | 0 | 0 | 0 | 0 | 0 | 4 | K | 2 | ROZPOCET | 0 | 0 | 0 | 0 | 0 | 2 | 0 | 4 | -1914635683
9 | K | 119001411.S | Dočasné zaistenie podzemného potrubia DN do 200 | m | 30 |  | 0 |  |  |  | znížená |  | 0 | 0.010121 | 0.30363 | 0 | 0 | 4 | K | 2 | ROZPOCET | 0 | 0 | 0 | 0 | 0 | 2 | 0 | 4 | 1445978995
10 | K | 119001412.S | Dočasné zaistenie podzemného potrubia DN 200-500 | m | 15 |  | 0 |  |  |  | znížená |  | 0 | 0.011997 | 0.17995 | 0 | 0 | 4 | K | 2 | ROZPOCET | 0 | 0 | 0 | 0 | 0 | 2 | 0 | 4 | 277842810
11 | K | 119001423.S | Dočasné zaistenie káblov a káblových tratí nad 6 káblov | m | 25 |  | 0 |  |  |  | znížená |  | 0 | 0.10706 | 2.6764 | 0 | 0 | 4 | K | 2 | ROZPOCET | 0 | 0 | 0 | 0 | 0 | 2 | 0 | 4 | -167909578
12 | K | 119001801.S | Ochranné zábradlie okolo výkopu, drevené výšky 1,10 m dvojtyčové | m | 250 |  | 0 |  |  |  | znížená |  | 0 | 0.03307 | 8.2675 | 0 | 0 | 4 | K | 2 | ROZPOCET | 0 | 0 | 0 | 0 | 0 | 2 | 0 | 4 | -1369756196
13 | K | 121101113.S | Odstránenie ornice s premiestn. na hromady, so zložením na vzdialenosť do 100 m a do 10000 m3 | m3 | 4835.2 |  | 0 |  |  |  | znížená |  | 0 | 0 | 0 | 0 | 0 | 4 | K | 2 | ROZPOCET | 0 | 0 | 0 | 0 | 0 | 2 | 0 | 4 | 1583721961
14 | K | 130001101.S | Príplatok k cenám za sťaženie výkopu v blízkosti podzemného vedenia alebo výbušbnín - pre všetky triedy | m3 | 113.4 |  | 0 |  |  |  | znížená |  | 0 | 0 | 0 | 0 | 0 | 4 | K | 2 | ROZPOCET | 0 | 0 | 0 | 0 | 0 | 2 | 0 | 4 | -342800543
15 | K | 130201001.S | Výkop jamy a ryhy v obmedzenom priestore horn. tr.3 ručne | m3 | 168.696 |  | 0 |  |  |  | znížená |  | 0 | 0 | 0 | 0 | 0 | 4 | K | 2 | ROZPOCET | 0 | 0 | 0 | 0 | 0 | 2 | 0 | 4 | -868901606
16 | K | 130901121.S | Búranie konštrukcií z prostého betónu neprekladaného kameňom vo vykopávkach | m3 | 1.5 |  | 0 |  |  |  | znížená |  | 0 | 0 | 0 | 0 | 0 | 4 | K | 2 | ROZPOCET | 0 | 0 | 0 | 0 | 0 | 2 | 0 | 4 | 1313438806
17 | K | 132201203.S | Výkop ryhy šírky 600-2000mm horn.3 nad 1000 do 10000m3 | m3 | 5667.84 |  | 0 |  |  |  | znížená |  | 0 | 0 | 0 | 0 | 0 | 4 | K | 2 | ROZPOCET | 0 | 0 | 0 | 0 | 0 | 2 | 0 | 4 | 1567998941
18 | K | 132201209.S | Príplatok k cenám za lepivosť pri hĺbení rýh š. nad 600 do 2 000 mm zapaž. i nezapažených, s urovnaním dna v hornine 3 | m3 | 2833.92 |  | 0 |  |  |  | znížená |  | 0 | 0 | 0 | 0 | 0 | 4 | K | 2 | ROZPOCET | 0 | 0 | 0 | 0 | 0 | 2 | 0 | 4 | 2068847446
19 | K | 133201202.S | Výkop šachty nezapaženej, hornina 3 nad 100 m3 | m3 | 135.8 |  | 0 |  |  |  | znížená |  | 0 | 0 | 0 | 0 | 0 | 4 | K | 2 | ROZPOCET | 0 | 0 | 0 | 0 | 0 | 2 | 0 | 4 | 765492748
20 | K | 133201209.S | Príplatok k cenám za lepivosť horniny tr.3 | m3 | 67.9 |  | 0 |  |  |  | znížená |  | 0 | 0 | 0 | 0 | 0 | 4 | K | 2 | ROZPOCET | 0 | 0 | 0 | 0 | 0 | 2 | 0 | 4 | -1548364367
21 | K | 151101101.S | Paženie a rozopretie stien rýh pre podzemné vedenie, príložné do 2 m | m2 | 12595.2 |  | 0 |  |  |  | znížená |  | 0 | 0.026517 | 333.9869 | 0 | 0 | 4 | K | 2 | ROZPOCET | 0 | 0 | 0 | 0 | 0 | 2 | 0 | 4 | -1089300885
22 | K | 151101111.S | Odstránenie paženia rýh pre podzemné vedenie, príložné hĺbky do 2 m | m2 | 12595.2 |  | 0 |  |  |  | znížená |  | 0 | 0 | 0 | 0 | 0 | 4 | K | 2 | ROZPOCET | 0 | 0 | 0 | 0 | 0 | 2 | 0 | 4 | 1011600442
23 | K | 162301112.S | Vodorovné premiestnenie výkopku po nespevnenej ceste z horniny tr.1-4, na vzdialenosť do 1000 m | m3 | 1702.969 |  | 0 |  |  |  | znížená |  | 0 | 0 | 0 | 0 | 0 | 4 | K | 2 | ROZPOCET | 0 | 0 | 0 | 0 | 0 | 2 | 0 | 4 | -852843537
24 | K | 162301500.S | Vodorovné premiestnenie vyklčovaných krovín do priemeru kmeňa 100 mm na vzdialenosť 3000 m | m2 | 1600 |  | 0 |  |  |  | znížená |  | 0 | 0 | 0 | 0 | 0 | 4 | K | 2 | ROZPOCET | 0 | 0 | 0 | 0 | 0 | 2 | 0 | 4 | -1663108576
25 | K | 162501102.S | Vodorovné premiestnenie výkopku po spevnenej ceste z horniny tr.1-4, na vzdialenosť do 3000 m | m3 | 1702.969 |  | 0 |  |  |  | znížená |  | 0 | 0 | 0 | 0 | 0 | 4 | K | 2 | ROZPOCET | 0 | 0 | 0 | 0 | 0 | 2 | 0 | 4 | -1297156732
26 | K | 166101101.S | Prehodenie neuľahnutého výkopku z horniny 1 až 4 | m3 | 2901.82 |  | 0 |  |  |  | znížená |  | 0 | 0 | 0 | 0 | 0 | 4 | K | 2 | ROZPOCET | 0 | 0 | 0 | 0 | 0 | 2 | 0 | 4 | 637736106
27 | K | 167101101.S | Nakladanie neuľahnutého výkopku z hornín tr.1-4 | m3 | 1702.969 |  | 0 |  |  |  | znížená |  | 0 | 0 | 0 | 0 | 0 | 4 | K | 2 | ROZPOCET | 0 | 0 | 0 | 0 | 0 | 2 | 0 | 4 | 572298361
28 | K | 171201101.S | Uloženie sypaniny do násypov s rozprestretím sypaniny vo vrstvách a s hrubým urovnaním nezhutnených | m3 | 1702.969 |  | 0 |  |  |  | znížená |  | 0 | 0 | 0 | 0 | 0 | 4 | K | 2 | ROZPOCET | 0 | 0 | 0 | 0 | 0 | 2 | 0 | 4 | -842117204
29 | K | 174101003.S | Zásyp sypaninou so zhutnením jám, šachiet, rýh, zárezov alebo okolo objektov nad 1000 do 10000 m3 | m3 | 4100.671 |  | 0 |  |  |  | znížená |  | 0 | 0 | 0 | 0 | 0 | 4 | K | 2 | ROZPOCET | 0 | 0 | 0 | 0 | 0 | 2 | 0 | 4 | -735851361
30 | K | 175101102.S | Obsyp potrubia sypaninou z vhodných hornín 1 až 4 s prehodením sypaniny | m3 | 1359.9 |  | 0 |  |  |  | znížená |  | 0 | 0 | 0 | 0 | 0 | 4 | K | 2 | ROZPOCET | 0 | 0 | 0 | 0 | 0 | 2 | 0 | 4 | 1672191337
31 | M | 583410001000.S | Kamenivo drvené drobné frakcia 0-4 mm | t | 2570.211 |  | 0 |  |  |  | znížená |  | 0 | 1 | 2570.211 | 0 | 0 | 8 | M | 2 | ROZPOCET | 0 | 0 | 0 | 0 | 0 | 2 | 0 | 4 | 1080136260
32 | K | 175101202.S | Obsyp objektov sypaninou z vhodných hornín 1 až 4 s prehodením sypaniny | m3 | 4.86 |  | 0 |  |  |  | znížená |  | 0 | 0 | 0 | 0 | 0 | 4 | K | 2 | ROZPOCET | 0 | 0 | 0 | 0 | 0 | 2 | 0 | 4 | -1528569630
33 | M | 583410002900.S | Kamenivo drvené hrubé frakcia 16-32 mm | t | 9.185 |  | 0 |  |  |  | znížená |  | 0 | 1 | 9.185 | 0 | 0 | 8 | M | 2 | ROZPOCET | 0 | 0 | 0 | 0 | 0 | 2 | 0 | 4 | 981277029
34 | K | 181201101.S | Úprava pláne v násypoch v hornine 1-4 bez zhutnenia | m2 | 2719.8 |  | 0 |  |  |  | znížená |  | 0 | 0 | 0 | 0 | 0 | 4 | K | 2 | ROZPOCET | 0 | 0 | 0 | 0 | 0 | 2 | 0 | 4 | 913884925
35 | K | 181201102.S | Úprava pláne v násypoch v hornine 1-4 so zhutnením | m2 | 48.6 |  | 0 |  |  |  | znížená |  | 0 | 0 | 0 | 0 | 0 | 4 | K | 2 | ROZPOCET | 0 | 0 | 0 | 0 | 0 | 2 | 0 | 4 | 891146610
36 | K | 181301113.S | Rozprestretie ornice v rovine, plocha nad 500 m2, hr. do 200 mm | m2 | 24176 |  | 0 |  |  |  | znížená |  | 0 | 0 | 0 | 0 | 0 | 4 | K | 2 | ROZPOCET | 0 | 0 | 0 | 0 | 0 | 2 | 0 | 4 | 499524250
37 | K | 182001111.S | Plošná úprava terénu pri nerovnostiach terénu nad 50-100mm v rovine alebo na svahu do 1:5 | m2 | 2764.8 |  | 0 |  |  |  | znížená |  | 0 | 0 | 0 | 0 | 0 | 4 | K | 2 | ROZPOCET | 0 | 0 | 0 | 0 | 0 | 2 | 0 | 4 | -1462547927
38 | K | 182201101.S | Svahovanie trvalých svahov v násype | m2 | 156 |  | 0 |  |  |  | znížená |  | 0 | 0 | 0 | 0 | 0 | 4 | K | 2 | ROZPOCET | 0 | 0 | 0 | 0 | 0 | 2 | 0 | 4 | -1717878221
| D | 3 | Zvislé a kompletné konštrukcie |  |  |  | 0 | [5 empty] | 0 |  | 5.5366 |  | 0 | 1 | D | 1 | ROZPOCET | [6 empty] | 0
39 | K | 338121125.S | Osadenie stĺpika železobetónového so zabetónovaním pätky o objeme do 0.20 m3 | ks | 10 |  | 0 |  |  |  | znížená |  | 0 | 0.44366 | 4.4366 | 0 | 0 | 4 | K | 2 | ROZPOCET | 0 | 0 | 0 | 0 | 0 | 2 | 0 | 4 | -1089854036
40 | M | 592310001899.S | Stĺpik žb.betónový orientačný, farba hnedo biela | ks | 10 |  | 0 |  |  |  | znížená |  | 0 | 0.11 | 1.1 | 0 | 0 | 8 | M | 2 | ROZPOCET | 0 | 0 | 0 | 0 | 0 | 2 | 0 | 4 | -17082629
| D | 4 | Vodorovné konštrukcie |  |  |  | 0 | [5 empty] | 0 |  | 648.6081 |  | 0 | 1 | D | 1 | ROZPOCET | [6 empty] | 0
41 | K | 451572111.S | Lôžko pod potrubie, stoky a drobné objekty, v otvorenom výkope z kameniva drobného ťaženého 0-4 mm | m3 | 277.38 |  | 0 |  |  |  | znížená |  | 0 | 1.8908 | 524.4618 | 0 | 0 | 4 | K | 2 | ROZPOCET | 0 | 0 | 0 | 0 | 0 | 2 | 0 | 4 | 461722667
42 | K | 452111141.S | Osadenie bet.dielca, podvalu pod potrubie v otvorenom výkope, prierez. plochy nad 75000 mm2 | ks | 3 |  | 0 |  |  |  | znížená |  | 0 | 0.00165 | 0.00495 | 0 | 0 | 4 | K | 2 | ROZPOCET | 0 | 0 | 0 | 0 | 0 | 2 | 0 | 4 | 760240722
43 | M | 592460022909.S | Platňa betónová, rozmer 500x500x100 mm | ks | 3 |  | 0 |  |  |  | znížená |  | 0 | 0.11 | 0.33 | 0 | 0 | 8 | M | 2 | ROZPOCET | 0 | 0 | 0 | 0 | 0 | 2 | 0 | 4 | 1512897806
44 | K | 452112121.S | Osadenie prstenca pod poklopy a mreže, výšky nad 100 do 200 mm | ks | 4 |  | 0 |  |  |  | znížená |  | 0 | 0.0066 | 0.0264 | 0 | 0 | 4 | K | 2 | ROZPOCET | 0 | 0 | 0 | 0 | 0 | 2 | 0 | 4 | 184515555
45 | M | 592240009400.S | Betónový roznášací prstenec, prefabrikát pre vstupný komín v.150mm | ks | 4 |  | 0 |  |  |  | znížená |  | 0 | 0.1523 | 0.6092 | 0 | 0 | 8 | M | 2 | ROZPOCET | 0 | 0 | 0 | 0 | 0 | 2 | 0 | 4 | -1527178135
46 | K | 452311141.S | Dosky, bloky, sedlá z betónu v otvorenom výkope tr. C 16/20 | m3 | 16.29 |  | 0 |  |  |  | znížená |  | 0 | 2.1923 | 35.7122 | 0 | 0 | 4 | K | 2 | ROZPOCET | 0 | 0 | 0 | 0 | 0 | 2 | 0 | 4 | -1991905708
47 | K | 452351101.S | Debnenie v otvorenom výkope dosiek, sedlových lôžok a blokov pod potrubie,stoky a drobné objekty | m2 | 98 |  | 0 |  |  |  | znížená |  | 0 | 0.030876 | 3.0259 | 0 | 0 | 4 | K | 2 | ROZPOCET | 0 | 0 | 0 | 0 | 0 | 2 | 0 | 4 | -800059375
48 | K | 469521112.S | Spevnenie dna alebo svahov drv. kamenivom zrna 63-125 mm hr. 200 mm po prekopoch | m2 | 156 |  | 0 |  |  |  | znížená |  | 0 | 0.54127 | 84.4377 | 0 | 0 | 4 | K | 2 | ROZPOCET | 0 | 0 | 0 | 0 | 0 | 2 | 0 | 4 | 1099378430
| D | 5 | Komunikácie |  |  |  | 0 | [5 empty] | 0 |  | 53.7628 |  | 0 | 1 | D | 1 | ROZPOCET | [6 empty] | 0
49 | K | 566902234.S | Vyspravenie podkladu po prekopoch inžinierskych sietí plochy nad 15 m2 kamenivom hrubým drveným, po zhutnení hr. 250 mm | m2 | 21.6 |  | 0 |  |  |  | znížená |  | 0 | 0.4328 | 9.3485 | 0 | 0 | 4 | K | 2 | ROZPOCET | 0 | 0 | 0 | 0 | 0 | 2 | 0 | 4 | -74474734
50 | K | 566902251.S | Vyspravenie podkladu po prekopoch inžinierskych sietí plochy nad 15 m2 asfaltovým betónom ACP, po zhutnení hr. 100 mm | m2 | 15.6 |  | 0 |  |  |  | znížená |  | 0 | 0.26376 | 4.1147 | 0 | 0 | 4 | K | 2 | ROZPOCET | 0 | 0 | 0 | 0 | 0 | 2 | 0 | 4 | 1827534232
51 | K | 566902262.S | Vyspravenie podkladu po prekopoch inžinierskych sietí plochy nad 15 m2 podkladovým betónom PB I tr. C 20/25 hr. 150 mm | m2 | 15.6 |  | 0 |  |  |  | znížená |  | 0 | 0.34131 | 5.3245 | 0 | 0 | 4 | K | 2 | ROZPOCET | 0 | 0 | 0 | 0 | 0 | 2 | 0 | 4 | -988510309
52 | K | 596912211.S | Kladenie betónovej dlažby z vegetačných tvárnic hr. 80 mm, do lôžka z kameniva ťaženého, veľkosti do 0,25 m2, plochy do 50 m2 - spätná úprava kanálov | m2 | 156 |  | 0 |  |  |  | znížená |  | 0 | 0.112 | 17.472 | 0 | 0 | 4 | K | 2 | ROZPOCET | 0 | 0 | 0 | 0 | 0 | 2 | 0 | 4 | 1621360093
53 | M | 592460013500.S | Dlažba betónová zatrávňovacia, rozmer 610x405x80 mm, prírodná | m2 | 159.12 |  | 0 |  |  |  | znížená |  | 0 | 0.11 | 17.5032 | 0 | 0 | 8 | M | 2 | ROZPOCET | 0 | 0 | 0 | 0 | 0 | 2 | 0 | 4 | -1256236854
| D | 6 | Úpravy povrchov, podlahy, osadenie |  |  |  | 0 | [5 empty] | 0 |  | 2.8078 |  | 0 | 1 | D | 1 | ROZPOCET | [6 empty] | 0
54 | K | 625452111.S | Vonkajšie úpravy povrchov šachiet z vodotesnej malty | m2 | 59.66 |  | 0 |  |  |  | znížená |  | 0 | 0.047064 | 2.8078 | 0 | 0 | 4 | K | 2 | ROZPOCET | 0 | 0 | 0 | 0 | 0 | 2 | 0 | 4 | 1462717645
| D | 8 | Rúrové vedenie |  |  |  | 0 | [5 empty] | 0 |  | 111.9684 |  | 0 | 1 | D | 1 | ROZPOCET | [6 empty] | 0
55 | K | 230204193.S | Montáž nákružku integrovaného lemového PE 100 SDR 11 D 110 mm | ks | 1 |  | 0 |  |  |  | znížená |  | 0 | 0 | 0 | 0 | 0 | 64 | K | 2 | ROZPOCET | 0 | 0 | 0 | 0 | 0 | 2 | 0 | 64 | 1931645631
56 | M | 286530151200.S | Elektrotvarovka lemový nákružok PE 100 SDR 11 D 110 mm | ks | 1 |  | 0 |  |  |  | znížená |  | 0 | 0.00065 | 0.00065 | 0 | 0 | 128 | M | 2 | ROZPOCET | 0 | 0 | 0 | 0 | 0 | 2 | 0 | 128 | -1089543271
57 | M | 286530177899 | Príruba PP oceľ DN 100 PN 16 | ks | 1 |  | 0 |  |  |  | znížená |  | 0 | 0.00155 | 0.00155 | 0 | 0 | 8 | M | 2 | ROZPOCET | 0 | 0 | 0 | 0 | 0 | 2 | 0 | 4 | -2074156690
58 | K | 230204195.S | Montáž nákružku integrovaného lemového PE 100 SDR 11 D 160 mm | ks | 14 |  | 0 |  |  |  | znížená |  | 0 | 0 | 0 | 0 | 0 | 64 | K | 2 | ROZPOCET | 0 | 0 | 0 | 0 | 0 | 2 | 0 | 64 | -1027318408
59 | M | 286530151500.S | Elektrotvarovka lemový nákružok PE 100 SDR 11 D 160 mm | ks | 14 |  | 0 |  |  |  | znížená |  | 0 | 0.00155 | 0.0217 | 0 | 0 | 128 | M | 2 | ROZPOCET | 0 | 0 | 0 | 0 | 0 | 2 | 0 | 128 | -415904904
60 | M | 286530177999 | Príruba PP oceľ DN 150 PN 16 | ks | 14 |  | 0 |  |  |  | znížená |  | 0 | 0.00155 | 0.0217 | 0 | 0 | 8 | M | 2 | ROZPOCET | 0 | 0 | 0 | 0 | 0 | 2 | 0 | 4 | -536763308
61 | K | 850375121.S | Výrez alebo výsek D 160mm - napojenie do exist. šachty | ks | 1 |  | 0 |  |  |  | znížená |  | 0 | 0 | 0 | 0 | 0 | 4 | K | 2 | ROZPOCET | 0 | 0 | 0 | 0 | 0 | 2 | 0 | 4 | -183438649
62 | M | 286530244100.S | Stenová šachtová vložka-systému dodatočného pripojenia DN/D 150/160 mm na žb. šachtu | ks | 1 |  | 0 |  |  |  | znížená |  | 0 | 0.00085 | 0.00085 | 0 | 0 | 128 | M | 2 | ROZPOCET | 0 | 0 | 0 | 0 | 0 | 2 | 0 | 128 | -691770678
63 | K | 857242121.1.S | Montáž liatinovej tvarovky jednoosovej na potrubí z rúr prírubových DN 50 | ks | 6 |  | 0 |  |  |  | znížená |  | 0 | 0.00382 | 0.02292 | 0 | 0 | 4 | K | 2 | ROZPOCET | 0 | 0 | 0 | 0 | 0 | 2 | 0 | 4 | 1182581742
64 | M | 552520040240.S | Prírubové koleno s patkou DN 50 PN 40 | ks | 3 |  | 0 |  |  |  | znížená |  | 0 | 0.0105 | 0.0315 | 0 | 0 | 8 | M | 2 | ROZPOCET | 0 | 0 | 0 | 0 | 0 | 2 | 0 | 4 | 94119507
65 | M | 552520021700.S | Tvarovka FF z tvárnej liatiny, prírubová DN 50, dĺ. 500 mm, PN 40 | ks | 3 |  | 0 |  |  |  | znížená |  | 0 | 0.0096 | 0.0288 | 0 | 0 | 8 | M | 2 | ROZPOCET | 0 | 0 | 0 | 0 | 0 | 2 | 0 | 4 | 622283553
66 | K | 857242121.S | Montáž liatinovej tvarovky jednoosovej na potrubí z rúr prírubových DN 80 | ks | 3 |  | 0 |  |  |  | znížená |  | 0 | 0.003824 | 0.011472 | 0 | 0 | 4 | K | 2 | ROZPOCET | 0 | 0 | 0 | 0 | 0 | 2 | 0 | 4 | 1507579330
67 | M | 552520052300.S | Prechod prírubový liatinový FFR, DN 80/50, PN 16 s epoxidovou ochrannou vrstvou, na vodu | ks | 3 |  | 0 |  |  |  | znížená |  | 0 | 0.007 | 0.021 | 0 | 0 | 8 | M | 2 | ROZPOCET | 0 | 0 | 0 | 0 | 0 | 2 | 0 | 4 | 2061312959
68 | K | 857262121.S | Montáž liatinovej tvarovky jednoosovej na potrubí z rúr prírubových DN 100 | ks | 6 |  | 0 |  |  |  | znížená |  | 0 | 0.003802 | 0.022812 | 0 | 0 | 4 | K | 2 | ROZPOCET | 0 | 0 | 0 | 0 | 0 | 2 | 0 | 4 | 1019351978
69 | M | 552520088400.S | Koleno liatinové prírubové s pätkou DN 100 | ks | 3 |  | 0 |  |  |  | znížená |  | 0 | 0.032 | 0.096 | 0 | 0 | 8 | M | 2 | ROZPOCET | 0 | 0 | 0 | 0 | 0 | 2 | 0 | 4 | -1679980067
70 | M | 552520025000.S | Tvarovka FF z tvárnej liatiny, prírubová DN 100, dĺ. 100 mm, PN 16 | ks | 3 |  | 0 |  |  |  | znížená |  | 0 | 0.0095 | 0.0285 | 0 | 0 | 128 | M | 2 | ROZPOCET | 0 | 0 | 0 | 0 | 0 | 2 | 0 | 128 | 486847222
71 | K | 857314121.S | Montáž lliatinovej tvarovky odbočnej na potrubí z rúr prírubových DN 150 | ks | 7 |  | 0 |  |  |  | znížená |  | 0 | 0.008704 | 0.060928 | 0 | 0 | 4 | K | 2 | ROZPOCET | 0 | 0 | 0 | 0 | 0 | 2 | 0 | 4 | -1239256557
72 | M | 552520035710.S | Tvarovka prírubová z tvárnej liatiny, s prírubovou odbočkou DN 150/80, PN 16 | ks | 3 |  | 0 |  |  |  | znížená |  | 0 | 0.0295 | 0.0885 | 0 | 0 | 128 | M | 2 | ROZPOCET | 0 | 0 | 0 | 0 | 0 | 2 | 0 | 128 | -1373686759
73 | M | 552520035720.S | Tvarovka prírubová z tvárnej liatiny, s prírubovou odbočkou DN 150/100, PN 16 | ks | 3 |  | 0 |  |  |  | znížená |  | 0 | 0.03 | 0.09 | 0 | 0 | 128 | M | 2 | ROZPOCET | 0 | 0 | 0 | 0 | 0 | 2 | 0 | 128 | 1512472877
74 | M | 552520041800.S | Prechod FFR z tvárnej liatiny, prírubový DN 150/100, PN 16 | ks | 1 |  | 0 |  |  |  | znížená |  | 0 | 0.0152 | 0.0152 | 0 | 0 | 128 | M | 2 | ROZPOCET | 0 | 0 | 0 | 0 | 0 | 2 | 0 | 128 | -249085115
75 | K | 871331074.S | Montáž kanalizačného potrubia z PE 100 SDR17/PN10 zváraných natupo D 160x9,5 mm | m | 3072 |  | 0 |  |  |  | znížená |  | 0 | 0 | 0 | 0 | 0 | 4 | K | 2 | ROZPOCET | 0 | 0 | 0 | 0 | 0 | 2 | 0 | 4 | 1272317417
76 | M | 286130031800.S | Rúra HDPE PE100 PN10 SDR17 160x9,5x12 m | m | 3357.696 |  | 0 |  |  |  | znížená |  | 0 | 0.00544 | 18.2659 | 0 | 0 | 8 | M | 2 | ROZPOCET | 0 | 0 | 0 | 0 | 0 | 2 | 0 | 4 | -188999255
77 | K | 871361082.S | Montáž potrubia z PE 100 SDR17/PN10 zváraných natupo D 250x14,8 mm - montáž chráničiek | m | 50 |  | 0 |  |  |  | znížená |  | 0 | 0 | 0 | 0 | 0 | 4 | K | 2 | ROZPOCET | 0 | 0 | 0 | 0 | 0 | 2 | 0 | 4 | -458641121
78 | M | 286130032200.S | Rúra HDPE PE100 PN10 SDR17 250x14,8x12 m - chráničky | m | 54.65 |  | 0 |  |  |  | znížená |  | 0 | 0.01319 | 0.72083 | 0 | 0 | 8 | M | 2 | ROZPOCET | 0 | 0 | 0 | 0 | 0 | 2 | 0 | 4 | -1553211507
79 | K | 877265072.S | Montáž elektrotvarovky pre kanalizačné potrubia z PE 100 D 110 mm | ks | 1 |  | 0 |  |  |  | znížená |  | 0 | 0 | 0 | 0 | 0 | 4 | K | 2 | ROZPOCET | 0 | 0 | 0 | 0 | 0 | 2 | 0 | 4 | 1773673976
80 | M | 286530227700.S | Elektrospojka PE 100, na kanalizáciu, SDR 11, D 110 mm | ks | 1 |  | 0 |  |  |  | znížená |  | 0 | 0.00067 | 0.00067 | 0 | 0 | 8 | M | 2 | ROZPOCET | 0 | 0 | 0 | 0 | 0 | 2 | 0 | 4 | 242958643
81 | K | 877325018.S | Montáž tvarovky kanalizačného potrubia z PE 100 zváranej natupo D 160 mm | ks | 15 |  | 0 |  |  |  | znížená |  | 0 | 0 | 0 | 0 | 0 | 4 | K | 2 | ROZPOCET | 0 | 0 | 0 | 0 | 0 | 2 | 0 | 4 | 825210547
82 | M | 286530023900.S | Koleno 45° na tupo PE 100, na kanalizáciu, SDR 11 D 160 mm | ks | 4 |  | 0 |  |  |  | znížená |  | 0 | 0.00245 | 0.0098 | 0 | 0 | 8 | M | 2 | ROZPOCET | 0 | 0 | 0 | 0 | 0 | 2 | 0 | 4 | 193472807
83 | M | 286530022100.S | Koleno 90° na tupo PE 100, na kanalizáciu, SDR 17 D 160 mm | ks | 1 |  | 0 |  |  |  | znížená |  | 0 | 0.00304 | 0.00304 | 0 | 0 | 8 | M | 2 | ROZPOCET | 0 | 0 | 0 | 0 | 0 | 2 | 0 | 4 | 453491225
84 | M | 286530026600.S | Koleno 30° na tupo PE 100, na kanalizáciu, SDR 11 D 160 mm | ks | 1 |  | 0 |  |  |  | znížená |  | 0 | 0.00205 | 0.00205 | 0 | 0 | 8 | M | 2 | ROZPOCET | 0 | 0 | 0 | 0 | 0 | 2 | 0 | 4 | -1615939862
85 | M | 286530029300.S | Koleno 15° na tupo PE 100, na kanalizáciu, SDR 11 D 160 mm | ks | 9 |  | 0 |  |  |  | znížená |  | 0 | 0.00205 | 0.01845 | 0 | 0 | 8 | M | 2 | ROZPOCET | 0 | 0 | 0 | 0 | 0 | 2 | 0 | 4 | 721574747
86 | K | 877325078.S | Montáž elektrotvarovky pre kanalizačné potrubia z PE 100 D 160 mm | ks | 20 |  | 0 |  |  |  | znížená |  | 0 | 0 | 0 | 0 | 0 | 4 | K | 2 | ROZPOCET | 0 | 0 | 0 | 0 | 0 | 2 | 0 | 4 | 781932128
87 | M | 286530228000.S | Elektrospojka PE 100, na kanalizáciu, SDR 11, D 160 mm | ks | 20 |  | 0 |  |  |  | znížená |  | 0 | 0.00137 | 0.0274 | 0 | 0 | 8 | M | 2 | ROZPOCET | 0 | 0 | 0 | 0 | 0 | 2 | 0 | 4 | -204402374
88 | K | 891213321.S | Montáž ventila mechanického a plavákového prírubového na vonkajších radoch DN 50 | ks | 3 |  | 0 |  |  |  | znížená |  | 0 | 0.00067746 | 0.0020324 | 0 | 0 | 4 | K | 2 | ROZPOCET | 0 | 0 | 0 | 0 | 0 | 2 | 0 | 4 | 742558055
89 | M | 44916000PC.01.S | Preplachovacia súprava na odpadovú vodu DN 50 | ks | 3 |  | 0 |  |  |  | znížená |  | 0 | 0.0395 | 0.1185 | 0 | 0 | 8 | M | 2 | ROZPOCET | 0 | 0 | 0 | 0 | 0 | 2 | 0 | 4 | -1138633173
90 | K | 891261221.S | Montáž vodovodnej armatúry na potrubí, posúvač v šachte s ručným kolieskom DN 100 | ks | 3 |  | 0 |  |  |  | znížená |  | 0 | 0.0015817 | 0.0047452 | 0 | 0 | 4 | K | 2 | ROZPOCET | 0 | 0 | 0 | 0 | 0 | 2 | 0 | 4 | -504339761
91 | M | 422210001100.S | Posúvač uzatvárací DN 100, liatinový, PN 16 | ks | 3 |  | 0 |  |  |  | znížená |  | 0 | 0.052 | 0.156 | 0 | 0 | 8 | M | 2 | ROZPOCET | 0 | 0 | 0 | 0 | 0 | 2 | 0 | 4 | -1019911125
92 | M | 551180015000.S | Ručné koliesko zo šedej liatiny DN 100 pre armatúry, uzatváracie uzávery | ks | 3 |  | 0 |  |  |  | znížená |  | 0 | 0.0022 | 0.0066 | 0 | 0 | 8 | M | 2 | ROZPOCET | 0 | 0 | 0 | 0 | 0 | 2 | 0 | 4 | 1940025209
93 | K | 891311221.S | Montáž vodovodnej armatúry na potrubí, posúvač v šachte s ručným kolieskom DN 150 | ks | 1 |  | 0 |  |  |  | znížená |  | 0 | 0.0027191 | 0.0027191 | 0 | 0 | 4 | K | 2 | ROZPOCET | 0 | 0 | 0 | 0 | 0 | 2 | 0 | 4 | -1134625308
94 | M | 422210001200.S | Posúvač uzatvárací DN 150, liatinový, PN 16 | ks | 1 |  | 0 |  |  |  | znížená |  | 0 | 0.078 | 0.078 | 0 | 0 | 8 | M | 2 | ROZPOCET | 0 | 0 | 0 | 0 | 0 | 2 | 0 | 4 | -1348762439
95 | M | 551180015200.S | Ručné koliesko zo šedej liatiny DN 150 pre armatúry, uzatváracie uzávery | ks | 1 |  | 0 |  |  |  | znížená |  | 0 | 0.0065 | 0.0065 | 0 | 0 | 8 | M | 2 | ROZPOCET | 0 | 0 | 0 | 0 | 0 | 2 | 0 | 4 | -1194801095
96 | K | 891313321.S | Montáž vodovodného ventilu mechanického a plavák. prírubového na vonkajších radoch DN 100 | ks | 3 |  | 0 |  |  |  | znížená |  | 0 | 0.0024923 | 0.0074768 | 0 | 0 | 4 | K | 2 | ROZPOCET | 0 | 0 | 0 | 0 | 0 | 2 | 0 | 4 | 1006649189
97 | M | 551110002600.S | Ventil odvzdušňovací DN 100, PN 16 | ks | 3 |  | 0 |  |  |  | znížená |  | 0 | 0.026 | 0.078 | 0 | 0 | 8 | M | 2 | ROZPOCET | 0 | 0 | 0 | 0 | 0 | 2 | 0 | 4 | 1486535316
98 | K | 892351111.S | Ostatné práce na rúrovom vedení, tlakové skúšky kanalizačného potrubia DN 150mm | m | 3072 |  | 0 |  |  |  | znížená |  | 0 | 0 | 0 | 0 | 0 | 4 | K | 2 | ROZPOCET | 0 | 0 | 0 | 0 | 0 | 2 | 0 | 4 | -1802240809
99 | K | 892372111.S | Zabezpečenie koncov potrubia pri tlakových skúškach DN do 300 | ks | 10 |  | 0 |  |  |  | znížená |  | 0 | 0.015817 | 0.15817 | 0 | 0 | 4 | K | 2 | ROZPOCET | 0 | 0 | 0 | 0 | 0 | 2 | 0 | 4 | 24143312
100 | K | 894401111.S | Osadenie betónového dielca pre šachty, rovná alebo prechodová skruž TBS | ks | 3 |  | 0 |  |  |  | znížená |  | 0 | 0.01656 | 0.04968 | 0 | 0 | 4 | K | 2 | ROZPOCET | 0 | 0 | 0 | 0 | 0 | 2 | 0 | 4 | -11954800
101 | M | 592240000700.S | Skruž betónová pre kanalizačnú šachtu DN 800, rozmer 800x1000x100 mm - HK1-HK3 | ks | 3 |  | 0 |  |  |  | znížená |  | 0 | 0.86 | 2.58 | 0 | 0 | 8 | M | 2 | ROZPOCET | 0 | 0 | 0 | 0 | 0 | 2 | 0 | 4 | 1536525675
102 | K | 894403011.S | Osadenie betónového dielca pre šachty, stropný akéhokoľvek druhu | ks | 4 |  | 0 |  |  |  | znížená |  | 0 | 0.03503 | 0.14012 | 0 | 0 | 4 | K | 2 | ROZPOCET | 0 | 0 | 0 | 0 | 0 | 2 | 0 | 4 | -1075201647
103 | M | 594310004900.S | Strop železobetónový D2200/hr.160 mm pre šachtu DN 2000, 1x otvor 600x600mm - HV1-HV3, MŠ | ks | 4 |  | 0 |  |  |  | znížená |  | 0 | 1.25 | 5 | 0 | 0 | 8 | M | 2 | ROZPOCET | 0 | 0 | 0 | 0 | 0 | 2 | 0 | 4 | 936839983
104 | K | 894411151.S | Zhotovenie šachty kanaliz. z betónových dielcov s obložením dna betónom tr. C 25/30, jimka s mriežkou, prespádovanie dna | ks | 4 |  | 0 |  |  |  | znížená |  | 0 | 2.2944 | 9.1777 | 0 | 0 | 4 | K | 2 | ROZPOCET | 0 | 0 | 0 | 0 | 0 | 2 | 0 | 4 | 635023649
105 | M | 592240010799.S | Skrúž žel.bet. šachtová D2200/DN2000/v.500/hr.st.100 - HV1-HV3, MŠ | ks | 8 |  | 0 |  |  |  | znížená |  | 0 | 2.598 | 20.784 | 0 | 0 | 8 | M | 2 | ROZPOCET | 0 | 0 | 0 | 0 | 0 | 2 | 0 | 4 | -835743786
106 | M | 592240007099 | Skrúž žel.bet. šachtové dno D2200/DN2000/v.500/hr.st.100/hr.dna 250mm s jimkou - HV1-HV3. MŠ | ks | 4 |  | 0 |  |  |  | znížená |  | 0 | 3.603 | 14.412 | 0 | 0 | 8 | M | 2 | ROZPOCET | 0 | 0 | 0 | 0 | 0 | 2 | 0 | 4 | 49053398
107 | K | 894411311.S | Osadenie železobetónového dielca pre šachty, skruž rovná alebo prechodová TZS - vstupný komín | ks | 4 |  | 0 |  |  |  | znížená |  | 0 | 0.011217 | 0.044866 | 0 | 0 | 4 | K | 2 | ROZPOCET | 0 | 0 | 0 | 0 | 0 | 2 | 0 | 4 | -159014230
108 | M | 592240008499.S | Vstupný komín štvorcový hr.150mmmm - HV1-HV3, MŠ | ks | 4 |  | 0 |  |  |  | znížená |  | 0 | 0.415 | 1.66 | 0 | 0 | 8 | M | 2 | ROZPOCET | 0 | 0 | 0 | 0 | 0 | 2 | 0 | 4 | 1016182837
109 | K | 899103111.S | Osadenie poklopu liatinového a oceľového vrátane rámu hmotn. nad 100 do 150 kg | ks | 4 |  | 0 |  |  |  | znížená |  | 0 | 0.0063 | 0.0252 | 0 | 0 | 4 | K | 2 | ROZPOCET | 0 | 0 | 0 | 0 | 0 | 2 | 0 | 4 | 1104628216
110 | M | 552410002600.S | Poklop ťažký štvorcový s rámom 600x600 mm so zámkom - HV1-HV3, MŠ | ks | 4 |  | 0 |  |  |  | znížená |  | 0 | 0.037 | 0.148 | 0 | 0 | 8 | M | 2 | ROZPOCET | 0 | 0 | 0 | 0 | 0 | 2 | 0 | 4 | -212963651
111 | K | 899304111.S | Osadenie poklopu železobetónového vrátane rámu akejkoľvek hmotnosti | ks | 3 |  | 0 |  |  |  | znížená |  | 0 | 0.0063 | 0.0189 | 0 | 0 | 4 | K | 2 | ROZPOCET | 0 | 0 | 0 | 0 | 0 | 2 | 0 | 4 | 1204390042
112 | M | 592240000100.S | Doska zákrytová betónová dvojdielná pre kanalizačnú šachtu DN 800 - HK1-HK3 | ks | 3 |  | 0 |  |  |  | znížená |  | 0 | 0.62 | 1.86 | 0 | 0 | 8 | M | 2 | ROZPOCET | 0 | 0 | 0 | 0 | 0 | 2 | 0 | 4 | -782115999
113 | K | 899401112.S | Osadenie poklopu liatinového posúvačového | ks | 3 |  | 0 |  |  |  | znížená |  | 0 | 0.11865 | 0.35596 | 0 | 0 | 4 | K | 2 | ROZPOCET | 0 | 0 | 0 | 0 | 0 | 2 | 0 | 4 | 1908937039
114 | M | 552410000100.S | Poklop posúvačový Y 4504 - pre vyvedenie vyhľadavacieho vodiča | ks | 3 |  | 0 |  |  |  | znížená |  | 0 | 0.016 | 0.048 | 0 | 0 | 8 | M | 2 | ROZPOCET | 0 | 0 | 0 | 0 | 0 | 2 | 0 | 4 | 430731827
115 | K | 899503211.S | Rebrík do šachiet a drobných objektov poplastované osadené do stien šachiet - MŠ, HV1-HV3 | ks | 4 |  | 0 |  |  |  | znížená |  | 0 | 0.0485 | 0.194 | 0 | 0 | 4 | K | 2 | ROZPOCET | 0 | 0 | 0 | 0 | 0 | 2 | 0 | 4 | 1968333238
116 | K | 899623151.S | Obetónovanie potrubia alebo muriva stôk betónom prostým tr. C 16/20 v otvorenom výkope | m3 | 15 |  | 0 |  |  |  | znížená |  | 0 | 2.1941 | 32.9111 | 0 | 0 | 4 | K | 2 | ROZPOCET | 0 | 0 | 0 | 0 | 0 | 2 | 0 | 4 | 461383829
117 | K | 899643111.S | Debnenie pre obetónovanie potrubia v otvorenom výkope | m2 | 60 |  | 0 |  |  |  | znížená |  | 0 | 0.023051 | 1.3831 | 0 | 0 | 4 | K | 2 | ROZPOCET | 0 | 0 | 0 | 0 | 0 | 2 | 0 | 4 | 568450453
118 | K | 899713111.S | Orientačná tabuľka na vodovodných a kanalizačných radoch na stĺpiku oceľovom alebo betónovom | ks | 10 |  | 0 |  |  |  | znížená |  | 0 | 0.00024972 | 0.0024972 | 0 | 0 | 4 | K | 2 | ROZPOCET | 0 | 0 | 0 | 0 | 0 | 2 | 0 | 4 | 735793035
119 | K | 899721121.S | Signalizačný vodič na potrubí PVC DN do 150 | m | 3072 |  | 0 |  |  |  | znížená |  | 0 | 8.7e-05 | 0.26726 | 0 | 0 | 4 | K | 2 | ROZPOCET | 0 | 0 | 0 | 0 | 0 | 2 | 0 | 4 | -630965224
120 | K | 899721132.S | Označenie kanalizačného potrubia hnedou výstražnou fóliou | m | 3072 |  | 0 |  |  |  | znížená |  | 0 | 0.0001 | 0.3072 | 0 | 0 | 4 | K | 2 | ROZPOCET | 0 | 0 | 0 | 0 | 0 | 2 | 0 | 4 | 1397843180
121 | M | 283230008200.S | Výstražná fólia PE, š. 300 mm, pre kanalizáciu, farba hnedá | m | 3379.2 |  | 0 |  |  |  | znížená |  | 0 | 0.0001 | 0.33792 | 0 | 0 | 8 | M | 2 | ROZPOCET | 0 | 0 | 0 | 0 | 0 | 2 | 0 | 4 | -413531974
122 | K | 769021599.1.S | Montáž manžety pre potrubné systémy priemeru d160-250 mm | ks | 10 |  | 0 |  |  |  | znížená |  | 0 | 0 | 0 | 0 | 0 | 16 | K | 2 | ROZPOCET | 0 | 0 | 0 | 0 | 0 | 2 | 0 | 16 | -870205097
123 | M | 429850029999.S | Manžeta pružná prechodová d160/250mm | ks | 10 |  | 0 |  |  |  | znížená |  | 0 | 0.003 | 0.03 | 0 | 0 | 32 | M | 2 | ROZPOCET | 0 | 0 | 0 | 0 | 0 | 2 | 0 | 16 | -1953489583
124 | K | 899912132.S | Montáž kĺznej dištančnej objímky montovanej na potrubie DN 150 | ks | 50 |  | 0 |  |  |  | znížená |  | 0 | 0 | 0 | 0 | 0 | 4 | K | 2 | ROZPOCET | 0 | 0 | 0 | 0 | 0 | 2 | 0 | 4 | 1318555644
125 | M | 42985009PC.03.S | Kĺzne dištančné objímky RACI F 25, typ F výška 25mm, vonkajší priemer rúry 160-250mm | ks | 50 |  | 0 |  |  |  | znížená |  | 0 | 0 | 0 | 0 | 0 | 8 | M | 2 | ROZPOCET | 0 | 0 | 0 | 0 | 0 | 2 | 0 | 4 | -544419585
| D | 9 | Ostatné konštrukcie a práce-búranie |  |  |  | 0 | [5 empty] | 0 |  | 9e-06 |  | 0 | 1 | D | 1 | ROZPOCET | [6 empty] | 0
126 | K | 919735112.S | Rezanie existujúceho asfaltového krytu alebo podkladu hĺbky nad 50 do 100 mm | m | 36 |  | 0 |  |  |  | znížená |  | 0 | 2.5e-07 | 9e-06 | 0 | 0 | 4 | K | 2 | ROZPOCET | 0 | 0 | 0 | 0 | 0 | 2 | 0 | 4 | 129536000
127 | K | 979084216.S | Vodorovná doprava vybúraných hmôt po suchu bez naloženia, ale so zložením na vzdialenosť do 5 km | t | 17.724 |  | 0 |  |  |  | znížená |  | 0 | 0 | 0 | 0 | 0 | 4 | K | 2 | ROZPOCET | 0 | 0 | 0 | 0 | 0 | 2 | 0 | 4 | 1889264210
128 | K | 979084219.S | Príplatok k cene za každých ďalších aj začatých 5 km nad 5 km | t | 177.24 |  | 0 |  |  |  | znížená |  | 0 | 0 | 0 | 0 | 0 | 4 | K | 2 | ROZPOCET | 0 | 0 | 0 | 0 | 0 | 2 | 0 | 4 | -580992224
129 | K | 979087213.S | Nakladanie na dopravné prostriedky pre vodorovnú dopravu vybúraných hmôt | t | 17.724 |  | 0 |  |  |  | znížená |  | 0 | 0 | 0 | 0 | 0 | 4 | K | 2 | ROZPOCET | 0 | 0 | 0 | 0 | 0 | 2 | 0 | 4 | -1516548155
130 | K | 979089212.S | Poplatok za skládku - asfalty (17 03 ), ostatné | t | 3.9 |  | 0 |  |  |  | znížená |  | 0 | 0 | 0 | 0 | 0 | 4 | K | 2 | ROZPOCET | 0 | 0 | 0 | 0 | 0 | 2 | 0 | 4 | 1242246126
| D | 99 | Presun hmôt HSV |  |  |  | 0 | [5 empty] | 0 |  | 0 |  | 0 | 1 | D | 1 | ROZPOCET | [6 empty] | 0
131 | K | 998276101.S | Presun hmôt pre rúrové vedenie hĺbené z rúr z plast., hmôt alebo sklolamin. v otvorenom výkope | t | 3748.593 |  | 0 |  |  |  | znížená |  | 0 | 0 | 0 | 0 | 0 | 4 | K | 2 | ROZPOCET | 0 | 0 | 0 | 0 | 0 | 2 | 0 | 4 | -2134379024
132 | K | 998276115.S | Príplatok k cenám za zväčšený presun pre rúrové vedenie hĺbené z rúr z plast., hmôt alebo sklolamin. nad vymedzenú najväčšiu dopravnú vzdialenosť do 1000 m | t | 3748.593 |  | 0 |  |  |  | znížená |  | 0 | 0 | 0 | 0 | 0 | 4 | K | 2 | ROZPOCET | 0 | 0 | 0 | 0 | 0 | 2 | 0 | 4 | 1856671348
| D | PSV | Práce a dodávky PSV |  |  |  | 0 | [5 empty] | 0 |  | 0.70144 |  | 0 | 2 | D | 0 | ROZPOCET | [6 empty] | 0
| D | 722 | Zdravotechnika - vnútorný vodovod |  |  |  | 0 | [5 empty] | 0 |  | 0.02275 |  | 0 | 2 | D | 1 | ROZPOCET | [6 empty] | 0
133 | K | 72226PC.01.S | Montáž indukčného prietokomeru DN 150 | ks | 1 |  | 0 |  |  |  | znížená |  | 0 | 0.00775 | 0.00775 | 0 | 0 | 16 | K | 2 | ROZPOCET | 0 | 0 | 0 | 0 | 0 | 2 | 0 | 16 | -1784054138
134 | M | 38824000PC.02.S | Prietokomer indukčný prírubový DN 150, liatinový | ks | 1 |  | 0 |  |  |  | znížená |  | 0 | 0.015 | 0.015 | 0 | 0 | 32 | M | 2 | ROZPOCET | 0 | 0 | 0 | 0 | 0 | 2 | 0 | 16 | 263681179
| D | 782 | Obklady z prírodného a konglomerovaného kameňa |  |  |  | 0 | [5 empty] | 0 |  | 0.67869 |  | 0 | 2 | D | 1 | ROZPOCET | [6 empty] | 0
135 | K | 782231160.S | Montáž obkladu štiepanými kamennými doskami s nepravidelným tvarom rubu a líca v existujúcej šachte | m2 | 1 |  | 0 |  |  |  | znížená |  | 0 | 0.062694 | 0.062694 | 0 | 0 | 16 | K | 2 | ROZPOCET | 0 | 0 | 0 | 0 | 0 | 2 | 0 | 16 | 1079737664
136 | M | 583810001900.S | Kameň lomový upravený, z usadených hornín, hrúbky 350 mm | m3 | 0.385 |  | 0 |  |  |  | znížená |  | 0 | 1.6 | 0.616 | 0 | 0 | 32 | M | 2 | ROZPOCET | 0 | 0 | 0 | 0 | 0 | 2 | 0 | 16 | -1072310995
137 | K | 998782101.S | Presun hmôt pre kamenné obklady v objektoch výšky do 6 m | t | 0.679 |  | 0 |  |  |  | znížená |  | 0 | 0 | 0 | 0 | 0 | 16 | K | 2 | ROZPOCET | 0 | 0 | 0 | 0 | 0 | 2 | 0 | 16 | 1215965879
| D | M | Práce a dodávky M |  |  |  | 0 | [5 empty] | 0 |  | 1.2684 |  | 0 | 3 | D | 0 | ROZPOCET | [6 empty] | 0
| D | 23-M | Montáže potrubia |  |  |  | 0 | [5 empty] | 0 |  | 1.2684 |  | 0 | 3 | D | 1 | ROZPOCET | [6 empty] | 0
138 | K | 230200122.S | Nasunutie potrubnej sekcie do chráničky DN 250 | m | 50 |  | 0 |  |  |  | znížená |  | 0 | 0.025368 | 1.2684 | 0 | 0 | 64 | K | 2 | ROZPOCET | 0 | 0 | 0 | 0 | 0 | 2 | 0 | 64 | 51409379

## SO 01.2 - Výtlačné potrub...
[9 empty] | >> skryté stĺpce << | [9 empty] | {4bcaec27-0b07-483f-a762-75cd501d2c3d}
0
| KRYCÍ LIST ROZPOČTU | [8 empty] | v --- nižšie sa nachádzajú doplnkové a pomocné údaje k zostavám --- v | [8 empty] | False
Stavba:
Kanalizácia a ČOV Nacina Ves
Objekt:
1 - Kanalizácia a ČOV Nacina Ves - zmena stavby pred dokončením
Časť:
SO 01 - Výtlačné potrubie
Úroveň 3:
SO 01.2 - Výtlačné potrubie V1
| JKSO: |  |  |  |  | KS:
| Miesto: |  | Nacina Ves |  |  | Dátum: | 0
| Objednávateľ: |  |  |  |  | IČO:
|  | Obec Nacina Ves |  |  |  | IČ DPH:
| Zhotoviteľ: |  |  |  |  | IČO: | Vyplň údaj
|  | Vyplň údaj |  |  |  | IČ DPH: | Vyplň údaj
| Projektant: |  |  |  |  | IČO:
|  | Ing. Štefan Čižmár |  |  |  | IČ DPH:
| Spracovateľ: |  |  |  |  | IČO:
IČ DPH:
Poznámka:
| Náklady z rozpočtu | [5 empty] | 0
| Ostatné náklady | [5 empty] | 0
| Cena bez DPH | [5 empty] | 0
|  |  | Základ dane |  |  | Sadzba dane | Výška dane
| DPH | základná | 0 |  |  | 23% | 0
|  | znížená | 0 |  |  | 23% | 0
|  | zákl. prenesená | 0 |  |  | 23% | 0
|  | zníž. prenesená | 0 |  |  | 23% | 0
|  | nulová | 0 |  |  | 0% | 0
| Cena s DPH |  |  | v | EUR |  | 0
| Projektant |  |  | Spracovateľ
| Dátum a podpis: |  | Pečiatka | Dátum a podpis: |  |  | Pečiatka
| Objednávateľ |  |  | Zhotoviteľ
| Dátum a podpis: |  | Pečiatka | Dátum a podpis: |  |  | Pečiatka
REKAPITULÁCIA ROZPOČTU
Stavba:
Kanalizácia a ČOV Nacina Ves
Objekt:
1 - Kanalizácia a ČOV Nacina Ves - zmena stavby pred dokončením
Časť:
SO 01 - Výtlačné potrubie
Úroveň 3:
SO 01.2 - Výtlačné potrubie V1
Miesto: |  |  | Nacina Ves |  |  | Dátum: | 0
Objednávateľ: |  |  | Obec Nacina Ves |  |  | Projektant: | Ing. Štefan Čižmár
Zhotoviteľ: |  |  | Vyplň údaj |  |  | Spracovateľ:
Kód dielu - Popis | [6 empty] | Cena celkom [EUR]
1) Náklady z rozpočtu | [6 empty] | 0 | [12 empty] | -1
| HSV - Práce a dodávky HSV | [5 empty] | 0
| 1 - Zemné práce | [5 empty] | 0
| 3 - Zvislé a kompletné konštrukcie | [5 empty] | 0
| 4 - Vodorovné konštrukcie | [5 empty] | 0
| 5 - Komunikácie | [5 empty] | 0
| 8 - Rúrové vedenie | [5 empty] | 0
| 9 - Ostatné konštrukcie a práce-búranie | [5 empty] | 0
| 99 - Presun hmôt HSV | [5 empty] | 0
| PSV - Práce a dodávky PSV | [5 empty] | 0
| 782 - Obklady z prírodného a konglomerovaného kameňa | [5 empty] | 0
| M - Práce a dodávky M | [5 empty] | 0
| 23-M - Montáže potrubia | [5 empty] | 0
2) Ostatné náklady | [6 empty] | 0 |  |  |  | DPH
| GZS | [5 empty] | 0 |  |  |  | znížená | [9 empty] | VRN | 0 | 0 | 0 | 0 | 0 | 2
| Projektové práce | [5 empty] | 0 |  |  |  | znížená | [9 empty] | VRN | 0 | 0 | 0 | 0 | 0 | 2
| Sťažené podmienky | [5 empty] | 0 |  |  |  | znížená | [9 empty] | VRN | 0 | 0 | 0 | 0 | 0 | 2
| Vplyv prostredia | [5 empty] | 0 |  |  |  | znížená | [9 empty] | VRN | 0 | 0 | 0 | 0 | 0 | 2
| Iné VRN | [5 empty] | 0 |  |  |  | znížená | [9 empty] | VRN | 0 | 0 | 0 | 0 | 0 | 2
| Kompletačná činnosť | [5 empty] | 0 |  |  |  | znížená | [9 empty] | KOMPLETACNA | 0 | 0 | 0 | 0 | 0 | 2
Celkové náklady za stavbu 1) + 2) | [6 empty] | 0
ROZPOČET
Stavba:
Kanalizácia a ČOV Nacina Ves
Objekt:
1 - Kanalizácia a ČOV Nacina Ves - zmena stavby pred dokončením
Časť:
SO 01 - Výtlačné potrubie
Úroveň 3:
SO 01.2 - Výtlačné potrubie V1
Miesto: |  |  | Nacina Ves |  |  | Dátum: | 0
Objednávateľ: |  |  | Obec Nacina Ves |  |  | Projektant: | Ing. Štefan Čižmár
Zhotoviteľ: |  |  | Vyplň údaj |  |  | Spracovateľ:
PČ | Typ | Kód | Popis | MJ | Množstvo | J.cena [EUR] | Cena celkom [EUR] | Cenová sústava |  |  | DPH | J. Nh [h] | Nh celkom [h] | J. hmotnosť [t] | Hmotnosť celkom [t] | J. suť [t] | Suť Celkom [t]
Náklady z rozpočtu | [6 empty] | 0 | [5 empty] | 0 |  | 183.0583 |  | 27.234 |  | D | -1 | [7 empty] | 0
| D | HSV | Práce a dodávky HSV |  |  |  | 0 | [5 empty] | 0 |  | 182.25 |  | 27.234 | 1 | D | 0 | ROZPOCET | [6 empty] | 0
| D | 1 | Zemné práce |  |  |  | 0 | [5 empty] | 0 |  | 122.6981 |  | 27.234 | 1 | D | 1 | ROZPOCET | [6 empty] | 0
1 | K | 113107212.S | Odstránenie krytu v ploche nad 200 m2 z kameniva ťaženého, hr. vrstvy 100 do 200 mm, -0,24000t | m2 | 30.6 |  | 0 |  |  |  | znížená |  | 0 | 0 | 0 | 0.24 | 7.344 | 4 | K | 2 | ROZPOCET | 0 | 0 | 0 | 0 | 0 | 2 | 0 | 4 | 982418326
2 | K | 113107223.S | Odstránenie krytu v ploche nad 200 m2 z kameniva hrubého drveného, hr. 200 do 300 mm, -0,40000t | m2 | 30.6 |  | 0 |  |  |  | znížená |  | 0 | 0 | 0 | 0.4 | 12.24 | 4 | K | 2 | ROZPOCET | 0 | 0 | 0 | 0 | 0 | 2 | 0 | 4 | 1998724792
3 | K | 113107242.S | Odstránenie krytu asfaltového v ploche nad 200 m2, hr. nad 50 do 100 mm, -0,25000t | m2 | 30.6 |  | 0 |  |  |  | znížená |  | 0 | 0 | 0 | 0.25 | 7.65 | 4 | K | 2 | ROZPOCET | 0 | 0 | 0 | 0 | 0 | 2 | 0 | 4 | 1407068181
4 | K | 115001102.S | Odvedenie vody potrubím pri priemere potrubia DN nad 100 do 150 | m | 50 |  | 0 |  |  |  | znížená |  | 0 | 0.013741 | 0.68704 | 0 | 0 | 4 | K | 2 | ROZPOCET | 0 | 0 | 0 | 0 | 0 | 2 | 0 | 4 | -197834194
5 | K | 115101201.S | Čerpanie vody na dopravnú výšku do 10 m s priemerným prítokom litrov za minútu nad 100 do 500 l | hod | 120 |  | 0 |  |  |  | znížená |  | 0 | 0 | 0 | 0 | 0 | 4 | K | 2 | ROZPOCET | 0 | 0 | 0 | 0 | 0 | 2 | 0 | 4 | -1628332906
6 | K | 115101301.S | Pohotovosť záložnej čerpacej súpravy pre výšku do 10 m, s prítokom litrov za minútu nad 100 do 500 l | deň | 5 |  | 0 |  |  |  | znížená |  | 0 | 0 | 0 | 0 | 0 | 4 | K | 2 | ROZPOCET | 0 | 0 | 0 | 0 | 0 | 2 | 0 | 4 | -1628901424
7 | K | 119001411.S | Dočasné zaistenie podzemného potrubia DN do 200 | m | 2.7 |  | 0 |  |  |  | znížená |  | 0 | 0.010121 | 0.027327 | 0 | 0 | 4 | K | 2 | ROZPOCET | 0 | 0 | 0 | 0 | 0 | 2 | 0 | 4 | -1078274058
8 | K | 119001423.S | Dočasné zaistenie káblov a káblových tratí nad 6 káblov | m | 1.8 |  | 0 |  |  |  | znížená |  | 0 | 0.10706 | 0.1927 | 0 | 0 | 4 | K | 2 | ROZPOCET | 0 | 0 | 0 | 0 | 0 | 2 | 0 | 4 | 1266129168
9 | K | 119001801.S | Ochranné zábradlie okolo výkopu, drevené výšky 1,10 m dvojtyčové | m | 50 |  | 0 |  |  |  | znížená |  | 0 | 0.03307 | 1.6535 | 0 | 0 | 4 | K | 2 | ROZPOCET | 0 | 0 | 0 | 0 | 0 | 2 | 0 | 4 | 247918773
10 | K | 121101113.S | Odstránenie ornice s premiestn. na hromady, so zložením na vzdialenosť do 100 m a do 10000 m3 | m3 | 16.74 |  | 0 |  |  |  | znížená |  | 0 | 0 | 0 | 0 | 0 | 4 | K | 2 | ROZPOCET | 0 | 0 | 0 | 0 | 0 | 2 | 0 | 4 | 1982942347
11 | K | 130001101.S | Príplatok k cenám za sťaženie výkopu v blízkosti podzemného vedenia alebo výbušbnín - pre všetky triedy | m3 | 7.29 |  | 0 |  |  |  | znížená |  | 0 | 0 | 0 | 0 | 0 | 4 | K | 2 | ROZPOCET | 0 | 0 | 0 | 0 | 0 | 2 | 0 | 4 | 1938256432
12 | K | 130201001.S | Výkop jamy a ryhy v obmedzenom priestore horn. tr.3 ručne | m3 | 9.576 |  | 0 |  |  |  | znížená |  | 0 | 0 | 0 | 0 | 0 | 4 | K | 2 | ROZPOCET | 0 | 0 | 0 | 0 | 0 | 2 | 0 | 4 | -2104092016
13 | K | 130901121.S | Búranie konštrukcií z prostého betónu neprekladaného kameňom vo vykopávkach | m3 | 0.75 |  | 0 |  |  |  | znížená |  | 0 | 0 | 0 | 0 | 0 | 4 | K | 2 | ROZPOCET | 0 | 0 | 0 | 0 | 0 | 2 | 0 | 4 | 1445635330
14 | K | 132201203.S | Výkop ryhy šírky 600-2000mm horn.3 nad 1000 do 10000m3 | m3 | 205.74 |  | 0 |  |  |  | znížená |  | 0 | 0 | 0 | 0 | 0 | 4 | K | 2 | ROZPOCET | 0 | 0 | 0 | 0 | 0 | 2 | 0 | 4 | -2052499049
15 | K | 132201209.S | Príplatok k cenám za lepivosť pri hĺbení rýh š. nad 600 do 2 000 mm zapaž. i nezapažených, s urovnaním dna v hornine 3 | m3 | 102.87 |  | 0 |  |  |  | znížená |  | 0 | 0 | 0 | 0 | 0 | 4 | K | 2 | ROZPOCET | 0 | 0 | 0 | 0 | 0 | 2 | 0 | 4 | 476808719
16 | K | 151101101.S | Paženie a rozopretie stien rýh pre podzemné vedenie, príložné do 2 m | m2 | 457.2 |  | 0 |  |  |  | znížená |  | 0 | 0.026517 | 12.1236 | 0 | 0 | 4 | K | 2 | ROZPOCET | 0 | 0 | 0 | 0 | 0 | 2 | 0 | 4 | 1351458965
17 | K | 151101111.S | Odstránenie paženia rýh pre podzemné vedenie, príložné hĺbky do 2 m | m2 | 457.2 |  | 0 |  |  |  | znížená |  | 0 | 0 | 0 | 0 | 0 | 4 | K | 2 | ROZPOCET | 0 | 0 | 0 | 0 | 0 | 2 | 0 | 4 | 970750320
18 | K | 162301112.S | Vodorovné premiestnenie výkopku po nespevnenej ceste z horniny tr.1-4, na vzdialenosť do 1000 m | m3 | 83.88 |  | 0 |  |  |  | znížená |  | 0 | 0 | 0 | 0 | 0 | 4 | K | 2 | ROZPOCET | 0 | 0 | 0 | 0 | 0 | 2 | 0 | 4 | 2060289886
19 | K | 162501102.S | Vodorovné premiestnenie výkopku po spevnenej ceste z horniny tr.1-4, na vzdialenosť do 3000 m | m3 | 83.88 |  | 0 |  |  |  | znížená |  | 0 | 0 | 0 | 0 | 0 | 4 | K | 2 | ROZPOCET | 0 | 0 | 0 | 0 | 0 | 2 | 0 | 4 | -1716404282
20 | K | 166101101.S | Prehodenie neuľahnutého výkopku z horniny 1 až 4 | m3 | 102.87 |  | 0 |  |  |  | znížená |  | 0 | 0 | 0 | 0 | 0 | 4 | K | 2 | ROZPOCET | 0 | 0 | 0 | 0 | 0 | 2 | 0 | 4 | -251896007
21 | K | 167101101.S | Nakladanie neuľahnutého výkopku z hornín tr.1-4 | m3 | 83.88 |  | 0 |  |  |  | znížená |  | 0 | 0 | 0 | 0 | 0 | 4 | K | 2 | ROZPOCET | 0 | 0 | 0 | 0 | 0 | 2 | 0 | 4 | 1708903813
22 | K | 171201101.S | Uloženie sypaniny do násypov s rozprestretím sypaniny vo vrstvách a s hrubým urovnaním nezhutnených | m3 | 83.88 |  | 0 |  |  |  | znížená |  | 0 | 0 | 0 | 0 | 0 | 4 | K | 2 | ROZPOCET | 0 | 0 | 0 | 0 | 0 | 2 | 0 | 4 | 1057390032
23 | K | 174101003.S | Zásyp sypaninou so zhutnením jám, šachiet, rýh, zárezov alebo okolo objektov nad 1000 do 10000 m3 | m3 | 121.86 |  | 0 |  |  |  | znížená |  | 0 | 0 | 0 | 0 | 0 | 4 | K | 2 | ROZPOCET | 0 | 0 | 0 | 0 | 0 | 2 | 0 | 4 | 459521999
24 | K | 175101102.S | Obsyp potrubia sypaninou z vhodných hornín 1 až 4 s prehodením sypaniny | m3 | 57.15 |  | 0 |  |  |  | znížená |  | 0 | 0 | 0 | 0 | 0 | 4 | K | 2 | ROZPOCET | 0 | 0 | 0 | 0 | 0 | 2 | 0 | 4 | -1607191586
25 | M | 583410001000.S | Kamenivo drvené drobné frakcia 0-4 mm | t | 108.014 |  | 0 |  |  |  | znížená |  | 0 | 1 | 108.014 | 0 | 0 | 8 | M | 2 | ROZPOCET | 0 | 0 | 0 | 0 | 0 | 2 | 0 | 4 | 267289151
26 | K | 181201101.S | Úprava pláne v násypoch v hornine 1-4 bez zhutnenia | m2 | 83.7 |  | 0 |  |  |  | znížená |  | 0 | 0 | 0 | 0 | 0 | 4 | K | 2 | ROZPOCET | 0 | 0 | 0 | 0 | 0 | 2 | 0 | 4 | 650325739
27 | K | 181201102.S | Úprava pláne v násypoch v hornine 1-4 so zhutnením | m2 | 91.8 |  | 0 |  |  |  | znížená |  | 0 | 0 | 0 | 0 | 0 | 4 | K | 2 | ROZPOCET | 0 | 0 | 0 | 0 | 0 | 2 | 0 | 4 | 797255835
28 | K | 181301113.S | Rozprestretie ornice v rovine, plocha nad 500 m2, hr. do 200 mm | m2 | 83.7 |  | 0 |  |  |  | znížená |  | 0 | 0 | 0 | 0 | 0 | 4 | K | 2 | ROZPOCET | 0 | 0 | 0 | 0 | 0 | 2 | 0 | 4 | -1090118591
29 | K | 182001111.S | Plošná úprava terénu pri nerovnostiach terénu nad 50-100mm v rovine alebo na svahu do 1:5 | m2 | 83.7 |  | 0 |  |  |  | znížená |  | 0 | 0 | 0 | 0 | 0 | 4 | K | 2 | ROZPOCET | 0 | 0 | 0 | 0 | 0 | 2 | 0 | 4 | 383857992
| D | 3 | Zvislé a kompletné konštrukcie |  |  |  | 0 | [5 empty] | 0 |  | 1.1073 |  | 0 | 1 | D | 1 | ROZPOCET | [6 empty] | 0
30 | K | 338121125.S | Osadenie stĺpika železobetónového so zabetónovaním pätky o objeme do 0.20 m3 | ks | 2 |  | 0 |  |  |  | znížená |  | 0 | 0.44366 | 0.88732 | 0 | 0 | 4 | K | 2 | ROZPOCET | 0 | 0 | 0 | 0 | 0 | 2 | 0 | 4 | 567165125
31 | M | 592310001899.S | Stĺpik žb.betónový orientačný, farba hnedo biela | ks | 2 |  | 0 |  |  |  | znížená |  | 0 | 0.11 | 0.22 | 0 | 0 | 8 | M | 2 | ROZPOCET | 0 | 0 | 0 | 0 | 0 | 2 | 0 | 4 | 1446502189
| D | 4 | Vodorovné konštrukcie |  |  |  | 0 | [5 empty] | 0 |  | 21.6115 |  | 0 | 1 | D | 1 | ROZPOCET | [6 empty] | 0
32 | K | 451572111.S | Lôžko pod potrubie, stoky a drobné objekty, v otvorenom výkope z kameniva drobného ťaženého 0-4 mm | m3 | 11.43 |  | 0 |  |  |  | znížená |  | 0 | 1.8908 | 21.6115 | 0 | 0 | 4 | K | 2 | ROZPOCET | 0 | 0 | 0 | 0 | 0 | 2 | 0 | 4 | 603682317
| D | 5 | Komunikácie |  |  |  | 0 | [5 empty] | 0 |  | 31.7837 |  | 0 | 1 | D | 1 | ROZPOCET | [6 empty] | 0
33 | K | 566902234.S | Vyspravenie podkladu po prekopoch inžinierskych sietí plochy nad 15 m2 kamenivom hrubým drveným, po zhutnení hr. 250 mm | m2 | 30.6 |  | 0 |  |  |  | znížená |  | 0 | 0.4328 | 13.2437 | 0 | 0 | 4 | K | 2 | ROZPOCET | 0 | 0 | 0 | 0 | 0 | 2 | 0 | 4 | -1863006704
34 | K | 566902251.S | Vyspravenie podkladu po prekopoch inžinierskych sietí plochy nad 15 m2 asfaltovým betónom ACP, po zhutnení hr. 100 mm | m2 | 30.6 |  | 0 |  |  |  | znížená |  | 0 | 0.26376 | 8.0711 | 0 | 0 | 4 | K | 2 | ROZPOCET | 0 | 0 | 0 | 0 | 0 | 2 | 0 | 4 | 1895208773
35 | K | 566902262.S | Vyspravenie podkladu po prekopoch inžinierskych sietí plochy nad 15 m2 podkladovým betónom PB I tr. C 20/25 hr. 150 mm | m2 | 30.6 |  | 0 |  |  |  | znížená |  | 0 | 0.34131 | 10.4442 | 0 | 0 | 4 | K | 2 | ROZPOCET | 0 | 0 | 0 | 0 | 0 | 2 | 0 | 4 | 2049996185
36 | K | 573231111.S | Postrek asfaltový spojovací bez posypu kamenivom z cestnej emulzie v množstve 0,80 kg/m2 | m2 | 30.6 |  | 0 |  |  |  | znížená |  | 0 | 0.00081 | 0.024786 | 0 | 0 | 4 | K | 2 | ROZPOCET | 0 | 0 | 0 | 0 | 0 | 2 | 0 | 4 | 1022209151
| D | 8 | Rúrové vedenie |  |  |  | 0 | [5 empty] | 0 |  | 5.0493 |  | 0 | 1 | D | 1 | ROZPOCET | [6 empty] | 0
37 | K | 230204193.S | Montáž nákružku integrovaného lemového PE 100 SDR 11 D 110 mm | ks | 1 |  | 0 |  |  |  | znížená |  | 0 | 0 | 0 | 0 | 0 | 64 | K | 2 | ROZPOCET | 0 | 0 | 0 | 0 | 0 | 2 | 0 | 64 | 1340947953
38 | M | 286530151200.S | Elektrotvarovka lemový nákružok PE 100 SDR 11 D 110 mm | ks | 1 |  | 0 |  |  |  | znížená |  | 0 | 0.00065 | 0.00065 | 0 | 0 | 128 | M | 2 | ROZPOCET | 0 | 0 | 0 | 0 | 0 | 2 | 0 | 128 | 775260506
39 | M | 286530177899 | Príruba PP oceľ DN 100 PN 16 | ks | 1 |  | 0 |  |  |  | znížená |  | 0 | 0.00155 | 0.00155 | 0 | 0 | 8 | M | 2 | ROZPOCET | 0 | 0 | 0 | 0 | 0 | 2 | 0 | 4 | -1726398450
40 | K | 85037PC.01.S | Výrez alebo výsek D 110mm - napojenie do exist. šachty | ks | 1 |  | 0 |  |  |  | znížená |  | 0 | 0 | 0 | 0 | 0 | 4 | K | 2 | ROZPOCET | 0 | 0 | 0 | 0 | 0 | 2 | 0 | 4 | 328878536
41 | M | 28653024PC.02.S | Stenová šachtová vložka-systému dodatočného pripojenia DN/D 100/110 mm na žb. šachtu | ks | 1 |  | 0 |  |  |  | znížená |  | 0 | 0.00085 | 0.00085 | 0 | 0 | 128 | M | 2 | ROZPOCET | 0 | 0 | 0 | 0 | 0 | 2 | 0 | 128 | -1817351368
42 | K | 871271068.S | Montáž kanalizačného potrubia z PE 100 SDR17/PN10 zváraných natupo D 110x6,6 mm | m | 127 |  | 0 |  |  |  | znížená |  | 0 | 0 | 0 | 0 | 0 | 4 | K | 2 | ROZPOCET | 0 | 0 | 0 | 0 | 0 | 2 | 0 | 4 | -113967986
43 | M | 286130031400.S | Rúra HDPE PE100 PN10 SDR17 110x6,6x12 m | m | 138.811 |  | 0 |  |  |  | znížená |  | 0 | 0.0026 | 0.36091 | 0 | 0 | 8 | M | 2 | ROZPOCET | 0 | 0 | 0 | 0 | 0 | 2 | 0 | 4 | 295730527
44 | K | 871341076.S | Montáž potrubia z PE 100 SDR17/PN10 zváraných natupo D 180x10,7 mm - montáž chráničky | m | 5 |  | 0 |  |  |  | znížená |  | 0 | 0 | 0 | 0 | 0 | 4 | K | 2 | ROZPOCET | 0 | 0 | 0 | 0 | 0 | 2 | 0 | 4 | 2114839086
45 | M | 286130031900.S | Rúra HDPE na vodu PE100 PN10 SDR17 180x10,7x12 m - chránička | m | 5.465 |  | 0 |  |  |  | znížená |  | 0 | 0.00689 | 0.037654 | 0 | 0 | 8 | M | 2 | ROZPOCET | 0 | 0 | 0 | 0 | 0 | 2 | 0 | 4 | -2115097501
46 | K | 877265072.S | Montáž elektrotvarovky pre kanalizačné potrubia z PE 100 D 110 mm | ks | 7 |  | 0 |  |  |  | znížená |  | 0 | 0 | 0 | 0 | 0 | 4 | K | 2 | ROZPOCET | 0 | 0 | 0 | 0 | 0 | 2 | 0 | 4 | -81648089
47 | M | 286530227700.S | Elektrospojka PE 100, na kanalizáciu, SDR 11, D 110 mm | ks | 5 |  | 0 |  |  |  | znížená |  | 0 | 0.00067 | 0.00335 | 0 | 0 | 8 | M | 2 | ROZPOCET | 0 | 0 | 0 | 0 | 0 | 2 | 0 | 4 | -15310150
48 | M | 286530232500.S | Elektrokoleno 30°, 60° PE 100, na vodu, plyn a kanalizáciu, SDR 11, D 110 mm | ks | 2 |  | 0 |  |  |  | znížená |  | 0 | 0.00097 | 0.00194 | 0 | 0 | 8 | M | 2 | ROZPOCET | 0 | 0 | 0 | 0 | 0 | 2 | 0 | 4 | -1065272532
49 | K | 892271111.S | Ostatné práce na rúrovom vedení, tlakové skúšky kanalizačného potrubia DN 100 alebo 125 | m | 127 |  | 0 |  |  |  | znížená |  | 0 | 0 | 0 | 0 | 0 | 4 | K | 2 | ROZPOCET | 0 | 0 | 0 | 0 | 0 | 2 | 0 | 4 | 104702833
50 | K | 892372111.S | Zabezpečenie koncov potrubia pri tlakových skúškach DN do 300 | ks | 2 |  | 0 |  |  |  | znížená |  | 0 | 0.015817 | 0.031635 | 0 | 0 | 4 | K | 2 | ROZPOCET | 0 | 0 | 0 | 0 | 0 | 2 | 0 | 4 | 1368722346
51 | K | 899623151.S | Obetónovanie potrubia alebo muriva stôk betónom prostým tr. C 16/20 v otvorenom výkope | m3 | 2 |  | 0 |  |  |  | znížená |  | 0 | 2.1941 | 4.3881 | 0 | 0 | 4 | K | 2 | ROZPOCET | 0 | 0 | 0 | 0 | 0 | 2 | 0 | 4 | 1685377588
52 | K | 899643111.S | Debnenie pre obetónovanie potrubia v otvorenom výkope | m2 | 8 |  | 0 |  |  |  | znížená |  | 0 | 0.023051 | 0.18441 | 0 | 0 | 4 | K | 2 | ROZPOCET | 0 | 0 | 0 | 0 | 0 | 2 | 0 | 4 | -2100581027
53 | K | 899713111.S | Orientačná tabuľka na vodovodných a kanalizačných radoch na stĺpiku oceľovom alebo betónovom | ks | 2 |  | 0 |  |  |  | znížená |  | 0 | 0.00024972 | 0.00049944 | 0 | 0 | 4 | K | 2 | ROZPOCET | 0 | 0 | 0 | 0 | 0 | 2 | 0 | 4 | 161720513
54 | K | 899721121.S | Signalizačný vodič na potrubí PVC DN do 150 | m | 127 |  | 0 |  |  |  | znížená |  | 0 | 8.7e-05 | 0.011049 | 0 | 0 | 4 | K | 2 | ROZPOCET | 0 | 0 | 0 | 0 | 0 | 2 | 0 | 4 | 924666473
55 | K | 899721132.S | Označenie kanalizačného potrubia hnedou výstražnou fóliou | m | 127 |  | 0 |  |  |  | znížená |  | 0 | 0.0001 | 0.0127 | 0 | 0 | 4 | K | 2 | ROZPOCET | 0 | 0 | 0 | 0 | 0 | 2 | 0 | 4 | 2131854642
56 | M | 283230008200.S | Výstražná fólia PE, š. 300 mm, pre kanalizáciu, farba hnedá | m | 139.7 |  | 0 |  |  |  | znížená |  | 0 | 0.0001 | 0.01397 | 0 | 0 | 8 | M | 2 | ROZPOCET | 0 | 0 | 0 | 0 | 0 | 2 | 0 | 4 | 474680702
| D | 9 | Ostatné konštrukcie a práce-búranie |  |  |  | 0 | [5 empty] | 0 |  | 8.75e-06 |  | 0 | 1 | D | 1 | ROZPOCET | [6 empty] | 0
57 | K | 919735112.S | Rezanie existujúceho asfaltového krytu alebo podkladu hĺbky nad 50 do 100 mm | m | 35 |  | 0 |  |  |  | znížená |  | 0 | 2.5e-07 | 8.75e-06 | 0 | 0 | 4 | K | 2 | ROZPOCET | 0 | 0 | 0 | 0 | 0 | 2 | 0 | 4 | 1406142872
58 | K | 979084216.S | Vodorovná doprava vybúraných hmôt po suchu bez naloženia, ale so zložením na vzdialenosť do 5 km | t | 27.234 |  | 0 |  |  |  | znížená |  | 0 | 0 | 0 | 0 | 0 | 4 | K | 2 | ROZPOCET | 0 | 0 | 0 | 0 | 0 | 2 | 0 | 4 | -2031060948
59 | K | 979084219.S | Príplatok k cene za každých ďalších aj začatých 5 km nad 5 km | t | 272.34 |  | 0 |  |  |  | znížená |  | 0 | 0 | 0 | 0 | 0 | 4 | K | 2 | ROZPOCET | 0 | 0 | 0 | 0 | 0 | 2 | 0 | 4 | 463105709
60 | K | 979087213.S | Nakladanie na dopravné prostriedky pre vodorovnú dopravu vybúraných hmôt | t | 27.234 |  | 0 |  |  |  | znížená |  | 0 | 0 | 0 | 0 | 0 | 4 | K | 2 | ROZPOCET | 0 | 0 | 0 | 0 | 0 | 2 | 0 | 4 | 1688847027
61 | K | 979089212.S | Poplatok za skládku - asfalty (17 03 ), ostatné | t | 7.65 |  | 0 |  |  |  | znížená |  | 0 | 0 | 0 | 0 | 0 | 4 | K | 2 | ROZPOCET | 0 | 0 | 0 | 0 | 0 | 2 | 0 | 4 | -389682091
| D | 99 | Presun hmôt HSV |  |  |  | 0 | [5 empty] | 0 |  | 0 |  | 0 | 1 | D | 1 | ROZPOCET | [6 empty] | 0
62 | K | 998276101.S | Presun hmôt pre rúrové vedenie hĺbené z rúr z plast., hmôt alebo sklolamin. v otvorenom výkope | t | 182.249 |  | 0 |  |  |  | znížená |  | 0 | 0 | 0 | 0 | 0 | 4 | K | 2 | ROZPOCET | 0 | 0 | 0 | 0 | 0 | 2 | 0 | 4 | 272636402
63 | K | 998276115.S | Príplatok k cenám za zväčšený presun pre rúrové vedenie hĺbené z rúr z plast., hmôt alebo sklolamin. nad vymedzenú najväčšiu dopravnú vzdialenosť do 1000 m | t | 182.249 |  | 0 |  |  |  | znížená |  | 0 | 0 | 0 | 0 | 0 | 4 | K | 2 | ROZPOCET | 0 | 0 | 0 | 0 | 0 | 2 | 0 | 4 | 1108263599
| D | PSV | Práce a dodávky PSV |  |  |  | 0 | [5 empty] | 0 |  | 0.67869 |  | 0 | 2 | D | 0 | ROZPOCET | [6 empty] | 0
| D | 782 | Obklady z prírodného a konglomerovaného kameňa |  |  |  | 0 | [5 empty] | 0 |  | 0.67869 |  | 0 | 2 | D | 1 | ROZPOCET | [6 empty] | 0
64 | K | 782231160.S | Montáž obkladu štiepanými kamennými doskami s nepravidelným tvarom rubu a líca v existujúcej šachte | m2 | 1 |  | 0 |  |  |  | znížená |  | 0 | 0.062694 | 0.062694 | 0 | 0 | 16 | K | 2 | ROZPOCET | 0 | 0 | 0 | 0 | 0 | 2 | 0 | 16 | -1487957944
65 | M | 583810001900.S | Kameň lomový upravený, z usadených hornín, hrúbky 350 mm | m3 | 0.385 |  | 0 |  |  |  | znížená |  | 0 | 1.6 | 0.616 | 0 | 0 | 32 | M | 2 | ROZPOCET | 0 | 0 | 0 | 0 | 0 | 2 | 0 | 16 | -1178151176
66 | K | 998782101.S | Presun hmôt pre kamenné obklady v objektoch výšky do 6 m | t | 0.679 |  | 0 |  |  |  | znížená |  | 0 | 0 | 0 | 0 | 0 | 16 | K | 2 | ROZPOCET | 0 | 0 | 0 | 0 | 0 | 2 | 0 | 16 | -1290269933
| D | M | Práce a dodávky M |  |  |  | 0 | [5 empty] | 0 |  | 0.12962 |  | 0 | 3 | D | 0 | ROZPOCET | [6 empty] | 0
| D | 23-M | Montáže potrubia |  |  |  | 0 | [5 empty] | 0 |  | 0.12962 |  | 0 | 3 | D | 1 | ROZPOCET | [6 empty] | 0
67 | K | 230200120.S | Nasunutie potrubnej sekcie do chráničky DN 150 | m | 5 |  | 0 |  |  |  | znížená |  | 0 | 0.024723 | 0.12362 | 0 | 0 | 64 | K | 2 | ROZPOCET | 0 | 0 | 0 | 0 | 0 | 2 | 0 | 64 | -1512621040
68 | K | 769021598.1.S | Montáž manžety pre potrubné systémy priemeru d110-180 mm | ks | 2 |  | 0 |  |  |  | znížená |  | 0 | 0 | 0 | 0 | 0 | 16 | K | 2 | ROZPOCET | 0 | 0 | 0 | 0 | 0 | 2 | 0 | 16 | 447012200
69 | M | 429850029998.S | Manžeta pružná prechodová d110/180mm | ks | 2 |  | 0 |  |  |  | znížená |  | 0 | 0.003 | 0.006 | 0 | 0 | 32 | M | 2 | ROZPOCET | 0 | 0 | 0 | 0 | 0 | 2 | 0 | 16 | 1704736469
70 | K | 899912131.S | Montáž kĺznej dištančnej objímky montovanej na potrubie DN 100 | ks | 10 |  | 0 |  |  |  | znížená |  | 0 | 0 | 0 | 0 | 0 | 4 | K | 2 | ROZPOCET | 0 | 0 | 0 | 0 | 0 | 2 | 0 | 4 | 1960773135
71 | M | 42985009PC.04.S | Kĺzne dištančné objímky RACI A 19, typ A výška 19mm, vonkajší priemer rúry 110-180mm | ks | 10 |  | 0 |  |  |  | znížená |  | 0 | 0 | 0 | 0 | 0 | 8 | M | 2 | ROZPOCET | 0 | 0 | 0 | 0 | 0 | 2 | 0 | 4 | 864847097

## SO 02.1 - Čerpacia stanic...
[9 empty] | >> skryté stĺpce << | [9 empty] | {80370078-ca2a-457d-aa97-f23127d5fba2}
0
| KRYCÍ LIST ROZPOČTU | [8 empty] | v --- nižšie sa nachádzajú doplnkové a pomocné údaje k zostavám --- v | [8 empty] | False
Stavba:
Kanalizácia a ČOV Nacina Ves
Objekt:
1 - Kanalizácia a ČOV Nacina Ves - zmena stavby pred dokončením
Časť:
SO 02 - Čerpacia stanica
Úroveň 3:
SO 02.1 - Čerpacia stanica PČS
| JKSO: |  |  |  |  | KS:
| Miesto: |  | Nacina Ves |  |  | Dátum: | 0
| Objednávateľ: |  |  |  |  | IČO:
|  | Obec Nacina Ves |  |  |  | IČ DPH:
| Zhotoviteľ: |  |  |  |  | IČO: | Vyplň údaj
|  | Vyplň údaj |  |  |  | IČ DPH: | Vyplň údaj
| Projektant: |  |  |  |  | IČO:
|  | Ing. Štefan Čižmár |  |  |  | IČ DPH:
| Spracovateľ: |  |  |  |  | IČO:
IČ DPH:
Poznámka:
| Náklady z rozpočtu | [5 empty] | 0
| Ostatné náklady | [5 empty] | 0
| Cena bez DPH | [5 empty] | 0
|  |  | Základ dane |  |  | Sadzba dane | Výška dane
| DPH | základná | 0 |  |  | 23% | 0
|  | znížená | 0 |  |  | 23% | 0
|  | zákl. prenesená | 0 |  |  | 23% | 0
|  | zníž. prenesená | 0 |  |  | 23% | 0
|  | nulová | 0 |  |  | 0% | 0
| Cena s DPH |  |  | v | EUR |  | 0
| Projektant |  |  | Spracovateľ
| Dátum a podpis: |  | Pečiatka | Dátum a podpis: |  |  | Pečiatka
| Objednávateľ |  |  | Zhotoviteľ
| Dátum a podpis: |  | Pečiatka | Dátum a podpis: |  |  | Pečiatka
REKAPITULÁCIA ROZPOČTU
Stavba:
Kanalizácia a ČOV Nacina Ves
Objekt:
1 - Kanalizácia a ČOV Nacina Ves - zmena stavby pred dokončením
Časť:
SO 02 - Čerpacia stanica
Úroveň 3:
SO 02.1 - Čerpacia stanica PČS
Miesto: |  |  | Nacina Ves |  |  | Dátum: | 0
Objednávateľ: |  |  | Obec Nacina Ves |  |  | Projektant: | Ing. Štefan Čižmár
Zhotoviteľ: |  |  | Vyplň údaj |  |  | Spracovateľ:
Kód dielu - Popis | [6 empty] | Cena celkom [EUR]
1) Náklady z rozpočtu | [6 empty] | 0 | [12 empty] | -1
| D1 - Práce a dodávky HSV | [5 empty] | 0
| 1 - Zemné práce | [5 empty] | 0
| 2 - Zakladanie | [5 empty] | 0
| 3 - Zvislé a kompletné konštrukcie | [5 empty] | 0
| 4 - Vodorovné konštrukcie | [5 empty] | 0
| 5 - Komunikácie | [5 empty] | 0
| 8 - Rúrové vedenie | [5 empty] | 0
| 9 - Ostatné konštrukcie a práce-búranie | [5 empty] | 0
| 99 - Presun hmôt HSV | [5 empty] | 0
| PSV - Práce a dodávky PSV | [5 empty] | 0
| 711 - Izolácie proti vode a vlhkosti | [5 empty] | 0
| 766 - Konštrukcie stolárske | [5 empty] | 0
| 767 - Konštrukcie doplnkové kovové | [5 empty] | 0
2) Ostatné náklady | [6 empty] | 0 |  |  |  | DPH
| GZS | [5 empty] | 0 |  |  |  | znížená | [9 empty] | VRN | 0 | 0 | 0 | 0 | 0 | 2
| Projektové práce | [5 empty] | 0 |  |  |  | znížená | [9 empty] | VRN | 0 | 0 | 0 | 0 | 0 | 2
| Sťažené podmienky | [5 empty] | 0 |  |  |  | znížená | [9 empty] | VRN | 0 | 0 | 0 | 0 | 0 | 2
| Vplyv prostredia | [5 empty] | 0 |  |  |  | znížená | [9 empty] | VRN | 0 | 0 | 0 | 0 | 0 | 2
| Iné VRN | [5 empty] | 0 |  |  |  | znížená | [9 empty] | VRN | 0 | 0 | 0 | 0 | 0 | 2
| Kompletačná činnosť | [5 empty] | 0 |  |  |  | znížená | [9 empty] | KOMPLETACNA | 0 | 0 | 0 | 0 | 0 | 2
Celkové náklady za stavbu 1) + 2) | [6 empty] | 0
ROZPOČET
Stavba:
Kanalizácia a ČOV Nacina Ves
Objekt:
1 - Kanalizácia a ČOV Nacina Ves - zmena stavby pred dokončením
Časť:
SO 02 - Čerpacia stanica
Úroveň 3:
SO 02.1 - Čerpacia stanica PČS
Miesto: |  |  | Nacina Ves |  |  | Dátum: | 0
Objednávateľ: |  |  | Obec Nacina Ves |  |  | Projektant: | Ing. Štefan Čižmár
Zhotoviteľ: |  |  | Vyplň údaj |  |  | Spracovateľ:
PČ | Typ | Kód | Popis | MJ | Množstvo | J.cena [EUR] | Cena celkom [EUR] | Cenová sústava |  |  | DPH | J. Nh [h] | Nh celkom [h] | J. hmotnosť [t] | Hmotnosť celkom [t] | J. suť [t] | Suť Celkom [t]
Náklady z rozpočtu | [6 empty] | 0 | [5 empty] | 0 |  | 292.1466 |  | 0 |  | D | -1 | [7 empty] | 0
| D | D1 | Práce a dodávky HSV |  |  |  | 0 | [5 empty] | 0 |  | 288.6845 |  | 0 | 1 | D | 0 | ROZPOCET | [6 empty] | 0
| D | 1 | Zemné práce |  |  |  | 0 | [5 empty] | 0 |  | 1.2563 |  | 0 | 1 | D | 1 | ROZPOCET | [6 empty] | 0
1 | K | 115001101.S | Odvedenie vody potrubím pri priemere potrubia DN do 100 | m | 100 |  | 0 |  |  |  | znížená |  | 0 | 0.012563 | 1.2563 | 0 | 0 | 4 | K | 2 | ROZPOCET | 0 | 0 | 0 | 0 | 0 | 2 | 0 | 4 | 1844383588
2 | K | 115101201.S | Čerpanie vody na dopravnú výšku do 10 m s priemerným prítokom litrov za minútu nad 100 do 500 l | hod | 720 |  | 0 |  |  |  | znížená |  | 0 | 0 | 0 | 0 | 0 | 4 | K | 2 | ROZPOCET | 0 | 0 | 0 | 0 | 0 | 2 | 0 | 4 | -123394427
3 | K | 115101301.S | Pohotovosť záložnej čerpacej súpravy pre výšku do 10 m, s prítokom litrov za minútu nad 100 do 500 l | deň | 30 |  | 0 |  |  |  | znížená |  | 0 | 0 | 0 | 0 | 0 | 4 | K | 2 | ROZPOCET | 0 | 0 | 0 | 0 | 0 | 2 | 0 | 4 | 1180035049
4 | K | 130001101.S | Príplatok k cenám za sťaženie výkopu v blízkosti podzemného vedenia alebo výbušbnín - pre všetky triedy | m3 | 68.244 |  | 0 |  |  |  | znížená |  | 0 | 0 | 0 | 0 | 0 | 4 | K | 2 | ROZPOCET | 0 | 0 | 0 | 0 | 0 | 2 | 0 | 4 | 219720754
5 | K | 131201101.S | Výkop nezapaženej jamy v hornine 3, do 100 m3 | m3 | 6.4 |  | 0 |  |  |  | znížená |  | 0 | 0 | 0 | 0 | 0 | 4 | K | 2 | ROZPOCET | 0 | 0 | 0 | 0 | 0 | 2 | 0 | 4 | -1451259607
6 | K | 131201109.S | Hĺbenie nezapažených jám a zárezov. Príplatok za lepivosť horniny 3 | m3 | 3.2 |  | 0 |  |  |  | znížená |  | 0 | 0 | 0 | 0 | 0 | 4 | K | 2 | ROZPOCET | 0 | 0 | 0 | 0 | 0 | 2 | 0 | 4 | -12651291
7 | K | 133201102.S | Výkop šachty zapaženej, hornina 3 nad 100 m3 | m3 | 341.22 |  | 0 |  |  |  | znížená |  | 0 | 0 | 0 | 0 | 0 | 4 | K | 2 | ROZPOCET | 0 | 0 | 0 | 0 | 0 | 2 | 0 | 4 | -91117377
8 | K | 133201109.S | Príplatok k cenám za lepivosť pri hĺbení šachiet zapažených i nezapažených v hornine 3 | m3 | 170.61 |  | 0 |  |  |  | znížená |  | 0 | 0 | 0 | 0 | 0 | 4 | K | 2 | ROZPOCET | 0 | 0 | 0 | 0 | 0 | 2 | 0 | 4 | 1327007247
9 | K | 161101501.S | Zvislé premiestnenie výkopku z horniny I až IV | m3 | 102.366 |  | 0 |  |  |  | znížená |  | 0 | 0 | 0 | 0 | 0 | 4 | K | 2 | ROZPOCET | 0 | 0 | 0 | 0 | 0 | 2 | 0 | 4 | 709121727
10 | K | 162201102.S | Vodorovné premiestnenie výkopku z horniny 1-4 nad 20-50m | m3 | 6.4 |  | 0 |  |  |  | znížená |  | 0 | 0 | 0 | 0 | 0 | 4 | K | 2 | ROZPOCET | 0 | 0 | 0 | 0 | 0 | 2 | 0 | 4 | -263797125
11 | K | 162501102.S | Vodorovné premiestnenie výkopku po spevnenej ceste z horniny tr.1-4, do 100 m3 na vzdialenosť do 3000 m | m3 | 113.41 |  | 0 |  |  |  | znížená |  | 0 | 0 | 0 | 0 | 0 | 4 | K | 2 | ROZPOCET | 0 | 0 | 0 | 0 | 0 | 2 | 0 | 4 | 336266794
12 | K | 166101101.S | Prehodenie neuľahnutého výkopku z horniny 1 až 4 | m3 | 170.61 |  | 0 |  |  |  | znížená |  | 0 | 0 | 0 | 0 | 0 | 4 | K | 2 | ROZPOCET | 0 | 0 | 0 | 0 | 0 | 2 | 0 | 4 | 1057794353
13 | K | 167101101.S | Nakladanie neuľahnutého výkopku z hornín tr.1-4 do 100 m3 | m3 | 113.41 |  | 0 |  |  |  | znížená |  | 0 | 0 | 0 | 0 | 0 | 4 | K | 2 | ROZPOCET | 0 | 0 | 0 | 0 | 0 | 2 | 0 | 4 | -2063893842
14 | K | 171201101.S | Uloženie sypaniny do násypov s rozprestretím sypaniny vo vrstvách a s hrubým urovnaním nezhutnených | m3 | 119.81 |  | 0 |  |  |  | znížená |  | 0 | 0 | 0 | 0 | 0 | 4 | K | 2 | ROZPOCET | 0 | 0 | 0 | 0 | 0 | 2 | 0 | 4 | -1628049380
15 | K | 174101002.S | Zásyp sypaninou so zhutnením jám, šachiet, rýh, zárezov alebo okolo objektov nad 100 do 1000 m3 | m3 | 227.81 |  | 0 |  |  |  | znížená |  | 0 | 0 | 0 | 0 | 0 | 4 | K | 2 | ROZPOCET | 0 | 0 | 0 | 0 | 0 | 2 | 0 | 4 | -1619890957
16 | K | 181101102.S | Úprava pláne v zárezoch v hornine 1-4 so zhutnením | m2 | 62.04 |  | 0 |  |  |  | znížená |  | 0 | 0 | 0 | 0 | 0 | 4 | K | 2 | ROZPOCET | 0 | 0 | 0 | 0 | 0 | 2 | 0 | 4 | -1785397128
17 | K | 181201102.S | Úprava pláne v násypoch v hornine 1-4 so zhutnením po vrstvách | m2 | 1053 |  | 0 |  |  |  | znížená |  | 0 | 0 | 0 | 0 | 0 | 4 | K | 2 | ROZPOCET | 0 | 0 | 0 | 0 | 0 | 2 | 0 | 4 | 1737614235
| D | 2 | Zakladanie |  |  |  | 0 | [5 empty] | 0 |  | 81.9212 |  | 0 | 1 | D | 1 | ROZPOCET | [6 empty] | 0
18 | K | 231943211.S | Steny baranené z oceľových štetovníc z terénu zabaranenie na dĺžku do 10 m | m2 | 256 |  | 0 |  |  |  | znížená |  | 0 | 0 | 0 | 0 | 0 | 4 | K | 2 | ROZPOCET | 0 | 0 | 0 | 0 | 0 | 2 | 0 | 4 | 1783073222
19 | M | 134600000100.S | Pažnice oceľové | t | 39.68 |  | 0 |  |  |  | znížená |  | 0 | 1 | 39.68 | 0 | 0 | 8 | M | 2 | ROZPOCET | 0 | 0 | 0 | 0 | 0 | 2 | 0 | 4 | -873561371
20 | K | 234952919.S | Príplatok k cene za dopravné hlavného materiálu oceňované v špecifikácii | t | 39.68 |  | 0 |  |  |  | znížená |  | 0 | 0 | 0 | 0 | 0 | 4 | K | 2 | ROZPOCET | 0 | 0 | 0 | 0 | 0 | 2 | 0 | 4 | -1863430631
21 | K | 237941111.S | Vytiahnutie štetovnicových stien z oceľových štetovníc zabaranených do 2 rokov, do 10m | m2 | 256 |  | 0 |  |  |  | znížená |  | 0 | 0 | 0 | 0 | 0 | 4 | K | 2 | ROZPOCET | 0 | 0 | 0 | 0 | 0 | 2 | 0 | 4 | 2125566899
22 | K | 242111111.S | Osadenie plášťa vodárenskej studne z betónových skruží celokruhových DN 800 | m | 2 |  | 0 |  |  |  | znížená |  | 0 | 0.017199 | 0.034398 | 0 | 0 | 4 | K | 2 | ROZPOCET | 0 | 0 | 0 | 0 | 0 | 2 | 0 | 4 | -552271886
23 | M | 592240000600.S | Skruž betónová DN 800, rozmer 800x500x120 mm | ks | 2 |  | 0 |  |  |  | znížená |  | 0 | 0.42 | 0.84 | 0 | 0 | 8 | M | 2 | ROZPOCET | 0 | 0 | 0 | 0 | 0 | 2 | 0 | 4 | 2087284467
24 | K | 271521111.S | Vankúše zhutnené pod základy z kameniva hrubého drveného, frakcie 16 - 32 mm | m3 | 12.672 |  | 0 |  |  |  | znížená |  | 0 | 2.066 | 26.1804 | 0 | 0 | 4 | K | 2 | ROZPOCET | 0 | 0 | 0 | 0 | 0 | 2 | 0 | 4 | 1408850841
25 | K | 273326241.S | Základové dosky z betónu železového vodostavebného C 25/30 (bez výstuže) | m3 | 6.324 |  | 0 |  |  |  | znížená |  | 0 | 2.3232 | 14.6917 | 0 | 0 | 4 | K | 2 | ROZPOCET | 0 | 0 | 0 | 0 | 0 | 2 | 0 | 4 | -1236917758
26 | K | 273351217.S | Debnenie stien základových dosiek, zhotovenie-tradičné | m2 | 5.76 |  | 0 |  |  |  | znížená |  | 0 | 0.0037678 | 0.021702 | 0 | 0 | 4 | K | 2 | ROZPOCET | 0 | 0 | 0 | 0 | 0 | 2 | 0 | 4 | -285627321
27 | K | 273351218.S | Debnenie stien základových dosiek, odstránenie-tradičné | m2 | 5.76 |  | 0 |  |  |  | znížená |  | 0 | 0 | 0 | 0 | 0 | 4 | K | 2 | ROZPOCET | 0 | 0 | 0 | 0 | 0 | 2 | 0 | 4 | -1708116973
28 | K | 273362021.S | Výstuž základových dosiek zo zvár. sietí KARI | t | 0.387 |  | 0 |  |  |  | znížená |  | 0 | 1.203 | 0.46555 | 0 | 0 | 4 | K | 2 | ROZPOCET | 0 | 0 | 0 | 0 | 0 | 2 | 0 | 4 | 1221677302
29 | K | 279100105.S | Prestup v strope šachty hr.300mm z rúr, pre odvetranie DN 50 | ks | 1 |  | 0 |  |  |  | znížená |  | 0 | 0.00104 | 0.00104 | 0 | 0 | 4 | K | 2 | ROZPOCET | 0 | 0 | 0 | 0 | 0 | 2 | 0 | 4 | -23352678
30 | K | 279100136.S | Prestup v stene šachty hr.300mm z rúr, pre nerez potr DN 125 | ks | 3 |  | 0 |  |  |  | znížená |  | 0 | 0.00156 | 0.00468 | 0 | 0 | 4 | K | 2 | ROZPOCET | 0 | 0 | 0 | 0 | 0 | 2 | 0 | 4 | 1294351866
31 | K | 279100230.S | Prestup v stene šachty hr.300mm z rúr, pre PP potrubie DN 400 | ks | 1 |  | 0 |  |  |  | znížená |  | 0 | 0.00182 | 0.00182 | 0 | 0 | 4 | K | 2 | ROZPOCET | 0 | 0 | 0 | 0 | 0 | 2 | 0 | 4 | -296143410
| D | 3 | Zvislé a kompletné konštrukcie |  |  |  | 0 | [5 empty] | 0 |  | 129.6869 |  | 0 | 1 | D | 1 | ROZPOCET | [6 empty] | 0
32 | K | 338121123.S | Osadenie stĺpika železobetónového so zabetónovaním pätky o objeme do 0.15 m3 | ks | 50 |  | 0 |  |  |  | znížená |  | 0 | 0.22183 | 11.0915 | 0 | 0 | 4 | K | 2 | ROZPOCET | 0 | 0 | 0 | 0 | 0 | 2 | 0 | 4 | -471777970
33 | M | 592340000300.S | Stĺpik betónový KZS 3-280, šxhrxv 90x90x2800 mm | ks | 32 |  | 0 |  |  |  | znížená |  | 0 | 0.0568 | 1.8176 | 0 | 0 | 8 | M | 2 | ROZPOCET | 0 | 0 | 0 | 0 | 0 | 2 | 0 | 4 | 1629162040
34 | M | 592340000400.S | Stĺpik rohový betónový KZS 8-280, šxhrxv 90x90x2800 mm | ks | 4 |  | 0 |  |  |  | znížená |  | 0 | 0.0575 | 0.23 | 0 | 0 | 8 | M | 2 | ROZPOCET | 0 | 0 | 0 | 0 | 0 | 2 | 0 | 4 | 1919717372
35 | M | 592340000500.S | Vzpera betónová KZS 12-240, šxhrxv 90x90x2400 mm | ks | 14 |  | 0 |  |  |  | znížená |  | 0 | 0.0485 | 0.679 | 0 | 0 | 8 | M | 2 | ROZPOCET | 0 | 0 | 0 | 0 | 0 | 2 | 0 | 4 | -1587146262
36 | K | 380326232.S | Kompletné konštrukcie šachiet odpadových vôd zo železobetónu vodostavebného C 25/30, hr. 150-300 mm | m3 | 34.396 |  | 0 |  |  |  | znížená |  | 0 | 2.3575 | 81.0901 | 0 | 0 | 4 | K | 2 | ROZPOCET | 0 | 0 | 0 | 0 | 0 | 2 | 0 | 4 | 1778273562
37 | K | 380356241.S | Debnenie komplet. konštruk. čist., odpad. vôd neom. z bet. vodostav. plôch rovinných zhotovenie | m2 | 198.302 |  | 0 |  |  |  | znížená |  | 0 | 0.15368 | 30.475 | 0 | 0 | 4 | K | 2 | ROZPOCET | 0 | 0 | 0 | 0 | 0 | 2 | 0 | 4 | 338916971
38 | K | 380356242.S | Debnenie komplet. konštruk. čist., odpad. vôd neom. z bet. vodostav. plôch rovinných odstránenie | m2 | 198.302 |  | 0 |  |  |  | znížená |  | 0 | 0 | 0 | 0 | 0 | 4 | K | 2 | ROZPOCET | 0 | 0 | 0 | 0 | 0 | 2 | 0 | 4 | -893748331
39 | K | 380361002.S | Výstuž komplet. konstr. čist., odpadových vôd a nádrží z ocele S235 (11373) | t | 4.249 |  | 0 |  |  |  | znížená |  | 0 | 1.0129 | 4.3038 | 0 | 0 | 4 | K | 2 | ROZPOCET | 0 | 0 | 0 | 0 | 0 | 2 | 0 | 4 | 1937914268
| D | 4 | Vodorovné konštrukcie |  |  |  | 0 | [5 empty] | 0 |  | 7.6691 |  | 0 | 1 | D | 1 | ROZPOCET | [6 empty] | 0
40 | K | 452311141 | Dosky, bloky, sedlá z betónu v otvorenom výkope tr. C 16/20 | m3 | 3.456 |  | 0 |  |  |  | znížená |  | 0 | 2.1923 | 7.5765 | 0 | 0 | 4 | K | 2 | ROZPOCET | 0 | 0 | 0 | 0 | 0 | 2 | 0 | 4 | -1832851802
41 | K | 452351101 | Debnenie v otvorenom výkope dosiek, sedlových lôžok a blokov pod potrubie,stoky a drobné objekty | m2 | 3 |  | 0 |  |  |  | znížená |  | 0 | 0.030876 | 0.092629 | 0 | 0 | 4 | K | 2 | ROZPOCET | 0 | 0 | 0 | 0 | 0 | 2 | 0 | 4 | 93924097
| D | 5 | Komunikácie |  |  |  | 0 | [5 empty] | 0 |  | 54.72 |  | 0 | 1 | D | 1 | ROZPOCET | [6 empty] | 0
42 | K | 564750211.S | Podklad alebo kryt z kameniva hrubého drveného veľ. 16-32 mm s rozprestretím a zhutnením hr. 150 mm | m2 | 96 |  | 0 |  |  |  | znížená |  | 0 | 0.299 | 28.704 | 0 | 0 | 4 | K | 2 | ROZPOCET | 0 | 0 | 0 | 0 | 0 | 2 | 0 | 4 | 950390492
43 | K | 584121111.S | Osadenie cestných panelov zo železového betónu, so zhotovením podkladu z kam. ťaženého do hr. 40 mm - dočasná spevnená plocha pod žeriav | m2 | 96 |  | 0 |  |  |  | znížená |  | 0 | 0.0835 | 8.016 | 0 | 0 | 4 | K | 2 | ROZPOCET | 0 | 0 | 0 | 0 | 0 | 2 | 0 | 4 | -1336260288
44 | M | 593810000300.S | Cestný panel IZD 300/100/15 JP 20 ton, lxšxv 3000x1000x150 mm | ks | 16 |  | 0 |  |  |  | znížená |  | 0 | 1.125 | 18 | 0 | 0 | 8 | M | 2 | ROZPOCET | 0 | 0 | 0 | 0 | 0 | 2 | 0 | 4 | -385650434
| D | 8 | Rúrové vedenie |  |  |  | 0 | [5 empty] | 0 |  | 3.7746 |  | 0 | 1 | D | 1 | ROZPOCET | [6 empty] | 0
45 | K | 894201115.S | Dno šachiet armatúrnych z vodost betónu tr. C 25/30 - vytvarovanie dna s prespádovaním | m3 | 1.563 |  | 0 |  |  |  | znížená |  | 0 | 2.2148 | 3.4617 | 0 | 0 | 4 | K | 2 | ROZPOCET | 0 | 0 | 0 | 0 | 0 | 2 | 0 | 4 | 667426645
46 | K | 899304111.S | Osadenie poklopu vrátane rámu akejkoľvek hmotnosti | ks | 5 |  | 0 |  |  |  | znížená |  | 0 | 0.0063 | 0.0315 | 0 | 0 | 4 | K | 2 | ROZPOCET | 0 | 0 | 0 | 0 | 0 | 2 | 0 | 4 | 344280081
47 | M | 552410002399.S | Plastový poklop uzamykateľný, vodotesný, rozmer otvoru 600x1650mm a zaťaženie do 40t | ks | 1 |  | 0 |  |  |  | znížená |  | 0 | 0.0864 | 0.0864 | 0 | 0 | 8 | M | 2 | ROZPOCET | 0 | 0 | 0 | 0 | 0 | 2 | 0 | 4 | -1573445035
48 | M | 552410002699.S | Plastový poklop uzamykateľný, vodotesný, rozmer otvoru 700x700mm a zaťaženie do 40t | ks | 3 |  | 0 |  |  |  | znížená |  | 0 | 0.055 | 0.165 | 0 | 0 | 8 | M | 2 | ROZPOCET | 0 | 0 | 0 | 0 | 0 | 2 | 0 | 4 | 1797414594
49 | M | 552410002799.S | Plastový poklop uzamykateľný, vodotesný, rozmer otvoru 600x600mm a zaťaženie do 40t | ks | 1 |  | 0 |  |  |  | znížená |  | 0 | 0.03 | 0.03 | 0 | 0 | 8 | M | 2 | ROZPOCET | 0 | 0 | 0 | 0 | 0 | 2 | 0 | 4 | -234888203
| D | 9 | Ostatné konštrukcie a práce-búranie |  |  |  | 0 | [5 empty] | 0 |  | 9.6563 |  | 0 | 1 | D | 1 | ROZPOCET | [6 empty] | 0
50 | K | 931991111.S | Zhotovenie tesnenia dilatačnej škáry gumovým profilovým pásom alebo pásom z PVC v dne | m | 22.6 |  | 0 |  |  |  | znížená |  | 0 | 0.022487 | 0.50821 | 0 | 0 | 4 | K | 2 | ROZPOCET | 0 | 0 | 0 | 0 | 0 | 2 | 0 | 4 | -1569161352
51 | M | 273230000400.S | Pás tesniaci gumový vytlačovaný, pryžový | m | 23.73 |  | 0 |  |  |  | znížená |  | 0 | 0.0015 | 0.035595 | 0 | 0 | 8 | M | 2 | ROZPOCET | 0 | 0 | 0 | 0 | 0 | 2 | 0 | 4 | -1513836244
52 | K | 931991112.S | Zhotovenie tesnenia dilatačnej škáry gumovým profilovým pásom alebo pásom z PVC v stene | m | 27.9 |  | 0 |  |  |  | znížená |  | 0 | 0.022487 | 0.62739 | 0 | 0 | 4 | K | 2 | ROZPOCET | 0 | 0 | 0 | 0 | 0 | 2 | 0 | 4 | 1364700660
53 | M | 273230000400.S | Pás tesniaci gumový vytlačovaný, pryžový | m | 29.295 |  | 0 |  |  |  | znížená |  | 0 | 0.0015 | 0.043943 | 0 | 0 | 8 | M | 2 | ROZPOCET | 0 | 0 | 0 | 0 | 0 | 2 | 0 | 4 | -1519558184
54 | K | 933901111.S | Skúšky vodotesnosti betónovej nádrže akéhokoľvek druhu a tvaru, s obsahom do 1000 m3 | m3 | 68.709 |  | 0 |  |  |  | znížená |  | 0 | 0 | 0 | 0 | 0 | 4 | K | 2 | ROZPOCET | 0 | 0 | 0 | 0 | 0 | 2 | 0 | 4 | 203969224
55 | K | 933901311.S | Naplnenie a vyprázdnenie nádrže pre účely skúšky tesnosti s obsahom do 1000 m3 | m3 | 68.709 |  | 0 |  |  |  | znížená |  | 0 | 0 | 0 | 0 | 0 | 4 | K | 2 | ROZPOCET | 0 | 0 | 0 | 0 | 0 | 2 | 0 | 4 | -1058306706
56 | M | 082110000200.S | Voda pitná pre priemysel a služby | m3 | 70.77 |  | 0 |  |  |  | znížená |  | 0 | 0 | 0 | 0 | 0 | 8 | M | 2 | ROZPOCET | 0 | 0 | 0 | 0 | 0 | 2 | 0 | 4 | -2132478724
57 | K | 941941041.S | Montáž lešenia ľahkého pracovného radového s podlahami šírky nad 1,00 do 1,20 m, výšky do 10 m | m2 | 142.24 |  | 0 |  |  |  | znížená |  | 0 | 0.025711 | 3.6571 | 0 | 0 | 4 | K | 2 | ROZPOCET | 0 | 0 | 0 | 0 | 0 | 2 | 0 | 4 | -1898000260
58 | K | 941941291.S | Príplatok za prvý a každý ďalší i začatý mesiac použitia lešenia ľahkého pracovného radového s podlahami šírky nad 1,00 do 1,20 m, výšky do 10 m | m2 | 142.24 |  | 0 |  |  |  | znížená |  | 0 | 0 | 0 | 0 | 0 | 4 | K | 2 | ROZPOCET | 0 | 0 | 0 | 0 | 0 | 2 | 0 | 4 | -125711669
59 | K | 941941841.S | Demontáž lešenia ľahkého pracovného radového s podlahami šírky nad 1,00 do 1,20 m, výšky do 10 m | m2 | 142.24 |  | 0 |  |  |  | znížená |  | 0 | 0.02571 | 3.657 | 0 | 0 | 4 | K | 2 | ROZPOCET | 0 | 0 | 0 | 0 | 0 | 2 | 0 | 4 | 831921934
60 | K | 941955004.S | Lešenie ľahké pracovné pomocné s výškou lešeňovej podlahy nad 2,50 do 3,5 m | m2 | 14.84 |  | 0 |  |  |  | znížená |  | 0 | 0.075954 | 1.1272 | 0 | 0 | 4 | K | 2 | ROZPOCET | 0 | 0 | 0 | 0 | 0 | 2 | 0 | 4 | 1302310562
61 | K | 952901411.S | Vyčistenie ostatných objektov | m2 | 14.84 |  | 0 |  |  |  | znížená |  | 0 | 0 | 0 | 0 | 0 | 4 | K | 2 | ROZPOCET | 0 | 0 | 0 | 0 | 0 | 2 | 0 | 4 | -1633528356
| D | 99 | Presun hmôt HSV |  |  |  | 0 | [5 empty] | 0 |  | 0 |  | 0 | 1 | D | 1 | ROZPOCET | [6 empty] | 0
62 | K | 998276101.S | Presun hmôt pre rúrové vedenie hĺbené z rúr z plast., hmôt alebo sklolamin. v otvorenom výkope | t | 288.685 |  | 0 |  |  |  | znížená |  | 0 | 0 | 0 | 0 | 0 | 4 | K | 2 | ROZPOCET | 0 | 0 | 0 | 0 | 0 | 2 | 0 | 4 | -1535154495
63 | K | 998276115.S | Príplatok k cenám za zväčšený presun pre rúrové vedenie hĺbené z rúr z plast., hmôt alebo sklolamin. nad vymedzenú najväčšiu dopravnú vzdialenosť do 1000 m | t | 288.685 |  | 0 |  |  |  | znížená |  | 0 | 0 | 0 | 0 | 0 | 4 | K | 2 | ROZPOCET | 0 | 0 | 0 | 0 | 0 | 2 | 0 | 4 | 1652743201
| D | PSV | Práce a dodávky PSV |  |  |  | 0 | [5 empty] | 0 |  | 3.4622 |  | 0 | 2 | D | 0 | ROZPOCET | [6 empty] | 0
| D | 711 | Izolácie proti vode a vlhkosti |  |  |  | 0 | [5 empty] | 0 |  | 0.072 |  | 0 | 2 | D | 1 | ROZPOCET | [6 empty] | 0
64 | K | 711112001.S | Zhotovenie izolácie proti zemnej vlhkosti zvislá penetračným náterom za studena | m2 | 101.76 |  | 0 |  |  |  | znížená |  | 0 | 0 | 0 | 0 | 0 | 16 | K | 2 | ROZPOCET | 0 | 0 | 0 | 0 | 0 | 2 | 0 | 16 | -1095497059
65 | M | 246170000900.S | Lak asfaltový penetračný | t | 0.036 |  | 0 |  |  |  | znížená |  | 0 | 1 | 0.036 | 0 | 0 | 32 | M | 2 | ROZPOCET | 0 | 0 | 0 | 0 | 0 | 2 | 0 | 16 | -142389432
66 | K | 711112002.S | Zhotovenie izolácie proti zemnej vlhkosti zvislá asfaltovým lakom za studena | m2 | 101.76 |  | 0 |  |  |  | znížená |  | 0 | 0 | 0 | 0 | 0 | 16 | K | 2 | ROZPOCET | 0 | 0 | 0 | 0 | 0 | 2 | 0 | 16 | 809127308
67 | M | 246170001000.S | Lak asfaltový | t | 0.036 |  | 0 |  |  |  | znížená |  | 0 | 1 | 0.036 | 0 | 0 | 32 | M | 2 | ROZPOCET | 0 | 0 | 0 | 0 | 0 | 2 | 0 | 16 | -1194012868
68 | K | 998711101.S | Presun hmôt pre izoláciu proti vode v objektoch výšky do 6 m | t | 0.072 |  | 0 |  |  |  | znížená |  | 0 | 0 | 0 | 0 | 0 | 16 | K | 2 | ROZPOCET | 0 | 0 | 0 | 0 | 0 | 2 | 0 | 16 | 2082493589
| D | 766 | Konštrukcie stolárske |  |  |  | 0 | [5 empty] | 0 |  | 0.032454 |  | 0 | 2 | D | 1 | ROZPOCET | [6 empty] | 0
69 | K | 766621400.S | Montáž okien plastových | m | 3.6 |  | 0 |  |  |  | znížená |  | 0 | 0.000215 | 0.000774 | 0 | 0 | 16 | K | 2 | ROZPOCET | 0 | 0 | 0 | 0 | 0 | 2 | 0 | 16 | 1903600267
70 | M | 611410091060.S | Okno plastové jednokrídlové pevné, izolačné dvojsklo 900x900mm | m | 3.6 |  | 0 |  |  |  | znížená |  | 0 | 0.0088 | 0.03168 | 0 | 0 | 32 | M | 2 | ROZPOCET | 0 | 0 | 0 | 0 | 0 | 2 | 0 | 16 | -1223081216
71 | K | 998766101.S | Presun hmot pre konštrukcie stolárske v objektoch výšky do 6 m | t | 0.032 |  | 0 |  |  |  | znížená |  | 0 | 0 | 0 | 0 | 0 | 16 | K | 2 | ROZPOCET | 0 | 0 | 0 | 0 | 0 | 2 | 0 | 16 | 1456944566
| D | 767 | Konštrukcie doplnkové kovové |  |  |  | 0 | [5 empty] | 0 |  | 3.3577 |  | 0 | 2 | D | 1 | ROZPOCET | [6 empty] | 0
72 | K | 76721PC.01.S | Dodávka a Montáž vstupného nerezového rebríka, rozmery šírka 400mm, výška 4,9m | ks | 2 |  | 0 |  |  |  | znížená |  | 0 | 0.1 | 0.2 | 0 | 0 | 16 | K | 2 | ROZPOCET | 0 | 0 | 0 | 0 | 0 | 2 | 0 | 16 | 1213324329
73 | K | 76721PC.02.S | Dodávka a Montáž nerezovej plošiny 900x2400mm, vrátane zábradlia | ks | 1 |  | 0 |  |  |  | znížená |  | 0 | 0.15 | 0.15 | 0 | 0 | 16 | K | 2 | ROZPOCET | 0 | 0 | 0 | 0 | 0 | 2 | 0 | 16 | -391350593
74 | K | 76739PC.03.S | Dodávka a Montáž trapezového plechu prestrešenie a obvodové opláštenie s uchytením na OK, vrátanie oplechovania a olištovania - PČS nad úrovňou terénu | m2 | 76.84 |  | 0 |  |  |  | znížená |  | 0 | 0.01594 | 1.2248 | 0 | 0 | 16 | K | 2 | ROZPOCET | 0 | 0 | 0 | 0 | 0 | 2 | 0 | 16 | 418868455
75 | K | 767646520.S | Montáž dverí kovových | m | 5.8 |  | 0 |  |  |  | znížená |  | 0 | 0.000425 | 0.002465 | 0 | 0 | 16 | K | 2 | ROZPOCET | 0 | 0 | 0 | 0 | 0 | 2 | 0 | 16 | 1902363201
76 | M | 553410013500.S | Dvere kovové šxv 900x2000 mm | ks | 1 |  | 0 |  |  |  | znížená |  | 0 | 0.0456 | 0.0456 | 0 | 0 | 32 | M | 2 | ROZPOCET | 0 | 0 | 0 | 0 | 0 | 2 | 0 | 16 | 1662219219
77 | K | 76783PC.04.S | Dodávka a Montáž odvetrávacieho potrubia DN 50 | m | 3 |  | 0 |  |  |  | znížená |  | 0 | 9e-05 | 0.00027 | 0 | 0 | 4 | K | 2 | ROZPOCET | 0 | 0 | 0 | 0 | 0 | 2 | 0 | 4 | 1469857124
78 | K | 767911120.S | Montáž oplotenia strojového pletiva, s výškou do 1,6 m | m | 92 |  | 0 |  |  |  | znížená |  | 0 | 0 | 0 | 0 | 0 | 16 | K | 2 | ROZPOCET | 0 | 0 | 0 | 0 | 0 | 2 | 0 | 16 | 1741676930
79 | M | 313290003800.S | Pletivo poplastované na pozinkovanej oceli pletené štvorhranné, oko 50 mm, drôt d 2,5 mm, vxl 2,0x25 m, bez napínacieho drôtu | ks | 3.68 |  | 0 |  |  |  | znížená |  | 0 | 0.034 | 0.12512 | 0 | 0 | 32 | M | 2 | ROZPOCET | 0 | 0 | 0 | 0 | 0 | 2 | 0 | 16 | -710778942
80 | K | 767912130.S | Montáž napínacieho drôtu | m | 276 |  | 0 |  |  |  | znížená |  | 0 | 0 | 0 | 0 | 0 | 16 | K | 2 | ROZPOCET | 0 | 0 | 0 | 0 | 0 | 2 | 0 | 16 | 1961061686
81 | M | 156140002500.S | Drôt napínací pozinkovaný d 3,5 mm, dĺžka 78 m | ks | 3.538 |  | 0 |  |  |  | znížená |  | 0 | 0.0033 | 0.011675 | 0 | 0 | 32 | M | 2 | ROZPOCET | 0 | 0 | 0 | 0 | 0 | 2 | 0 | 16 | -596974476
82 | M | 553510009300.S | Napinák PVC (biely, zelený) pre napínanie pletiva s napínacím drôtom | ks | 12 |  | 0 |  |  |  | znížená |  | 0 | 0.00013 | 0.00156 | 0 | 0 | 32 | M | 2 | ROZPOCET | 0 | 0 | 0 | 0 | 0 | 2 | 0 | 16 | 842792457
83 | K | 767920140.S | Montáž vrát a vrátok k oploteniu osadzovaných na stĺpiky murované alebo betónované, 6-8 m2 | ks | 1 |  | 0 |  |  |  | znížená |  | 0 | 0 | 0 | 0 | 0 | 16 | K | 2 | ROZPOCET | 0 | 0 | 0 | 0 | 0 | 2 | 0 | 16 | -2044223364
84 | M | 553510011199.S | Bránka dvojkrídlová, šxv 4,0x2,0 m, úprava Zn+PVC, rám jokel 60x40mm, výplň jokel 25x25 mm, farba RAL | ks | 1 |  | 0 |  |  |  | znížená |  | 0 | 0.0962 | 0.0962 | 0 | 0 | 32 | M | 2 | ROZPOCET | 0 | 0 | 0 | 0 | 0 | 2 | 0 | 16 | -1206085944
85 | K | 76799PC.05.S | Dodávka a Montáž oceľovej konštrukcie HEA 140 pre kotvenie trapezového plechu, vrátane povrchovej úpravy, ozn. 11 373, podľa EN ISO S185 | kg | 1500 |  | 0 |  |  |  | znížená |  | 0 | 0.001 | 1.5 | 0 | 0 | 16 | K | 2 | ROZPOCET | 0 | 0 | 0 | 0 | 0 | 2 | 0 | 16 | -2082023913
86 | K | 998767101.S | Presun hmôt pre kovové stavebné doplnkové konštrukcie v objektoch výšky do 6 m | t | 3.357 |  | 0 |  |  |  | znížená |  | 0 | 0 | 0 | 0 | 0 | 16 | K | 2 | ROZPOCET | 0 | 0 | 0 | 0 | 0 | 2 | 0 | 16 | 394254385

## SO 02.2 - Čerpacia stanic...
[9 empty] | >> skryté stĺpce << | [9 empty] | {5ec1f055-3f01-46e5-acb9-07b774bd3544}
0
| KRYCÍ LIST ROZPOČTU | [8 empty] | v --- nižšie sa nachádzajú doplnkové a pomocné údaje k zostavám --- v | [8 empty] | False
Stavba:
Kanalizácia a ČOV Nacina Ves
Objekt:
1 - Kanalizácia a ČOV Nacina Ves - zmena stavby pred dokončením
Časť:
SO 02 - Čerpacia stanica
Úroveň 3:
SO 02.2 - Čerpacia stanica ČS1
| JKSO: |  |  |  |  | KS:
| Miesto: |  | Nacina Ves |  |  | Dátum: | 0
| Objednávateľ: |  |  |  |  | IČO:
|  | Obec Nacina Ves |  |  |  | IČ DPH:
| Zhotoviteľ: |  |  |  |  | IČO: | Vyplň údaj
|  | Vyplň údaj |  |  |  | IČ DPH: | Vyplň údaj
| Projektant: |  |  |  |  | IČO:
|  | Ing. Štefan Čižmár |  |  |  | IČ DPH:
| Spracovateľ: |  |  |  |  | IČO:
IČ DPH:
Poznámka:
| Náklady z rozpočtu | [5 empty] | 0
| Ostatné náklady | [5 empty] | 0
| Cena bez DPH | [5 empty] | 0
|  |  | Základ dane |  |  | Sadzba dane | Výška dane
| DPH | základná | 0 |  |  | 23% | 0
|  | znížená | 0 |  |  | 23% | 0
|  | zákl. prenesená | 0 |  |  | 23% | 0
|  | zníž. prenesená | 0 |  |  | 23% | 0
|  | nulová | 0 |  |  | 0% | 0
| Cena s DPH |  |  | v | EUR |  | 0
| Projektant |  |  | Spracovateľ
| Dátum a podpis: |  | Pečiatka | Dátum a podpis: |  |  | Pečiatka
| Objednávateľ |  |  | Zhotoviteľ
| Dátum a podpis: |  | Pečiatka | Dátum a podpis: |  |  | Pečiatka
REKAPITULÁCIA ROZPOČTU
Stavba:
Kanalizácia a ČOV Nacina Ves
Objekt:
1 - Kanalizácia a ČOV Nacina Ves - zmena stavby pred dokončením
Časť:
SO 02 - Čerpacia stanica
Úroveň 3:
SO 02.2 - Čerpacia stanica ČS1
Miesto: |  |  | Nacina Ves |  |  | Dátum: | 0
Objednávateľ: |  |  | Obec Nacina Ves |  |  | Projektant: | Ing. Štefan Čižmár
Zhotoviteľ: |  |  | Vyplň údaj |  |  | Spracovateľ:
Kód dielu - Popis | [6 empty] | Cena celkom [EUR]
1) Náklady z rozpočtu | [6 empty] | 0 | [12 empty] | -1
| D1 - Práce a dodávky HSV | [5 empty] | 0
| 1 - Zemné práce | [5 empty] | 0
| 2 - Zakladanie | [5 empty] | 0
| 4 - Vodorovné konštrukcie | [5 empty] | 0
| 5 - Komunikácie | [5 empty] | 0
| 8 - Rúrové vedenie | [5 empty] | 0
| 9 - Ostatné konštrukcie a práce-búranie | [5 empty] | 0
| 99 - Presun hmôt HSV | [5 empty] | 0
| PSV - Práce a dodávky PSV | [5 empty] | 0
| 711 - Izolácie proti vode a vlhkosti | [5 empty] | 0
| 767 - Konštrukcie doplnkové kovové | [5 empty] | 0
2) Ostatné náklady | [6 empty] | 0 |  |  |  | DPH
| GZS | [5 empty] | 0 |  |  |  | znížená | [9 empty] | VRN | 0 | 0 | 0 | 0 | 0 | 2
| Projektové práce | [5 empty] | 0 |  |  |  | znížená | [9 empty] | VRN | 0 | 0 | 0 | 0 | 0 | 2
| Sťažené podmienky | [5 empty] | 0 |  |  |  | znížená | [9 empty] | VRN | 0 | 0 | 0 | 0 | 0 | 2
| Vplyv prostredia | [5 empty] | 0 |  |  |  | znížená | [9 empty] | VRN | 0 | 0 | 0 | 0 | 0 | 2
| Iné VRN | [5 empty] | 0 |  |  |  | znížená | [9 empty] | VRN | 0 | 0 | 0 | 0 | 0 | 2
| Kompletačná činnosť | [5 empty] | 0 |  |  |  | znížená | [9 empty] | KOMPLETACNA | 0 | 0 | 0 | 0 | 0 | 2
Celkové náklady za stavbu 1) + 2) | [6 empty] | 0
ROZPOČET
Stavba:
Kanalizácia a ČOV Nacina Ves
Objekt:
1 - Kanalizácia a ČOV Nacina Ves - zmena stavby pred dokončením
Časť:
SO 02 - Čerpacia stanica
Úroveň 3:
SO 02.2 - Čerpacia stanica ČS1
Miesto: |  |  | Nacina Ves |  |  | Dátum: | 0
Objednávateľ: |  |  | Obec Nacina Ves |  |  | Projektant: | Ing. Štefan Čižmár
Zhotoviteľ: |  |  | Vyplň údaj |  |  | Spracovateľ:
PČ | Typ | Kód | Popis | MJ | Množstvo | J.cena [EUR] | Cena celkom [EUR] | Cenová sústava |  |  | DPH | J. Nh [h] | Nh celkom [h] | J. hmotnosť [t] | Hmotnosť celkom [t] | J. suť [t] | Suť Celkom [t]
Náklady z rozpočtu | [6 empty] | 0 | [5 empty] | 0 |  | 89.4218 |  | 0 |  | D | -1 | [7 empty] | 0
| D | D1 | Práce a dodávky HSV |  |  |  | 0 | [5 empty] | 0 |  | 89.2788 |  | 0 | 1 | D | 0 | ROZPOCET | [6 empty] | 0
| D | 1 | Zemné práce |  |  |  | 0 | [5 empty] | 0 |  | 7.4946 |  | 0 | 1 | D | 1 | ROZPOCET | [6 empty] | 0
1 | K | 115001101.S | Odvedenie vody potrubím pri priemere potrubia DN do 100 | m | 100 |  | 0 |  |  |  | znížená |  | 0 | 0.012563 | 1.2563 | 0 | 0 | 4 | K | 2 | ROZPOCET | 0 | 0 | 0 | 0 | 0 | 2 | 0 | 4 | -295112287
2 | K | 115101201.S | Čerpanie vody na dopravnú výšku do 10 m s priemerným prítokom litrov za minútu nad 100 do 500 l | hod | 120 |  | 0 |  |  |  | znížená |  | 0 | 0 | 0 | 0 | 0 | 4 | K | 2 | ROZPOCET | 0 | 0 | 0 | 0 | 0 | 2 | 0 | 4 | -531105912
3 | K | 115101301.S | Pohotovosť záložnej čerpacej súpravy pre výšku do 10 m, s prítokom litrov za minútu nad 100 do 500 l | deň | 5 |  | 0 |  |  |  | znížená |  | 0 | 0 | 0 | 0 | 0 | 4 | K | 2 | ROZPOCET | 0 | 0 | 0 | 0 | 0 | 2 | 0 | 4 | -371189560
4 | K | 130001101.S | Príplatok k cenám za sťaženie výkopu v blízkosti podzemného vedenia alebo výbušbnín - pre všetky triedy | m3 | 24.334 |  | 0 |  |  |  | znížená |  | 0 | 0 | 0 | 0 | 0 | 4 | K | 2 | ROZPOCET | 0 | 0 | 0 | 0 | 0 | 2 | 0 | 4 | 367080981
5 | K | 133201102.S | Výkop šachty zapaženej, hornina 3 nad 100 m3 | m3 | 105.8 |  | 0 |  |  |  | znížená |  | 0 | 0 | 0 | 0 | 0 | 4 | K | 2 | ROZPOCET | 0 | 0 | 0 | 0 | 0 | 2 | 0 | 4 | -1895956098
6 | K | 133201109.S | Príplatok k cenám za lepivosť pri hĺbení šachiet zapažených i nezapažených v hornine 3 | m3 | 52.9 |  | 0 |  |  |  | znížená |  | 0 | 0 | 0 | 0 | 0 | 4 | K | 2 | ROZPOCET | 0 | 0 | 0 | 0 | 0 | 2 | 0 | 4 | 1459175284
7 | K | 151101103.S | Paženie a rozopretie stien rýh pre podzemné vedenie, príložné do 8 m | m2 | 92 |  | 0 |  |  |  | znížená |  | 0 | 0.045172 | 4.1558 | 0 | 0 | 4 | K | 2 | ROZPOCET | 0 | 0 | 0 | 0 | 0 | 2 | 0 | 4 | -1522243185
8 | K | 151101113.S | Odstránenie paženia rýh pre podzemné vedenie, príložné hĺbky do 8 m | m2 | 92 |  | 0 |  |  |  | znížená |  | 0 | 0 | 0 | 0 | 0 | 4 | K | 2 | ROZPOCET | 0 | 0 | 0 | 0 | 0 | 2 | 0 | 4 | 2080368734
9 | K | 151101402.S | Vzopretie zapažených stien s prepažovaním pri pažení príložnom hĺbky do 8 m | m2 | 92 |  | 0 |  |  |  | znížená |  | 0 | 0.02259 | 2.0783 | 0 | 0 | 4 | K | 2 | ROZPOCET | 0 | 0 | 0 | 0 | 0 | 2 | 0 | 4 | -1849532205
10 | K | 151101412.S | Odstránenie vzopretia stien pri pažení príložnom hĺbky do 8 m | m2 | 92 |  | 0 |  |  |  | znížená |  | 0 | 0 | 0 | 0 | 0 | 4 | K | 2 | ROZPOCET | 0 | 0 | 0 | 0 | 0 | 2 | 0 | 4 | 1603890887
11 | K | 161101501.S | Zvislé premiestnenie výkopku z horniny I až IV | m3 | 52.9 |  | 0 |  |  |  | znížená |  | 0 | 0 | 0 | 0 | 0 | 4 | K | 2 | ROZPOCET | 0 | 0 | 0 | 0 | 0 | 2 | 0 | 4 | -78512412
12 | K | 162501102.S | Vodorovné premiestnenie výkopku po spevnenej ceste z horniny tr.1-4, do 100 m3 na vzdialenosť do 3000 m | m3 | 33.884 |  | 0 |  |  |  | znížená |  | 0 | 0 | 0 | 0 | 0 | 4 | K | 2 | ROZPOCET | 0 | 0 | 0 | 0 | 0 | 2 | 0 | 4 | 1894224872
13 | K | 166101101.S | Prehodenie neuľahnutého výkopku z horniny 1 až 4 | m3 | 52.9 |  | 0 |  |  |  | znížená |  | 0 | 0 | 0 | 0 | 0 | 4 | K | 2 | ROZPOCET | 0 | 0 | 0 | 0 | 0 | 2 | 0 | 4 | 1974344082
14 | K | 167101101.S | Nakladanie neuľahnutého výkopku z hornín tr.1-4 do 100 m3 | m3 | 33.884 |  | 0 |  |  |  | znížená |  | 0 | 0 | 0 | 0 | 0 | 4 | K | 2 | ROZPOCET | 0 | 0 | 0 | 0 | 0 | 2 | 0 | 4 | 1796316241
15 | K | 171201101.S | Uloženie sypaniny do násypov s rozprestretím sypaniny vo vrstvách a s hrubým urovnaním nezhutnených | m3 | 33.884 |  | 0 |  |  |  | znížená |  | 0 | 0 | 0 | 0 | 0 | 4 | K | 2 | ROZPOCET | 0 | 0 | 0 | 0 | 0 | 2 | 0 | 4 | -516670116
16 | K | 174101002.S | Zásyp sypaninou so zhutnením jám, šachiet, rýh, zárezov alebo okolo objektov nad 100 do 1000 m3 | m3 | 71.916 |  | 0 |  |  |  | znížená |  | 0 | 0 | 0 | 0 | 0 | 4 | K | 2 | ROZPOCET | 0 | 0 | 0 | 0 | 0 | 2 | 0 | 4 | -169968435
17 | K | 180402111.S | Založenie trávnika parkového výsevom v rovine do 1:5 | m2 | 138.107 |  | 0 |  |  |  | znížená |  | 0 | 0 | 0 | 0 | 0 | 4 | K | 2 | ROZPOCET | 0 | 0 | 0 | 0 | 0 | 2 | 0 | 4 | 1877575759
18 | M | 005720001300.S | Osivá tráv - trávové semeno | kg | 4.268 |  | 0 |  |  |  | znížená |  | 0 | 0.001 | 0.004268 | 0 | 0 | 8 | M | 2 | ROZPOCET | 0 | 0 | 0 | 0 | 0 | 2 | 0 | 4 | -1072851381
19 | K | 181101102.S | Úprava pláne v zárezoch v hornine 1-4 so zhutnením | m2 | 21.16 |  | 0 |  |  |  | znížená |  | 0 | 0 | 0 | 0 | 0 | 4 | K | 2 | ROZPOCET | 0 | 0 | 0 | 0 | 0 | 2 | 0 | 4 | -775420489
20 | K | 181101102.S | Úprava pláne v zárezoch v hornine 1-4 so zhutnením | m2 | 21.16 |  | 0 |  |  |  | znížená |  | 0 | 0 | 0 | 0 | 0 | 4 | K | 2 | ROZPOCET | 0 | 0 | 0 | 0 | 0 | 2 | 0 | 4 | -443898277
21 | K | 181201102.S | Úprava pláne v násypoch v hornine 1-4 so zhutnením po vrstvách | m2 | 381.663 |  | 0 |  |  |  | znížená |  | 0 | 0 | 0 | 0 | 0 | 4 | K | 2 | ROZPOCET | 0 | 0 | 0 | 0 | 0 | 2 | 0 | 4 | -419724079
22 | K | 181201102.S | Úprava pláne v násypoch v hornine 1-4 so zhutnením po vrstvách | m2 | 473.263 |  | 0 |  |  |  | znížená |  | 0 | 0 | 0 | 0 | 0 | 4 | K | 2 | ROZPOCET | 0 | 0 | 0 | 0 | 0 | 2 | 0 | 4 | -1932054333
23 | K | 181301103.S | Rozprestretie ornice v rovine , plocha do 500 m2, hr.do 200 mm | m2 | 138.107 |  | 0 |  |  |  | znížená |  | 0 | 0 | 0 | 0 | 0 | 4 | K | 2 | ROZPOCET | 0 | 0 | 0 | 0 | 0 | 2 | 0 | 4 | 235427086
24 | K | 182001111.S | Plošná úprava terénu pri nerovnostiach terénu nad 50-100 mm v rovine alebo na svahu do 1:5 | m2 | 138.107 |  | 0 |  |  |  | znížená |  | 0 | 0 | 0 | 0 | 0 | 4 | K | 2 | ROZPOCET | 0 | 0 | 0 | 0 | 0 | 2 | 0 | 4 | 679747412
25 | K | 183403153.S | Obrobenie pôdy hrabaním v rovine alebo na svahu do 1:5 | m2 | 138.107 |  | 0 |  |  |  | znížená |  | 0 | 0 | 0 | 0 | 0 | 4 | K | 2 | ROZPOCET | 0 | 0 | 0 | 0 | 0 | 2 | 0 | 4 | 862515991
26 | K | 183403161.S | Obrobenie pôdy valcovaním v rovine alebo na svahu do 1:5 | m2 | 138.107 |  | 0 |  |  |  | znížená |  | 0 | 0 | 0 | 0 | 0 | 4 | K | 2 | ROZPOCET | 0 | 0 | 0 | 0 | 0 | 2 | 0 | 4 | -511273976
| D | 2 | Zakladanie |  |  |  | 0 | [5 empty] | 0 |  | 20.2336 |  | 0 | 1 | D | 1 | ROZPOCET | [6 empty] | 0
27 | K | 242111111.S | Osadenie plášťa vodárenskej studne z betónových skruží celokruhových DN 800 | m | 2 |  | 0 |  |  |  | znížená |  | 0 | 0.017199 | 0.034398 | 0 | 0 | 4 | K | 2 | ROZPOCET | 0 | 0 | 0 | 0 | 0 | 2 | 0 | 4 | 201041076
28 | M | 592240000600.S | Skruž betónová DN 800, rozmer 800x500x120 mm | ks | 4 |  | 0 |  |  |  | znížená |  | 0 | 0.42 | 1.68 | 0 | 0 | 8 | M | 2 | ROZPOCET | 0 | 0 | 0 | 0 | 0 | 2 | 0 | 4 | 914683334
29 | K | 271521111.S | Vankúše zhutnené pod základy z kameniva hrubého drveného, frakcie 16 - 32 mm | m3 | 4.232 |  | 0 |  |  |  | znížená |  | 0 | 2.066 | 8.7433 | 0 | 0 | 4 | K | 2 | ROZPOCET | 0 | 0 | 0 | 0 | 0 | 2 | 0 | 4 | 805440621
30 | K | 273321312.S | Betón základových dosiek, železový (bez výstuže), tr. C 20/25, XC1 | m3 | 4.196 |  | 0 |  |  |  | znížená |  | 0 | 2.2151 | 9.2947 | 0 | 0 | 4 | K | 2 | ROZPOCET | 0 | 0 | 0 | 0 | 0 | 2 | 0 | 4 | -1329760292
31 | K | 273351217.S | Debnenie stien základových dosiek, zhotovenie-tradičné | m2 | 4.488 |  | 0 |  |  |  | znížená |  | 0 | 0.0037678 | 0.01691 | 0 | 0 | 4 | K | 2 | ROZPOCET | 0 | 0 | 0 | 0 | 0 | 2 | 0 | 4 | 1043138974
32 | K | 273351218.S | Debnenie stien základových dosiek, odstránenie-tradičné | m2 | 4.488 |  | 0 |  |  |  | znížená |  | 0 | 0 | 0 | 0 | 0 | 4 | K | 2 | ROZPOCET | 0 | 0 | 0 | 0 | 0 | 2 | 0 | 4 | -466046532
33 | K | 273362021.S | Výstuž základových dosiek zo zvár. sietí KARI | t | 0.381 |  | 0 |  |  |  | znížená |  | 0 | 1.203 | 0.45833 | 0 | 0 | 4 | K | 2 | ROZPOCET | 0 | 0 | 0 | 0 | 0 | 2 | 0 | 4 | -218362472
34 | K | 279100105.S | Prestup v stene šachty hr.120mm z rúr, DN 50, potrubie vonk.pr. 63 mm | ks | 1 |  | 0 |  |  |  | znížená |  | 0 | 0.00104 | 0.00104 | 0 | 0 | 4 | K | 2 | ROZPOCET | 0 | 0 | 0 | 0 | 0 | 2 | 0 | 4 | -311637481
35 | K | 279100136.S | Prestup v stene šachty hr.120mm z rúr, DN 80, potrubie vonk.pr. 90 mm | ks | 2 |  | 0 |  |  |  | znížená |  | 0 | 0.00156 | 0.00312 | 0 | 0 | 4 | K | 2 | ROZPOCET | 0 | 0 | 0 | 0 | 0 | 2 | 0 | 4 | -1761943353
36 | K | 279100230.S | Prestup v stene šachty hr.120mm z rúr, DN 300, potrubie vonk.pr. 315 mm | ks | 1 |  | 0 |  |  |  | znížená |  | 0 | 0.00182 | 0.00182 | 0 | 0 | 4 | K | 2 | ROZPOCET | 0 | 0 | 0 | 0 | 0 | 2 | 0 | 4 | -560903777
| D | 4 | Vodorovné konštrukcie |  |  |  | 0 | [5 empty] | 0 |  | 9.234 |  | 0 | 1 | D | 1 | ROZPOCET | [6 empty] | 0
37 | K | 452311141 | Dosky, bloky, sedlá z betónu v otvorenom výkope tr. C 16/20 | m3 | 0.703 |  | 0 |  |  |  | znížená |  | 0 | 2.1923 | 1.5412 | 0 | 0 | 4 | K | 2 | ROZPOCET | 0 | 0 | 0 | 0 | 0 | 2 | 0 | 4 | 1624419070
38 | K | 452351101 | Debnenie v otvorenom výkope dosiek, sedlových lôžok a blokov pod potrubie,stoky a drobné objekty | m2 | 0.75 |  | 0 |  |  |  | znížená |  | 0 | 0.030876 | 0.023157 | 0 | 0 | 4 | K | 2 | ROZPOCET | 0 | 0 | 0 | 0 | 0 | 2 | 0 | 4 | -288262286
39 | K | 457313811.S | Tesniaca vrstva, stierka stien šachiet z vodovzdornej tesniacej malty | m2 | 33.755 |  | 0 |  |  |  | znížená |  | 0 | 0.22262 | 7.5147 | 0 | 0 | 4 | K | 2 | ROZPOCET | 0 | 0 | 0 | 0 | 0 | 2 | 0 | 4 | -2135028246
40 | M | 585690003600 | Spojovací mostík, na výstuž a betón s antikorozívnym účinkom | kg | 5 |  | 0 |  |  |  | znížená |  | 0 | 0.001 | 0.005 | 0 | 0 | 8 | M | 2 | ROZPOCET | 0 | 0 | 0 | 0 | 0 | 2 | 0 | 4 | -1621550234
41 | M | 585690003100 | Vandex UNI vodovdorná tesniasniaca malta | kg | 150 |  | 0 |  |  |  | znížená |  | 0 | 0.001 | 0.15 | 0 | 0 | 8 | M | 2 | ROZPOCET | 0 | 0 | 0 | 0 | 0 | 2 | 0 | 4 | 415389423
| D | 5 | Komunikácie |  |  |  | 0 | [5 empty] | 0 |  | 20.52 |  | 0 | 1 | D | 1 | ROZPOCET | [6 empty] | 0
42 | K | 564750211.S | Podklad alebo kryt z kameniva hrubého drveného veľ. 16-32 mm s rozprestretím a zhutnením hr. 150 mm | m2 | 36 |  | 0 |  |  |  | znížená |  | 0 | 0.299 | 10.764 | 0 | 0 | 4 | K | 2 | ROZPOCET | 0 | 0 | 0 | 0 | 0 | 2 | 0 | 4 | 2138066599
43 | K | 584121111.S | Osadenie cestných panelov zo železového betónu, so zhotovením podkladu z kam. ťaženého do hr. 40 mm - dočasná spevnená plocha pod žeriav | m2 | 36 |  | 0 |  |  |  | znížená |  | 0 | 0.0835 | 3.006 | 0 | 0 | 4 | K | 2 | ROZPOCET | 0 | 0 | 0 | 0 | 0 | 2 | 0 | 4 | -170982296
44 | M | 593810000300.S | Cestný panel IZD 300/100/15 JP 20 ton, lxšxv 3000x1000x150 mm | ks | 6 |  | 0 |  |  |  | znížená |  | 0 | 1.125 | 6.75 | 0 | 0 | 8 | M | 2 | ROZPOCET | 0 | 0 | 0 | 0 | 0 | 2 | 0 | 4 | -217625397
| D | 8 | Rúrové vedenie |  |  |  | 0 | [5 empty] | 0 |  | 31.7965 |  | 0 | 1 | D | 1 | ROZPOCET | [6 empty] | 0
45 | K | 894102112.S | Osadenie železobetónovej nádrže prečerpávacej stanice, hmotnosti nad 4 do 10 t | ks | 1 |  | 0 |  |  |  | znížená |  | 0 | 0 | 0 | 0 | 0 | 4 | K | 2 | ROZPOCET | 0 | 0 | 0 | 0 | 0 | 2 | 0 | 4 | -936992467
46 | M | 594310008499.S | Prefabrikovaná železobetónová skrúž rovná výšky 1000mm s hrúbkou steny 120mm a s dnom hr. 200mm, D 2500 mm z betónu C35/45-XC2(SK)-XA2 | ks | 1 |  | 0 |  |  |  | znížená |  | 0 | 9.315 | 9.315 | 0 | 0 | 8 | M | 2 | ROZPOCET | 0 | 0 | 0 | 0 | 0 | 2 | 0 | 4 | -1393480592
47 | K | 894102212.S | Osadenie železobetónového stropu prečerpávacej stanice, hmotnosti nad 1 t | ks | 1 |  | 0 |  |  |  | znížená |  | 0 | 0 | 0 | 0 | 0 | 4 | K | 2 | ROZPOCET | 0 | 0 | 0 | 0 | 0 | 2 | 0 | 4 | 1404317347
48 | M | 594310008599.S | Prefabrikovaná železobetonová stropná doska hr.220mm, z betónu C35/45-XC2(SK)-XA2, navrhnutá na prejazdné zaťaženie do 40t | ks | 1 |  | 0 |  |  |  | znížená |  | 0 | 2 | 2 | 0 | 0 | 8 | M | 2 | ROZPOCET | 0 | 0 | 0 | 0 | 0 | 2 | 0 | 4 | -341904979
49 | K | 894102312.S | Osadenie železobetónového nádstavca alebo prstenca prečerpávacej stanice, hmotnosti nad 2 do 4 t | ks | 4 |  | 0 |  |  |  | znížená |  | 0 | 0 | 0 | 0 | 0 | 4 | K | 2 | ROZPOCET | 0 | 0 | 0 | 0 | 0 | 2 | 0 | 4 | 1205365690
50 | M | 594310005799.S | Prefabrikovaná železobetónová skrúž rovná, výšky 1000mm s hrúbkou steny 120mm, D2500 z betónu C35/45-XC2(SK)-XA2 | ks | 3 |  | 0 |  |  |  | znížená |  | 0 | 1.7823 | 5.3468 | 0 | 0 | 8 | M | 2 | ROZPOCET | 0 | 0 | 0 | 0 | 0 | 2 | 0 | 4 | 2120051871
51 | M | 594310005789.S | Prefabrikovaná železobetónová skrúž rovná, výšky 500mm s hrúbkou steny 120mm, DN 2500 z betónu C35/45-XC2(SK)-XA2 | ks | 1 |  | 0 |  |  |  | znížená |  | 0 | 1.7823 | 1.7823 | 0 | 0 | 8 | M | 2 | ROZPOCET | 0 | 0 | 0 | 0 | 0 | 2 | 0 | 4 | -1826102152
52 | K | 894201115.S | Dno alebo steny šachiet armatúrnych hr. nad 200 mm z prostého betónu tr. C 16/20 - vytvarovanie dna do konusovitého tvaru | m3 | 0.676 |  | 0 |  |  |  | znížená |  | 0 | 2.2148 | 1.4972 | 0 | 0 | 4 | K | 2 | ROZPOCET | 0 | 0 | 0 | 0 | 0 | 2 | 0 | 4 | 845224957
53 | K | 899103111.S | Osadenie poklopu liatinového a oceľového vrátane rámu hmotn. nad 100 do 150 kg | ks | 2 |  | 0 |  |  |  | znížená |  | 0 | 0.0063 | 0.0126 | 0 | 0 | 4 | K | 2 | ROZPOCET | 0 | 0 | 0 | 0 | 0 | 2 | 0 | 4 | -1238450555
54 | M | 552410002399.S | Plastový poklop uzamykateľný, vodotesný, rozmer otvoru 700x1500mm a zaťaženie do 40t | ks | 1 |  | 0 |  |  |  | znížená |  | 0 | 0.0864 | 0.0864 | 0 | 0 | 8 | M | 2 | ROZPOCET | 0 | 0 | 0 | 0 | 0 | 2 | 0 | 4 | -442796116
55 | M | 552410002699.S | Plastový poklop uzamykateľný, vodotesný, rozmer otvoru 600x500mm a zaťaženie do 40t | ks | 1 |  | 0 |  |  |  | znížená |  | 0 | 0.055 | 0.055 | 0 | 0 | 8 | M | 2 | ROZPOCET | 0 | 0 | 0 | 0 | 0 | 2 | 0 | 4 | -1818510923
56 | K | 899401112.S | Osadenie poklopu liatinového šupatkového | ks | 2 |  | 0 |  |  |  | znížená |  | 0 | 0.11865 | 0.23731 | 0 | 0 | 4 | K | 2 | ROZPOCET | 0 | 0 | 0 | 0 | 0 | 2 | 0 | 4 | 1916671238
57 | M | 552410000100.S | Poklop šupatkový | ks | 2 |  | 0 |  |  |  | znížená |  | 0 | 0.016 | 0.032 | 0 | 0 | 8 | M | 2 | ROZPOCET | 0 | 0 | 0 | 0 | 0 | 2 | 0 | 4 | 1483457833
58 | K | 899623151 | Obetónovanie potrubia alebo muriva stôk betónom prostým tr. C 16/20 v otvorenom výkope - betónový prstenec okolo ČS | m3 | 5.087 |  | 0 |  |  |  | znížená |  | 0 | 2.1941 | 11.1613 | 0 | 0 | 4 | K | 2 | ROZPOCET | 0 | 0 | 0 | 0 | 0 | 2 | 0 | 4 | -1075558030
59 | K | 899643111 | Debnenie pre obetónovanie potrubia v otvorenom výkope | m2 | 11.744 |  | 0 |  |  |  | znížená |  | 0 | 0.023051 | 0.27071 | 0 | 0 | 4 | K | 2 | ROZPOCET | 0 | 0 | 0 | 0 | 0 | 2 | 0 | 4 | -1181814955
| D | 9 | Ostatné konštrukcie a práce-búranie |  |  |  | 0 | [5 empty] | 0 |  | 0 |  | 0 | 1 | D | 1 | ROZPOCET | [6 empty] | 0
60 | K | 933901111.S | Skúšky vodotesnosti betónovej nádrže akéhokoľvek druhu a tvaru, s obsahom do 1000 m3 | m3 | 24.531 |  | 0 |  |  |  | znížená |  | 0 | 0 | 0 | 0 | 0 | 4 | K | 2 | ROZPOCET | 0 | 0 | 0 | 0 | 0 | 2 | 0 | 4 | 754523399
61 | K | 933901311.S | Naplnenie a vyprázdnenie nádrže pre účely skúšky tesnosti s obsahom do 1000 m3 | m3 | 24.531 |  | 0 |  |  |  | znížená |  | 0 | 0 | 0 | 0 | 0 | 4 | K | 2 | ROZPOCET | 0 | 0 | 0 | 0 | 0 | 2 | 0 | 4 | 1647960900
62 | M | 082110000200.S | Voda pitná pre priemysel a služby | m3 | 25.267 |  | 0 |  |  |  | znížená |  | 0 | 0 | 0 | 0 | 0 | 8 | M | 2 | ROZPOCET | 0 | 0 | 0 | 0 | 0 | 2 | 0 | 4 | 1243493333
| D | 99 | Presun hmôt HSV |  |  |  | 0 | [5 empty] | 0 |  | 0 |  | 0 | 1 | D | 1 | ROZPOCET | [6 empty] | 0
63 | K | 998276101.S | Presun hmôt pre rúrové vedenie hĺbené z rúr z plast., hmôt alebo sklolamin. v otvorenom výkope | t | 89.292 |  | 0 |  |  |  | znížená |  | 0 | 0 | 0 | 0 | 0 | 4 | K | 2 | ROZPOCET | 0 | 0 | 0 | 0 | 0 | 2 | 0 | 4 | 526471422
64 | K | 998276115.S | Príplatok k cenám za zväčšený presun pre rúrové vedenie hĺbené z rúr z plast., hmôt alebo sklolamin. nad vymedzenú najväčšiu dopravnú vzdialenosť do 1000 m | t | 89.292 |  | 0 |  |  |  | znížená |  | 0 | 0 | 0 | 0 | 0 | 4 | K | 2 | ROZPOCET | 0 | 0 | 0 | 0 | 0 | 2 | 0 | 4 | 951256227
| D | PSV | Práce a dodávky PSV |  |  |  | 0 | [5 empty] | 0 |  | 0.14303 |  | 0 | 2 | D | 0 | ROZPOCET | [6 empty] | 0
| D | 711 | Izolácie proti vode a vlhkosti |  |  |  | 0 | [5 empty] | 0 |  | 0.04 |  | 0 | 2 | D | 1 | ROZPOCET | [6 empty] | 0
65 | K | 711112001.S | Zhotovenie izolácie proti zemnej vlhkosti zvislá penetračným náterom za studena | m2 | 43.018 |  | 0 |  |  |  | znížená |  | 0 | 0 | 0 | 0 | 0 | 16 | K | 2 | ROZPOCET | 0 | 0 | 0 | 0 | 0 | 2 | 0 | 16 | -9713112
66 | M | 246170000900.S | Lak asfaltový penetračný | t | 0.015 |  | 0 |  |  |  | znížená |  | 0 | 1 | 0.015 | 0 | 0 | 32 | M | 2 | ROZPOCET | 0 | 0 | 0 | 0 | 0 | 2 | 0 | 16 | 1103717195
67 | K | 711112002.S | Zhotovenie izolácie proti zemnej vlhkosti zvislá asfaltovým lakom za studena | m2 | 43.018 |  | 0 |  |  |  | znížená |  | 0 | 0 | 0 | 0 | 0 | 16 | K | 2 | ROZPOCET | 0 | 0 | 0 | 0 | 0 | 2 | 0 | 16 | 681488315
68 | M | 246170001000.S | Lak asfaltový | t | 0.015 |  | 0 |  |  |  | znížená |  | 0 | 1 | 0.015 | 0 | 0 | 32 | M | 2 | ROZPOCET | 0 | 0 | 0 | 0 | 0 | 2 | 0 | 16 | -6331730
69 | K | 711761624.S | Zhotovenie detailov, uzáver dilatač.škár vodor.gumovým pásom r.š. 400 alebo 500 mm gumeným klinom | m | 40.82 |  | 0 |  |  |  | znížená |  | 0 | 0 | 0 | 0 | 0 | 16 | K | 2 | ROZPOCET | 0 | 0 | 0 | 0 | 0 | 2 | 0 | 16 | 458712347
70 | M | 273110031799.S | Tesnenie gumové 30x25 mm, dl. 10m | ks | 5 |  | 0 |  |  |  | znížená |  | 0 | 0.001 | 0.005 | 0 | 0 | 8 | M | 2 | ROZPOCET | 0 | 0 | 0 | 0 | 0 | 2 | 0 | 4 | -1918028031
71 | M | 231710001100.S | Pena polyuretanová, 750 ml | ks | 5 |  | 0 |  |  |  | znížená |  | 0 | 0.001 | 0.005 | 0 | 0 | 8 | M | 2 | ROZPOCET | 0 | 0 | 0 | 0 | 0 | 2 | 0 | 4 | 185058528
72 | K | 998711101.S | Presun hmôt pre izoláciu proti vode v objektoch výšky do 6 m | t | 0.03 |  | 0 |  |  |  | znížená |  | 0 | 0 | 0 | 0 | 0 | 16 | K | 2 | ROZPOCET | 0 | 0 | 0 | 0 | 0 | 2 | 0 | 16 | 1494667994
| D | 767 | Konštrukcie doplnkové kovové |  |  |  | 0 | [5 empty] | 0 |  | 0.10303 |  | 0 | 2 | D | 1 | ROZPOCET | [6 empty] | 0
73 | K | 76721PC.01.S | Dodávka a Montáž vstupného nerezového rebríka, rozmery šírka 600mm, výška 4,5m | ks | 1 |  | 0 |  |  |  | znížená |  | 0 | 0.1 | 0.1 | 0 | 0 | 16 | K | 2 | ROZPOCET | 0 | 0 | 0 | 0 | 0 | 2 | 0 | 16 | 2077992799
74 | K | 76783PC.04.S | Výroba a Montáž odvetrávacieho potrubia DN 50 | m | 1.5 |  | 0 |  |  |  | znížená |  | 0 | 9e-05 | 0.000135 | 0 | 0 | 4 | K | 2 | ROZPOCET | 0 | 0 | 0 | 0 | 0 | 2 | 0 | 4 | -876352229
75 | M | 14000047PC.04.S | Rúrka bezšvová nerez DN 50 hrúbka steny 5,0 mm, ozn. 17 240, podľa EN 1.4301, ASTM 304 | m | 1.5 |  | 0 |  |  |  | znížená |  | 0 | 0.00193 | 0.002895 | 0 | 0 | 8 | M | 2 | ROZPOCET | 0 | 0 | 0 | 0 | 0 | 2 | 0 | 4 | -2108786949
76 | K | 998767101.S | Presun hmôt pre kovové stavebné doplnkové konštrukcie v objektoch výšky do 6 m | t | 0.1 |  | 0 |  |  |  | znížená |  | 0 | 0 | 0 | 0 | 0 | 16 | K | 2 | ROZPOCET | 0 | 0 | 0 | 0 | 0 | 2 | 0 | 16 | 1747518625

## SO 03.1 - Elektrická príp...
[9 empty] | >> skryté stĺpce << | [9 empty] | {60d61886-771e-4742-ba91-1cde4f2f2458}
0
| KRYCÍ LIST ROZPOČTU | [8 empty] | v --- nižšie sa nachádzajú doplnkové a pomocné údaje k zostavám --- v | [8 empty] | False
Stavba:
Kanalizácia a ČOV Nacina Ves
Objekt:
1 - Kanalizácia a ČOV Nacina Ves - zmena stavby pred dokončením
Časť:
SO 03 - Elektrická prípojka k ČS a odberné elektrické zariadenie
Úroveň 3:
SO 03.1 - Elektrická prípojka k PČS
| JKSO: |  |  |  |  | KS:
| Miesto: |  | Nacina Ves |  |  | Dátum: | 0
| Objednávateľ: |  |  |  |  | IČO:
|  | Obec Nacina Ves |  |  |  | IČ DPH:
| Zhotoviteľ: |  |  |  |  | IČO: | Vyplň údaj
|  | Vyplň údaj |  |  |  | IČ DPH: | Vyplň údaj
| Projektant: |  |  |  |  | IČO:
|  | Ing. Štefan Čižmár |  |  |  | IČ DPH:
| Spracovateľ: |  |  |  |  | IČO:
IČ DPH:
Poznámka:
| Náklady z rozpočtu | [5 empty] | 0
| Ostatné náklady | [5 empty] | 0
| Cena bez DPH | [5 empty] | 0
|  |  | Základ dane |  |  | Sadzba dane | Výška dane
| DPH | základná | 0 |  |  | 23% | 0
|  | znížená | 0 |  |  | 23% | 0
|  | zákl. prenesená | 0 |  |  | 23% | 0
|  | zníž. prenesená | 0 |  |  | 23% | 0
|  | nulová | 0 |  |  | 0% | 0
| Cena s DPH |  |  | v | EUR |  | 0
| Projektant |  |  | Spracovateľ
| Dátum a podpis: |  | Pečiatka | Dátum a podpis: |  |  | Pečiatka
| Objednávateľ |  |  | Zhotoviteľ
| Dátum a podpis: |  | Pečiatka | Dátum a podpis: |  |  | Pečiatka
REKAPITULÁCIA ROZPOČTU
Stavba:
Kanalizácia a ČOV Nacina Ves
Objekt:
1 - Kanalizácia a ČOV Nacina Ves - zmena stavby pred dokončením
Časť:
SO 03 - Elektrická prípojka k ČS a odberné elektrické zariadenie
Úroveň 3:
SO 03.1 - Elektrická prípojka k PČS
Miesto: |  |  | Nacina Ves |  |  | Dátum: | 0
Objednávateľ: |  |  | Obec Nacina Ves |  |  | Projektant: | Ing. Štefan Čižmár
Zhotoviteľ: |  |  | Vyplň údaj |  |  | Spracovateľ:
Kód dielu - Popis | [6 empty] | Cena celkom [EUR]
1) Náklady z rozpočtu | [6 empty] | 0 | [12 empty] | -1
| M - Práce a dodávky M | [5 empty] | 0
| D2 - M21 - NN rozvody | [5 empty] | 0
2) Ostatné náklady | [6 empty] | 0 |  |  |  | DPH
| GZS | [5 empty] | 0 |  |  |  | znížená | [9 empty] | VRN | 0 | 0 | 0 | 0 | 0 | 2
| Projektové práce | [5 empty] | 0 |  |  |  | znížená | [9 empty] | VRN | 0 | 0 | 0 | 0 | 0 | 2
| Sťažené podmienky | [5 empty] | 0 |  |  |  | znížená | [9 empty] | VRN | 0 | 0 | 0 | 0 | 0 | 2
| Vplyv prostredia | [5 empty] | 0 |  |  |  | znížená | [9 empty] | VRN | 0 | 0 | 0 | 0 | 0 | 2
| Iné VRN | [5 empty] | 0 |  |  |  | znížená | [9 empty] | VRN | 0 | 0 | 0 | 0 | 0 | 2
| Kompletačná činnosť | [5 empty] | 0 |  |  |  | znížená | [9 empty] | KOMPLETACNA | 0 | 0 | 0 | 0 | 0 | 2
Celkové náklady za stavbu 1) + 2) | [6 empty] | 0
ROZPOČET
Stavba:
Kanalizácia a ČOV Nacina Ves
Objekt:
1 - Kanalizácia a ČOV Nacina Ves - zmena stavby pred dokončením
Časť:
SO 03 - Elektrická prípojka k ČS a odberné elektrické zariadenie
Úroveň 3:
SO 03.1 - Elektrická prípojka k PČS
Miesto: |  |  | Nacina Ves |  |  | Dátum: | 0
Objednávateľ: |  |  | Obec Nacina Ves |  |  | Projektant: | Ing. Štefan Čižmár
Zhotoviteľ: |  |  | Vyplň údaj |  |  | Spracovateľ:
PČ | Typ | Kód | Popis | MJ | Množstvo | J.cena [EUR] | Cena celkom [EUR] | Cenová sústava |  |  | DPH | J. Nh [h] | Nh celkom [h] | J. hmotnosť [t] | Hmotnosť celkom [t] | J. suť [t] | Suť Celkom [t]
Náklady z rozpočtu | [6 empty] | 0 | [5 empty] | 0 |  | 0 |  | 0 |  | D | -1 | [7 empty] | 0
| D | M | Práce a dodávky M |  |  |  | 0 | [5 empty] | 0 |  | 0 |  | 0 | 3 | D | 0 | ROZPOCET | [6 empty] | 0
| D | D2 | M21 - NN rozvody |  |  |  | 0 | [5 empty] | 0 |  | 0 |  | 0 | 1 | D | 1 | ROZPOCET | [6 empty] | 0
1 | K | 21001-0136 | Rúrka PE uložená pevne 100mm | m | 330 |  | 0 |  |  |  | znížená |  | 0 | 0 | 0 | 0 | 0 | 64 | K | 2 | ROZPOCET | 0 | 0 | 0 | 0 | 0 | 2 | 0 | 64 | 2
2 | M | 345 658K005 | Chránička HDPE/LDPE kábelová ohybná KF 09090 : KOPOFLEX 90 | m | 330 |  | 0 |  |  |  | znížená |  | 0 | 0 | 0 | 0 | 0 | 256 | M | 2 | ROZPOCET | 0 | 0 | 0 | 0 | 0 | 2 | 0 | 64 | 4
3 | K | 21001-0066 | Rúrka tuhá kovová, závitová, uložená pevne 42mm | m | 2 |  | 0 |  |  |  | znížená |  | 0 | 0 | 0 | 0 | 0 | 64 | K | 2 | ROZPOCET | 0 | 0 | 0 | 0 | 0 | 2 | 0 | 64 | 6
4 | M | 345 655I304 | Rúrka el-inšt Fe tuhá 019916 : GSR 40 LA, so závitom, lakovaná, čierna | m | 2 |  | 0 |  |  |  | znížená |  | 0 | 0 | 0 | 0 | 0 | 256 | M | 2 | ROZPOCET | 0 | 0 | 0 | 0 | 0 | 2 | 0 | 64 | 8
5 | K | 21001-0245 | Rúrka pevne uložená 100/2-4mm | m | 10 |  | 0 |  |  |  | znížená |  | 0 | 0 | 0 | 0 | 0 | 64 | K | 2 | ROZPOCET | 0 | 0 | 0 | 0 | 0 | 2 | 0 | 64 | 10
6 | M | 345 655I306 | Rúrka el-inšt tuhá HDPE100 mm | m | 10 |  | 0 |  |  |  | znížená |  | 0 | 0 | 0 | 0 | 0 | 256 | M | 2 | ROZPOCET | 0 | 0 | 0 | 0 | 0 | 2 | 0 | 64 | 12
7 | K | 21090-1090 | Kábel 1kV pevne uložený AYKY 4x25 | m | 330 |  | 0 |  |  |  | znížená |  | 0 | 0 | 0 | 0 | 0 | 64 | K | 2 | ROZPOCET | 0 | 0 | 0 | 0 | 0 | 2 | 0 | 64 | 14
8 | M | 341 410M100 | Kábel Al : 1-AYKY-J 4x25 | m | 330 |  | 0 |  |  |  | znížená |  | 0 | 0 | 0 | 0 | 0 | 256 | M | 2 | ROZPOCET | 0 | 0 | 0 | 0 | 0 | 2 | 0 | 64 | 16
9 | K | 21010-0252 | Ukončenie káblov celoplastových smršť. záklopkou 4x16-25 | kus | 4 |  | 0 |  |  |  | znížená |  | 0 | 0 | 0 | 0 | 0 | 64 | K | 2 | ROZPOCET | 0 | 0 | 0 | 0 | 0 | 2 | 0 | 64 | 18
10 | M | 354 3506R03 | Teplom zmraštiteľná rozdeľovacia hlava 1kV : 502K033/S, 4x(4-35mm2) | kus | 4 |  | 0 |  |  |  | znížená |  | 0 | 0 | 0 | 0 | 0 | 256 | M | 2 | ROZPOCET | 0 | 0 | 0 | 0 | 0 | 2 | 0 | 64 | 20
11 | K | 21010-0003 | Ukončenie vodiča v rozvádzači a zapojenie 10-16 | kus | 16 |  | 0 |  |  |  | znížená |  | 0 | 0 | 0 | 0 | 0 | 64 | K | 2 | ROZPOCET | 0 | 0 | 0 | 0 | 0 | 2 | 0 | 64 | 22
12 | K | 21019-0002 | Montáž rozvodnice do 50kg | kus | 1 |  | 0 |  |  |  | znížená |  | 0 | 0 | 0 | 0 | 0 | 64 | K | 2 | ROZPOCET | 0 | 0 | 0 | 0 | 0 | 2 | 0 | 64 | 24
13 | K | 46027-00r1 | Montáž piliera pre elektromerový rozvádzač | kus | 1 |  | 0 |  |  |  | znížená |  | 0 | 0 | 0 | 0 | 0 | 64 | K | 2 | ROZPOCET | 0 | 0 | 0 | 0 | 0 | 2 | 0 | 64 | 26
14 | M | 357 539H109 | Rozvodnica elektromerová ER 2.0 F403 - 16A P0, IP43/20 (P) | kus | 1 |  | 0 |  |  |  | znížená |  | 0 | 0 | 0 | 0 | 0 | 256 | M | 2 | ROZPOCET | 0 | 0 | 0 | 0 | 0 | 2 | 0 | 64 | 28
15 | K | 46001-0011 | Vytýčenie trasy M21 NN vedenia v prehľadnom teréne | km | 0.33 |  | 0 |  |  |  | znížená |  | 0 | 0 | 0 | 0 | 0 | 64 | K | 2 | ROZPOCET | 0 | 0 | 0 | 0 | 0 | 2 | 0 | 64 | 30
16 | K | 46020-0163 | Káblové ryhy šírky 35, hĺbky 80, zemina tr 3 | m | 320 |  | 0 |  |  |  | znížená |  | 0 | 0 | 0 | 0 | 0 | 64 | K | 2 | ROZPOCET | 0 | 0 | 0 | 0 | 0 | 2 | 0 | 64 | 32
17 | K | 46042-0021 | Zriadenie káblového lôžka 35/5 cm, pieskom | m | 320 |  | 0 |  |  |  | znížená |  | 0 | 0 | 0 | 0 | 0 | 64 | K | 2 | ROZPOCET | 0 | 0 | 0 | 0 | 0 | 2 | 0 | 64 | 34
18 | K | 46049-0011 | Zakrytie káblov výstražnou fóliou PVC šírky 22cm | m | 320 |  | 0 |  |  |  | znížená |  | 0 | 0 | 0 | 0 | 0 | 64 | K | 2 | ROZPOCET | 0 | 0 | 0 | 0 | 0 | 2 | 0 | 64 | 36
19 | M | 283 2F0507 | Fólia výstražná Červená, šír.300, hr.0,075 mm - 84 30 60 | m | 320 |  | 0 |  |  |  | znížená |  | 0 | 0 | 0 | 0 | 0 | 256 | M | 2 | ROZPOCET | 0 | 0 | 0 | 0 | 0 | 2 | 0 | 64 | 38
20 | K | 46056-0163 | Zásyp ryhy šírky 35, hĺbky 80, zemina tr 3 | m | 320 |  | 0 |  |  |  | znížená |  | 0 | 0 | 0 | 0 | 0 | 64 | K | 2 | ROZPOCET | 0 | 0 | 0 | 0 | 0 | 2 | 0 | 64 | 40
21 | K | 46062-0013 | Provizórna úprava terénu, zemina tr 3 | m2 | 700 |  | 0 |  |  |  | znížená |  | 0 | 0 | 0 | 0 | 0 | 64 | K | 2 | ROZPOCET | 0 | 0 | 0 | 0 | 0 | 2 | 0 | 64 | 42
22 | K | 46030-0203 | Pretlačovanie otvoru strojom do D 150mm | m | 10 |  | 0 |  |  |  | znížená |  | 0 | 0 | 0 | 0 | 0 | 64 | K | 2 | ROZPOCET | 0 | 0 | 0 | 0 | 0 | 2 | 0 | 64 | 44
23 | K | 21022-0001 | Vedenie uzemňovacie v zemi FeZn do 120mm2, vrátane svoriek | m | 25 |  | 0 |  |  |  | znížená |  | 0 | 0 | 0 | 0 | 0 | 64 | K | 2 | ROZPOCET | 0 | 0 | 0 | 0 | 0 | 2 | 0 | 64 | 46
24 | M | 354 9000A34 | Pásovina uzemňovacia FeZn 30x4 | kg | 25 |  | 0 |  |  |  | znížená |  | 0 | 0 | 0 | 0 | 0 | 256 | M | 2 | ROZPOCET | 0 | 0 | 0 | 0 | 0 | 2 | 0 | 64 | 48
25 | K | 21022-0302 | Svorka bleskozvodná nad 2 skrutky (SR02-3) | kus | 8 |  | 0 |  |  |  | znížená |  | 0 | 0 | 0 | 0 | 0 | 64 | K | 2 | ROZPOCET | 0 | 0 | 0 | 0 | 0 | 2 | 0 | 64 | 50
26 | M | 354 9040A42 | Svorka SR 02, odbočná, spojovacia pre pásovinu 30x4 | kus | 4 |  | 0 |  |  |  | znížená |  | 0 | 0 | 0 | 0 | 0 | 256 | M | 2 | ROZPOCET | 0 | 0 | 0 | 0 | 0 | 2 | 0 | 64 | 52
27 | M | 354 9040A51 | Svorka SR 03, pre spojenie kruhových vodičov a pásoviny | kus | 4 |  | 0 |  |  |  | znížená |  | 0 | 0 | 0 | 0 | 0 | 256 | M | 2 | ROZPOCET | 0 | 0 | 0 | 0 | 0 | 2 | 0 | 64 | 54
28 | K | 21022-0002 | Vedenie uzemňovacie na povrch FeZn D 8-10mm, vrátane svoriek | m | 6 |  | 0 |  |  |  | znížená |  | 0 | 0 | 0 | 0 | 0 | 64 | K | 2 | ROZPOCET | 0 | 0 | 0 | 0 | 0 | 2 | 0 | 64 | 56
29 | M | 354 9000A01 | Drôt uzemňovací, zvodový FeZn D10 | kg | 4 |  | 0 |  |  |  | znížená |  | 0 | 0 | 0 | 0 | 0 | 256 | M | 2 | ROZPOCET | 0 | 0 | 0 | 0 | 0 | 2 | 0 | 64 | 58
30 | K | 22178-0051-PM | Prirážka pre podružný materiál | % |  |  | 0 |  |  |  | znížená |  | 0 | 0 | 0 | 0 | 0 | 64 | K | 2 | ROZPOCET | 0 | 0 | 0 | 0 | 0 | 2 | 0 | 64 | 60
31 | K | 22178-0053 | Doprava | % |  |  | 0 |  |  |  | znížená |  | 0 | 0 | 0 | 0 | 0 | 64 | K | 2 | ROZPOCET | 0 | 0 | 0 | 0 | 0 | 2 | 0 | 64 | 62
32 | K | 22178-0055 | Pridružené výkony | % |  |  | 0 |  |  |  | znížená |  | 0 | 0 | 0 | 0 | 0 | 64 | K | 2 | ROZPOCET | 0 | 0 | 0 | 0 | 0 | 2 | 0 | 64 | 64
33 | K | 21329-1000 | Spracovanie východiskovej revízie a vypracovanie správy | hod | 8 |  | 0 |  |  |  | znížená |  | 0 | 0 | 0 | 0 | 0 | 64 | K | 2 | ROZPOCET | 0 | 0 | 0 | 0 | 0 | 2 | 0 | 64 | 66
34 | K | 21999-vsd | Elektromontáže, silnoprúd HZS D2 | ks | 1 |  | 0 |  |  |  | znížená |  | 0 | 0 | 0 | 0 | 0 | 64 | K | 2 | ROZPOCET | 0 | 0 | 0 | 0 | 0 | 2 | 0 | 64 | 68

## SO 03.2 - Elektrická príp...
[9 empty] | >> skryté stĺpce << | [9 empty] | {067edf76-beae-445c-9825-44390032cdd1}
0
| KRYCÍ LIST ROZPOČTU | [8 empty] | v --- nižšie sa nachádzajú doplnkové a pomocné údaje k zostavám --- v | [8 empty] | False
Stavba:
Kanalizácia a ČOV Nacina Ves
Objekt:
1 - Kanalizácia a ČOV Nacina Ves - zmena stavby pred dokončením
Časť:
SO 03 - Elektrická prípojka k ČS a odberné elektrické zariadenie
Úroveň 3:
SO 03.2 - Elektrická prípojka k ČS1
| JKSO: |  |  |  |  | KS:
| Miesto: |  | Nacina Ves |  |  | Dátum: | 0
| Objednávateľ: |  |  |  |  | IČO:
|  | Obec Nacina Ves |  |  |  | IČ DPH:
| Zhotoviteľ: |  |  |  |  | IČO: | Vyplň údaj
|  | Vyplň údaj |  |  |  | IČ DPH: | Vyplň údaj
| Projektant: |  |  |  |  | IČO:
|  | Ing. Štefan Čižmár |  |  |  | IČ DPH:
| Spracovateľ: |  |  |  |  | IČO:
IČ DPH:
Poznámka:
| Náklady z rozpočtu | [5 empty] | 0
| Ostatné náklady | [5 empty] | 0
| Cena bez DPH | [5 empty] | 0
|  |  | Základ dane |  |  | Sadzba dane | Výška dane
| DPH | základná | 0 |  |  | 23% | 0
|  | znížená | 0 |  |  | 23% | 0
|  | zákl. prenesená | 0 |  |  | 23% | 0
|  | zníž. prenesená | 0 |  |  | 23% | 0
|  | nulová | 0 |  |  | 0% | 0
| Cena s DPH |  |  | v | EUR |  | 0
| Projektant |  |  | Spracovateľ
| Dátum a podpis: |  | Pečiatka | Dátum a podpis: |  |  | Pečiatka
| Objednávateľ |  |  | Zhotoviteľ
| Dátum a podpis: |  | Pečiatka | Dátum a podpis: |  |  | Pečiatka
REKAPITULÁCIA ROZPOČTU
Stavba:
Kanalizácia a ČOV Nacina Ves
Objekt:
1 - Kanalizácia a ČOV Nacina Ves - zmena stavby pred dokončením
Časť:
SO 03 - Elektrická prípojka k ČS a odberné elektrické zariadenie
Úroveň 3:
SO 03.2 - Elektrická prípojka k ČS1
Miesto: |  |  | Nacina Ves |  |  | Dátum: | 0
Objednávateľ: |  |  | Obec Nacina Ves |  |  | Projektant: | Ing. Štefan Čižmár
Zhotoviteľ: |  |  | Vyplň údaj |  |  | Spracovateľ:
Kód dielu - Popis | [6 empty] | Cena celkom [EUR]
1) Náklady z rozpočtu | [6 empty] | 0 | [12 empty] | -1
| M - Práce a dodávky M | [5 empty] | 0
| D2 - M21 - NN rozvody | [5 empty] | 0
2) Ostatné náklady | [6 empty] | 0 |  |  |  | DPH
| GZS | [5 empty] | 0 |  |  |  | znížená | [9 empty] | VRN | 0 | 0 | 0 | 0 | 0 | 2
| Projektové práce | [5 empty] | 0 |  |  |  | znížená | [9 empty] | VRN | 0 | 0 | 0 | 0 | 0 | 2
| Sťažené podmienky | [5 empty] | 0 |  |  |  | znížená | [9 empty] | VRN | 0 | 0 | 0 | 0 | 0 | 2
| Vplyv prostredia | [5 empty] | 0 |  |  |  | znížená | [9 empty] | VRN | 0 | 0 | 0 | 0 | 0 | 2
| Iné VRN | [5 empty] | 0 |  |  |  | znížená | [9 empty] | VRN | 0 | 0 | 0 | 0 | 0 | 2
| Kompletačná činnosť | [5 empty] | 0 |  |  |  | znížená | [9 empty] | KOMPLETACNA | 0 | 0 | 0 | 0 | 0 | 2
Celkové náklady za stavbu 1) + 2) | [6 empty] | 0
ROZPOČET
Stavba:
Kanalizácia a ČOV Nacina Ves
Objekt:
1 - Kanalizácia a ČOV Nacina Ves - zmena stavby pred dokončením
Časť:
SO 03 - Elektrická prípojka k ČS a odberné elektrické zariadenie
Úroveň 3:
SO 03.2 - Elektrická prípojka k ČS1
Miesto: |  |  | Nacina Ves |  |  | Dátum: | 0
Objednávateľ: |  |  | Obec Nacina Ves |  |  | Projektant: | Ing. Štefan Čižmár
Zhotoviteľ: |  |  | Vyplň údaj |  |  | Spracovateľ:
PČ | Typ | Kód | Popis | MJ | Množstvo | J.cena [EUR] | Cena celkom [EUR] | Cenová sústava |  |  | DPH | J. Nh [h] | Nh celkom [h] | J. hmotnosť [t] | Hmotnosť celkom [t] | J. suť [t] | Suť Celkom [t]
Náklady z rozpočtu | [6 empty] | 0 | [5 empty] | 0 |  | 0 |  | 0 |  | D | -1 | [7 empty] | 0
| D | M | Práce a dodávky M |  |  |  | 0 | [5 empty] | 0 |  | 0 |  | 0 | 3 | D | 0 | ROZPOCET | [6 empty] | 0
| D | D2 | M21 - NN rozvody |  |  |  | 0 | [5 empty] | 0 |  | 0 |  | 0 | 1 | D | 1 | ROZPOCET | [6 empty] | 0
1 | K | 21001-0136 | Rúrka PE uložená pevne 100mm | m | 125 |  | 0 |  |  |  | znížená |  | 0 | 0 | 0 | 0 | 0 | 64 | K | 2 | ROZPOCET | 0 | 0 | 0 | 0 | 0 | 2 | 0 | 64 | 2
2 | M | 345 658K005 | Chránička HDPE/LDPE kábelová ohybná KF 09090 : KOPOFLEX 90 | m | 125 |  | 0 |  |  |  | znížená |  | 0 | 0 | 0 | 0 | 0 | 256 | M | 2 | ROZPOCET | 0 | 0 | 0 | 0 | 0 | 2 | 0 | 64 | 4
3 | K | 21001-0066 | Rúrka tuhá kovová, závitová, uložená pevne 42mm | m | 2 |  | 0 |  |  |  | znížená |  | 0 | 0 | 0 | 0 | 0 | 64 | K | 2 | ROZPOCET | 0 | 0 | 0 | 0 | 0 | 2 | 0 | 64 | 6
4 | M | 345 655I304 | Rúrka el-inšt Fe tuhá 019916 : GSR 40 LA, so závitom, lakovaná, čierna | m | 2 |  | 0 |  |  |  | znížená |  | 0 | 0 | 0 | 0 | 0 | 256 | M | 2 | ROZPOCET | 0 | 0 | 0 | 0 | 0 | 2 | 0 | 64 | 8
5 | K | 21001-0245 | Rúrka pevne uložená 100/2-4mm | m | 17 |  | 0 |  |  |  | znížená |  | 0 | 0 | 0 | 0 | 0 | 64 | K | 2 | ROZPOCET | 0 | 0 | 0 | 0 | 0 | 2 | 0 | 64 | 10
6 | M | 345 655I306 | Rúrka el-inšt tuhá HDPE100 mm | m | 17 |  | 0 |  |  |  | znížená |  | 0 | 0 | 0 | 0 | 0 | 256 | M | 2 | ROZPOCET | 0 | 0 | 0 | 0 | 0 | 2 | 0 | 64 | 12
7 | K | 21090-1090 | Kábel 1kV pevne uložený AYKY 4x25 | m | 130 |  | 0 |  |  |  | znížená |  | 0 | 0 | 0 | 0 | 0 | 64 | K | 2 | ROZPOCET | 0 | 0 | 0 | 0 | 0 | 2 | 0 | 64 | 14
8 | M | 341 410M100 | Kábel Al : 1-AYKY-J 4x25 | m | 130 |  | 0 |  |  |  | znížená |  | 0 | 0 | 0 | 0 | 0 | 256 | M | 2 | ROZPOCET | 0 | 0 | 0 | 0 | 0 | 2 | 0 | 64 | 16
9 | K | 21010-0252 | Ukončenie káblov celoplastových smršť. záklopkou 4x16-25 | kus | 4 |  | 0 |  |  |  | znížená |  | 0 | 0 | 0 | 0 | 0 | 64 | K | 2 | ROZPOCET | 0 | 0 | 0 | 0 | 0 | 2 | 0 | 64 | 18
10 | M | 354 3506R03 | Teplom zmraštiteľná rozdeľovacia hlava 1kV : 502K033/S, 4x(4-35mm2) | kus | 4 |  | 0 |  |  |  | znížená |  | 0 | 0 | 0 | 0 | 0 | 256 | M | 2 | ROZPOCET | 0 | 0 | 0 | 0 | 0 | 2 | 0 | 64 | 20
11 | K | 21010-0003 | Ukončenie vodiča v rozvádzači a zapojenie 10-16 | kus | 16 |  | 0 |  |  |  | znížená |  | 0 | 0 | 0 | 0 | 0 | 64 | K | 2 | ROZPOCET | 0 | 0 | 0 | 0 | 0 | 2 | 0 | 64 | 22
12 | K | 21019-0002 | Montáž rozvodnice do 50kg | kus | 1 |  | 0 |  |  |  | znížená |  | 0 | 0 | 0 | 0 | 0 | 64 | K | 2 | ROZPOCET | 0 | 0 | 0 | 0 | 0 | 2 | 0 | 64 | 24
13 | K | 46027-00r1 | Montáž piliera pre elektromerový rozvádzač | kus | 1 |  | 0 |  |  |  | znížená |  | 0 | 0 | 0 | 0 | 0 | 64 | K | 2 | ROZPOCET | 0 | 0 | 0 | 0 | 0 | 2 | 0 | 64 | 26
14 | M | 357 539H109 | Rozvodnica elektromerová ER 2.0 F403 - 32A P0, IP43/20 (P) | kus | 1 |  | 0 |  |  |  | znížená |  | 0 | 0 | 0 | 0 | 0 | 256 | M | 2 | ROZPOCET | 0 | 0 | 0 | 0 | 0 | 2 | 0 | 64 | 28
15 | K | 46001-0011 | Vytýčenie trasy M21 NN vedenia v prehľadnom teréne | km | 0.13 |  | 0 |  |  |  | znížená |  | 0 | 0 | 0 | 0 | 0 | 64 | K | 2 | ROZPOCET | 0 | 0 | 0 | 0 | 0 | 2 | 0 | 64 | 30
16 | K | 46020-0163 | Káblové ryhy šírky 35, hĺbky 80, zemina tr 3 | m | 100 |  | 0 |  |  |  | znížená |  | 0 | 0 | 0 | 0 | 0 | 64 | K | 2 | ROZPOCET | 0 | 0 | 0 | 0 | 0 | 2 | 0 | 64 | 32
17 | K | 46042-0021 | Zriadenie káblového lôžka 35/5 cm, pieskom | m | 100 |  | 0 |  |  |  | znížená |  | 0 | 0 | 0 | 0 | 0 | 64 | K | 2 | ROZPOCET | 0 | 0 | 0 | 0 | 0 | 2 | 0 | 64 | 34
18 | K | 46049-0011 | Zakrytie káblov výstražnou fóliou PVC šírky 22cm | m | 120 |  | 0 |  |  |  | znížená |  | 0 | 0 | 0 | 0 | 0 | 64 | K | 2 | ROZPOCET | 0 | 0 | 0 | 0 | 0 | 2 | 0 | 64 | 36
19 | M | 283 2F0507 | Fólia výstražná Červená, šír.300, hr.0,075 mm - 84 30 60 | m | 120 |  | 0 |  |  |  | znížená |  | 0 | 0 | 0 | 0 | 0 | 256 | M | 2 | ROZPOCET | 0 | 0 | 0 | 0 | 0 | 2 | 0 | 64 | 38
20 | K | 46056-0163 | Zásyp ryhy šírky 35, hĺbky 80, zemina tr 3 | m | 100 |  | 0 |  |  |  | znížená |  | 0 | 0 | 0 | 0 | 0 | 64 | K | 2 | ROZPOCET | 0 | 0 | 0 | 0 | 0 | 2 | 0 | 64 | 40
21 | K | 46062-0013 | Provizórna úprava terénu, zemina tr 3 | m2 | 250 |  | 0 |  |  |  | znížená |  | 0 | 0 | 0 | 0 | 0 | 64 | K | 2 | ROZPOCET | 0 | 0 | 0 | 0 | 0 | 2 | 0 | 64 | 42
22 | K | 46030-0203 | Pretlačovanie otvoru strojom do D 150mm | m | 17 |  | 0 |  |  |  | znížená |  | 0 | 0 | 0 | 0 | 0 | 64 | K | 2 | ROZPOCET | 0 | 0 | 0 | 0 | 0 | 2 | 0 | 64 | 44
23 | K | 21022-0001 | Vedenie uzemňovacie v zemi FeZn do 120mm2, vrátane svoriek | m | 25 |  | 0 |  |  |  | znížená |  | 0 | 0 | 0 | 0 | 0 | 64 | K | 2 | ROZPOCET | 0 | 0 | 0 | 0 | 0 | 2 | 0 | 64 | 46
24 | M | 354 9000A34 | Pásovina uzemňovacia FeZn 30x4 | kg | 25 |  | 0 |  |  |  | znížená |  | 0 | 0 | 0 | 0 | 0 | 256 | M | 2 | ROZPOCET | 0 | 0 | 0 | 0 | 0 | 2 | 0 | 64 | 48
25 | K | 21022-0302 | Svorka bleskozvodná nad 2 skrutky (SR02-3) | kus | 8 |  | 0 |  |  |  | znížená |  | 0 | 0 | 0 | 0 | 0 | 64 | K | 2 | ROZPOCET | 0 | 0 | 0 | 0 | 0 | 2 | 0 | 64 | 50
26 | M | 354 9040A42 | Svorka SR 02, odbočná, spojovacia pre pásovinu 30x4 | kus | 4 |  | 0 |  |  |  | znížená |  | 0 | 0 | 0 | 0 | 0 | 256 | M | 2 | ROZPOCET | 0 | 0 | 0 | 0 | 0 | 2 | 0 | 64 | 52
27 | M | 354 9040A51 | Svorka SR 03, pre spojenie kruhových vodičov a pásoviny | kus | 4 |  | 0 |  |  |  | znížená |  | 0 | 0 | 0 | 0 | 0 | 256 | M | 2 | ROZPOCET | 0 | 0 | 0 | 0 | 0 | 2 | 0 | 64 | 54
28 | K | 21022-0002 | Vedenie uzemňovacie na povrch FeZn D 8-10mm, vrátane svoriek | m | 6 |  | 0 |  |  |  | znížená |  | 0 | 0 | 0 | 0 | 0 | 64 | K | 2 | ROZPOCET | 0 | 0 | 0 | 0 | 0 | 2 | 0 | 64 | 56
29 | M | 354 9000A01 | Drôt uzemňovací, zvodový FeZn D10 | kg | 4 |  | 0 |  |  |  | znížená |  | 0 | 0 | 0 | 0 | 0 | 256 | M | 2 | ROZPOCET | 0 | 0 | 0 | 0 | 0 | 2 | 0 | 64 | 58
30 | K | 22178-0051-PM | Prirážka pre podružný materiál | % |  |  | 0 |  |  |  | znížená |  | 0 | 0 | 0 | 0 | 0 | 64 | K | 2 | ROZPOCET | 0 | 0 | 0 | 0 | 0 | 2 | 0 | 64 | 60
31 | K | 22178-0053 | Doprava | % |  |  | 0 |  |  |  | znížená |  | 0 | 0 | 0 | 0 | 0 | 64 | K | 2 | ROZPOCET | 0 | 0 | 0 | 0 | 0 | 2 | 0 | 64 | 62
32 | K | 22178-0055 | Pridružené výkony | % |  |  | 0 |  |  |  | znížená |  | 0 | 0 | 0 | 0 | 0 | 64 | K | 2 | ROZPOCET | 0 | 0 | 0 | 0 | 0 | 2 | 0 | 64 | 64
33 | K | 21329-1000 | Spracovanie východiskovej revízie a vypracovanie správy | hod | 8 |  | 0 |  |  |  | znížená |  | 0 | 0 | 0 | 0 | 0 | 64 | K | 2 | ROZPOCET | 0 | 0 | 0 | 0 | 0 | 2 | 0 | 64 | 66
34 | K | 21999-vsd | Elektromontáže, silnoprúd HZS D2 | ks | 1 |  | 0 |  |  |  | znížená |  | 0 | 0 | 0 | 0 | 0 | 64 | K | 2 | ROZPOCET | 0 | 0 | 0 | 0 | 0 | 2 | 0 | 64 | 68

## SO 04.1 - Gravitačná kana...
[9 empty] | >> skryté stĺpce << | [9 empty] | {ad4b11df-10cb-45aa-8b38-34b9f537b041}
0
| KRYCÍ LIST ROZPOČTU | [8 empty] | v --- nižšie sa nachádzajú doplnkové a pomocné údaje k zostavám --- v | [8 empty] | False
Stavba:
Kanalizácia a ČOV Nacina Ves
Objekt:
1 - Kanalizácia a ČOV Nacina Ves - zmena stavby pred dokončením
Časť:
SO 04 - Gravitačná kanalizácia
Úroveň 3:
SO 04.1 - Gravitačná kanalizácia Stoka B km 0,00 - 0,3275
| JKSO: |  |  |  |  | KS:
| Miesto: |  | Nacina Ves |  |  | Dátum: | 0
| Objednávateľ: |  |  |  |  | IČO:
|  | Obec Nacina Ves |  |  |  | IČ DPH:
| Zhotoviteľ: |  |  |  |  | IČO: | Vyplň údaj
|  | Vyplň údaj |  |  |  | IČ DPH: | Vyplň údaj
| Projektant: |  |  |  |  | IČO:
|  | Ing. Štefan Čižmár |  |  |  | IČ DPH:
| Spracovateľ: |  |  |  |  | IČO:
IČ DPH:
Poznámka:
| Náklady z rozpočtu | [5 empty] | 0
| Ostatné náklady | [5 empty] | 0
| Cena bez DPH | [5 empty] | 0
|  |  | Základ dane |  |  | Sadzba dane | Výška dane
| DPH | základná | 0 |  |  | 23% | 0
|  | znížená | 0 |  |  | 23% | 0
|  | zákl. prenesená | 0 |  |  | 23% | 0
|  | zníž. prenesená | 0 |  |  | 23% | 0
|  | nulová | 0 |  |  | 0% | 0
| Cena s DPH |  |  | v | EUR |  | 0
| Projektant |  |  | Spracovateľ
| Dátum a podpis: |  | Pečiatka | Dátum a podpis: |  |  | Pečiatka
| Objednávateľ |  |  | Zhotoviteľ
| Dátum a podpis: |  | Pečiatka | Dátum a podpis: |  |  | Pečiatka
REKAPITULÁCIA ROZPOČTU
Stavba:
Kanalizácia a ČOV Nacina Ves
Objekt:
1 - Kanalizácia a ČOV Nacina Ves - zmena stavby pred dokončením
Časť:
SO 04 - Gravitačná kanalizácia
Úroveň 3:
SO 04.1 - Gravitačná kanalizácia Stoka B km 0,00 - 0,3275
Miesto: |  |  | Nacina Ves |  |  | Dátum: | 0
Objednávateľ: |  |  | Obec Nacina Ves |  |  | Projektant: | Ing. Štefan Čižmár
Zhotoviteľ: |  |  | Vyplň údaj |  |  | Spracovateľ:
Kód dielu - Popis | [6 empty] | Cena celkom [EUR]
1) Náklady z rozpočtu | [6 empty] | 0 | [12 empty] | -1
| HSV - Práce a dodávky HSV | [5 empty] | 0
| 1 - Zemné práce | [5 empty] | 0
| 4 - Vodorovné konštrukcie | [5 empty] | 0
| 8 - Rúrové vedenie | [5 empty] | 0
| 99 - Presun hmôt HSV | [5 empty] | 0
| PSV - Práce a dodávky PSV | [5 empty] | 0
| 767 - Konštrukcie doplnkové kovové | [5 empty] | 0
| M - Práce a dodávky M | [5 empty] | 0
| 23-M - Montáže potrubia | [5 empty] | 0
2) Ostatné náklady | [6 empty] | 0 |  |  |  | DPH
| GZS | [5 empty] | 0 |  |  |  | znížená | [9 empty] | VRN | 0 | 0 | 0 | 0 | 0 | 2
| Projektové práce | [5 empty] | 0 |  |  |  | znížená | [9 empty] | VRN | 0 | 0 | 0 | 0 | 0 | 2
| Sťažené podmienky | [5 empty] | 0 |  |  |  | znížená | [9 empty] | VRN | 0 | 0 | 0 | 0 | 0 | 2
| Vplyv prostredia | [5 empty] | 0 |  |  |  | znížená | [9 empty] | VRN | 0 | 0 | 0 | 0 | 0 | 2
| Iné VRN | [5 empty] | 0 |  |  |  | znížená | [9 empty] | VRN | 0 | 0 | 0 | 0 | 0 | 2
| Kompletačná činnosť | [5 empty] | 0 |  |  |  | znížená | [9 empty] | KOMPLETACNA | 0 | 0 | 0 | 0 | 0 | 2
Celkové náklady za stavbu 1) + 2) | [6 empty] | 0
ROZPOČET
Stavba:
Kanalizácia a ČOV Nacina Ves
Objekt:
1 - Kanalizácia a ČOV Nacina Ves - zmena stavby pred dokončením
Časť:
SO 04 - Gravitačná kanalizácia
Úroveň 3:
SO 04.1 - Gravitačná kanalizácia Stoka B km 0,00 - 0,3275
Miesto: |  |  | Nacina Ves |  |  | Dátum: | 0
Objednávateľ: |  |  | Obec Nacina Ves |  |  | Projektant: | Ing. Štefan Čižmár
Zhotoviteľ: |  |  | Vyplň údaj |  |  | Spracovateľ:
PČ | Typ | Kód | Popis | MJ | Množstvo | J.cena [EUR] | Cena celkom [EUR] | Cenová sústava |  |  | DPH | J. Nh [h] | Nh celkom [h] | J. hmotnosť [t] | Hmotnosť celkom [t] | J. suť [t] | Suť Celkom [t]
Náklady z rozpočtu | [6 empty] | 0 | [5 empty] | 0 |  | 619.0097 |  | 0.918 |  | D | -1 | [7 empty] | 0
| D | HSV | Práce a dodávky HSV |  |  |  | 0 | [5 empty] | 0 |  | 618.6797 |  | 0 | 1 | D | 0 | ROZPOCET | [6 empty] | 0
| D | 1 | Zemné práce |  |  |  | 0 | [5 empty] | 0 |  | 488.5805 |  | 0 | 1 | D | 1 | ROZPOCET | [6 empty] | 0
76 | K | 112101101.S | Odstránenie listnatých stromov do priemeru 300 mm, motorovou pílou | ks | 15 |  | 0 |  |  |  | znížená |  | 0 | 0 | 0 | 0 | 0 | 4 | K | 2 | ROZPOCET | 0 | 0 | 0 | 0 | 0 | 2 | 0 | 4 | 1702050665
77 | K | 112201101.S | Odstránenie pňov na vzdial. 50 m priemeru nad 100 do 300 mm | ks | 15 |  | 0 |  |  |  | znížená |  | 0 | 1.5205e-05 | 0.00022808 | 0 | 0 | 4 | K | 2 | ROZPOCET | 0 | 0 | 0 | 0 | 0 | 2 | 0 | 4 | 533615150
1 | K | 115001101.S | Odvedenie vody potrubím pri priemere potrubia DN do 100 | m | 50 |  | 0 |  |  |  | znížená |  | 0 | 0.012563 | 0.62814 | 0 | 0 | 4 | K | 2 | ROZPOCET | 0 | 0 | 0 | 0 | 0 | 2 | 0 | 4 | 1879002690
2 | K | 115101201.S | Čerpanie vody na dopravnú výšku do 10 m s priemerným prítokom litrov za minútu nad 100 do 500 l | hod | 120 |  | 0 |  |  |  | znížená |  | 0 | 0 | 0 | 0 | 0 | 4 | K | 2 | ROZPOCET | 0 | 0 | 0 | 0 | 0 | 2 | 0 | 4 | 690111846
3 | K | 115101301.S | Pohotovosť záložnej čerpacej súpravy pre výšku do 10 m, s prítokom litrov za minútu nad 100 do 500 l | deň | 15 |  | 0 |  |  |  | znížená |  | 0 | 0 | 0 | 0 | 0 | 4 | K | 2 | ROZPOCET | 0 | 0 | 0 | 0 | 0 | 2 | 0 | 4 | 301833188
4 | K | 119001411.S | Dočasné zaistenie podzemného potrubia DN do 200 | m | 3 |  | 0 |  |  |  | znížená |  | 0 | 0.010121 | 0.030363 | 0 | 0 | 4 | K | 2 | ROZPOCET | 0 | 0 | 0 | 0 | 0 | 2 | 0 | 4 | 105524676
5 | K | 119001422.S | Dočasné zaistenie káblov a káblových tratí do 6 káblov | m | 9 |  | 0 |  |  |  | znížená |  | 0 | 0.059158 | 0.53242 | 0 | 0 | 4 | K | 2 | ROZPOCET | 0 | 0 | 0 | 0 | 0 | 2 | 0 | 4 | 362302681
6 | K | 119001801.S | Ochranné zábradlie okolo výkopu, drevené výšky 1,10 m dvojtyčové | m | 50 |  | 0 |  |  |  | znížená |  | 0 | 0.03307 | 1.6535 | 0 | 0 | 4 | K | 2 | ROZPOCET | 0 | 0 | 0 | 0 | 0 | 2 | 0 | 4 | -1440580247
7 | K | 120001101.S | Príplatok k cenám výkopov za sťaženie výkopu v blízkosti podzemného vedenia alebo výbušnín | m3 | 102.169 |  | 0 |  |  |  | znížená |  | 0 | 0 | 0 | 0 | 0 | 4 | K | 2 | ROZPOCET | 0 | 0 | 0 | 0 | 0 | 2 | 0 | 4 | 108587508
8 | K | 121101112.S | Odstránenie ornice s premiestn. na hromady, so zložením na vzdialenosť do 100 m a do 1000 m3 | m3 | 393 |  | 0 |  |  |  | znížená |  | 0 | 0 | 0 | 0 | 0 | 4 | K | 2 | ROZPOCET | 0 | 0 | 0 | 0 | 0 | 2 | 0 | 4 | 2057405923
9 | K | 130201001.S | Výkop jamy a ryhy v obmedzenom priestore horn. tr.3 ručne | m3 | 29.893 |  | 0 |  |  |  | znížená |  | 0 | 0 | 0 | 0 | 0 | 4 | K | 2 | ROZPOCET | 0 | 0 | 0 | 0 | 0 | 2 | 0 | 4 | 1412398588
10 | K | 130901121.S | Búranie konštrukcií z prostého betónu neprekladaného kameňom vo vykopávkach | m3 | 0.75 |  | 0 |  |  |  | znížená |  | 0 | 0 | 0 | 0 | 0 | 4 | K | 2 | ROZPOCET | 0 | 0 | 0 | 0 | 0 | 2 | 0 | 4 | -372664946
11 | K | 132201101.S | Výkop ryhy do šírky 600 mm v horn.3 do 100 m3 | m3 | 85.32 |  | 0 |  |  |  | znížená |  | 0 | 0 | 0 | 0 | 0 | 4 | K | 2 | ROZPOCET | 0 | 0 | 0 | 0 | 0 | 2 | 0 | 4 | 1248141753
12 | K | 132201109.S | Príplatok k cene za lepivosť pri hĺbení rýh šírky do 600 mm zapažených i nezapažených s urovnaním dna v hornine 3 | m3 | 42.66 |  | 0 |  |  |  | znížená |  | 0 | 0 | 0 | 0 | 0 | 4 | K | 2 | ROZPOCET | 0 | 0 | 0 | 0 | 0 | 2 | 0 | 4 | 1116323512
13 | K | 132201202.S | Výkop ryhy šírky 600-2000mm horn.3 od 100 do 1000 m3 | m3 | 821.37 |  | 0 |  |  |  | znížená |  | 0 | 0 | 0 | 0 | 0 | 4 | K | 2 | ROZPOCET | 0 | 0 | 0 | 0 | 0 | 2 | 0 | 4 | 1551150084
14 | K | 132201209.S | Príplatok k cenám za lepivosť pri hĺbení rýh š. nad 600 do 2 000 mm zapaž. i nezapažených, s urovnaním dna v hornine 3 | m3 | 410.685 |  | 0 |  |  |  | znížená |  | 0 | 0 | 0 | 0 | 0 | 4 | K | 2 | ROZPOCET | 0 | 0 | 0 | 0 | 0 | 2 | 0 | 4 | -656075187
15 | K | 133201102.S | Výkop šachty zapaženej, hornina 3 nad 100 m3 | m3 | 115 |  | 0 |  |  |  | znížená |  | 0 | 0 | 0 | 0 | 0 | 4 | K | 2 | ROZPOCET | 0 | 0 | 0 | 0 | 0 | 2 | 0 | 4 | 613989396
16 | K | 133201109.S | Príplatok k cenám za lepivosť pri hĺbení šachiet zapažených i nezapažených v hornine 3 | m3 | 57.5 |  | 0 |  |  |  | znížená |  | 0 | 0 | 0 | 0 | 0 | 4 | K | 2 | ROZPOCET | 0 | 0 | 0 | 0 | 0 | 2 | 0 | 4 | 1643027608
17 | K | 151101101.S | Paženie a rozopretie stien rýh pre podzemné vedenie, príložné do 2 m | m2 | 284.4 |  | 0 |  |  |  | znížená |  | 0 | 0.026517 | 7.5414 | 0 | 0 | 4 | K | 2 | ROZPOCET | 0 | 0 | 0 | 0 | 0 | 2 | 0 | 4 | -910361343
18 | K | 151101102.S | Paženie a rozopretie stien rýh pre podzemné vedenie, príložné do 4 m | m2 | 1493.4 |  | 0 |  |  |  | znížená |  | 0 | 0.026144 | 39.0434 | 0 | 0 | 4 | K | 2 | ROZPOCET | 0 | 0 | 0 | 0 | 0 | 2 | 0 | 4 | 2135487652
19 | K | 151101111.S | Odstránenie paženia rýh pre podzemné vedenie, príložné hĺbky do 2 m | m2 | 284.4 |  | 0 |  |  |  | znížená |  | 0 | 0 | 0 | 0 | 0 | 4 | K | 2 | ROZPOCET | 0 | 0 | 0 | 0 | 0 | 2 | 0 | 4 | 1916930855
20 | K | 151101112.S | Odstránenie paženia rýh pre podzemné vedenie, príložné hĺbky do 4 m | m2 | 1493.4 |  | 0 |  |  |  | znížená |  | 0 | 0 | 0 | 0 | 0 | 4 | K | 2 | ROZPOCET | 0 | 0 | 0 | 0 | 0 | 2 | 0 | 4 | 1084711486
78 | K | 162301161.S | Vodorovné premiestnenie výkopku po nespevnenej ceste z horniny tr.1-4, nad 1000 do 10000 m3 na vzdialenosť nad 50 do 500 m | m3 | 314.302 |  | 0 |  |  |  | znížená |  | 0 | 0 | 0 | 0 | 0 | 4 | K | 2 | ROZPOCET | 0 | 0 | 0 | 0 | 0 | 2 | 0 | 4 | -963832714
80 | K | 162401411.S | Vodorovné premiestnenie konárov stromov nad 100 do 300 mm do 3000 m | ks | 15 |  | 0 |  |  |  | znížená |  | 0 | 0 | 0 | 0 | 0 | 4 | K | 2 | ROZPOCET | 0 | 0 | 0 | 0 | 0 | 2 | 0 | 4 | -1234259560
21 | K | 162501102.S | Vodorovné premiestnenie výkopku po spevnenej ceste z horniny tr.1-4, na vzdialenosť do 3000 m | m3 | 314.302 |  | 0 |  |  |  | znížená |  | 0 | 0 | 0 | 0 | 0 | 4 | K | 2 | ROZPOCET | 0 | 0 | 0 | 0 | 0 | 2 | 0 | 4 | 17541300
81 | K | 162601411.S | Vodorovné premiestnenie pňov nad 100 do 300 mm do 3000 m | ks | 15 |  | 0 |  |  |  | znížená |  | 0 | 0 | 0 | 0 | 0 | 4 | K | 2 | ROZPOCET | 0 | 0 | 0 | 0 | 0 | 2 | 0 | 4 | -711089994
22 | K | 166101101.S | Prehodenie neuľahnutého výkopku z horniny 1 až 4 | m3 | 510.845 |  | 0 |  |  |  | znížená |  | 0 | 0 | 0 | 0 | 0 | 4 | K | 2 | ROZPOCET | 0 | 0 | 0 | 0 | 0 | 2 | 0 | 4 | 1744463685
23 | K | 167101102.S | Nakladanie neuľahnutého výkopku z hornín tr.1-4 nad 100 do 1000 m3 | m3 | 314.302 |  | 0 |  |  |  | znížená |  | 0 | 0 | 0 | 0 | 0 | 4 | K | 2 | ROZPOCET | 0 | 0 | 0 | 0 | 0 | 2 | 0 | 4 | -1145228216
24 | K | 171201101.S | Uloženie sypaniny do násypov s rozprestretím sypaniny vo vrstvách a s hrubým urovnaním nezhutnených | m3 | 314.302 |  | 0 |  |  |  | znížená |  | 0 | 0 | 0 | 0 | 0 | 4 | K | 2 | ROZPOCET | 0 | 0 | 0 | 0 | 0 | 2 | 0 | 4 | -1784477134
25 | K | 174101002.S | Zásyp sypaninou so zhutnením jám, šachiet, rýh, zárezov alebo okolo objektov nad 100 do 1000 m3 | m3 | 707.388 |  | 0 |  |  |  | znížená |  | 0 | 0 | 0 | 0 | 0 | 4 | K | 2 | ROZPOCET | 0 | 0 | 0 | 0 | 0 | 2 | 0 | 4 | -1789833461
26 | K | 175101102.S | Obsyp potrubia sypaninou z vhodných hornín 1 až 4 s prehodením sypaniny | m3 | 232.355 |  | 0 |  |  |  | znížená |  | 0 | 0 | 0 | 0 | 0 | 4 | K | 2 | ROZPOCET | 0 | 0 | 0 | 0 | 0 | 2 | 0 | 4 | -15518674
27 | M | 583410001200.S | Kamenivo drvené drobné frakcia 0-4 mm | t | 439.151 |  | 0 |  |  |  | znížená |  | 0 | 1 | 439.151 | 0 | 0 | 8 | M | 2 | ROZPOCET | 0 | 0 | 0 | 0 | 0 | 2 | 0 | 4 | 1312080388
28 | K | 181101102.S | Úprava pláne v zárezoch v hornine 1-4 so zhutnením | m2 | 407.65 |  | 0 |  |  |  | znížená |  | 0 | 0 | 0 | 0 | 0 | 4 | K | 2 | ROZPOCET | 0 | 0 | 0 | 0 | 0 | 2 | 0 | 4 | 617301862
29 | K | 181201102.S | Úprava pláne v násypoch v hornine 1-4 so zhutnením | m2 | 1222.95 |  | 0 |  |  |  | znížená |  | 0 | 0 | 0 | 0 | 0 | 4 | K | 2 | ROZPOCET | 0 | 0 | 0 | 0 | 0 | 2 | 0 | 4 | 73784828
30 | K | 181301113.S | Rozprestretie ornice v rovine, plocha nad 500 m2, hr. do 200 mm | m2 | 1965 |  | 0 |  |  |  | znížená |  | 0 | 0 | 0 | 0 | 0 | 4 | K | 2 | ROZPOCET | 0 | 0 | 0 | 0 | 0 | 2 | 0 | 4 | -141223353
| D | 4 | Vodorovné konštrukcie |  |  |  | 0 | [5 empty] | 0 |  | 121.5639 |  | 0 | 1 | D | 1 | ROZPOCET | [6 empty] | 0
31 | K | 451572111.S | Lôžko pod potrubie, stoky a drobné objekty, v otvorenom výkope z kameniva drobného ťaženého 0-4 mm | m3 | 61.148 |  | 0 |  |  |  | znížená |  | 0 | 1.8908 | 115.6168 | 0 | 0 | 4 | K | 2 | ROZPOCET | 0 | 0 | 0 | 0 | 0 | 2 | 0 | 4 | 1393774651
32 | K | 452112121.S | Osadenie prstenca pod poklopy a mreže, výšky nad 100 do 200 mm | ks | 8 |  | 0 |  |  |  | znížená |  | 0 | 0.0066 | 0.0528 | 0 | 0 | 4 | K | 2 | ROZPOCET | 0 | 0 | 0 | 0 | 0 | 2 | 0 | 4 | -1549080216
33 | M | 592240009000.S | Betónový roznášací prstenec hr.150 mm pre revízne šachty DN 600 | ks | 8 |  | 0 |  |  |  | znížená |  | 0 | 0.225 | 1.8 | 0 | 0 | 8 | M | 2 | ROZPOCET | 0 | 0 | 0 | 0 | 0 | 2 | 0 | 4 | -1459854651
34 | K | 452311141.S | Dosky, bloky, sedlá z betónu v otvorenom výkope tr. C 16/20 | m3 | 1.8 |  | 0 |  |  |  | znížená |  | 0 | 2.1923 | 3.9461 | 0 | 0 | 4 | K | 2 | ROZPOCET | 0 | 0 | 0 | 0 | 0 | 2 | 0 | 4 | 1800375783
35 | K | 452351101.S | Debnenie v otvorenom výkope dosiek, sedlových lôžok a blokov pod potrubie,stoky a drobné objekty | m2 | 4.8 |  | 0 |  |  |  | znížená |  | 0 | 0.030876 | 0.14821 | 0 | 0 | 4 | K | 2 | ROZPOCET | 0 | 0 | 0 | 0 | 0 | 2 | 0 | 4 | -1183646292
| D | 8 | Rúrové vedenie |  |  |  | 0 | [5 empty] | 0 |  | 8.5353 |  | 0 | 1 | D | 1 | ROZPOCET | [6 empty] | 0
36 | K | 871324024.S | Montáž kanalizačného PP potrubia hladkého plnostenného SN 12 DN 150 | m | 79 |  | 0 |  |  |  | znížená |  | 0 | 8.4e-06 | 0.0006636 | 0 | 0 | 4 | K | 2 | ROZPOCET | 0 | 0 | 0 | 0 | 0 | 2 | 0 | 4 | -1662886465
37 | M | 286140003100.S | Rúra hladká PP pre gravitačnú kanalizáciu D 160, SN 12, dĺ. 6 m | ks | 14.391 |  | 0 |  |  |  | znížená |  | 0 | 0.01781 | 0.2563 | 0 | 0 | 8 | M | 2 | ROZPOCET | 0 | 0 | 0 | 0 | 0 | 2 | 0 | 4 | 1892332267
38 | K | 871374030.S | Montáž kanalizačného PP potrubia hladkého plnostenného SN 12 DN 300 | m | 327.5 |  | 0 |  |  |  | znížená |  | 0 | 1.7e-05 | 0.0055675 | 0 | 0 | 4 | K | 2 | ROZPOCET | 0 | 0 | 0 | 0 | 0 | 2 | 0 | 4 | 1373795689
39 | M | 286140004000.S | Rúra hladká PP pre gravitačnú kanalizáciu D 315, SN 12, dĺ. 6 m | ks | 59.66 |  | 0 |  |  |  | znížená |  | 0 | 0.06945 | 4.1434 | 0 | 0 | 8 | M | 2 | ROZPOCET | 0 | 0 | 0 | 0 | 0 | 2 | 0 | 4 | 1287693793
40 | K | 877324004.S | Montáž kanalizačného PP kolena DN 150 | ks | 51 |  | 0 |  |  |  | znížená |  | 0 | 5e-05 | 0.00255 | 0 | 0 | 4 | K | 2 | ROZPOCET | 0 | 0 | 0 | 0 | 0 | 2 | 0 | 4 | -1536932687
41 | M | 286540071200.S | Koleno PP SN 12, DN 160x15°,30°,45° hladké pre gravitačnú kanalizáciu | ks | 51 |  | 0 |  |  |  | znížená |  | 0 | 0.00084 | 0.04284 | 0 | 0 | 8 | M | 2 | ROZPOCET | 0 | 0 | 0 | 0 | 0 | 2 | 0 | 4 | -839681809
42 | K | 877324076.S | Montáž kanalizačnej PP zátky DN 150 | ks | 17 |  | 0 |  |  |  | znížená |  | 0 | 5e-05 | 0.00085 | 0 | 0 | 4 | K | 2 | ROZPOCET | 0 | 0 | 0 | 0 | 0 | 2 | 0 | 4 | 1823967159
43 | M | 286510012500.S | Zátka vnútorná PP SN 12, DN 160 hladká pre gravitačnú kanalizáciu | ks | 17 |  | 0 |  |  |  | znížená |  | 0 | 0.0001 | 0.0017 | 0 | 0 | 8 | M | 2 | ROZPOCET | 0 | 0 | 0 | 0 | 0 | 2 | 0 | 4 | -128769761
44 | K | 877324102.S | Montáž kanalizačnej PP presuvky DN 150 | ks | 17 |  | 0 |  |  |  | znížená |  | 0 | 5e-05 | 0.00085 | 0 | 0 | 4 | K | 2 | ROZPOCET | 0 | 0 | 0 | 0 | 0 | 2 | 0 | 4 | -1000223545
45 | M | 286540152900.S | Presuvka PP, DN 160 hladká pre gravitačnú kanalizáciu | ks | 17 |  | 0 |  |  |  | znížená |  | 0 | 0.0007 | 0.0119 | 0 | 0 | 8 | M | 2 | ROZPOCET | 0 | 0 | 0 | 0 | 0 | 2 | 0 | 4 | 1212480351
46 | K | 877374010.S | Montáž kanalizačného PP kolena DN 300 | ks | 2 |  | 0 |  |  |  | znížená |  | 0 | 0.000102 | 0.000204 | 0 | 0 | 4 | K | 2 | ROZPOCET | 0 | 0 | 0 | 0 | 0 | 2 | 0 | 4 | -1302440749
47 | M | 286520003400.S | Koleno PVC, DN 300x15°, 30° pre hladký, kanalizačný, gravitačný systém | ks | 2 |  | 0 |  |  |  | znížená |  | 0 | 0.0047 | 0.0094 | 0 | 0 | 8 | M | 2 | ROZPOCET | 0 | 0 | 0 | 0 | 0 | 2 | 0 | 4 | 1361836636
48 | K | 877374034.S | Montáž kanalizačnej PP odbočky DN 300 | ks | 17 |  | 0 |  |  |  | znížená |  | 0 | 0.000102 | 0.001734 | 0 | 0 | 4 | K | 2 | ROZPOCET | 0 | 0 | 0 | 0 | 0 | 2 | 0 | 4 | -448531636
49 | M | 286540118700.S | Odbočka 45° PP, DN 315/160 hladká pre gravitačnú kanalizáciu | ks | 17 |  | 0 |  |  |  | znížená |  | 0 | 0.00737 | 0.12529 | 0 | 0 | 8 | M | 2 | ROZPOCET | 0 | 0 | 0 | 0 | 0 | 2 | 0 | 4 | 396703457
50 | K | 877374108.S | Montáž kanalizačnej PP presuvky DN 300 | ks | 8 |  | 0 |  |  |  | znížená |  | 0 | 0.000102 | 0.000816 | 0 | 0 | 4 | K | 2 | ROZPOCET | 0 | 0 | 0 | 0 | 0 | 2 | 0 | 4 | 498169084
51 | M | 286540153200.S | Presuvka PP, DN 315 hladká pre gravitačnú kanalizáciu | ks | 8 |  | 0 |  |  |  | znížená |  | 0 | 0.0043 | 0.0344 | 0 | 0 | 8 | M | 2 | ROZPOCET | 0 | 0 | 0 | 0 | 0 | 2 | 0 | 4 | 1528712653
52 | K | 892311000.S | Skúška tesnosti kanalizácie DN 150 mm | m | 79 |  | 0 |  |  |  | znížená |  | 0 | 0 | 0 | 0 | 0 | 4 | K | 2 | ROZPOCET | 0 | 0 | 0 | 0 | 0 | 2 | 0 | 4 | -631968809
53 | K | 892371000.S | Skúška tesnosti kanalizácie DN 300 mm | m | 327.5 |  | 0 |  |  |  | znížená |  | 0 | 0 | 0 | 0 | 0 | 4 | K | 2 | ROZPOCET | 0 | 0 | 0 | 0 | 0 | 2 | 0 | 4 | -1507539225
54 | K | 892372111.S | Zabezpečenie koncov kanalizačného potrubia pri skúškach DN do 300 | ks | 2 |  | 0 |  |  |  | znížená |  | 0 | 0.015817 | 0.031635 | 0 | 0 | 4 | K | 2 | ROZPOCET | 0 | 0 | 0 | 0 | 0 | 2 | 0 | 4 | 1060164296
55 | K | 894118001.S | Príplatok za každých ďalších 600 mm výšky vstupu šachty | ks | 8 |  | 0 |  |  |  | znížená |  | 0 | 0.04268 | 0.34144 | 0 | 0 | 4 | K | 2 | ROZPOCET | 0 | 0 | 0 | 0 | 0 | 2 | 0 | 4 | -1020185424
56 | K | 894431133.S | Montáž revíznej šachty z PVC, DN 400/160 (DN šachty/DN potr. ved.), tlak 12,5 t, hĺ. 1400 do 1700mm | ks | 17 |  | 0 |  |  |  | znížená |  | 0 | 2.6e-05 | 0.000442 | 0 | 0 | 4 | K | 2 | ROZPOCET | 0 | 0 | 0 | 0 | 0 | 2 | 0 | 4 | -1443667949
57 | M | 286610001700.S | Priebežné dno DN 400, vtok/výtok DN 160, pre PP revízne šachty na PVC hladkú kanalizáciu s predĺžením | ks | 17 |  | 0 |  |  |  | znížená |  | 0 | 0.00553 | 0.09401 | 0 | 0 | 8 | M | 2 | ROZPOCET | 0 | 0 | 0 | 0 | 0 | 2 | 0 | 4 | -960925851
58 | M | 286610027000.S | Predĺženie DN 400, dĺžka 1,5 m, hladka rúra PVC, pre PP revízne šachty | ks | 17 |  | 0 |  |  |  | znížená |  | 0 | 0.01553 | 0.26401 | 0 | 0 | 8 | M | 2 | ROZPOCET | 0 | 0 | 0 | 0 | 0 | 2 | 0 | 4 | 2067879472
59 | M | 286620000600.S | Plastový PP poklop tr. zaťaženia A15, D 425 mm | ks | 17 |  | 0 |  |  |  | znížená |  | 0 | 0.00265 | 0.04505 | 0 | 0 | 8 | M | 2 | ROZPOCET | 0 | 0 | 0 | 0 | 0 | 2 | 0 | 4 | 188252874
60 | K | 894810015.S | Montáž PP revíznej kanalizačnej šachty, priemeru 1000 mm, výška šachty 2,5 m, s roznášacím prstencom a poklopom | ks | 8 |  | 0 |  |  |  | znížená |  | 0 | 0 | 0 | 0 | 0 | 4 | K | 2 | ROZPOCET | 0 | 0 | 0 | 0 | 0 | 2 | 0 | 4 | 1789838462
61 | M | 286610041100.S | Šachtové dno prietočné DN 315x0°-90° s výkyvom, ku kanalizačnej revíznej vlnovcovej šachte 1000 mm, pre hladké potrubia, PP | ks | 8 |  | 0 |  |  |  | znížená |  | 0 | 0.0633 | 0.5064 | 0 | 0 | 8 | M | 2 | ROZPOCET | 0 | 0 | 0 | 0 | 0 | 2 | 0 | 4 | -859076070
62 | M | 286610045201.S | Vlnovcová šachtová skrúž kanalizačná DN 1000 mm, výška 500 mm, PP | ks | 10 |  | 0 |  |  |  | znížená |  | 0 | 0.0364 | 0.364 | 0 | 0 | 8 | M | 2 | ROZPOCET | 0 | 0 | 0 | 0 | 0 | 2 | 0 | 4 | -2053561524
63 | M | 286610045202.S | Vlnovcová šachtová skrúž kanalizačná SN 1000 mm, dĺžka 250 mm, PP | ks | 5 |  | 0 |  |  |  | znížená |  | 0 | 0.0364 | 0.182 | 0 | 0 | 8 | M | 2 | ROZPOCET | 0 | 0 | 0 | 0 | 0 | 2 | 0 | 4 | 601637584
64 | M | 286610046100.S | Prechodový kónus 600/1000 mm ku kanalizačnej revíznej šachte 1000 mm, PP | ks | 8 |  | 0 |  |  |  | znížená |  | 0 | 0.026 | 0.208 | 0 | 0 | 8 | M | 2 | ROZPOCET | 0 | 0 | 0 | 0 | 0 | 2 | 0 | 4 | 1910917322
65 | M | 286710036000.S | Gumové tesnenie šachtovej rúry 1000 mm ku kanalizačnej revíznej šachte 1000 mm | ks | 32 |  | 0 |  |  |  | znížená |  | 0 | 0.0032 | 0.1024 | 0 | 0 | 8 | M | 2 | ROZPOCET | 0 | 0 | 0 | 0 | 0 | 2 | 0 | 4 | -211397858
66 | K | 899103111.S | Osadenie poklopu liatinového a oceľového vrátane rámu hmotn. nad 100 do 150 kg | ks | 8 |  | 0 |  |  |  | znížená |  | 0 | 0.0063 | 0.0504 | 0 | 0 | 4 | K | 2 | ROZPOCET | 0 | 0 | 0 | 0 | 0 | 2 | 0 | 4 | -1490492223
67 | M | 552410002300.S | Poklop liatinový D400 priemer 600 mm | ks | 8 |  | 0 |  |  |  | znížená |  | 0 | 0.0864 | 0.6912 | 0 | 0 | 8 | M | 2 | ROZPOCET | 0 | 0 | 0 | 0 | 0 | 2 | 0 | 4 | -495187292
68 | K | 899912106.S | Montáž oceľových chráničiek D 426x10 | m | 12 |  | 0 |  |  |  | znížená |  | 0 | 0.0006533 | 0.0078396 | 0 | 0 | 4 | K | 2 | ROZPOCET | 0 | 0 | 0 | 0 | 0 | 2 | 0 | 4 | -1094939534
69 | M | 143110000300.S | Rúra oceľová pozdĺžne alebo špirálovite zváraná d 406 mm, hr. steny 6,3 mm, ozn. 11 373.0 (EN S235JRG1) | m | 12 |  | 0 |  |  |  | znížená |  | 0 | 0.084 | 1.008 | 0 | 0 | 128 | M | 2 | ROZPOCET | 0 | 0 | 0 | 0 | 0 | 2 | 0 | 128 | -1281158243
| D | 99 | Presun hmôt HSV |  |  |  | 0 | [5 empty] | 0 |  | 0 |  | 0 | 1 | D | 1 | ROZPOCET | [6 empty] | 0
70 | K | 998276101.S | Presun hmôt pre rúrové vedenie hĺbené z rúr z plast., hmôt alebo sklolamin. v otvorenom výkope | t | 617.672 |  | 0 |  |  |  | znížená |  | 0 | 0 | 0 | 0 | 0 | 4 | K | 2 | ROZPOCET | 0 | 0 | 0 | 0 | 0 | 2 | 0 | 4 | -43963921
| D | PSV | Práce a dodávky PSV |  |  |  | 0 | [5 empty] | 0 |  | 0 |  | 0.918 | 2 | D | 0 | ROZPOCET | [6 empty] | 0
| D | 767 | Konštrukcie doplnkové kovové |  |  |  | 0 | [5 empty] | 0 |  | 0 |  | 0.918 | 2 | D | 1 | ROZPOCET | [6 empty] | 0
82 | K | 767911130.S | Spätná montáž pôvodného oplotenia strojového pletiva, s výškou nad 1,6 m | m | 102 |  | 0 |  |  |  | znížená |  | 0 | 0 | 0 | 0 | 0 | 16 | K | 2 | ROZPOCET | 0 | 0 | 0 | 0 | 0 | 2 | 0 | 16 | -1339449215
83 | K | 767914830.S | Demontáž oplotenia na oceľové stĺpiky, výšky nad 1 do 2 m, -0,00900t | m | 102 |  | 0 |  |  |  | znížená |  | 0 | 0 | 0 | 0.009 | 0.918 | 16 | K | 2 | ROZPOCET | 0 | 0 | 0 | 0 | 0 | 2 | 0 | 16 | -554641738
| D | M | Práce a dodávky M |  |  |  | 0 | [5 empty] | 0 |  | 0.33001 |  | 0 | 3 | D | 0 | ROZPOCET | [6 empty] | 0
| D | 23-M | Montáže potrubia |  |  |  | 0 | [5 empty] | 0 |  | 0.33001 |  | 0 | 3 | D | 1 | ROZPOCET | [6 empty] | 0
71 | K | 230200125.S | Nasunutie potrubnej sekcie do oceľovej chráničky DN 400 | m | 12 |  | 0 |  |  |  | znížená |  | 0 | 0.026501 | 0.31801 | 0 | 0 | 64 | K | 2 | ROZPOCET | 0 | 0 | 0 | 0 | 0 | 2 | 0 | 64 | -1272022584
72 | K | 769021571.1.S | Montáž manžety pre potrubné systémy priemeru 315-406 mm | ks | 2 |  | 0 |  |  |  | znížená |  | 0 | 0 | 0 | 0 | 0 | 64 | K | 2 | ROZPOCET | 0 | 0 | 0 | 0 | 0 | 2 | 0 | 64 | -1566494411
73 | M | 429850030499.S | Manžeta pružná prechodová d315/406mm | ks | 2 |  | 0 |  |  |  | znížená |  | 0 | 0.006 | 0.012 | 0 | 0 | 256 | M | 2 | ROZPOCET | 0 | 0 | 0 | 0 | 0 | 2 | 0 | 64 | -2054178528
74 | K | 899912135.S | Montáž kĺznej dištančnej objímky montovanej na potrubie DN 300 | ks | 12 |  | 0 |  |  |  | znížená |  | 0 | 0 | 0 | 0 | 0 | 64 | K | 2 | ROZPOCET | 0 | 0 | 0 | 0 | 0 | 2 | 0 | 64 | 1291247597
75 | M | 42985009PC.01.S | Kĺzne dištančné objímky RACI M 36, typ M výška 36mm, vonkajší priemer rúry 315-400mm | ks | 12 |  | 0 |  |  |  | znížená |  | 0 | 0 | 0 | 0 | 0 | 256 | M | 2 | ROZPOCET | 0 | 0 | 0 | 0 | 0 | 2 | 0 | 64 | 96070679

## PS 01.1 - Technologické v...
[9 empty] | >> skryté stĺpce << | [9 empty] | {1ce8e237-1fb1-4c04-bd5d-9669eed7d706}
0
| KRYCÍ LIST ROZPOČTU | [8 empty] | v --- nižšie sa nachádzajú doplnkové a pomocné údaje k zostavám --- v | [8 empty] | False
Stavba:
Kanalizácia a ČOV Nacina Ves
Objekt:
1 - Kanalizácia a ČOV Nacina Ves - zmena stavby pred dokončením
Časť:
PS 01 - Technologické vybavenie ČS
Úroveň 3:
PS 01.1 - Technologické vybavenie, Elektrotecnická časť a Telemetria PČS
| JKSO: |  |  |  |  | KS:
| Miesto: |  | Nacina Ves |  |  | Dátum: | 0
| Objednávateľ: |  |  |  |  | IČO:
|  | Obec Nacina Ves |  |  |  | IČ DPH:
| Zhotoviteľ: |  |  |  |  | IČO: | Vyplň údaj
|  | Vyplň údaj |  |  |  | IČ DPH: | Vyplň údaj
| Projektant: |  |  |  |  | IČO:
|  | Ing. Štefan Čižmár |  |  |  | IČ DPH:
| Spracovateľ: |  |  |  |  | IČO:
IČ DPH:
Poznámka:
| Náklady z rozpočtu | [5 empty] | 0
| Ostatné náklady | [5 empty] | 0
| Cena bez DPH | [5 empty] | 0
|  |  | Základ dane |  |  | Sadzba dane | Výška dane
| DPH | základná | 0 |  |  | 23% | 0
|  | znížená | 0 |  |  | 23% | 0
|  | zákl. prenesená | 0 |  |  | 23% | 0
|  | zníž. prenesená | 0 |  |  | 23% | 0
|  | nulová | 0 |  |  | 0% | 0
| Cena s DPH |  |  | v | EUR |  | 0
| Projektant |  |  | Spracovateľ
| Dátum a podpis: |  | Pečiatka | Dátum a podpis: |  |  | Pečiatka
| Objednávateľ |  |  | Zhotoviteľ
| Dátum a podpis: |  | Pečiatka | Dátum a podpis: |  |  | Pečiatka
REKAPITULÁCIA ROZPOČTU
Stavba:
Kanalizácia a ČOV Nacina Ves
Objekt:
1 - Kanalizácia a ČOV Nacina Ves - zmena stavby pred dokončením
Časť:
PS 01 - Technologické vybavenie ČS
Úroveň 3:
PS 01.1 - Technologické vybavenie, Elektrotecnická časť a Telemetria PČS
Miesto: |  |  | Nacina Ves |  |  | Dátum: | 0
Objednávateľ: |  |  | Obec Nacina Ves |  |  | Projektant: | Ing. Štefan Čižmár
Zhotoviteľ: |  |  | Vyplň údaj |  |  | Spracovateľ:
Kód dielu - Popis | [6 empty] | Cena celkom [EUR]
1) Náklady z rozpočtu | [6 empty] | 0 | [12 empty] | -1
| D1 - Práce a dodávky HSV | [5 empty] | 0
| 8 - Rúrové vedenie | [5 empty] | 0
| 9 - Ostatné konštrukcie a práce-búranie | [5 empty] | 0
| 99 - Presun hmôt HSV | [5 empty] | 0
| PSV - Práce a dodávky PSV | [5 empty] | 0
| 767 - Konštrukcie doplnkové kovové | [5 empty] | 0
| M - Práce a dodávky M | [5 empty] | 0
| 21-M - Elektromontáže | [5 empty] | 0
| 22-M - Montáže oznam. a zabezp. zariadení | [5 empty] | 0
| 35-M - Montáž čerpadiel, kompresorov a vodohospodárskych zariadení | [5 empty] | 0
| 36-M - Montáž prevádzkových, meracích a regulačných zariadení | [5 empty] | 0
| V - Riadiaci systém | [5 empty] | 0
| 46-M - Zemné práce pri extr.mont.prácach | [5 empty] | 0
| HZS - Hodinové zúčtovacie sadzby | [5 empty] | 0
| OST - Ostatné | [5 empty] | 0
2) Ostatné náklady | [6 empty] | 0 |  |  |  | DPH
| GZS | [5 empty] | 0 |  |  |  | znížená | [9 empty] | VRN | 0 | 0 | 0 | 0 | 0 | 2
| Projektové práce | [5 empty] | 0 |  |  |  | znížená | [9 empty] | VRN | 0 | 0 | 0 | 0 | 0 | 2
| Sťažené podmienky | [5 empty] | 0 |  |  |  | znížená | [9 empty] | VRN | 0 | 0 | 0 | 0 | 0 | 2
| Vplyv prostredia | [5 empty] | 0 |  |  |  | znížená | [9 empty] | VRN | 0 | 0 | 0 | 0 | 0 | 2
| Iné VRN | [5 empty] | 0 |  |  |  | znížená | [9 empty] | VRN | 0 | 0 | 0 | 0 | 0 | 2
| Kompletačná činnosť | [5 empty] | 0 |  |  |  | znížená | [9 empty] | KOMPLETACNA | 0 | 0 | 0 | 0 | 0 | 2
Celkové náklady za stavbu 1) + 2) | [6 empty] | 0
ROZPOČET
Stavba:
Kanalizácia a ČOV Nacina Ves
Objekt:
1 - Kanalizácia a ČOV Nacina Ves - zmena stavby pred dokončením
Časť:
PS 01 - Technologické vybavenie ČS
Úroveň 3:
PS 01.1 - Technologické vybavenie, Elektrotecnická časť a Telemetria PČS
Miesto: |  |  | Nacina Ves |  |  | Dátum: | 0
Objednávateľ: |  |  | Obec Nacina Ves |  |  | Projektant: | Ing. Štefan Čižmár
Zhotoviteľ: |  |  | Vyplň údaj |  |  | Spracovateľ:
PČ | Typ | Kód | Popis | MJ | Množstvo | J.cena [EUR] | Cena celkom [EUR] | Cenová sústava |  |  | DPH | J. Nh [h] | Nh celkom [h] | J. hmotnosť [t] | Hmotnosť celkom [t] | J. suť [t] | Suť Celkom [t]
Náklady z rozpočtu | [6 empty] | 0 | [5 empty] | 0 |  | 3.2637 |  | 0 |  | D | -1 | [7 empty] | 0
| D | D1 | Práce a dodávky HSV |  |  |  | 0 | [5 empty] | 0 |  | 2.4187 |  | 0 | 1 | D | 0 | ROZPOCET | [6 empty] | 0
| D | 8 | Rúrové vedenie |  |  |  | 0 | [5 empty] | 0 |  | 0.83372 |  | 0 | 1 | D | 1 | ROZPOCET | [6 empty] | 0
1 | K | 85724PC.01.S | Montáž rúrových dielov z nerezu DN 50-150mm | ks | 28 |  | 0 |  |  |  | znížená |  | 0 | 0.00382 | 0.10696 | 0 | 0 | 4 | K | 2 | ROZPOCET | 0 | 0 | 0 | 0 | 0 | 2 | 0 | 4 | -78733216
2 | M | 55252002PC.01.S | Potrubie z nerezu DN 100, dĺ. 1000mm | ks | 6 |  | 0 |  |  |  | znížená |  | 0 | 0.0178 | 0.1068 | 0 | 0 | 8 | M | 2 | ROZPOCET | 0 | 0 | 0 | 0 | 0 | 2 | 0 | 4 | 1942982839
3 | M | 55252002PC.02.S | Tvarovka koleno 90° navarovacie z nerezu DN 100mm | ks | 4 |  | 0 |  |  |  | znížená |  | 0 | 0.0178 | 0.0712 | 0 | 0 | 8 | M | 2 | ROZPOCET | 0 | 0 | 0 | 0 | 0 | 2 | 0 | 4 | 786380410
4 | M | 55252004PC.03.S | Tvarovka T-kus navarovacia z nerezu DN 100/100 | ks | 1 |  | 0 |  |  |  | znížená |  | 0 | 0.021 | 0.021 | 0 | 0 | 8 | M | 2 | ROZPOCET | 0 | 0 | 0 | 0 | 0 | 2 | 0 | 4 | 1894023994
5 | M | 24599000PC.04.S | Tvarovka T-kus navarovacia z nerezu DN 100/50 | ks | 1 |  | 0 |  |  |  | znížená |  | 0 | 0.05 | 0.05 | 0 | 0 | 8 | M | 2 | ROZPOCET | 0 | 0 | 0 | 0 | 0 | 2 | 0 | 4 | 470735472
6 | M | 42282000PC.05.S | Tvaroivka F-kus s prírubou z nerezu DN 100mm | ks | 7 |  | 0 |  |  |  | znížená |  | 0 | 0.015 | 0.105 | 0 | 0 | 32 | M | 2 | ROZPOCET | 0 | 0 | 0 | 0 | 0 | 2 | 0 | 16 | 2093358246
7 | M | 55181000PC.06.S | Tvarovka F-kus z nerezu DN 150mm | ks | 2 |  | 0 |  |  |  | znížená |  | 0 | 0.01016 | 0.02032 | 0 | 0 | 32 | M | 2 | ROZPOCET | 0 | 0 | 0 | 0 | 0 | 2 | 0 | 16 | -541747587
8 | M | 55252004PC.07.S | Tvarovka sacie potrubie z nerezu DN 150mm so skosením | ks | 2 |  | 0 |  |  |  | znížená |  | 0 | 0.0184 | 0.0368 | 0 | 0 | 128 | M | 2 | ROZPOCET | 0 | 0 | 0 | 0 | 0 | 2 | 0 | 128 | -1278946694
9 | M | 42221000PC.08.S | Tvarovka redukcia nesúosá navarovacia 150/100 z nerezu | ks | 2 |  | 0 |  |  |  | znížená |  | 0 | 0.0275 | 0.055 | 0 | 0 | 128 | M | 2 | ROZPOCET | 0 | 0 | 0 | 0 | 0 | 2 | 0 | 128 | -1235408759
10 | M | 42221000PC.09.S | Tvarovka redukcia súosá navarovacia 100/80 z nerezu | ks | 2 |  | 0 |  |  |  | znížená |  | 0 | 0.0095 | 0.019 | 0 | 0 | 128 | M | 2 | ROZPOCET | 0 | 0 | 0 | 0 | 0 | 2 | 0 | 128 | 224215863
11 | M | 55252002PC.10.S | Tvarovka redukcia súosá navarovacia 150/100 z nerezu | ks | 1 |  | 0 |  |  |  | znížená |  | 0 | 0.0178 | 0.0178 | 0 | 0 | 8 | M | 2 | ROZPOCET | 0 | 0 | 0 | 0 | 0 | 2 | 0 | 4 | -1534376185
12 | M | 76716PC.17 | Príruba privarovacia plochá z ocele tr. 17 (z nerezu) DN 80-150 PN 10, vrátane všetkého potrebného materiálu a vybavenia na montáž, vrátane kompletnej montáže | kus | 20 |  | 0 |  |  |  | znížená |  | 0 | 0 | 0 | 0 | 0 | 32 | M | 2 | ROZPOCET | 0 | 0 | 0 | 0 | 0 | 2 | 0 | 16 | -2106777402
13 | M | 76717PC.18 | Ploché tesnenie pre prírubu DN 80-150 PN 10, vrátane všetkého potrebného materiálu a vybavenia na montáž, vrátane kompletnej montáže | kus | 20 |  | 0 |  |  |  | znížená |  | 0 | 0 | 0 | 0 | 0 | 32 | M | 2 | ROZPOCET | 0 | 0 | 0 | 0 | 0 | 2 | 0 | 16 | 1711761560
14 | M | 76718PC.19 | Prírubový spoj - nerezové skrutky, matice, podložky - pre spoj DN 80-150, PN 10, vrátane všetkého potrebného materiálu a vybavenia na montáž, vrátane kompletnej montáže | kus | 160 |  | 0 |  |  |  | znížená |  | 0 | 0 | 0 | 0 | 0 | 32 | M | 2 | ROZPOCET | 0 | 0 | 0 | 0 | 0 | 2 | 0 | 16 | 1145212823
15 | K | 85724PC.02.S | Montáž armatúr prírubových DN 50-150mm | ks | 12 |  | 0 |  |  |  | znížená |  | 0 | 0.00382 | 0.04584 | 0 | 0 | 4 | K | 2 | ROZPOCET | 0 | 0 | 0 | 0 | 0 | 2 | 0 | 4 | 1550443771
16 | M | 55252002PC.13.S | Nožový posúvač DN 150mm, PN16 | ks | 2 |  | 0 |  |  |  | znížená |  | 0 | 0.0178 | 0.0356 | 0 | 0 | 8 | M | 2 | ROZPOCET | 0 | 0 | 0 | 0 | 0 | 2 | 0 | 4 | -617585302
17 | M | 55252002PC.14.S | Guľová spätná klapka DN 100mm, PN16 | ks | 2 |  | 0 |  |  |  | znížená |  | 0 | 0.0178 | 0.0356 | 0 | 0 | 8 | M | 2 | ROZPOCET | 0 | 0 | 0 | 0 | 0 | 2 | 0 | 4 | -61767229
18 | M | 55252002PC.15.S | Nožový posúvač DN 100mm, PN16 | ks | 2 |  | 0 |  |  |  | znížená |  | 0 | 0.0178 | 0.0356 | 0 | 0 | 8 | M | 2 | ROZPOCET | 0 | 0 | 0 | 0 | 0 | 2 | 0 | 4 | -1630022452
19 | M | 55252002PC.16.S | Montážna vložka DN 100mm, PN16 | ks | 1 |  | 0 |  |  |  | znížená |  | 0 | 0.0178 | 0.0178 | 0 | 0 | 8 | M | 2 | ROZPOCET | 0 | 0 | 0 | 0 | 0 | 2 | 0 | 4 | -1865203697
20 | M | 55252002PC.17.S | Indukčný prietokomer DN 100mm, PN16 | ks | 1 |  | 0 |  |  |  | znížená |  | 0 | 0.0178 | 0.0178 | 0 | 0 | 8 | M | 2 | ROZPOCET | 0 | 0 | 0 | 0 | 0 | 2 | 0 | 4 | 1490593571
21 | M | 55252002PC.18.S | Nožový posúvač DN 50mm, PN16 | ks | 1 |  | 0 |  |  |  | znížená |  | 0 | 0.0178 | 0.0178 | 0 | 0 | 8 | M | 2 | ROZPOCET | 0 | 0 | 0 | 0 | 0 | 2 | 0 | 4 | 1068912242
22 | M | 55252002PC.19.S | Odvzdušňovací ventil DN 50mm, PN10 | ks | 1 |  | 0 |  |  |  | znížená |  | 0 | 0.0178 | 0.0178 | 0 | 0 | 8 | M | 2 | ROZPOCET | 0 | 0 | 0 | 0 | 0 | 2 | 0 | 4 | 1941482593
| D | 9 | Ostatné konštrukcie a práce-búranie |  |  |  | 0 | [5 empty] | 0 |  | 1.585 |  | 0 | 1 | D | 1 | ROZPOCET | [6 empty] | 0
23 | K | 941955004.S | Lešenie ľahké pracovné pomocné s výškou lešeňovej podlahy nad 2,50 do 3,5 m | m2 | 14.84 |  | 0 |  |  |  | znížená |  | 0 | 0.075954 | 1.1272 | 0 | 0 | 4 | K | 2 | ROZPOCET | 0 | 0 | 0 | 0 | 0 | 2 | 0 | 4 | 1534199875
24 | K | 943955141.S | Montáž lešeňovej podlahy šachte s plochou do 6 m2 s priečnikmi alebo pozdľžnikmi | m2 | 14.84 |  | 0 |  |  |  | znížená |  | 0 | 0.015426 | 0.22892 | 0 | 0 | 4 | K | 2 | ROZPOCET | 0 | 0 | 0 | 0 | 0 | 2 | 0 | 4 | 182794813
25 | K | 943955841.S | Demontáž lešeňovej podlahy šachte s plochou do 6 m2 s priečnikmi alebo pozdľžnikmi | m2 | 14.84 |  | 0 |  |  |  | znížená |  | 0 | 0.015426 | 0.22892 | 0 | 0 | 4 | K | 2 | ROZPOCET | 0 | 0 | 0 | 0 | 0 | 2 | 0 | 4 | -334003095
| D | 99 | Presun hmôt HSV |  |  |  | 0 | [5 empty] | 0 |  | 0 |  | 0 | 1 | D | 1 | ROZPOCET | [6 empty] | 0
26 | K | 998276101.S | Presun hmôt pre rúrové vedenie hĺbené z rúr z plast., hmôt alebo sklolamin. v otvorenom výkope | t | 2.693 |  | 0 |  |  |  | znížená |  | 0 | 0 | 0 | 0 | 0 | 4 | K | 2 | ROZPOCET | 0 | 0 | 0 | 0 | 0 | 2 | 0 | 4 | 1890343463
27 | K | 998276115.S | Príplatok k cenám za zväčšený presun pre rúrové vedenie hĺbené z rúr z plast., hmôt alebo sklolamin. nad vymedzenú najväčšiu dopravnú vzdialenosť do 1000 m | t | 2.693 |  | 0 |  |  |  | znížená |  | 0 | 0 | 0 | 0 | 0 | 4 | K | 2 | ROZPOCET | 0 | 0 | 0 | 0 | 0 | 2 | 0 | 4 | -245278925
| D | PSV | Práce a dodávky PSV |  |  |  | 0 | [5 empty] | 0 |  | 0.52318 |  | 0 | 2 | D | 0 | ROZPOCET | [6 empty] | 0
| D | 767 | Konštrukcie doplnkové kovové |  |  |  | 0 | [5 empty] | 0 |  | 0.52318 |  | 0 | 2 | D | 1 | ROZPOCET | [6 empty] | 0
28 | K | 76783410PC.05.S | Dodávka a montáž hrablicového koša | ks | 1 |  | 0 |  |  |  | znížená |  | 0 | 0 | 0 | 0 | 0 | 4 | K | 2 | ROZPOCET | 0 | 0 | 0 | 0 | 0 | 2 | 0 | 4 | 56344613
29 | M | 76706PC.06.S | Vyťahovací hrablicový kôš z nerezu (z ocele triedy 17) 800x460x455 mm | ks | 1 |  | 0 |  |  |  | znížená |  | 0 | 0 | 0 | 0 | 0 | 8 | M | 2 | ROZPOCET | 0 | 0 | 0 | 0 | 0 | 2 | 0 | 4 | -777212616
30 | K | 767871119.S | Dodávka a montáž konštrukcií strojných zdvíhacích zariadení do 100 kg | ks | 2 |  | 0 |  |  |  | znížená |  | 0 | 0.00015 | 0.0003 | 0 | 0 | 4 | K | 2 | ROZPOCET | 0 | 0 | 0 | 0 | 0 | 2 | 0 | 4 | 359716164
31 | M | 76708PC.08.S | Zdvihacie otočné zariadenie s pätkou z antikoroznej ocele, nosnosti min. 100 kg - kompletný, vrátane podstavca pre žeriav, ložiska, lanka, navijáku a kotviacih prvkov | ks | 1 |  | 0 |  |  |  | znížená |  | 0 | 0.25 | 0.25 | 0 | 0 | 8 | M | 2 | ROZPOCET | 0 | 0 | 0 | 0 | 0 | 2 | 0 | 4 | -1128286728
32 | K | 767995104.S | Montáž ostatných atypických kovových stavebných doplnkových konštrukcií nad 20 do 50 kg - prislušenstvo mechanické PČS | kg | 250 |  | 0 |  |  |  | znížená |  | 0 | 5.1508e-05 | 0.012877 | 0 | 0 | 16 | K | 2 | ROZPOCET | 0 | 0 | 0 | 0 | 0 | 2 | 0 | 16 | 196498396
33 | M | 76701PC.01 | Vodiaca tyč 2"; L=5 m (2 kusy pre hrablicový kôš) | ks | 2 |  | 0 |  |  |  | znížená |  | 0 | 0.12 | 0.24 | 0 | 0 | 8 | M | 2 | ROZPOCET | 0 | 0 | 0 | 0 | 0 | 2 | 0 | 4 | -824262606
34 | M | 76702PC.02 | Horný a dolný držiak vodiacich tyčí 2" - antikorózna oceľ AISI 316 | ks | 4 |  | 0 |  |  |  | znížená |  | 0 | 0 | 0 | 0 | 0 | 8 | M | 2 | ROZPOCET | 0 | 0 | 0 | 0 | 0 | 2 | 0 | 4 | 1638238445
35 | M | 76703PC.03 | Oko pre Pump Lift (štandard) - 1.2 t | ks | 2 |  | 0 |  |  |  | znížená |  | 0 | 0 | 0 | 0 | 0 | 8 | M | 2 | ROZPOCET | 0 | 0 | 0 | 0 | 0 | 2 | 0 | 4 | 1211077486
36 | M | 76704PC.04 | Reťaz pre Pump Lift (štandard) 1.2 t | ks | 2 |  | 0 |  |  |  | znížená |  | 0 | 0.01 | 0.02 | 0 | 0 | 8 | M | 2 | ROZPOCET | 0 | 0 | 0 | 0 | 0 | 2 | 0 | 4 | -2024491598
37 | M | 7605PC.05 | Pomocný nerezový materiál | kg | 10 |  | 0 |  |  |  | znížená |  | 0 | 0 | 0 | 0 | 0 | 8 | M | 2 | ROZPOCET | 0 | 0 | 0 | 0 | 0 | 2 | 0 | 4 | -1198992935
38 | K | 998767101.S | Presun hmôt pre kovové stavebné doplnkové konštrukcie v objektoch výšky do 6 m | t | 0.25 |  | 0 |  |  |  | znížená |  | 0 | 0 | 0 | 0 | 0 | 16 | K | 2 | ROZPOCET | 0 | 0 | 0 | 0 | 0 | 2 | 0 | 16 | -1775285880
| D | M | Práce a dodávky M |  |  |  | 0 | [5 empty] | 0 |  | 0.32181 |  | 0 | 3 | D | 0 | ROZPOCET | [6 empty] | 0
| D | 21-M | Elektromontáže |  |  |  | 0 | [5 empty] | 0 |  | 0.18981 |  | 0 | 3 | D | 1 | ROZPOCET | [6 empty] | 0
39 | K | 210010149.S | Rúrka ohybná elektroinštalačná z HDPE, D 40 uložená pevne | m | 10 |  | 0 |  |  |  | znížená |  | 0 | 0 | 0 | 0 | 0 | 64 | K | 2 | ROZPOCET | 0 | 0 | 0 | 0 | 0 | 2 | 0 | 64 | -180147261
40 | M | 345710005500.S | Rúrka ohybná 09040 dvojplášťová korugovaná z HDPE, bezhalogénová, D 40 mm | m | 10 |  | 0 |  |  |  | znížená |  | 0 | 0.00011 | 0.0011 | 0 | 0 | 256 | M | 2 | ROZPOCET | 0 | 0 | 0 | 0 | 0 | 2 | 0 | 64 | -574342075
41 | K | 210010351.S | Krabicová rozvodka z lisovaného izolantu vrátane ukončenia káblov a zapojenia vodičov typ 6455-11 do 4 m | ks | 4 |  | 0 |  |  |  | znížená |  | 0 | 0 | 0 | 0 | 0 | 64 | K | 2 | ROZPOCET | 0 | 0 | 0 | 0 | 0 | 2 | 0 | 64 | -72485573
42 | M | 345410013000.S | Krabica rozvodná PVC na stenu 6455-11, IP 66 | ks | 4 |  | 0 |  |  |  | znížená |  | 0 | 0.00016 | 0.00064 | 0 | 0 | 256 | M | 2 | ROZPOCET | 0 | 0 | 0 | 0 | 0 | 2 | 0 | 64 | 2055298541
43 | K | 210010582.S | Rúrka tuhá elektroinštalačná z PVC, D 20 uložená pevne | m | 35 |  | 0 |  |  |  | znížená |  | 0 | 0 | 0 | 0 | 0 | 64 | K | 2 | ROZPOCET | 0 | 0 | 0 | 0 | 0 | 2 | 0 | 64 | 1526480832
44 | M | 345710000740.S | Rúrka tuhá hrdlovaná 4020 so strednou mechanickou odolnosťou z PVC, samozhášavá, D 20 mm | m | 35 |  | 0 |  |  |  | znížená |  | 0 | 0.00012 | 0.0042 | 0 | 0 | 256 | M | 2 | ROZPOCET | 0 | 0 | 0 | 0 | 0 | 2 | 0 | 64 | 1345019987
45 | M | 345710020015.S | Spojka 0220 z PVC pra tuhé elektroinštal. rúrky, samozhášavé, D 20 mm | ks | 5 |  | 0 |  |  |  | znížená |  | 0 | 1e-05 | 5e-05 | 0 | 0 | 256 | M | 2 | ROZPOCET | 0 | 0 | 0 | 0 | 0 | 2 | 0 | 64 | -1923343625
46 | M | 345710038512.S | Príchytka 5320 z PVC pre tuhé elektroinštal. rúrky D 20 mm, samozhášavé | ks | 105 |  | 0 |  |  |  | znížená |  | 0 | 7e-05 | 0.00735 | 0 | 0 | 256 | M | 2 | ROZPOCET | 0 | 0 | 0 | 0 | 0 | 2 | 0 | 64 | 1159280659
47 | K | 210010584.S | Rúrka tuhá elektroinštalačná z PVC, D 32 uložená pevne | m | 15 |  | 0 |  |  |  | znížená |  | 0 | 0 | 0 | 0 | 0 | 64 | K | 2 | ROZPOCET | 0 | 0 | 0 | 0 | 0 | 2 | 0 | 64 | -592708886
48 | M | 345710000750.S | Rúrka tuhá hrdlovaná 4032 so strednou mechanickou odolnosťou z PVC, samozhášavá, D 32 mm | m | 15 |  | 0 |  |  |  | znížená |  | 0 | 0.00023 | 0.00345 | 0 | 0 | 256 | M | 2 | ROZPOCET | 0 | 0 | 0 | 0 | 0 | 2 | 0 | 64 | -2020226545
49 | M | 345710020040.S | Spojka 0232 z PVC pra tuhé elektroinštal. rúrky, samozhášavé, D 32 mm | ks | 3 |  | 0 |  |  |  | znížená |  | 0 | 2e-05 | 6e-05 | 0 | 0 | 256 | M | 2 | ROZPOCET | 0 | 0 | 0 | 0 | 0 | 2 | 0 | 64 | -924940844
50 | M | 345710038530.S | Príchytka 5332 z PVC pre tuhé elektroinštal. rúrky D 32 mm, samozhášavé | ks | 45 |  | 0 |  |  |  | znížená |  | 0 | 1e-05 | 0.00045 | 0 | 0 | 256 | M | 2 | ROZPOCET | 0 | 0 | 0 | 0 | 0 | 2 | 0 | 64 | -1410427644
51 | K | 210011310.S | Osadenie polyamidovej príchytky (hmoždinky) HM 8 do tvrdého kameňa, jednoduchého betónu a železobetónu | ks | 180 |  | 0 |  |  |  | znížená |  | 0 | 0 | 0 | 0 | 0 | 64 | K | 2 | ROZPOCET | 0 | 0 | 0 | 0 | 0 | 2 | 0 | 64 | 970603450
52 | M | 311310002800.S | Hmoždinka klasická, sivá, M 8x40 mm | ks | 180 |  | 0 |  |  |  | znížená |  | 0 | 1e-05 | 0.0018 | 0 | 0 | 256 | M | 2 | ROZPOCET | 0 | 0 | 0 | 0 | 0 | 2 | 0 | 64 | 231508282
53 | K | 210020309.S | Káblový žľab - káblový nosný systém, pozink., vrátane príslušenstva, 250/50 mm vrátane veka a podpery | m | 6 |  | 0 |  |  |  | znížená |  | 0 | 0 | 0 | 0 | 0 | 64 | K | 2 | ROZPOCET | 0 | 0 | 0 | 0 | 0 | 2 | 0 | 64 | 169943956
54 | M | 345750008900.S | Žľab káblový, šxv 250x50 mm, z pozinkovanej ocele | m | 6 |  | 0 |  |  |  | znížená |  | 0 | 0.00104 | 0.00624 | 0 | 0 | 256 | M | 2 | ROZPOCET | 0 | 0 | 0 | 0 | 0 | 2 | 0 | 64 | 779442517
55 | M | 345750011800.S | Kryt pre káblový žľab šírky 250 mm, z pozinkovanej ocele | m | 6 |  | 0 |  |  |  | znížená |  | 0 | 0.0008 | 0.0048 | 0 | 0 | 256 | M | 2 | ROZPOCET | 0 | 0 | 0 | 0 | 0 | 2 | 0 | 64 | -1498893027
56 | M | 345750012800.S | Koleno 90° pre káblový žľab šxv 250x50 mm, z pozinkovanej ocele | m | 2 |  | 0 |  |  |  | znížená |  | 0 | 0.00104 | 0.00208 | 0 | 0 | 256 | M | 2 | ROZPOCET | 0 | 0 | 0 | 0 | 0 | 2 | 0 | 64 | -1961535531
57 | M | 345750026400.S | Kryt kolena 90° pre káblový žľab šírky 250 mm, z pozinkovanej ocele | ks | 2 |  | 0 |  |  |  | znížená |  | 0 | 0.0008 | 0.0016 | 0 | 0 | 256 | M | 2 | ROZPOCET | 0 | 0 | 0 | 0 | 0 | 2 | 0 | 64 | 1910799654
58 | M | 345750043200.S | Nosník pre káblový žľab šírky 250 mm, z pozinkovanej ocele | ks | 8 |  | 0 |  |  |  | znížená |  | 0 | 0.00064 | 0.00512 | 0 | 0 | 256 | M | 2 | ROZPOCET | 0 | 0 | 0 | 0 | 0 | 2 | 0 | 64 | 1995480847
59 | M | 345750051200.S | Zakončenie káblového žľabu šxv 250x50 mm, z pozinkovanej ocele | ks | 2 |  | 0 |  |  |  | znížená |  | 0 | 2e-05 | 4e-05 | 0 | 0 | 256 | M | 2 | ROZPOCET | 0 | 0 | 0 | 0 | 0 | 2 | 0 | 64 | -152361696
60 | M | 345750054200.S | Upínka krytu pre káblový žľab | ks | 6 |  | 0 |  |  |  | znížená |  | 0 | 0.00039 | 0.00234 | 0 | 0 | 256 | M | 2 | ROZPOCET | 0 | 0 | 0 | 0 | 0 | 2 | 0 | 64 | -1466115055
61 | M | 345750054300.S | Spojovacia sada pre káblový žlab, M8 | súb. | 1 |  | 0 |  |  |  | znížená |  | 0 | 0.00061 | 0.00061 | 0 | 0 | 256 | M | 2 | ROZPOCET | 0 | 0 | 0 | 0 | 0 | 2 | 0 | 64 | -1258553194
62 | K | 210100001 | Ukončenie vodičov v rozvádzač. vrátane zapojenia a vodičovej koncovky do 2.5 mm2 | ks | 54 |  | 0 |  |  |  | znížená |  | 0 | 0 | 0 | 0 | 0 | 64 | K | 2 | ROZPOCET | 0 | 0 | 0 | 0 | 0 | 2 | 0 | 64 | -791717231
63 | K | 210100003 | Ukončenie vodičov v rozvádzač. vrátane zapojenia a vodičovej koncovky do 16 mm2 | ks | 16 |  | 0 |  |  |  | znížená |  | 0 | 0 | 0 | 0 | 0 | 64 | K | 2 | ROZPOCET | 0 | 0 | 0 | 0 | 0 | 2 | 0 | 64 | -8155056
64 | K | 210100004 | Ukončenie vodičov v rozvádzač. vrátane zapojenia a vodičovej koncovky do 25 mm2 | ks | 4 |  | 0 |  |  |  | znížená |  | 0 | 0 | 0 | 0 | 0 | 64 | K | 2 | ROZPOCET | 0 | 0 | 0 | 0 | 0 | 2 | 0 | 64 | -1271846912
65 | K | 210110102 | Spínač koncový (dverový) vrátane zapojenia | ks | 3 |  | 0 |  |  |  | znížená |  | 0 | 0 | 0 | 0 | 0 | 64 | K | 2 | ROZPOCET | 0 | 0 | 0 | 0 | 0 | 2 | 0 | 64 | -1372630672
66 | M | 3450224000 | Dverný spínač pre osadenie v šachte ČS, rozpínací kontakt, IP65 | ks | 3 |  | 0 |  |  |  | znížená |  | 0 | 0 | 0 | 0 | 0 | 256 | M | 2 | ROZPOCET | 0 | 0 | 0 | 0 | 0 | 2 | 0 | 64 | -224270158
67 | K | 210190003 | Montáž vonkajšej rozvodnice do váhy 100 kg | ks | 1 |  | 0 |  |  |  | znížená |  | 0 | 0 | 0 | 0 | 0 | 64 | K | 2 | ROZPOCET | 0 | 0 | 0 | 0 | 0 | 2 | 0 | 64 | 953554201
68 | M | 3411205798 | Rozvádzač R-ČS - komplet dodávka rozvádzača s náplňou a parametrami a v zmysle dokumentácie, krytie min. IP54, vrátane osvedčenia avýrobnej dokumentácie, frekvenčné meniče a riadiaci systém sú rozpočtované zvlášť | ks | 1 |  | 0 |  |  |  | znížená |  | 0 | 0 | 0 | 0 | 0 | 256 | M | 2 | ROZPOCET | 0 | 0 | 0 | 0 | 0 | 2 | 0 | 64 | -759506692
69 | K | 210191012.S | Montáž rozvádzača | ks | 1 |  | 0 |  |  |  | znížená |  | 0 | 0 | 0 | 0 | 0 | 64 | K | 2 | ROZPOCET | 0 | 0 | 0 | 0 | 0 | 2 | 0 | 64 | 1587313081
70 | M | 38318000PC.01.S | Rozvádzač nástenný vxšxh 1200x800x400 mm | ks | 1 |  | 0 |  |  |  | znížená |  | 0 | 0.049 | 0.049 | 0 | 0 | 128 | M | 2 | ROZPOCET | 0 | 0 | 0 | 0 | 0 | 2 | 0 | 128 | 906467452
71 | M | 38318000PC.02.S | Príslušenstvo Riadiaca jednotka vrátane frekvenčných meničov, sínusových filtrov, zvukového alarmu a kontrolky poruchy systému | ks | 1 |  | 0 |  |  |  | znížená |  | 0 | 0 | 0 | 0 | 0 | 256 | M | 2 | ROZPOCET | 0 | 0 | 0 | 0 | 0 | 2 | 0 | 64 | 2103768082
72 | K | 210201345.S | Zapojenie svietidla IP66, LED, priemyselné stropného - nástenného | ks | 4 |  | 0 |  |  |  | znížená |  | 0 | 0 | 0 | 0 | 0 | 64 | K | 2 | ROZPOCET | 0 | 0 | 0 | 0 | 0 | 2 | 0 | 64 | 335899891
73 | M | 348320001101.S | Svietidlo A - LED priemyselné prisadené na stenu/strop, elektronický predradník, LED 1x68W, min 7500lm, CRI = 80, 4000K, AC 230V/50Hz, min.IP44 | ks | 4 |  | 0 |  |  |  | znížená |  | 0 | 0 | 0 | 0 | 0 | 256 | M | 2 | ROZPOCET | 0 | 0 | 0 | 0 | 0 | 2 | 0 | 64 | 1579241458
74 | K | 210220020.S | Uzemňovacie vedenie v zemi FeZn do 120 mm2 vrátane izolácie spojov | m | 30 |  | 0 |  |  |  | znížená |  | 0 | 0 | 0 | 0 | 0 | 64 | K | 2 | ROZPOCET | 0 | 0 | 0 | 0 | 0 | 2 | 0 | 64 | 1452399987
75 | M | 354410058800.S | Pásovina uzemňovacia FeZn 30 x 4 mm | kg | 28.5 |  | 0 |  |  |  | znížená |  | 0 | 0.001 | 0.0285 | 0 | 0 | 256 | M | 2 | ROZPOCET | 0 | 0 | 0 | 0 | 0 | 2 | 0 | 64 | -1007378490
76 | K | 210220021.S | Uzemňovacie vedenie v zemi FeZn vrátane izolácie spojov O 10 mm | m | 15 |  | 0 |  |  |  | znížená |  | 0 | 0 | 0 | 0 | 0 | 64 | K | 2 | ROZPOCET | 0 | 0 | 0 | 0 | 0 | 2 | 0 | 64 | 1167452263
77 | M | 354410054800.S | Drôt bleskozvodový FeZn, d 10 mm | kg | 9.375 |  | 0 |  |  |  | znížená |  | 0 | 0.001 | 0.009375 | 0 | 0 | 256 | M | 2 | ROZPOCET | 0 | 0 | 0 | 0 | 0 | 2 | 0 | 64 | 986797340
78 | K | 210220031.S | Ekvipotenciálna svorkovnica EPS 2 v krabici KO 125 E | ks | 1 |  | 0 |  |  |  | znížená |  | 0 | 0 | 0 | 0 | 0 | 64 | K | 2 | ROZPOCET | 0 | 0 | 0 | 0 | 0 | 2 | 0 | 64 | -1302803419
79 | M | 345410000400.S | Krabica odbočná z PVC s viečkom pod omietku KO 125 E | ks | 1 |  | 0 |  |  |  | znížená |  | 0 | 0.00028 | 0.00028 | 0 | 0 | 256 | M | 2 | ROZPOCET | 0 | 0 | 0 | 0 | 0 | 2 | 0 | 64 | 2089562778
80 | M | 345610005100.S | Svorkovnica ekvipotencionálna EPS 2, z PP | ks | 1 |  | 0 |  |  |  | znížená |  | 0 | 0.00024 | 0.00024 | 0 | 0 | 256 | M | 2 | ROZPOCET | 0 | 0 | 0 | 0 | 0 | 2 | 0 | 64 | -977819077
81 | K | 210220040 | Svorka na potrubie "BERNARD" vrátane pásika Cu | ks | 12 |  | 0 |  |  |  | znížená |  | 0 | 0 | 0 | 0 | 0 | 64 | K | 2 | ROZPOCET | 0 | 0 | 0 | 0 | 0 | 2 | 0 | 64 | -902664785
82 | M | 3544247905 | Pásiková svorka zemniaca "Bernard", bleskozvodný a uzemňovací materiál | ks | 12 |  | 0 |  |  |  | znížená |  | 0 | 0 | 0 | 0 | 0 | 256 | M | 2 | ROZPOCET | 0 | 0 | 0 | 0 | 0 | 2 | 0 | 64 | 682630045
83 | M | 3544247910 | Páska CU k svorke "Bernard", dĺžka 0,5m | ks | 12 |  | 0 |  |  |  | znížená |  | 0 | 0 | 0 | 0 | 0 | 256 | M | 2 | ROZPOCET | 0 | 0 | 0 | 0 | 0 | 2 | 0 | 64 | 942024816
84 | K | 210220050.S | Označenie zvodov číselnými štítkami | ks | 2 |  | 0 |  |  |  | znížená |  | 0 | 0 | 0 | 0 | 0 | 64 | K | 2 | ROZPOCET | 0 | 0 | 0 | 0 | 0 | 2 | 0 | 64 | 1530390684
85 | M | 354410064600.S | Štítok výstražný nerezový na zvody | ks | 2 |  | 0 |  |  |  | znížená |  | 0 | 3e-05 | 6e-05 | 0 | 0 | 256 | M | 2 | ROZPOCET | 0 | 0 | 0 | 0 | 0 | 2 | 0 | 64 | 1514753743
86 | M | 354410064800.S | Štítok orientačný nerezový na zvody 1 | ks | 1 |  | 0 |  |  |  | znížená |  | 0 | 3e-05 | 3e-05 | 0 | 0 | 256 | M | 2 | ROZPOCET | 0 | 0 | 0 | 0 | 0 | 2 | 0 | 64 | -1185165813
87 | M | 354410064900.S | Štítok orientačný nerezový na zvody 2 | ks | 1 |  | 0 |  |  |  | znížená |  | 0 | 3e-05 | 3e-05 | 0 | 0 | 256 | M | 2 | ROZPOCET | 0 | 0 | 0 | 0 | 0 | 2 | 0 | 64 | -554932906
88 | K | 210220101.S | Podpery vedenia FeZn na plochú strechu PV21 | ks | 14 |  | 0 |  |  |  | znížená |  | 0 | 0 | 0 | 0 | 0 | 64 | K | 2 | ROZPOCET | 0 | 0 | 0 | 0 | 0 | 2 | 0 | 64 | 2008806049
89 | M | 354410034800.S | Podpera vedenia FeZn na ploché strechy označenie PV 21 oceľ | ks | 14 |  | 0 |  |  |  | znížená |  | 0 | 0.00106 | 0.01484 | 0 | 0 | 256 | M | 2 | ROZPOCET | 0 | 0 | 0 | 0 | 0 | 2 | 0 | 64 | -723864606
90 | M | 354410034900.S | Podložka plastová k podpere vedenia FeZn označenie podložka k PV 21 | ks | 14 |  | 0 |  |  |  | znížená |  | 0 | 0.0001 | 0.0014 | 0 | 0 | 256 | M | 2 | ROZPOCET | 0 | 0 | 0 | 0 | 0 | 2 | 0 | 64 | 1657106582
91 | K | 210220104.S | Podpery vedenia FeZn na plechové strechy PV23, PV24 | ks | 4 |  | 0 |  |  |  | znížená |  | 0 | 0 | 0 | 0 | 0 | 64 | K | 2 | ROZPOCET | 0 | 0 | 0 | 0 | 0 | 2 | 0 | 64 | -1340625246
92 | M | 354410037300.S | Podpera vedenia FeZn na plechové strechy označenie PV 23 | ks | 4 |  | 0 |  |  |  | znížená |  | 0 | 0.00019 | 0.00076 | 0 | 0 | 256 | M | 2 | ROZPOCET | 0 | 0 | 0 | 0 | 0 | 2 | 0 | 64 | -1522440059
93 | M | 354410067000.S | Tesniaci set | ks | 4 |  | 0 |  |  |  | znížená |  | 0 | 5e-05 | 0.0002 | 0 | 0 | 256 | M | 2 | ROZPOCET | 0 | 0 | 0 | 0 | 0 | 2 | 0 | 64 | 497424745
94 | K | 210220241.S | Svorka FeZn krížová SK a diagonálna krížová DKS | ks | 4 |  | 0 |  |  |  | znížená |  | 0 | 0 | 0 | 0 | 0 | 64 | K | 2 | ROZPOCET | 0 | 0 | 0 | 0 | 0 | 2 | 0 | 64 | 472167170
95 | M | 354410002500.S | Svorka FeZn krížová označenie SK | ks | 4 |  | 0 |  |  |  | znížená |  | 0 | 0.00022 | 0.00088 | 0 | 0 | 256 | M | 2 | ROZPOCET | 0 | 0 | 0 | 0 | 0 | 2 | 0 | 64 | -1274969460
96 | K | 210220243.S | Svorka FeZn spojovacia SS | ks | 12 |  | 0 |  |  |  | znížená |  | 0 | 0 | 0 | 0 | 0 | 64 | K | 2 | ROZPOCET | 0 | 0 | 0 | 0 | 0 | 2 | 0 | 64 | 1319825586
97 | M | 354410003400.S | Svorka FeZn spojovacia označenie SS 2 skrutky s príložkou | ks | 12 |  | 0 |  |  |  | znížená |  | 0 | 0.00016 | 0.00192 | 0 | 0 | 256 | M | 2 | ROZPOCET | 0 | 0 | 0 | 0 | 0 | 2 | 0 | 64 | -227326375
98 | K | 210220245 | Svorka FeZn pripojovacia SP | ks | 3 |  | 0 |  |  |  | znížená |  | 0 | 0 | 0 | 0 | 0 | 64 | K | 2 | ROZPOCET | 0 | 0 | 0 | 0 | 0 | 2 | 0 | 64 | 2061590311
99 | M | 3544219850 | Svorka pripojovacia pre spojenie kovových súčiastok ocelová žiarovo zinkovaná označenie SP 1 | ks | 3 |  | 0 |  |  |  | znížená |  | 0 | 0 | 0 | 0 | 0 | 256 | M | 2 | ROZPOCET | 0 | 0 | 0 | 0 | 0 | 2 | 0 | 64 | 324042128
100 | K | 210220246.S | Svorka FeZn na odkvapový žľab SO | ks | 2 |  | 0 |  |  |  | znížená |  | 0 | 0 | 0 | 0 | 0 | 64 | K | 2 | ROZPOCET | 0 | 0 | 0 | 0 | 0 | 2 | 0 | 64 | -404273806
101 | M | 354410004200.S | Svorka FeZn odkvapová označenie SO | ks | 2 |  | 0 |  |  |  | znížená |  | 0 | 0.00029 | 0.00058 | 0 | 0 | 256 | M | 2 | ROZPOCET | 0 | 0 | 0 | 0 | 0 | 2 | 0 | 64 | 1927635724
102 | K | 210220247.S | Svorka FeZn skúšobná SZ | ks | 2 |  | 0 |  |  |  | znížená |  | 0 | 0 | 0 | 0 | 0 | 64 | K | 2 | ROZPOCET | 0 | 0 | 0 | 0 | 0 | 2 | 0 | 64 | 839509857
103 | M | 354410004300.S | Svorka FeZn skúšobná označenie SZ | ks | 2 |  | 0 |  |  |  | znížená |  | 0 | 0.00017 | 0.00034 | 0 | 0 | 256 | M | 2 | ROZPOCET | 0 | 0 | 0 | 0 | 0 | 2 | 0 | 64 | -1076020812
104 | K | 210220250 | Svorka FeZn univerzálna SU, SU A-B | ks | 4 |  | 0 |  |  |  | znížená |  | 0 | 0 | 0 | 0 | 0 | 64 | K | 2 | ROZPOCET | 0 | 0 | 0 | 0 | 0 | 2 | 0 | 64 | 1926986338
105 | M | 3544220750 | Svorka univerzálna ocelová žiarovo zinkovaná označenie SU | ks | 4 |  | 0 |  |  |  | znížená |  | 0 | 0 | 0 | 0 | 0 | 256 | M | 2 | ROZPOCET | 0 | 0 | 0 | 0 | 0 | 2 | 0 | 64 | 855024086
106 | K | 210220252.S | Svorka FeZn odbočovacia spojovacia SR 01, SR 02 (pásovina do 120 mm2) | ks | 4 |  | 0 |  |  |  | znížená |  | 0 | 0 | 0 | 0 | 0 | 64 | K | 2 | ROZPOCET | 0 | 0 | 0 | 0 | 0 | 2 | 0 | 64 | 1281373074
107 | M | 354410000500.S | Svorka FeZn odbočovacia spojovacia označenie SR 02 (M6) | ks | 4 |  | 0 |  |  |  | znížená |  | 0 | 0.00018 | 0.00072 | 0 | 0 | 256 | M | 2 | ROZPOCET | 0 | 0 | 0 | 0 | 0 | 2 | 0 | 64 | 1097351272
108 | K | 210220253.S | Svorka FeZn uzemňovacia SR03 | ks | 6 |  | 0 |  |  |  | znížená |  | 0 | 0 | 0 | 0 | 0 | 64 | K | 2 | ROZPOCET | 0 | 0 | 0 | 0 | 0 | 2 | 0 | 64 | 381314193
109 | M | 354410000900.S | Svorka FeZn uzemňovacia označenie SR 03 A | ks | 6 |  | 0 |  |  |  | znížená |  | 0 | 0.00021 | 0.00126 | 0 | 0 | 256 | M | 2 | ROZPOCET | 0 | 0 | 0 | 0 | 0 | 2 | 0 | 64 | -503930799
110 | K | 210220254.S | Svorka FeZn odbočovacia spojovacia SR 02 (pásovina do 300mm2) | ks | 4 |  | 0 |  |  |  | znížená |  | 0 | 0 | 0 | 0 | 0 | 64 | K | 2 | ROZPOCET | 0 | 0 | 0 | 0 | 0 | 2 | 0 | 64 | 950823346
111 | M | 354410000600.S | Svorka FeZn odbočovacia spojovacia označenie SR 02 (M8) | ks | 4 |  | 0 |  |  |  | znížená |  | 0 | 0.00022 | 0.00088 | 0 | 0 | 256 | M | 2 | ROZPOCET | 0 | 0 | 0 | 0 | 0 | 2 | 0 | 64 | -648678527
112 | K | 210220260.S | Ochranný uholník FeZn OU | ks | 2 |  | 0 |  |  |  | znížená |  | 0 | 0 | 0 | 0 | 0 | 64 | K | 2 | ROZPOCET | 0 | 0 | 0 | 0 | 0 | 2 | 0 | 64 | -1591789619
113 | M | 354410053300.S | Uholník ochranný FeZn označenie OU 1,7 m | ks | 2 |  | 0 |  |  |  | znížená |  | 0 | 0.00177 | 0.00354 | 0 | 0 | 256 | M | 2 | ROZPOCET | 0 | 0 | 0 | 0 | 0 | 2 | 0 | 64 | 522799332
114 | K | 210220265.S | Držiak ochranného uholníka FeZn univerzálny DOU | ks | 4 |  | 0 |  |  |  | znížená |  | 0 | 0 | 0 | 0 | 0 | 64 | K | 2 | ROZPOCET | 0 | 0 | 0 | 0 | 0 | 2 | 0 | 64 | -145394913
115 | M | 354410053800.S | Držiak FeZn ochranného uholníka univerzálny s vrutom označenie DOU vr. 1 | ks | 4 |  | 0 |  |  |  | znížená |  | 0 | 0.00032 | 0.00128 | 0 | 0 | 256 | M | 2 | ROZPOCET | 0 | 0 | 0 | 0 | 0 | 2 | 0 | 64 | 897995375
116 | K | 210220301 | Ochranné pospájanie v práčovniach, kúpeľniach, pevne uložené Cu 4-16mm2 | m | 45 |  | 0 |  |  |  | znížená |  | 0 | 0 | 0 | 0 | 0 | 64 | K | 2 | ROZPOCET | 0 | 0 | 0 | 0 | 0 | 2 | 0 | 64 | -1447145827
117 | M | KVO000000128 | Vodič ohybný H07V-K 1x6 zeleno/žltý pvc | m | 35 |  | 0 |  |  |  | znížená |  | 0 | 0 | 0 | 0 | 0 | 256 | M | 2 | ROZPOCET | 0 | 0 | 0 | 0 | 0 | 2 | 0 | 64 | 1617482696
118 | M | 341310009300.S | Vodič medený flexibilný H07V-K 16 mm2 zž | m | 10 |  | 0 |  |  |  | znížená |  | 0 | 0.00015 | 0.0015 | 0 | 0 | 256 | M | 2 | ROZPOCET | 0 | 0 | 0 | 0 | 0 | 2 | 0 | 64 | -363113364
119 | K | 210220800.S | Uzemňovacie vedenie na povrchu AlMgSi drôt zvodový Ø 8-10 mm | m | 25 |  | 0 |  |  |  | znížená |  | 0 | 0 | 0 | 0 | 0 | 64 | K | 2 | ROZPOCET | 0 | 0 | 0 | 0 | 0 | 2 | 0 | 64 | -475790941
120 | M | 354410064200.S | Drôt bleskozvodový zliatina AlMgSi, d 8 mm, Al | kg | 3.5 |  | 0 |  |  |  | znížená |  | 0 | 0.001 | 0.0035 | 0 | 0 | 256 | M | 2 | ROZPOCET | 0 | 0 | 0 | 0 | 0 | 2 | 0 | 64 | 535088489
121 | K | 210251575PC.01 | Vystavenie revíznej správy | hod | 16 |  | 0 |  |  |  | znížená |  | 0 | 0 | 0 | 0 | 0 | 64 | K | 2 | ROZPOCET | 0 | 0 | 0 | 0 | 0 | 2 | 0 | 64 | 1358249342
122 | K | 210251580PC.02 | Ostatný a inštalačný materiál | sada | 1 |  | 0 |  |  |  | znížená |  | 0 | 0 | 0 | 0 | 0 | 64 | K | 2 | ROZPOCET | 0 | 0 | 0 | 0 | 0 | 2 | 0 | 64 | 918732232
123 | K | 210251590PC.03 | Doprava a presun | celok | 1 |  | 0 |  |  |  | znížená |  | 0 | 0 | 0 | 0 | 0 | 64 | K | 2 | ROZPOCET | 0 | 0 | 0 | 0 | 0 | 2 | 0 | 64 | -932353200
124 | K | 210290745 | Montáž motorického spotrebiča, elektromotora (s prenesením do vzdialenosti 5 m) do 30 kW, vrátane zapojenia | ks | 2 |  | 0 |  |  |  | znížená |  | 0 | 0 | 0 | 0 | 0 | 64 | K | 2 | ROZPOCET | 0 | 0 | 0 | 0 | 0 | 2 | 0 | 64 | -852432107
125 | K | 210290748 | Montáž plavákového snímača | ks | 1 |  | 0 |  |  |  | znížená |  | 0 | 0 | 0 | 0 | 0 | 64 | K | 2 | ROZPOCET | 0 | 0 | 0 | 0 | 0 | 2 | 0 | 64 | -960183416
126 | M | 3580324401 | Spínač plavákový s vlastným káblom 3x1,5 dĺžky 10m, prepínací kontakt 230V/15A, IP68 | ks | 1 |  | 0 |  |  |  | znížená |  | 0 | 0 | 0 | 0 | 0 | 256 | M | 2 | ROZPOCET | 0 | 0 | 0 | 0 | 0 | 2 | 0 | 64 | -1835314454
127 | K | 2102907491 | Osadenie a zapojenie antény GSM na rozvádzač alebo stenu | ks | 1 |  | 0 |  |  |  | znížená |  | 0 | 0 | 0 | 0 | 0 | 64 | K | 2 | ROZPOCET | 0 | 0 | 0 | 0 | 0 | 2 | 0 | 64 | -281940517
128 | M | 3411205805 | Anténa GSM pre komunikáciu riadiaceho systému s centrálnym dispečingom, vonkajšia, vrátane montážneho príslučenstva | ks | 1 |  | 0 |  |  |  | znížená |  | 0 | 0 | 0 | 0 | 0 | 256 | M | 2 | ROZPOCET | 0 | 0 | 0 | 0 | 0 | 2 | 0 | 64 | 1725245990
129 | K | 210800146 | Kábel medený uložený pevne CYKY 450/750 V 3x1,5 | m | 140 |  | 0 |  |  |  | znížená |  | 0 | 0 | 0 | 0 | 0 | 64 | K | 2 | ROZPOCET | 0 | 0 | 0 | 0 | 0 | 2 | 0 | 64 | -1753422448
130 | M | 341110000701 | Kábel medený CYKY-J 3x1,5 mm2 | m | 55 |  | 0 |  |  |  | znížená |  | 0 | 0.00014 | 0.0077 | 0 | 0 | 256 | M | 2 | ROZPOCET | 0 | 0 | 0 | 0 | 0 | 2 | 0 | 64 | 1481540977
131 | M | 341110000702 | Kábel medený CYKY-O 3x1,5 mm2 | m | 85 |  | 0 |  |  |  | znížená |  | 0 | 0.00014 | 0.0119 | 0 | 0 | 256 | M | 2 | ROZPOCET | 0 | 0 | 0 | 0 | 0 | 2 | 0 | 64 | 421444247
132 | K | 210800153.S | Kábel medený uložený pevne CYKY 450/750 V 4x2,5 | m | 12 |  | 0 |  |  |  | znížená |  | 0 | 0 | 0 | 0 | 0 | 64 | K | 2 | ROZPOCET | 0 | 0 | 0 | 0 | 0 | 2 | 0 | 64 | 1363504486
133 | M | 341110001400.S | Kábel medený CYKY-J 4x2,5 mm2 | m | 12 |  | 0 |  |  |  | znížená |  | 0 | 0.00023 | 0.00276 | 0 | 0 | 256 | M | 2 | ROZPOCET | 0 | 0 | 0 | 0 | 0 | 2 | 0 | 64 | -680573970
134 | K | 210802468.S | Kábel medený uložený pevne H07RN-F (CGSG) 450/750 V 3x1 | m | 15 |  | 0 |  |  |  | znížená |  | 0 | 0 | 0 | 0 | 0 | 64 | K | 2 | ROZPOCET | 0 | 0 | 0 | 0 | 0 | 2 | 0 | 64 | -1857820534
135 | M | 341310033300.S | Kábel medený flexibilný gumený H07RN-F 3Gx1 mm2 | m | 15 |  | 0 |  |  |  | znížená |  | 0 | 0.00012 | 0.0018 | 0 | 0 | 256 | M | 2 | ROZPOCET | 0 | 0 | 0 | 0 | 0 | 2 | 0 | 64 | 1786703005
136 | K | 210872022 | Vodič signálny uložený pevne JEFY 380 V 4x1 | m | 15 |  | 0 |  |  |  | znížená |  | 0 | 0 | 0 | 0 | 0 | 64 | K | 2 | ROZPOCET | 0 | 0 | 0 | 0 | 0 | 2 | 0 | 64 | -667611197
137 | M | 341210004400 | Kábel medený signálny JEFY 4x1 mm2 | m | 15 |  | 0 |  |  |  | znížená |  | 0 | 0 | 0 | 0 | 0 | 256 | M | 2 | ROZPOCET | 0 | 0 | 0 | 0 | 0 | 2 | 0 | 64 | 472183086
138 | K | 210872120.S1 | Kábel signálny uložený pevne YSLCY-2x0,75 | m | 15 |  | 0 |  |  |  | znížená |  | 0 | 0 | 0 | 0 | 0 | 64 | K | 2 | ROZPOCET | 0 | 0 | 0 | 0 | 0 | 2 | 0 | 64 | 1945061841
139 | M | KOH000000081 | Kábel ohybný tienený YSLCY-OZ 2X0,75 pvc sivý | m | 15 |  | 0 |  |  |  | znížená |  | 0 | 0 | 0 | 0 | 0 | 256 | M | 2 | ROZPOCET | 0 | 0 | 0 | 0 | 0 | 2 | 0 | 64 | 854505571
140 | K | 210872124.S | Kábel signálny uložený pevne JYTY 250 V 7x1 | m | 20 |  | 0 |  |  |  | znížená |  | 0 | 0 | 0 | 0 | 0 | 64 | K | 2 | ROZPOCET | 0 | 0 | 0 | 0 | 0 | 2 | 0 | 64 | -191655699
141 | M | 341210001800.S | Kábel medený signálny JYTY 7x1 mm2 | m | 20 |  | 0 |  |  |  | znížená |  | 0 | 0.00013 | 0.0026 | 0 | 0 | 256 | M | 2 | ROZPOCET | 0 | 0 | 0 | 0 | 0 | 2 | 0 | 64 | 990535590
142 | K | MV | Murárske výpomoci | % |  |  | 0 |  |  |  | znížená |  | 0 | 0 | 0 | 0 | 0 | 64 | K | 2 | ROZPOCET | 0 | 0 | 0 | 0 | 0 | 2 | 0 | 64 | -1645716714
143 | K | PPV | Podiel pridružených výkonov | % |  |  | 0 |  |  |  | znížená |  | 0 | 0 | 0 | 0 | 0 | 64 | K | 2 | ROZPOCET | 0 | 0 | 0 | 0 | 0 | 2 | 0 | 64 | 1642138616
| D | 22-M | Montáže oznam. a zabezp. zariadení |  |  |  | 0 | [5 empty] | 0 |  | 0 |  | 0 | 3 | D | 1 | ROZPOCET | [6 empty] | 0
144 | K | 2204425917 | Montáž snímača prietoku, indukčného s oddelenou montážou, osadenie a zapojenie (dodávak technologickej časti) | ks | 1 |  | 0 |  |  |  | znížená |  | 0 | 0 | 0 | 0 | 0 | 64 | K | 2 | ROZPOCET | 0 | 0 | 0 | 0 | 0 | 2 | 0 | 64 | 2140875827
145 | K | 2204425918 | Montáž snímača hladiny, hydrostatického, osadenie a zapojenie | ks | 1 |  | 0 |  |  |  | znížená |  | 0 | 0 | 0 | 0 | 0 | 64 | K | 2 | ROZPOCET | 0 | 0 | 0 | 0 | 0 | 2 | 0 | 64 | 391876877
146 | M | 4055609103 | Snímač výšky hladiny, hydrostatický, pre osadenie v odpadovej vode, rozsah hladiny min. 0 až 5m, výstup 4-20mA, napájanie 24V DC, IP68, s vlastným káblom dĺžky 10m | ks | 1 |  | 0 |  |  |  | znížená |  | 0 | 0 | 0 | 0 | 0 | 256 | M | 2 | ROZPOCET | 0 | 0 | 0 | 0 | 0 | 2 | 0 | 64 | -152968280
| D | 35-M | Montáž čerpadiel, kompresorov a vodohospodárskych zariadení |  |  |  | 0 | [5 empty] | 0 |  | 0.132 |  | 0 | 3 | D | 1 | ROZPOCET | [6 empty] | 0
147 | K | 35001PC.01.S | Montáž kalového čerpadla na čerpanie znečistenej vody, inštalácia v suchej komore | ks | 2 |  | 0 |  |  |  | znížená |  | 0 | 0 | 0 | 0 | 0 | 64 | K | 2 | ROZPOCET | 0 | 0 | 0 | 0 | 0 | 2 | 0 | 64 | 1045511482
148 | M | 426130000999.S | Kalové čerpadlo s adaptívnym obežným kolesom a špirálovou drážkou pre odvod abrázií a s motorom so zabudovaným frekvenčným meničom, prietok:15,0 l/s, výkon: 8,5 kW, dopravná výška 28,6m. | ks | 2 |  | 0 |  |  |  | znížená |  | 0 | 0.0565 | 0.113 | 0 | 0 | 128 | M | 2 | ROZPOCET | 0 | 0 | 0 | 0 | 0 | 2 | 0 | 128 | 1867915388
149 | K | 35002PC.02.S | Montáž príslušenstva k ponorným kalovým čerpadlám | súbor | 2 |  | 0 |  |  |  | znížená |  | 0 | 0 | 0 | 0 | 0 | 64 | K | 2 | ROZPOCET | 0 | 0 | 0 | 0 | 0 | 2 | 0 | 64 | -1269795731
150 | M | 35003PC.03.S | Kábel 10m SUBCAB 4x2,5+2x1,5 | ks | 4 |  | 0 |  |  |  | znížená |  | 0 | 0 | 0 | 0 | 0 | 256 | M | 2 | ROZPOCET | 0 | 0 | 0 | 0 | 0 | 2 | 0 | 64 | -1732471400
151 | M | 35004PC.04.S | Sonda prieniku kvapaliny do motora s čidlom priesaku- FLS int. | ks | 2 |  | 0 |  |  |  | znížená |  | 0 | 0 | 0 | 0 | 0 | 256 | M | 2 | ROZPOCET | 0 | 0 | 0 | 0 | 0 | 2 | 0 | 64 | 1873516699
152 | M | 35007PC.07.S | Sieťový záves kábla (15-20) | ks | 2 |  | 0 |  |  |  | znížená |  | 0 | 0 | 0 | 0 | 0 | 256 | M | 2 | ROZPOCET | 0 | 0 | 0 | 0 | 0 | 2 | 0 | 64 | 1484132721
153 | M | 35008PC.08.S | Tlaková sonda | ks | 2 |  | 0 |  |  |  | znížená |  | 0 | 0 | 0 | 0 | 0 | 256 | M | 2 | ROZPOCET | 0 | 0 | 0 | 0 | 0 | 2 | 0 | 64 | 377106308
154 | M | 35009PC.09.S | Sada mechanických kotiev pre kotvenie čerpadla (4x M16) - 1 set | ks | 2 |  | 0 |  |  |  | znížená |  | 0 | 0.0095 | 0.019 | 0 | 0 | 128 | M | 2 | ROZPOCET | 0 | 0 | 0 | 0 | 0 | 2 | 0 | 128 | 575228624
155 | K | 35010PC.10.S | Uvedenie do prevádzky, nastavenie prevádzkových parametrov a preškolenie obsluhy | súbor | 1 |  | 0 |  |  |  | znížená |  | 0 | 0 | 0 | 0 | 0 | 64 | K | 2 | ROZPOCET | 0 | 0 | 0 | 0 | 0 | 2 | 0 | 64 | -738539709
156 | K | MD | Mimostavenisková doprava | % |  |  | 0 |  |  |  | znížená |  | 0 | 0 | 0 | 0 | 0 | 64 | K | 2 | ROZPOCET | 0 | 0 | 0 | 0 | 0 | 2 | 0 | 64 | -1864130796
157 | K | MV | Murárske výpomoci | % |  |  | 0 |  |  |  | znížená |  | 0 | 0 | 0 | 0 | 0 | 64 | K | 2 | ROZPOCET | 0 | 0 | 0 | 0 | 0 | 2 | 0 | 64 | -395388873
158 | K | PD | Presun dodávok | % |  |  | 0 |  |  |  | znížená |  | 0 | 0 | 0 | 0 | 0 | 64 | K | 2 | ROZPOCET | 0 | 0 | 0 | 0 | 0 | 2 | 0 | 64 | 1103872867
159 | K | PM | Podružný materiál | % |  |  | 0 |  |  |  | znížená |  | 0 | 0 | 0 | 0 | 0 | 128 | K | 2 | ROZPOCET | 0 | 0 | 0 | 0 | 0 | 2 | 0 | 128 | 1293974039
160 | K | PPV | Podiel pridružených výkonov | % |  |  | 0 |  |  |  | znížená |  | 0 | 0 | 0 | 0 | 0 | 64 | K | 2 | ROZPOCET | 0 | 0 | 0 | 0 | 0 | 2 | 0 | 64 | -1771188181
| D | 36-M | Montáž prevádzkových, meracích a regulačných zariadení |  |  |  | 0 | [5 empty] | 0 |  | 0 |  | 0 | 3 | D | 1 | ROZPOCET | [6 empty] | 0
161 | K | 360411111.S | Montáž a zapojenie frekvenčného meniča do 25 kW (menič je súčasťou dodávky čerpadla) | ks | 2 |  | 0 |  |  |  | znížená |  | 0 | 0 | 0 | 0 | 0 | 64 | K | 2 | ROZPOCET | 0 | 0 | 0 | 0 | 0 | 2 | 0 | 64 | -1985851609
| D | V | Riadiaci systém |  |  |  | 0 | [5 empty] | 0 |  | 0 |  | 0 | 1 | D | 1 | ROZPOCET | [6 empty] | 0
162 | K | VSV11300 | Uživateľské SW vybavenie s licenciou, vrátane naprogramovania systému | ks | 1 |  | 0 |  |  |  | znížená |  | 0 | 0 | 0 | 0 | 0 | 64 | K | 2 | ROZPOCET | 0 | 0 | 0 | 0 | 0 | 2 | 0 | 64 | 265008277
163 | K | VSV11400 | Riadiace PLC pre ovl. PČS a komunikáciu s centrálnym dispečingom v zmysle dokumentácie (proc. modul, min.32xDI, 16xDO, 4xAI, 2xAO) vrátane telemetrického modulu (GSM) kompatibilného so systémom prevádzkovateľa | ks | 1 |  | 0 |  |  |  | znížená |  | 0 | 0 | 0 | 0 | 0 | 64 | K | 2 | ROZPOCET | 0 | 0 | 0 | 0 | 0 | 2 | 0 | 64 | -481977701
164 | K | VSV11409 | Dotykový HMI display TFT 4" pre zobrazovanie stavu PČS a ovládanie / nastavovanie parametrov riadenia, pre osadenie na vnútorný panel rozvádzača | ks | 1 |  | 0 |  |  |  | znížená |  | 0 | 0 | 0 | 0 | 0 | 64 | K | 2 | ROZPOCET | 0 | 0 | 0 | 0 | 0 | 2 | 0 | 64 | 901741848
165 | K | VSV11405 | Telemetrický systém na strane dispečingu kompatibilný so systémom prevádzkovateľa, GSM modem, PC pracovisko, vrátane doporgramovania existujúceho telemetrického systému | ks | 1 |  | 0 |  |  |  | znížená |  | 0 | 0 | 0 | 0 | 0 | 64 | K | 2 | ROZPOCET | 0 | 0 | 0 | 0 | 0 | 2 | 0 | 64 | 295169109
166 | K | VSV13100 | Oživenie, funkčné a komplexné vyskúšanie riadiaceho systému | ks | 1 |  | 0 |  |  |  | znížená |  | 0 | 0 | 0 | 0 | 0 | 64 | K | 2 | ROZPOCET | 0 | 0 | 0 | 0 | 0 | 2 | 0 | 64 | 880719862
| D | 46-M | Zemné práce pri extr.mont.prácach |  |  |  | 0 | [5 empty] | 0 |  | 0 |  | 0 | 3 | D | 1 | ROZPOCET | [6 empty] | 0
167 | K | 460200163 | Hĺbenie káblovej ryhy 35 cm širokej a 80 cm hlbokej, v zemine triedy 3 | m | 32 |  | 0 |  |  |  | znížená |  | 0 | 0 | 0 | 0 | 0 | 64 | K | 2 | ROZPOCET | 0 | 0 | 0 | 0 | 0 | 2 | 0 | 64 | -1793750380
168 | K | 460560163 | Ručný zásyp nezap. káblovej ryhy bez zhutn. zeminy, 35 cm širokej, 80 cm hlbokej v zemine tr. 3 | m | 32 |  | 0 |  |  |  | znížená |  | 0 | 0 | 0 | 0 | 0 | 64 | K | 2 | ROZPOCET | 0 | 0 | 0 | 0 | 0 | 2 | 0 | 64 | -233318435
169 | K | 460620013 | Proviz. úprava terénu v zemine tr. 3, aby nerovnosti terénu neboli väčšie ako 2 cm od vodor.hladiny | m2 | 32 |  | 0 |  |  |  | znížená |  | 0 | 0 | 0 | 0 | 0 | 64 | K | 2 | ROZPOCET | 0 | 0 | 0 | 0 | 0 | 2 | 0 | 64 | 356223897
170 | K | 460680041 | Vybúranie otvoru 0,01-0,025m2, úpr. omietky, múr z betónu alebo z tvrdého kameňa hrúbky 15 cm | ks | 1 |  | 0 |  |  |  | znížená |  | 0 | 0 | 0 | 0 | 0 | 64 | K | 2 | ROZPOCET | 0 | 0 | 0 | 0 | 0 | 2 | 0 | 64 | 657756748
171 | M | 5891255000 | Malta cementová 15 pre murovanie, spojivo TPC | m3 | 0.015 |  | 0 |  |  |  | znížená |  | 0 | 0 | 0 | 0 | 0 | 256 | M | 2 | ROZPOCET | 0 | 0 | 0 | 0 | 0 | 2 | 0 | 64 | 20845431
| D | HZS | Hodinové zúčtovacie sadzby |  |  |  | 0 | [5 empty] | 0 |  | 0 |  | 0 | 4 | D | 0 | ROZPOCET | [6 empty] | 0
172 | K | HZS000113.S | Stavebno montážne práce náročné ucelené - odborné, tvorivé remeselné (Tr. 3) v rozsahu viac ako 8 hodín | hod | 80 |  | 0 |  |  |  | znížená |  | 0 | 0 | 0 | 0 | 0 | 512 | K | 1 | ROZPOCET | 0 | 0 | 0 | 0 | 0 | 2 | 0 | 512 | -853958877
| D | OST | Ostatné |  |  |  | 0 | [5 empty] | 0 |  | 0 |  | 0 | 4 | D | 0 | ROZPOCET | [6 empty] | 0
173 | K | OST-001 | Odborná prehliadka a skúška elektrických zariadení | ks | 1 |  | 0 |  |  |  | znížená |  | 0 | 0 | 0 | 0 | 0 | 262144 | K | 1 | ROZPOCET | 0 | 0 | 0 | 0 | 0 | 2 | 0 | 262144 | 233960319
174 | K | OST-036 | Nešpecifikovaný kotviaci materiál pre montáž inštalačných rúrok, spínačov, svetiel a rozvádzača | ks | 1 |  | 0 |  |  |  | znížená |  | 0 | 0 | 0 | 0 | 0 | 262144 | K | 1 | ROZPOCET | 0 | 0 | 0 | 0 | 0 | 2 | 0 | 262144 | -155872949

## PS 01.2 - Technologické v...
[9 empty] | >> skryté stĺpce << | [9 empty] | {650b67b7-821a-47a2-b86b-989b28f30828}
0
| KRYCÍ LIST ROZPOČTU | [8 empty] | v --- nižšie sa nachádzajú doplnkové a pomocné údaje k zostavám --- v | [8 empty] | False
Stavba:
Kanalizácia a ČOV Nacina Ves
Objekt:
1 - Kanalizácia a ČOV Nacina Ves - zmena stavby pred dokončením
Časť:
PS 01 - Technologické vybavenie ČS
Úroveň 3:
PS 01.2 - Technologické vybavenie, Elektrotecnická časť a Telemetria ČS1
| JKSO: |  |  |  |  | KS:
| Miesto: |  | Nacina Ves |  |  | Dátum: | 0
| Objednávateľ: |  |  |  |  | IČO:
|  | Obec Nacina Ves |  |  |  | IČ DPH:
| Zhotoviteľ: |  |  |  |  | IČO: | Vyplň údaj
|  | Vyplň údaj |  |  |  | IČ DPH: | Vyplň údaj
| Projektant: |  |  |  |  | IČO:
|  | Ing. Štefan Čižmár |  |  |  | IČ DPH:
| Spracovateľ: |  |  |  |  | IČO:
IČ DPH:
Poznámka:
| Náklady z rozpočtu | [5 empty] | 0
| Ostatné náklady | [5 empty] | 0
| Cena bez DPH | [5 empty] | 0
|  |  | Základ dane |  |  | Sadzba dane | Výška dane
| DPH | základná | 0 |  |  | 23% | 0
|  | znížená | 0 |  |  | 23% | 0
|  | zákl. prenesená | 0 |  |  | 23% | 0
|  | zníž. prenesená | 0 |  |  | 23% | 0
|  | nulová | 0 |  |  | 0% | 0
| Cena s DPH |  |  | v | EUR |  | 0
| Projektant |  |  | Spracovateľ
| Dátum a podpis: |  | Pečiatka | Dátum a podpis: |  |  | Pečiatka
| Objednávateľ |  |  | Zhotoviteľ
| Dátum a podpis: |  | Pečiatka | Dátum a podpis: |  |  | Pečiatka
REKAPITULÁCIA ROZPOČTU
Stavba:
Kanalizácia a ČOV Nacina Ves
Objekt:
1 - Kanalizácia a ČOV Nacina Ves - zmena stavby pred dokončením
Časť:
PS 01 - Technologické vybavenie ČS
Úroveň 3:
PS 01.2 - Technologické vybavenie, Elektrotecnická časť a Telemetria ČS1
Miesto: |  |  | Nacina Ves |  |  | Dátum: | 0
Objednávateľ: |  |  | Obec Nacina Ves |  |  | Projektant: | Ing. Štefan Čižmár
Zhotoviteľ: |  |  | Vyplň údaj |  |  | Spracovateľ:
Kód dielu - Popis | [6 empty] | Cena celkom [EUR]
1) Náklady z rozpočtu | [6 empty] | 0 | [12 empty] | -1
| D1 - Práce a dodávky HSV | [5 empty] | 0
| 9 - Ostatné konštrukcie a práce-búranie | [5 empty] | 0
| 99 - Presun hmôt HSV | [5 empty] | 0
| PSV - Práce a dodávky PSV | [5 empty] | 0
| 767 - Konštrukcie doplnkové kovové | [5 empty] | 0
| M - Práce a dodávky M | [5 empty] | 0
| 21-M - Elektromontáže | [5 empty] | 0
| 22-M - Montáže oznamovacích a zabezpečovacích zariadení | [5 empty] | 0
| V - Riadiaci systém | [5 empty] | 0
| 35-M - Montáž čerpadiel, kompresorov a vodohospodárskych zariadení | [5 empty] | 0
| 46-M - Zemné práce pri extr.mont.prácach | [5 empty] | 0
| HZS - Hodinové zúčtovacie sadzby | [5 empty] | 0
| OST - Ostatné | [5 empty] | 0
2) Ostatné náklady | [6 empty] | 0 |  |  |  | DPH
| GZS | [5 empty] | 0 |  |  |  | znížená | [9 empty] | VRN | 0 | 0 | 0 | 0 | 0 | 2
| Projektové práce | [5 empty] | 0 |  |  |  | znížená | [9 empty] | VRN | 0 | 0 | 0 | 0 | 0 | 2
| Sťažené podmienky | [5 empty] | 0 |  |  |  | znížená | [9 empty] | VRN | 0 | 0 | 0 | 0 | 0 | 2
| Vplyv prostredia | [5 empty] | 0 |  |  |  | znížená | [9 empty] | VRN | 0 | 0 | 0 | 0 | 0 | 2
| Iné VRN | [5 empty] | 0 |  |  |  | znížená | [9 empty] | VRN | 0 | 0 | 0 | 0 | 0 | 2
| Kompletačná činnosť | [5 empty] | 0 |  |  |  | znížená | [9 empty] | KOMPLETACNA | 0 | 0 | 0 | 0 | 0 | 2
Celkové náklady za stavbu 1) + 2) | [6 empty] | 0
ROZPOČET
Stavba:
Kanalizácia a ČOV Nacina Ves
Objekt:
1 - Kanalizácia a ČOV Nacina Ves - zmena stavby pred dokončením
Časť:
PS 01 - Technologické vybavenie ČS
Úroveň 3:
PS 01.2 - Technologické vybavenie, Elektrotecnická časť a Telemetria ČS1
Miesto: |  |  | Nacina Ves |  |  | Dátum: | 0
Objednávateľ: |  |  | Obec Nacina Ves |  |  | Projektant: | Ing. Štefan Čižmár
Zhotoviteľ: |  |  | Vyplň údaj |  |  | Spracovateľ:
PČ | Typ | Kód | Popis | MJ | Množstvo | J.cena [EUR] | Cena celkom [EUR] | Cenová sústava |  |  | DPH | J. Nh [h] | Nh celkom [h] | J. hmotnosť [t] | Hmotnosť celkom [t] | J. suť [t] | Suť Celkom [t]
Náklady z rozpočtu | [6 empty] | 0 | [5 empty] | 0 |  | 1.5584 |  | 0 |  | D | -1 | [7 empty] | 0
| D | D1 | Práce a dodávky HSV |  |  |  | 0 | [5 empty] | 0 |  | 0.52399 |  | 0 | 1 | D | 0 | ROZPOCET | [6 empty] | 0
| D | 9 | Ostatné konštrukcie a práce-búranie |  |  |  | 0 | [5 empty] | 0 |  | 0.52399 |  | 0 | 1 | D | 1 | ROZPOCET | [6 empty] | 0
1 | K | 941955004.S | Lešenie ľahké pracovné pomocné s výškou lešeňovej podlahy nad 2,50 do 3,5 m | m2 | 4.906 |  | 0 |  |  |  | znížená |  | 0 | 0.075954 | 0.37263 | 0 | 0 | 4 | K | 2 | ROZPOCET | 0 | 0 | 0 | 0 | 0 | 2 | 0 | 4 | -911837753
2 | K | 943955141.S | Montáž lešeňovej podlahy šachte s plochou do 6 m2 s priečnikmi alebo pozdľžnikmi | m2 | 4.906 |  | 0 |  |  |  | znížená |  | 0 | 0.015426 | 0.07568 | 0 | 0 | 4 | K | 2 | ROZPOCET | 0 | 0 | 0 | 0 | 0 | 2 | 0 | 4 | 407332492
3 | K | 943955841.S | Demontáž lešeňovej podlahy šachte s plochou do 6 m2 s priečnikmi alebo pozdľžnikmi | m2 | 4.906 |  | 0 |  |  |  | znížená |  | 0 | 0.015426 | 0.07568 | 0 | 0 | 4 | K | 2 | ROZPOCET | 0 | 0 | 0 | 0 | 0 | 2 | 0 | 4 | 1154169769
4 | K | 952901411.S | Vyčistenie ostatných objektov | m2 | 4.906 |  | 0 |  |  |  | znížená |  | 0 | 0 | 0 | 0 | 0 | 4 | K | 2 | ROZPOCET | 0 | 0 | 0 | 0 | 0 | 2 | 0 | 4 | 301908721
| D | 99 | Presun hmôt HSV |  |  |  | 0 | [5 empty] | 0 |  | 0 |  | 0 | 1 | D | 1 | ROZPOCET | [6 empty] | 0
5 | K | 998276101.S | Presun hmôt pre rúrové vedenie hĺbené z rúr z plast., hmôt alebo sklolamin. v otvorenom výkope | t | 0.524 |  | 0 |  |  |  | znížená |  | 0 | 0 | 0 | 0 | 0 | 4 | K | 2 | ROZPOCET | 0 | 0 | 0 | 0 | 0 | 2 | 0 | 4 | 1264909051
6 | K | 998276115.S | Príplatok k cenám za zväčšený presun pre rúrové vedenie hĺbené z rúr z plast., hmôt alebo sklolamin. nad vymedzenú najväčšiu dopravnú vzdialenosť do 1000 m | t | 0.524 |  | 0 |  |  |  | znížená |  | 0 | 0 | 0 | 0 | 0 | 4 | K | 2 | ROZPOCET | 0 | 0 | 0 | 0 | 0 | 2 | 0 | 4 | -1098931626
| D | PSV | Práce a dodávky PSV |  |  |  | 0 | [5 empty] | 0 |  | 0.90475 |  | 0 | 2 | D | 0 | ROZPOCET | [6 empty] | 0
| D | 767 | Konštrukcie doplnkové kovové |  |  |  | 0 | [5 empty] | 0 |  | 0.90475 |  | 0 | 2 | D | 1 | ROZPOCET | [6 empty] | 0
7 | K | 767801PC.01.S | Montáž hrablicového koša | ks | 1 |  | 0 |  |  |  | znížená |  | 0 | 0 | 0 | 0 | 0 | 16 | K | 2 | ROZPOCET | 0 | 0 | 0 | 0 | 0 | 2 | 0 | 16 | -741703323
8 | M | 767802PC,02.S | Vyťahovací hrablicový kôš, z nerezu (z ocele triedy 17), k osadeniu v čerpacej šachte, spušťaný cez otvor v strope šachty veľk 400x600 mm, so všetkým potr vybavením 2x vodiace tyče 5m, rozmer 500x400x v.600mm - ČS1 | ks | 1 |  | 0 |  |  |  | znížená |  | 0 | 0.059 | 0.059 | 0 | 0 | 32 | M | 2 | ROZPOCET | 0 | 0 | 0 | 0 | 0 | 2 | 0 | 16 | -1912123839
9 | K | 767803PC.03.S | Montáž konštrukcií strojných zdvíhacích zariadení do 100 kg | ks | 1 |  | 0 |  |  |  | znížená |  | 0 | 0.00015 | 0.00015 | 0 | 0 | 16 | K | 2 | ROZPOCET | 0 | 0 | 0 | 0 | 0 | 2 | 0 | 16 | -1190375007
10 | M | 767804PC.04.S | Zdvihacie otočné zariadenie s pätkou z antikoroznej ocele, nosnosti min. 100 kg - kompletný, vrátane podstavca pre žeriav, ložiska, lanka, navijáku a kotviacih prvkov - ČS1 | ks | 1 |  | 0 |  |  |  | znížená |  | 0 | 0.25 | 0.25 | 0 | 0 | 32 | M | 2 | ROZPOCET | 0 | 0 | 0 | 0 | 0 | 2 | 0 | 16 | 45399046
11 | K | 767905PC.05.S | Montáž ostatných atypických kovových stavebných doplnkových konštrukcií nad 20 do 50 kg - mechanické príslušenstvo ČS1 | kg | 350 |  | 0 |  |  |  | znížená |  | 0 | 5e-05 | 0.0175 | 0 | 0 | 16 | K | 2 | ROZPOCET | 0 | 0 | 0 | 0 | 0 | 2 | 0 | 16 | -1236546683
12 | M | 76701PC.01 | Pätkové koleno DN 80, pre 2" vodiace tyče | ks | 2 |  | 0 |  |  |  | znížená |  | 0 | 0.12 | 0.24 | 0 | 0 | 32 | M | 2 | ROZPOCET | 0 | 0 | 0 | 0 | 0 | 2 | 0 | 16 | -1231347854
13 | M | 76702PC.02 | Sada vodiaceho prírubového držiaku Concertor DN 80/pre 2" vod. tyče | ks | 2 |  | 0 |  |  |  | znížená |  | 0 | 0 | 0 | 0 | 0 | 32 | M | 2 | ROZPOCET | 0 | 0 | 0 | 0 | 0 | 2 | 0 | 16 | 1534843015
14 | M | 76703PC.03 | Horný držiak vodiacich tyčí 2" - antikorózna oceľ AISI 316 | ks | 2 |  | 0 |  |  |  | znížená |  | 0 | 0 | 0 | 0 | 0 | 32 | M | 2 | ROZPOCET | 0 | 0 | 0 | 0 | 0 | 2 | 0 | 16 | -2081386355
15 | M | 76704PC.04 | Sada mechanických kotiev pätkového kolena DN 65-DN 300 (4x M16) pre 1 koleno 1 set | ks | 2 |  | 0 |  |  |  | znížená |  | 0 | 0.01 | 0.02 | 0 | 0 | 32 | M | 2 | ROZPOCET | 0 | 0 | 0 | 0 | 0 | 2 | 0 | 16 | 1577907382
16 | M | 76705PC.05 | Pomocný nerezový materiál | kg | 90 |  | 0 |  |  |  | znížená |  | 0 | 0.001 | 0.09 | 0 | 0 | 32 | M | 2 | ROZPOCET | 0 | 0 | 0 | 0 | 0 | 2 | 0 | 16 | -1511393819
17 | M | 76706PC.06 | Sada mechanických kotiev hotného držiaku vodiacích tyčí 2" (2x M12x100) pre jeden držiak 1 set | ks | 2 |  | 0 |  |  |  | znížená |  | 0 | 0.005 | 0.01 | 0 | 0 | 32 | M | 2 | ROZPOCET | 0 | 0 | 0 | 0 | 0 | 2 | 0 | 16 | 1937799709
18 | M | 76707PC.07 | Sieťový záves kábla D(12-25) mm/Polyetylén | ks | 2 |  | 0 |  |  |  | znížená |  | 0 | 0 | 0 | 0 | 0 | 32 | M | 2 | ROZPOCET | 0 | 0 | 0 | 0 | 0 | 2 | 0 | 16 | 1159484030
19 | M | 76709PC.08 | Zdvíhacie oko pre Flygt Pump Lift (štandard) - 1.2 t | ks | 1 |  | 0 |  |  |  | znížená |  | 0 | 0.021 | 0.021 | 0 | 0 | 32 | M | 2 | ROZPOCET | 0 | 0 | 0 | 0 | 0 | 2 | 0 | 16 | -1156873415
20 | M | 76709PC.09 | Reťaz s vodiacím nylonovým lankom z ocele AISI 316) 054t | ks | 2 |  | 0 |  |  |  | znížená |  | 0 | 0.021 | 0.042 | 0 | 0 | 32 | M | 2 | ROZPOCET | 0 | 0 | 0 | 0 | 0 | 2 | 0 | 16 | 1468676129
21 | M | 76708PC.10 | Výtlačné potrubie materiál nerez tr.17 (z nerez) DN 80 | m | 4 |  | 0 |  |  |  | znížená |  | 0 | 0.0035 | 0.014 | 0 | 0 | 32 | M | 2 | ROZPOCET | 0 | 0 | 0 | 0 | 0 | 2 | 0 | 16 | -2071616375
22 | M | 76708PC.11 | Oblúk 90° nerez DN 80 | m | 4 |  | 0 |  |  |  | znížená |  | 0 | 0.0035 | 0.014 | 0 | 0 | 32 | M | 2 | ROZPOCET | 0 | 0 | 0 | 0 | 0 | 2 | 0 | 16 | 428279201
23 | M | 76713PC.12 | Oblúk 45° nerez DN 80 | kus | 2 |  | 0 |  |  |  | znížená |  | 0 | 0 | 0 | 0 | 0 | 32 | M | 2 | ROZPOCET | 0 | 0 | 0 | 0 | 0 | 2 | 0 | 16 | 697795464
24 | M | 76714PC.13 | Tvarovka T-kus z nerezu, DN 80/80 | ks | 2 |  | 0 |  |  |  | znížená |  | 0 | 0.0178 | 0.0356 | 0 | 0 | 32 | M | 2 | ROZPOCET | 0 | 0 | 0 | 0 | 0 | 2 | 0 | 16 | 548844170
25 | M | 76714PC.14 | Redukcia nerezová DN 80/100 | ks | 2 |  | 0 |  |  |  | znížená |  | 0 | 0.0178 | 0.0356 | 0 | 0 | 32 | M | 2 | ROZPOCET | 0 | 0 | 0 | 0 | 0 | 2 | 0 | 16 | -1285877930
26 | M | 76714PC.15 | Y-kus nerez DN 100 | ks | 1 |  | 0 |  |  |  | znížená |  | 0 | 0.0178 | 0.0178 | 0 | 0 | 32 | M | 2 | ROZPOCET | 0 | 0 | 0 | 0 | 0 | 2 | 0 | 16 | 1485327379
27 | M | 76714PC.16 | Univerzálna spojka DN100/D110 | ks | 1 |  | 0 |  |  |  | znížená |  | 0 | 0.0178 | 0.0178 | 0 | 0 | 32 | M | 2 | ROZPOCET | 0 | 0 | 0 | 0 | 0 | 2 | 0 | 16 | 443519799
28 | M | 76716PC.17 | Príruba privarovacia plochá z ocele tr. 17 (z nerezu) DN 80 PN 10, vrátane všetkého potrebného materiálu a vybavenia na montáž, vrátane kompletnej montáže | kus | 22 |  | 0 |  |  |  | znížená |  | 0 | 0 | 0 | 0 | 0 | 32 | M | 2 | ROZPOCET | 0 | 0 | 0 | 0 | 0 | 2 | 0 | 16 | 1785614028
29 | M | 76717PC.18 | Ploché tesnenie pre prírubu DN 80 PN 10, vrátane všetkého potrebného materiálu a vybavenia na montáž, vrátane kompletnej montáže | kus | 22 |  | 0 |  |  |  | znížená |  | 0 | 0 | 0 | 0 | 0 | 32 | M | 2 | ROZPOCET | 0 | 0 | 0 | 0 | 0 | 2 | 0 | 16 | -145538063
30 | M | 76718PC.19 | Prírubový spoj - nerezové skrutky, matice, podložky - pre spoj DN 80, PN 10, vrátane všetkého potrebného materiálu a vybavenia na montáž, vrátane kompletnej montáže | kus | 176 |  | 0 |  |  |  | znížená |  | 0 | 0 | 0 | 0 | 0 | 32 | M | 2 | ROZPOCET | 0 | 0 | 0 | 0 | 0 | 2 | 0 | 16 | -1055219915
31 | K | 767905PC.06.S | Montáž armatúr - armatúrne príslušenstvo ČS1 | kus | 6 |  | 0 |  |  |  | znížená |  | 0 | 5e-05 | 0.0003 | 0 | 0 | 16 | K | 2 | ROZPOCET | 0 | 0 | 0 | 0 | 0 | 2 | 0 | 16 | 1464029509
32 | M | 76710PC.1 | Automatický odvzdušňovací ventil pre odpadovú vodu s prírubou DN 80 | kus | 2 |  | 0 |  |  |  | znížená |  | 0 | 0 | 0 | 0 | 0 | 32 | M | 2 | ROZPOCET | 0 | 0 | 0 | 0 | 0 | 2 | 0 | 16 | 1953255114
33 | M | 76711PC.2 | Šúpatko nožové nerezové medziprírubové DN 80, PN 10 na splaškovú odpadovú vodu, vrátane ovládania na kľúč (nástavec, 1x klb, dilatácia, súprava na ovládanie) pre osovú vzdialenosť 1500 mm, aby bolo zabezpečené jeho ovládanie | kus | 2 |  | 0 |  |  |  | znížená |  | 0 | 0.01 | 0.02 | 0 | 0 | 32 | M | 2 | ROZPOCET | 0 | 0 | 0 | 0 | 0 | 2 | 0 | 16 | 295549214
34 | M | 76712PC.3 | Guľová spätná klapka s prírubami na spláškovú voduDN 80 | kus | 2 |  | 0 |  |  |  | znížená |  | 0 | 0 | 0 | 0 | 0 | 32 | M | 2 | ROZPOCET | 0 | 0 | 0 | 0 | 0 | 2 | 0 | 16 | 897940177
35 | K | 998767101.S | Presun hmôt pre kovové stavebné doplnkové konštrukcie v objektoch výšky do 6 m | t | 0.55 |  | 0 |  |  |  | znížená |  | 0 | 0 | 0 | 0 | 0 | 16 | K | 2 | ROZPOCET | 0 | 0 | 0 | 0 | 0 | 2 | 0 | 16 | -1490282716
| D | M | Práce a dodávky M |  |  |  | 0 | [5 empty] | 0 |  | 0.1297 |  | 0 | 3 | D | 0 | ROZPOCET | [6 empty] | 0
| D | 21-M | Elektromontáže |  |  |  | 0 | [5 empty] | 0 |  | 0.0167 |  | 0 | 3 | D | 1 | ROZPOCET | [6 empty] | 0
36 | K | 210010073 | Rúrka elektroinštalačná pancierová z PH 25mm, uložená voľne alebo pod omietkou | m | 25 |  | 0 |  |  |  | znížená |  | 0 | 0 | 0 | 0 | 0 | 64 | K | 2 | ROZPOCET | 0 | 0 | 0 | 0 | 0 | 2 | 0 | 64 | 2096586836
37 | M | 3412611003 | Rúrka ohybná pancierová D25 | m | 25 |  | 0 |  |  |  | znížená |  | 0 | 0 | 0 | 0 | 0 | 256 | M | 2 | ROZPOCET | 0 | 0 | 0 | 0 | 0 | 2 | 0 | 64 | 1454934312
38 | M | E01000920 | Univerzálny klip pre tuhú rúrku 25mm | ks | 75 |  | 0 |  |  |  | znížená |  | 0 | 0 | 0 | 0 | 0 | 256 | M | 2 | ROZPOCET | 0 | 0 | 0 | 0 | 0 | 2 | 0 | 64 | 1936756172
39 | K | 2100100740 | Montáž - rúrka elektroinštalačná pancierová z PH D40 uložená voľne v zemi | m | 10 |  | 0 |  |  |  | znížená |  | 0 | 0 | 0 | 0 | 0 | 64 | K | 2 | ROZPOCET | 0 | 0 | 0 | 0 | 0 | 2 | 0 | 64 | 1990047657
40 | M | REW0708501 | Ohybná korugovaná plastová káblová chránička do zeme, čierna, vonkajší priemer 40, vnútorný priemer 32, vnútro hladké LDPE (napr. KSX-PEG) | m | 10 |  | 0 |  |  |  | znížená |  | 0 | 0 | 0 | 0 | 0 | 256 | M | 2 | ROZPOCET | 0 | 0 | 0 | 0 | 0 | 2 | 0 | 64 | 1855810225
41 | K | 210100001 | Ukončenie vodičov v rozvádzač. vrátane zapojenia a vodičovej koncovky do 2.5 mm2 | ks | 55 |  | 0 |  |  |  | znížená |  | 0 | 0 | 0 | 0 | 0 | 64 | K | 2 | ROZPOCET | 0 | 0 | 0 | 0 | 0 | 2 | 0 | 64 | -467125008
42 | K | 210100002 | Ukončenie vodičov v rozvádzač. vrátane zapojenia a vodičovej koncovky do 6 mm2 | ks | 9 |  | 0 |  |  |  | znížená |  | 0 | 0 | 0 | 0 | 0 | 64 | K | 2 | ROZPOCET | 0 | 0 | 0 | 0 | 0 | 2 | 0 | 64 | -1570762616
43 | K | 210100003 | Ukončenie vodičov v rozvádzač. vrátane zapojenia a vodičovej koncovky do 16 mm2 | ks | 14 |  | 0 |  |  |  | znížená |  | 0 | 0 | 0 | 0 | 0 | 64 | K | 2 | ROZPOCET | 0 | 0 | 0 | 0 | 0 | 2 | 0 | 64 | -270300840
44 | K | 210110102 | Spínač koncový (dverový) vrátane zapojenia | ks | 2 |  | 0 |  |  |  | znížená |  | 0 | 0 | 0 | 0 | 0 | 64 | K | 2 | ROZPOCET | 0 | 0 | 0 | 0 | 0 | 2 | 0 | 64 | -1112179113
45 | M | 3450224000 | Dverný spínač pre osadenie v šachte ČS, rozpínací kontakt, IP65 | ks | 2 |  | 0 |  |  |  | znížená |  | 0 | 0 | 0 | 0 | 0 | 256 | M | 2 | ROZPOCET | 0 | 0 | 0 | 0 | 0 | 2 | 0 | 64 | 2130438102
46 | K | 210190003 | Montáž pilierovej rozvodnice do váhy 100 kg | ks | 1 |  | 0 |  |  |  | znížená |  | 0 | 0 | 0 | 0 | 0 | 64 | K | 2 | ROZPOCET | 0 | 0 | 0 | 0 | 0 | 2 | 0 | 64 | -1472107294
47 | M | 3411205798 | Rozvádzač R-ČS1 - komplet dodávka rozvádzača s náplňou a parametrami a v zmysle dokumentácie, krytie min. IP54, vrátane osvedčenia a výrobnej dokumentácie (PLC rozpočtované zvlášť) | ks | 1 |  | 0 |  |  |  | znížená |  | 0 | 0 | 0 | 0 | 0 | 256 | M | 2 | ROZPOCET | 0 | 0 | 0 | 0 | 0 | 2 | 0 | 64 | -752148353
48 | K | 210220021.S | Uzemňovacie vedenie v zemi FeZn vrátane izolácie spojov O 10 mm | m | 12 |  | 0 |  |  |  | znížená |  | 0 | 0 | 0 | 0 | 0 | 64 | K | 2 | ROZPOCET | 0 | 0 | 0 | 0 | 0 | 2 | 0 | 64 | -1198584370
49 | M | 354410054800.S | Drôt bleskozvodový FeZn, d 10 mm | kg | 7.5 |  | 0 |  |  |  | znížená |  | 0 | 0.001 | 0.0075 | 0 | 0 | 256 | M | 2 | ROZPOCET | 0 | 0 | 0 | 0 | 0 | 2 | 0 | 64 | 1354043200
50 | K | 210220040 | Svorka na potrubie vrátane pásika Cu | ks | 15 |  | 0 |  |  |  | znížená |  | 0 | 0 | 0 | 0 | 0 | 64 | K | 2 | ROZPOCET | 0 | 0 | 0 | 0 | 0 | 2 | 0 | 64 | 1369884662
51 | M | 3544247905 | Pásiková svorka zemniaca, bleskozvodný a uzemňovací materiál | ks | 15 |  | 0 |  |  |  | znížená |  | 0 | 0 | 0 | 0 | 0 | 256 | M | 2 | ROZPOCET | 0 | 0 | 0 | 0 | 0 | 2 | 0 | 64 | 559866828
52 | M | 3544247910 | Páska CU k svorke, dĺžka 0,5m | ks | 15 |  | 0 |  |  |  | znížená |  | 0 | 0 | 0 | 0 | 0 | 256 | M | 2 | ROZPOCET | 0 | 0 | 0 | 0 | 0 | 2 | 0 | 64 | -1327417706
53 | K | 210220240.S | Svorka FeZn k zachytávacej, uzemňovacej tyči SJ | ks | 8 |  | 0 |  |  |  | znížená |  | 0 | 0 | 0 | 0 | 0 | 64 | K | 2 | ROZPOCET | 0 | 0 | 0 | 0 | 0 | 2 | 0 | 64 | 1627591344
54 | M | 354410001700.S | Svorka FeZn k uzemňovacej tyči označenie SJ 02 | ks | 8 |  | 0 |  |  |  | znížená |  | 0 | 0.0004 | 0.0032 | 0 | 0 | 256 | M | 2 | ROZPOCET | 0 | 0 | 0 | 0 | 0 | 2 | 0 | 64 | 373086447
55 | K | 210220245 | Svorka FeZn pripojovacia SP | ks | 1 |  | 0 |  |  |  | znížená |  | 0 | 0 | 0 | 0 | 0 | 64 | K | 2 | ROZPOCET | 0 | 0 | 0 | 0 | 0 | 2 | 0 | 64 | 592976860
56 | M | 3544219850 | Svorka pripojovacia pre spojenie kovových súčiastok ocelová žiarovo zinkovaná označenie SP 1 | ks | 1 |  | 0 |  |  |  | znížená |  | 0 | 0 | 0 | 0 | 0 | 256 | M | 2 | ROZPOCET | 0 | 0 | 0 | 0 | 0 | 2 | 0 | 64 | -10316831
57 | K | 210220280 | Uzemňovacia tyč FeZn ZT | m | 8 |  | 0 |  |  |  | znížená |  | 0 | 0 | 0 | 0 | 0 | 64 | K | 2 | ROZPOCET | 0 | 0 | 0 | 0 | 0 | 2 | 0 | 64 | 1106755021
58 | M | 3544222550 | Uzemňovacia tyč ocelová žiarovo zinkovaná označenie ZT 2 m | ks | 4 |  | 0 |  |  |  | znížená |  | 0 | 0 | 0 | 0 | 0 | 256 | M | 2 | ROZPOCET | 0 | 0 | 0 | 0 | 0 | 2 | 0 | 64 | -588972291
59 | K | 210220301.S | Ochranné pospájanie v práčovniach, kúpeľniach, pevné uloženie CY 4-6 mm2 | m | 15 |  | 0 |  |  |  | znížená |  | 0 | 0 | 0 | 0 | 0 | 64 | K | 2 | ROZPOCET | 0 | 0 | 0 | 0 | 0 | 2 | 0 | 64 | 908951250
60 | M | 341110012300.S | Vodič medený H07V-U 6 mm2 | m | 15 |  | 0 |  |  |  | znížená |  | 0 | 8e-05 | 0.0012 | 0 | 0 | 256 | M | 2 | ROZPOCET | 0 | 0 | 0 | 0 | 0 | 2 | 0 | 64 | 1923952908
61 | K | 210220303.S | Ochranné pospájanie v práčovniach, kúpeľniach, pevné uloženie CY 10-16 mm2 | m | 10 |  | 0 |  |  |  | znížená |  | 0 | 0 | 0 | 0 | 0 | 64 | K | 2 | ROZPOCET | 0 | 0 | 0 | 0 | 0 | 2 | 0 | 64 | 824194227
62 | M | 341110012500.S | Vodič medený H07V-U 16 mm2 | m | 10 |  | 0 |  |  |  | znížená |  | 0 | 0.0002 | 0.002 | 0 | 0 | 256 | M | 2 | ROZPOCET | 0 | 0 | 0 | 0 | 0 | 2 | 0 | 64 | 1990782164
63 | K | 210290748 | Montáž plavákového snímača | ks | 3 |  | 0 |  |  |  | znížená |  | 0 | 0 | 0 | 0 | 0 | 64 | K | 2 | ROZPOCET | 0 | 0 | 0 | 0 | 0 | 2 | 0 | 64 | 522051131
64 | M | 3580324401 | Spínač plavákový s vlastným káblom 3x1,5 dĺžky 10m, prepínací kontakt 230V/15A, IP68 | ks | 3 |  | 0 |  |  |  | znížená |  | 0 | 0 | 0 | 0 | 0 | 256 | M | 2 | ROZPOCET | 0 | 0 | 0 | 0 | 0 | 2 | 0 | 64 | -1998068035
65 | K | 2102907491 | Osadenie a zapojenie antény telemetrického zariadenia | ks | 1 |  | 0 |  |  |  | znížená |  | 0 | 0 | 0 | 0 | 0 | 64 | K | 2 | ROZPOCET | 0 | 0 | 0 | 0 | 0 | 2 | 0 | 64 | -1549177553
66 | M | 3411205805 | Anténa GSM pre komunikáciu riadiaceho systému s centrálnym dispečingom, vonkajšia, osadenie na rozvádzač, s vlastným káblom(s podružným materiálom pre osadenienie) | ks | 1 |  | 0 |  |  |  | znížená |  | 0 | 0 | 0 | 0 | 0 | 256 | M | 2 | ROZPOCET | 0 | 0 | 0 | 0 | 0 | 2 | 0 | 64 | -1374382789
67 | K | 210800146.S | Kábel medený uložený pevne CYKY 450/750 V 3x1,5 | m | 20 |  | 0 |  |  |  | znížená |  | 0 | 0 | 0 | 0 | 0 | 64 | K | 2 | ROZPOCET | 0 | 0 | 0 | 0 | 0 | 2 | 0 | 64 | -925110027
68 | M | 341110000700.S | Kábel medený CYKY-O 3x1,5 mm2 | m | 20 |  | 0 |  |  |  | znížená |  | 0 | 0.00014 | 0.0028 | 0 | 0 | 256 | M | 2 | ROZPOCET | 0 | 0 | 0 | 0 | 0 | 2 | 0 | 64 | 1213512051
69 | K | 211010002.1 | Osadenie polyamidovej príchytky do tehlového muriva HM 8 | ks | 100 |  | 0 |  |  |  | znížená |  | 0 | 0 | 0 | 0 | 0 | 64 | K | 2 | ROZPOCET | 0 | 0 | 0 | 0 | 0 | 2 | 0 | 64 | -961384985
70 | M | 2830403500.1 | Hmoždinka klasická 8 mm s nerezovou skrutkou (vrutom), nerez A4 (1.4401) | ks | 100 |  | 0 |  |  |  | znížená |  | 0 | 0 | 0 | 0 | 0 | 256 | M | 2 | ROZPOCET | 0 | 0 | 0 | 0 | 0 | 2 | 0 | 64 | -552252135
71 | K | 210251575PC.01 | Vystavenie revíznej správy | hod | 12 |  | 0 |  |  |  | znížená |  | 0 | 0 | 0 | 0 | 0 | 64 | K | 2 | ROZPOCET | 0 | 0 | 0 | 0 | 0 | 2 | 0 | 64 | 125656799
72 | K | 210251580PC.02 | Ostatný a inštalačný materiál | sada | 1 |  | 0 |  |  |  | znížená |  | 0 | 0 | 0 | 0 | 0 | 64 | K | 2 | ROZPOCET | 0 | 0 | 0 | 0 | 0 | 2 | 0 | 64 | 742174391
73 | K | 210251590PC.03 | Doprava a presun | celok | 1 |  | 0 |  |  |  | znížená |  | 0 | 0 | 0 | 0 | 0 | 64 | K | 2 | ROZPOCET | 0 | 0 | 0 | 0 | 0 | 2 | 0 | 64 | -1832989964
74 | K | MV | Murárske výpomoci | % |  |  | 0 |  |  |  | znížená |  | 0 | 0 | 0 | 0 | 0 | 64 | K | 2 | ROZPOCET | 0 | 0 | 0 | 0 | 0 | 2 | 0 | 64 | -1613422562
75 | K | PPV | Podiel pridružených výkonov | % |  |  | 0 |  |  |  | znížená |  | 0 | 0 | 0 | 0 | 0 | 64 | K | 2 | ROZPOCET | 0 | 0 | 0 | 0 | 0 | 2 | 0 | 64 | 1153764327
| D | 22-M | Montáže oznamovacích a zabezpečovacích zariadení |  |  |  | 0 | [5 empty] | 0 |  | 0 |  | 0 | 3 | D | 1 | ROZPOCET | [6 empty] | 0
76 | K | 2204425918 | Montáž snímača hladiny, hydrostatického, osadenie a zapojenie | ks | 1 |  | 0 |  |  |  | znížená |  | 0 | 0 | 0 | 0 | 0 | 64 | K | 2 | ROZPOCET | 0 | 0 | 0 | 0 | 0 | 2 | 0 | 64 | -981666674
77 | M | 4055609103 | Snímač výšky hladiny, hydrostatický, pre osadenie v odpadovej vode, rozsah hladiny min. 0 až 5m, výstup 4- 20mA, napájanie 24V DC, IP68, s vlastným káblom dĺžky 10m | ks | 1 |  | 0 |  |  |  | znížená |  | 0 | 0 | 0 | 0 | 0 | 256 | M | 2 | ROZPOCET | 0 | 0 | 0 | 0 | 0 | 2 | 0 | 64 | -1068206715
| D | V | Riadiaci systém |  |  |  | 0 | [5 empty] | 0 |  | 0 |  | 0 | 1 | D | 1 | ROZPOCET | [6 empty] | 0
78 | K | VSV11300 | Uživateľské SW vybavenie s licenciou, vrátane naprogramovania systému | ks | 1 |  | 0 |  |  |  | znížená |  | 0 | 0 | 0 | 0 | 0 | 64 | K | 2 | ROZPOCET | 0 | 0 | 0 | 0 | 0 | 2 | 0 | 64 | -290827378
79 | K | VSV11400 | Riadiaci automat pre ovládanie ČS, snímanie veličín, a komunikáciu s centrálnym dispečingom v zmysle dokumentácie (vrátane telemetrického modulu (GSM) kompatibilného so systémom prevádzkovateľa) | ks | 1 |  | 0 |  |  |  | znížená |  | 0 | 0 | 0 | 0 | 0 | 64 | K | 2 | ROZPOCET | 0 | 0 | 0 | 0 | 0 | 2 | 0 | 64 | -223744168
80 | K | VSV11405 | Telemetrický systém na strane dispečingu kompatibilný so systémom prevádzkovateľa, GSM modem, PC pracovisko, vrátane doporgramovania existujúceho telemetrického systému | ks | 1 |  | 0 |  |  |  | znížená |  | 0 | 0 | 0 | 0 | 0 | 64 | K | 2 | ROZPOCET | 0 | 0 | 0 | 0 | 0 | 2 | 0 | 64 | -691041738
81 | K | VSV11409 | Dotykový HMI display TFT 4" pre zobrazovanie stavu PČS a ovládanie / nastavovanie parametrov riadenia, pre osadenie na vnútorný panel rozvádzača | ks | 1 |  | 0 |  |  |  | znížená |  | 0 | 0 | 0 | 0 | 0 | 64 | K | 2 | ROZPOCET | 0 | 0 | 0 | 0 | 0 | 2 | 0 | 64 | 1079825075
82 | K | VSV13100 | Oživenie, funkčné a komplexné vyskúšanie riadiaceho systému | ks | 1 |  | 0 |  |  |  | znížená |  | 0 | 0 | 0 | 0 | 0 | 64 | K | 2 | ROZPOCET | 0 | 0 | 0 | 0 | 0 | 2 | 0 | 64 | 1604100442
| D | 35-M | Montáž čerpadiel, kompresorov a vodohospodárskych zariadení |  |  |  | 0 | [5 empty] | 0 |  | 0.113 |  | 0 | 3 | D | 1 | ROZPOCET | [6 empty] | 0
83 | K | 35001PC.01.S | Montáž kalového čerpadla na čerpanie znečistenej vody, inštalácia | ks | 2 |  | 0 |  |  |  | znížená |  | 0 | 0 | 0 | 0 | 0 | 64 | K | 2 | ROZPOCET | 0 | 0 | 0 | 0 | 0 | 2 | 0 | 64 | 993836382
84 | M | 426130000999.S | Ponorné kalové čerpadlo s adaptívnym samočist obežným kolesom a špirálnou drážkou pre odvod abrázií pre ČS1: prietok: 9,98 l/s, výkon: 2,4 kW, dopravná výška 8,3m. | ks | 2 |  | 0 |  |  |  | znížená |  | 0 | 0.0565 | 0.113 | 0 | 0 | 128 | M | 2 | ROZPOCET | 0 | 0 | 0 | 0 | 0 | 2 | 0 | 128 | 1500874166
85 | K | 35002PC.02.S | Montáž príslušenstva elektro | ks | 2 |  | 0 |  |  |  | znížená |  | 0 | 0 | 0 | 0 | 0 | 64 | K | 2 | ROZPOCET | 0 | 0 | 0 | 0 | 0 | 2 | 0 | 64 | 1544860346
86 | M | 35005PC.05.S | Monitorovacia jednotka - MiniCAS II; 24 V AC/DC | ks | 2 |  | 0 |  |  |  | znížená |  | 0 | 0 | 0 | 0 | 0 | 256 | M | 2 | ROZPOCET | 0 | 0 | 0 | 0 | 0 | 2 | 0 | 64 | 917723772
87 | K | 35010PC.10.S | Uvedenie do prevádzky, nastavenie prevádzkových parametrov a preškolenie obsluhy | súbor | 1 |  | 0 |  |  |  | znížená |  | 0 | 0 | 0 | 0 | 0 | 64 | K | 2 | ROZPOCET | 0 | 0 | 0 | 0 | 0 | 2 | 0 | 64 | -1739969104
88 | K | MD | Mimostavenisková doprava | % |  |  | 0 |  |  |  | znížená |  | 0 | 0 | 0 | 0 | 0 | 64 | K | 2 | ROZPOCET | 0 | 0 | 0 | 0 | 0 | 2 | 0 | 64 | -959866972
89 | K | MV | Murárske výpomoci | % |  |  | 0 |  |  |  | znížená |  | 0 | 0 | 0 | 0 | 0 | 64 | K | 2 | ROZPOCET | 0 | 0 | 0 | 0 | 0 | 2 | 0 | 64 | -1317427863
90 | K | PD | Presun dodávok | % |  |  | 0 |  |  |  | znížená |  | 0 | 0 | 0 | 0 | 0 | 64 | K | 2 | ROZPOCET | 0 | 0 | 0 | 0 | 0 | 2 | 0 | 64 | -799129101
91 | K | PM | Podružný materiál | % |  |  | 0 |  |  |  | znížená |  | 0 | 0 | 0 | 0 | 0 | 128 | K | 2 | ROZPOCET | 0 | 0 | 0 | 0 | 0 | 2 | 0 | 128 | -1940875067
92 | K | PPV | Podiel pridružených výkonov | % |  |  | 0 |  |  |  | znížená |  | 0 | 0 | 0 | 0 | 0 | 64 | K | 2 | ROZPOCET | 0 | 0 | 0 | 0 | 0 | 2 | 0 | 64 | -863915690
| D | 46-M | Zemné práce pri extr.mont.prácach |  |  |  | 0 | [5 empty] | 0 |  | 0 |  | 0 | 3 | D | 1 | ROZPOCET | [6 empty] | 0
93 | K | 460200153.S | Hĺbenie káblovej ryhy ručne 35 cm širokej a 70 cm hlbokej, v zemine triedy 3 | m | 12 |  | 0 |  |  |  | znížená |  | 0 | 0 | 0 | 0 | 0 | 64 | K | 2 | ROZPOCET | 0 | 0 | 0 | 0 | 0 | 2 | 0 | 64 | 1337218190
94 | K | 460420022 | Zriadenie, rekonšt. káblového lôžka z piesku bez zakrytia, v ryhe šír. do 65 cm, hrúbky vrstvy 10 cm | m | 12 |  | 0 |  |  |  | znížená |  | 0 | 0 | 0 | 0 | 0 | 64 | K | 2 | ROZPOCET | 0 | 0 | 0 | 0 | 0 | 2 | 0 | 64 | 429907421
95 | M | 5815322000 | Piesok technický triedený 0/4 | t | 3.6 |  | 0 |  |  |  | znížená |  | 0 | 0 | 0 | 0 | 0 | 256 | M | 2 | ROZPOCET | 0 | 0 | 0 | 0 | 0 | 2 | 0 | 64 | 1008631797
96 | K | 460490012 | Rozvinutie a uloženie výstražnej fólie z PVC do ryhy, šírka 33 cm | m | 12 |  | 0 |  |  |  | znížená |  | 0 | 0 | 0 | 0 | 0 | 64 | K | 2 | ROZPOCET | 0 | 0 | 0 | 0 | 0 | 2 | 0 | 64 | -788340336
97 | M | 2830002000 | Fólia červená v m | m | 12 |  | 0 |  |  |  | znížená |  | 0 | 0 | 0 | 0 | 0 | 256 | M | 2 | ROZPOCET | 0 | 0 | 0 | 0 | 0 | 2 | 0 | 64 | -1392044569
98 | K | 460560153.S | Ručný zásyp nezap. káblovej ryhy bez zhutn. zeminy, 35 cm širokej, 70 cm hlbokej v zemine tr. 3 | m | 12 |  | 0 |  |  |  | znížená |  | 0 | 0 | 0 | 0 | 0 | 64 | K | 2 | ROZPOCET | 0 | 0 | 0 | 0 | 0 | 2 | 0 | 64 | -1153404323
99 | K | 460620013.S | Proviz. úprava terénu v zemine tr. 3, aby nerovnosti terénu neboli väčšie ako 2 cm od vodor.hladiny | m2 | 8.4 |  | 0 |  |  |  | znížená |  | 0 | 0 | 0 | 0 | 0 | 64 | K | 2 | ROZPOCET | 0 | 0 | 0 | 0 | 0 | 2 | 0 | 64 | -439243918
| D | HZS | Hodinové zúčtovacie sadzby |  |  |  | 0 | [5 empty] | 0 |  | 0 |  | 0 | 4 | D | 0 | ROZPOCET | [6 empty] | 0
100 | K | HZS000113.S | Stavebno montážne práce náročné ucelené - odborné, tvorivé remeselné (Tr. 3) v rozsahu viac ako 8 hodín | hod | 36 |  | 0 |  |  |  | znížená |  | 0 | 0 | 0 | 0 | 0 | 512 | K | 1 | ROZPOCET | 0 | 0 | 0 | 0 | 0 | 2 | 0 | 512 | 200655443
| D | OST | Ostatné |  |  |  | 0 | [5 empty] | 0 |  | 0 |  | 0 | 4 | D | 0 | ROZPOCET | [6 empty] | 0
101 | K | OST-001 | Odborná prehliadka a skúška elektrických zariadení | ks | 1 |  | 0 |  |  |  | znížená |  | 0 | 0 | 0 | 0 | 0 | 262144 | K | 1 | ROZPOCET | 0 | 0 | 0 | 0 | 0 | 2 | 0 | 262144 | -1617438788

## SO 01 - Kanalizačná sieť
[9 empty] | >> skryté stĺpce << | [9 empty] | {e5ac9c04-3a82-4ab3-8aec-4975aa73192b}
0
| KRYCÍ LIST ROZPOČTU | [8 empty] | v --- nižšie sa nachádzajú doplnkové a pomocné údaje k zostavám --- v | [8 empty] | False
Stavba:
Kanalizácia a ČOV Nacina Ves
Objekt:
2 - Kanalizácia a ČOV Nacina Ves - aktualizácia
Časť:
SO 01 - Kanalizačná sieť
| JKSO: |  |  |  |  | KS:
| Miesto: |  | Nacina Ves |  |  | Dátum: | 0
| Objednávateľ: |  |  |  |  | IČO:
|  | Obec Nacina Ves |  |  |  | IČ DPH:
| Zhotoviteľ: |  |  |  |  | IČO: | Vyplň údaj
|  | Vyplň údaj |  |  |  | IČ DPH: | Vyplň údaj
| Projektant: |  |  |  |  | IČO:
|  | Ing. Štefan Čižmár |  |  |  | IČ DPH:
| Spracovateľ: |  |  |  |  | IČO:
IČ DPH:
Poznámka:
| Náklady z rozpočtu | [5 empty] | 0
| Ostatné náklady | [5 empty] | 0
| Cena bez DPH | [5 empty] | 0
|  |  | Základ dane |  |  | Sadzba dane | Výška dane
| DPH | základná | 0 |  |  | 23% | 0
|  | znížená | 0 |  |  | 23% | 0
|  | zákl. prenesená | 0 |  |  | 23% | 0
|  | zníž. prenesená | 0 |  |  | 23% | 0
|  | nulová | 0 |  |  | 0% | 0
| Cena s DPH |  |  | v | EUR |  | 0
| Projektant |  |  | Spracovateľ
| Dátum a podpis: |  | Pečiatka | Dátum a podpis: |  |  | Pečiatka
| Objednávateľ |  |  | Zhotoviteľ
| Dátum a podpis: |  | Pečiatka | Dátum a podpis: |  |  | Pečiatka
REKAPITULÁCIA ROZPOČTU
Stavba:
Kanalizácia a ČOV Nacina Ves
Objekt:
2 - Kanalizácia a ČOV Nacina Ves - aktualizácia
Časť:
SO 01 - Kanalizačná sieť
Miesto: |  |  | Nacina Ves |  |  | Dátum: | 0
Objednávateľ: |  |  | Obec Nacina Ves |  |  | Projektant: | Ing. Štefan Čižmár
Zhotoviteľ: |  |  | Vyplň údaj |  |  | Spracovateľ:
Kód dielu - Popis | [6 empty] | Cena celkom [EUR]
1) Náklady z rozpočtu | [6 empty] | 0 | [12 empty] | -1
| HSV - Práce a dodávky HSV | [5 empty] | 0
| 1 - Zemné práce | [5 empty] | 0
| 3 - Zvislé a kompletné konštrukcie | [5 empty] | 0
| 4 - Vodorovné konštrukcie | [5 empty] | 0
| 5 - Komunikácie | [5 empty] | 0
| 8 - Rúrové vedenie | [5 empty] | 0
| 9 - Ostatné konštrukcie a práce-búranie | [5 empty] | 0
| 99 - Presun hmôt HSV | [5 empty] | 0
| PSV - Práce a dodávky PSV | [5 empty] | 0
| 767 - Konštrukcie doplnkové kovové | [5 empty] | 0
| M - Práce a dodávky M | [5 empty] | 0
| 23-M - Montáže potrubia | [5 empty] | 0
2) Ostatné náklady | [6 empty] | 0 |  |  |  | DPH
| GZS | [5 empty] | 0 |  |  |  | znížená | [9 empty] | VRN | 0 | 0 | 0 | 0 | 0 | 2
| Projektové práce | [5 empty] | 0 |  |  |  | znížená | [9 empty] | VRN | 0 | 0 | 0 | 0 | 0 | 2
| Sťažené podmienky | [5 empty] | 0 |  |  |  | znížená | [9 empty] | VRN | 0 | 0 | 0 | 0 | 0 | 2
| Vplyv prostredia | [5 empty] | 0 |  |  |  | znížená | [9 empty] | VRN | 0 | 0 | 0 | 0 | 0 | 2
| Iné VRN | [5 empty] | 0 |  |  |  | znížená | [9 empty] | VRN | 0 | 0 | 0 | 0 | 0 | 2
| Kompletačná činnosť | [5 empty] | 0 |  |  |  | znížená | [9 empty] | KOMPLETACNA | 0 | 0 | 0 | 0 | 0 | 2
Celkové náklady za stavbu 1) + 2) | [6 empty] | 0
ROZPOČET
Stavba:
Kanalizácia a ČOV Nacina Ves
Objekt:
2 - Kanalizácia a ČOV Nacina Ves - aktualizácia
Časť:
SO 01 - Kanalizačná sieť
Miesto: |  |  | Nacina Ves |  |  | Dátum: | 0
Objednávateľ: |  |  | Obec Nacina Ves |  |  | Projektant: | Ing. Štefan Čižmár
Zhotoviteľ: |  |  | Vyplň údaj |  |  | Spracovateľ:
PČ | Typ | Kód | Popis | MJ | Množstvo | J.cena [EUR] | Cena celkom [EUR] | Cenová sústava |  |  | DPH | J. Nh [h] | Nh celkom [h] | J. hmotnosť [t] | Hmotnosť celkom [t] | J. suť [t] | Suť Celkom [t]
Náklady z rozpočtu | [6 empty] | 0 | [5 empty] | 0 |  | 14946.6212 |  | 575.9625 |  | D | -1 | [7 empty] | 0
| D | HSV | Práce a dodávky HSV |  |  |  | 0 | [5 empty] | 0 |  | 14943.899 |  | 561.6525 | 1 | D | 0 | ROZPOCET | [6 empty] | 0
| D | 1 | Zemné práce |  |  |  | 0 | [5 empty] | 0 |  | 11644.3774 |  | 539.4925 | 1 | D | 1 | ROZPOCET | [6 empty] | 0
1 | K | 111201101.S | Odstránenie krovín a stromov s koreňom s priemerom kmeňa do 100 mm, do 1000 m2 | m2 | 180 |  | 0 |  |  |  | znížená |  | 0 | 0 | 0 | 0 | 0 | 4 | K | 2 | ROZPOCET | 0 | 0 | 0 | 0 | 0 | 2 | 0 | 4 | -1519493149
2 | K | 112101101.S | Odstránenie listnatých stromov do priemeru 300 mm, motorovou pílou | ks | 350 |  | 0 |  |  |  | znížená |  | 0 | 0 | 0 | 0 | 0 | 4 | K | 2 | ROZPOCET | 0 | 0 | 0 | 0 | 0 | 2 | 0 | 4 | 310976093
3 | K | 112201101.S | Odstránenie pňov na vzdial. 50 m priemeru nad 100 do 300 mm | ks | 350 |  | 0 |  |  |  | znížená |  | 0 | 1.5205e-05 | 0.0053218 | 0 | 0 | 4 | K | 2 | ROZPOCET | 0 | 0 | 0 | 0 | 0 | 2 | 0 | 4 | -103294922
4 | K | 113106121.S | Rozoberanie dlažby, z betónových alebo kamenin. dlaždíc, dosiek alebo tvaroviek, -0,13800t | m2 | 150 |  | 0 |  |  |  | znížená |  | 0 | 0 | 0 | 0.138 | 20.7 | 4 | K | 2 | ROZPOCET | 0 | 0 | 0 | 0 | 0 | 2 | 0 | 4 | -2006811588
5 | K | 113106211.S | Rozoberanie rigolov v ploche do 200 m2 z veľkých kociek kameniva, -0,41700t | m2 | 72.5 |  | 0 |  |  |  | znížená |  | 0 | 0 | 0 | 0.417 | 30.2325 | 4 | K | 2 | ROZPOCET | 0 | 0 | 0 | 0 | 0 | 2 | 0 | 4 | 743943431
6 | K | 113107242.S | Odstránenie krytu asfaltového v ploche nad 200 m2, hr. nad 50 do 100 mm, -0,25000t | m2 | 697.4 |  | 0 |  |  |  | znížená |  | 0 | 0 | 0 | 0.25 | 174.35 | 4 | K | 2 | ROZPOCET | 0 | 0 | 0 | 0 | 0 | 2 | 0 | 4 | 1004438327
7 | K | 113307122.S | Odstránenie podkladu v ploche do 200 m2 z kameniva hrubého drveného, hr.100 do 200 mm, -0,23500t | m2 | 150 |  | 0 |  |  |  | znížená |  | 0 | 0 | 0 | 0.235 | 35.25 | 4 | K | 2 | ROZPOCET | 0 | 0 | 0 | 0 | 0 | 2 | 0 | 4 | -114701410
8 | K | 113307223.S | Odstránenie podkladu v ploche nad 200 m2 z kameniva hrubého drveného, hr.200 do 300 m, -0,40000t | m2 | 697.4 |  | 0 |  |  |  | znížená |  | 0 | 0 | 0 | 0.4 | 278.96 | 4 | K | 2 | ROZPOCET | 0 | 0 | 0 | 0 | 0 | 2 | 0 | 4 | -1726446751
9 | K | 115001101.S | Odvedenie vody potrubím pri priemere potrubia DN do 100 | m | 100 |  | 0 |  |  |  | znížená |  | 0 | 0.012563 | 1.2563 | 0 | 0 | 4 | K | 2 | ROZPOCET | 0 | 0 | 0 | 0 | 0 | 2 | 0 | 4 | -493263050
10 | K | 115101201.S | Čerpanie vody na dopravnú výšku do 10 m s priemerným prítokom litrov za minútu nad 100 do 500 l | hod | 1520 |  | 0 |  |  |  | znížená |  | 0 | 0 | 0 | 0 | 0 | 4 | K | 2 | ROZPOCET | 0 | 0 | 0 | 0 | 0 | 2 | 0 | 4 | -2077690424
11 | K | 115101301.S | Pohotovosť záložnej čerpacej súpravy pre výšku do 10 m, s prítokom litrov za minútu nad 100 do 500 l | deň | 190 |  | 0 |  |  |  | znížená |  | 0 | 0 | 0 | 0 | 0 | 4 | K | 2 | ROZPOCET | 0 | 0 | 0 | 0 | 0 | 2 | 0 | 4 | 99225964
12 | K | 119001411.S | Dočasné zaistenie podzemného potrubia DN do 200 | m | 204 |  | 0 |  |  |  | znížená |  | 0 | 0.010121 | 2.0647 | 0 | 0 | 4 | K | 2 | ROZPOCET | 0 | 0 | 0 | 0 | 0 | 2 | 0 | 4 | 2064309547
13 | K | 119001412.S | Dočasné zaistenie podzemného potrubia DN 200-500 | m | 10.8 |  | 0 |  |  |  | znížená |  | 0 | 0.011997 | 0.12956 | 0 | 0 | 4 | K | 2 | ROZPOCET | 0 | 0 | 0 | 0 | 0 | 2 | 0 | 4 | -830919056
14 | K | 119001422.S | Dočasné zaistenie káblov a káblových tratí do 6 káblov | m | 153 |  | 0 |  |  |  | znížená |  | 0 | 0.059158 | 9.0511 | 0 | 0 | 4 | K | 2 | ROZPOCET | 0 | 0 | 0 | 0 | 0 | 2 | 0 | 4 | 67684209
15 | K | 119001801.S | Ochranné zábradlie okolo výkopu, drevené výšky 1,10 m dvojtyčové | m | 340 |  | 0 |  |  |  | znížená |  | 0 | 0.03307 | 11.2438 | 0 | 0 | 4 | K | 2 | ROZPOCET | 0 | 0 | 0 | 0 | 0 | 2 | 0 | 4 | -610814131
16 | K | 120001101.S | Príplatok k cenám výkopov za sťaženie výkopu v blízkosti podzemného vedenia alebo výbušnín | m3 | 1175.483 |  | 0 |  |  |  | znížená |  | 0 | 0 | 0 | 0 | 0 | 4 | K | 2 | ROZPOCET | 0 | 0 | 0 | 0 | 0 | 2 | 0 | 4 | -1156681301
17 | K | 121101112.S | Odstránenie ornice s premiestn. na hromady, so zložením na vzdialenosť do 100 m a do 1000 m3 | m3 | 5400 |  | 0 |  |  |  | znížená |  | 0 | 0 | 0 | 0 | 0 | 4 | K | 2 | ROZPOCET | 0 | 0 | 0 | 0 | 0 | 2 | 0 | 4 | 1625839400
18 | K | 130201001.S | Výkop jamy a ryhy v obmedzenom priestore horn. tr.3 ručne | m3 | 724.812 |  | 0 |  |  |  | znížená |  | 0 | 0 | 0 | 0 | 0 | 4 | K | 2 | ROZPOCET | 0 | 0 | 0 | 0 | 0 | 2 | 0 | 4 | 1490217275
19 | K | 130901121.S | Búranie konštrukcií z prostého betónu neprekladaného kameňom vo vykopávkach | m3 | 103.032 |  | 0 |  |  |  | znížená |  | 0 | 0 | 0 | 0 | 0 | 4 | K | 2 | ROZPOCET | 0 | 0 | 0 | 0 | 0 | 2 | 0 | 4 | -271027084
20 | K | 131201101.S | Výkop nezapaženej jamy v hornine 3, do 100 m3 | m3 | 63 |  | 0 |  |  |  | znížená |  | 0 | 0 | 0 | 0 | 0 | 4 | K | 2 | ROZPOCET | 0 | 0 | 0 | 0 | 0 | 2 | 0 | 4 | -256994413
21 | K | 131201109.S | Hĺbenie nezapažených jám a zárezov. Príplatok za lepivosť horniny 3 | m3 | 31.5 |  | 0 |  |  |  | znížená |  | 0 | 0 | 0 | 0 | 0 | 4 | K | 2 | ROZPOCET | 0 | 0 | 0 | 0 | 0 | 2 | 0 | 4 | 1601331900
22 | K | 132201204.S | Výkop ryhy šírky 600-2000mm horn.3 nad 10000m3 | m3 | 21641.4 |  | 0 |  |  |  | znížená |  | 0 | 0 | 0 | 0 | 0 | 4 | K | 2 | ROZPOCET | 0 | 0 | 0 | 0 | 0 | 2 | 0 | 4 | 226680655
23 | K | 132201209.S | Príplatok k cenám za lepivosť pri hĺbení rýh š. nad 600 do 2 000 mm zapaž. i nezapažených, s urovnaním dna v hornine 3 | m3 | 10820.7 |  | 0 |  |  |  | znížená |  | 0 | 0 | 0 | 0 | 0 | 4 | K | 2 | ROZPOCET | 0 | 0 | 0 | 0 | 0 | 2 | 0 | 4 | -1358663714
24 | K | 133201102.S | Výkop šachty zapaženej, hornina 3 nad 100 m3 | m3 | 1868.25 |  | 0 |  |  |  | znížená |  | 0 | 0 | 0 | 0 | 0 | 4 | K | 2 | ROZPOCET | 0 | 0 | 0 | 0 | 0 | 2 | 0 | 4 | -1751499747
25 | K | 133201109.S | Príplatok k cenám za lepivosť pri hĺbení šachiet zapažených i nezapažených v hornine 3 | m3 | 934.125 |  | 0 |  |  |  | znížená |  | 0 | 0 | 0 | 0 | 0 | 4 | K | 2 | ROZPOCET | 0 | 0 | 0 | 0 | 0 | 2 | 0 | 4 | 509225820
26 | K | 141721117.S | Riadené horizont. vŕtanie v hornine tr.1-4 pre pretláč. PE rúr, hĺbky do 6m, vonk. priem.cez 225 do 315mm | m | 50 |  | 0 |  |  |  | znížená |  | 0 | 0.002604 | 0.1302 | 0 | 0 | 4 | K | 2 | ROZPOCET | 0 | 0 | 0 | 0 | 0 | 2 | 0 | 4 | 1640317109
27 | M | 286130032400.S | Rúra HDPE PE100 PN10 SDR17 D315x18,7x12 m | m | 54.65 |  | 0 |  |  |  | znížená |  | 0 | 0.02099 | 1.1471 | 0 | 0 | 8 | M | 2 | ROZPOCET | 0 | 0 | 0 | 0 | 0 | 2 | 0 | 4 | -1460948028
28 | K | 151101102.S | Paženie a rozopretie stien rýh pre podzemné vedenie, príložné do 4 m | m2 | 39048 |  | 0 |  |  |  | znížená |  | 0 | 0.026144 | 1020.8709 | 0 | 0 | 4 | K | 2 | ROZPOCET | 0 | 0 | 0 | 0 | 0 | 2 | 0 | 4 | 2006376167
29 | K | 151101112.S | Odstránenie paženia rýh pre podzemné vedenie, príložné hĺbky do 4 m | m2 | 39048 |  | 0 |  |  |  | znížená |  | 0 | 0 | 0 | 0 | 0 | 4 | K | 2 | ROZPOCET | 0 | 0 | 0 | 0 | 0 | 2 | 0 | 4 | 1754405523
30 | K | 151101401.S | Vzopretie zapažených stien s prepažovaním pri pažení príložnom hĺbky do 4 m | m2 | 2544 |  | 0 |  |  |  | znížená |  | 0 | 0.01607 | 40.8821 | 0 | 0 | 4 | K | 2 | ROZPOCET | 0 | 0 | 0 | 0 | 0 | 2 | 0 | 4 | 1248200153
31 | K | 151101411.S | Odstránenie vzopretia stien pri pažení príložnom hĺbky do 4 m | m2 | 2544 |  | 0 |  |  |  | znížená |  | 0 | 0 | 0 | 0 | 0 | 4 | K | 2 | ROZPOCET | 0 | 0 | 0 | 0 | 0 | 2 | 0 | 4 | 876845533
32 | K | 162301161.S | Vodorovné premiestnenie výkopku po nespevnenej ceste z horniny tr.1-4, nad 1000 do 10000 m3 na vzdialenosť nad 50 do 500 m | m3 | 7912.58 |  | 0 |  |  |  | znížená |  | 0 | 0 | 0 | 0 | 0 | 4 | K | 2 | ROZPOCET | 0 | 0 | 0 | 0 | 0 | 2 | 0 | 4 | -159980847
33 | K | 162301500.S | Vodorovné premiestnenie vyklčovaných krovín do priemeru kmeňa 100 mm na vzdialenosť 3000 m | m2 | 180 |  | 0 |  |  |  | znížená |  | 0 | 0 | 0 | 0 | 0 | 4 | K | 2 | ROZPOCET | 0 | 0 | 0 | 0 | 0 | 2 | 0 | 4 | -23546054
34 | K | 162401411.S | Vodorovné premiestnenie konárov stromov nad 100 do 300 mm do 3000 m | ks | 350 |  | 0 |  |  |  | znížená |  | 0 | 0 | 0 | 0 | 0 | 4 | K | 2 | ROZPOCET | 0 | 0 | 0 | 0 | 0 | 2 | 0 | 4 | -76684762
35 | K | 162501142.S | Vodorovné premiestnenie výkopku po spevnenej ceste z horniny tr.1-4, nad 1000 do 10000 m3 na vzdialenosť do 3000 m | m3 | 9272.51 |  | 0 |  |  |  | znížená |  | 0 | 0 | 0 | 0 | 0 | 4 | K | 2 | ROZPOCET | 0 | 0 | 0 | 0 | 0 | 2 | 0 | 4 | -1869993845
36 | K | 162601411.S | Vodorovné premiestnenie pňov nad 100 do 300 mm do 3000 m | ks | 350 |  | 0 |  |  |  | znížená |  | 0 | 0 | 0 | 0 | 0 | 4 | K | 2 | ROZPOCET | 0 | 0 | 0 | 0 | 0 | 2 | 0 | 4 | -1817820223
37 | K | 166101101.S | Prehodenie neuľahnutého výkopku z horniny 1 až 4 | m3 | 11786.325 |  | 0 |  |  |  | znížená |  | 0 | 0 | 0 | 0 | 0 | 4 | K | 2 | ROZPOCET | 0 | 0 | 0 | 0 | 0 | 2 | 0 | 4 | 297502748
38 | K | 167102102.S | Nakladanie neuľahnutého výkopku z hornín tr.1-4 nad 1000 do 10000 m3 | m3 | 9272.51 |  | 0 |  |  |  | znížená |  | 0 | 0 | 0 | 0 | 0 | 4 | K | 2 | ROZPOCET | 0 | 0 | 0 | 0 | 0 | 2 | 0 | 4 | 618135290
39 | K | 171201101.S | Uloženie sypaniny do násypov s rozprestretím sypaniny vo vrstvách a s hrubým urovnaním nezhutnených | m3 | 7912.58 |  | 0 |  |  |  | znížená |  | 0 | 0 | 0 | 0 | 0 | 4 | K | 2 | ROZPOCET | 0 | 0 | 0 | 0 | 0 | 2 | 0 | 4 | 1479387275
40 | K | 174101004.S | Zásyp sypaninou so zhutnením jám, šachiet, rýh, zárezov alebo okolo objektov nad 10000 m3 | m3 | 15660.07 |  | 0 |  |  |  | znížená |  | 0 | 0 | 0 | 0 | 0 | 4 | K | 2 | ROZPOCET | 0 | 0 | 0 | 0 | 0 | 2 | 0 | 4 | -791033536
41 | M | 583410004400.S | Štrkodrva frakcia 0-63 mm | t | 2570.268 |  | 0 |  |  |  | znížená |  | 0 | 1 | 2570.268 | 0 | 0 | 8 | M | 2 | ROZPOCET | 0 | 0 | 0 | 0 | 0 | 2 | 0 | 4 | 230782592
42 | K | 175101102.S | Obsyp potrubia sypaninou z vhodných hornín 1 až 4 s prehodením sypaniny | m3 | 4225.658 |  | 0 |  |  |  | znížená |  | 0 | 0 | 0 | 0 | 0 | 4 | K | 2 | ROZPOCET | 0 | 0 | 0 | 0 | 0 | 2 | 0 | 4 | 1542470872
43 | M | 583410001200.S | Kamenivo drvené drobné frakcia 0-4 mm | t | 7986.494 |  | 0 |  |  |  | znížená |  | 0 | 1 | 7986.494 | 0 | 0 | 8 | M | 2 | ROZPOCET | 0 | 0 | 0 | 0 | 0 | 2 | 0 | 4 | -1439844893
44 | K | 175101202.S | Obsyp objektov sypaninou z vhodných hornín 1 až 4 s prehodením sypaniny | m3 | 2604.852 |  | 0 |  |  |  | znížená |  | 0 | 0 | 0 | 0 | 0 | 4 | K | 2 | ROZPOCET | 0 | 0 | 0 | 0 | 0 | 2 | 0 | 4 | 756062488
45 | K | 180402111.S | Založenie trávnika parkového výsevom v rovine do 1:5 | m2 | 27000 |  | 0 |  |  |  | znížená |  | 0 | 0 | 0 | 0 | 0 | 4 | K | 2 | ROZPOCET | 0 | 0 | 0 | 0 | 0 | 2 | 0 | 4 | 1039950179
46 | M | 005720001300.S | Osivá tráv - trávové semeno | kg | 834.3 |  | 0 |  |  |  | znížená |  | 0 | 0.001 | 0.8343 | 0 | 0 | 8 | M | 2 | ROZPOCET | 0 | 0 | 0 | 0 | 0 | 2 | 0 | 4 | 672086312
47 | K | 181101102.S | Úprava pláne v zárezoch v hornine 1-4 so zhutnením | m2 | 7213.8 |  | 0 |  |  |  | znížená |  | 0 | 0 | 0 | 0 | 0 | 4 | K | 2 | ROZPOCET | 0 | 0 | 0 | 0 | 0 | 2 | 0 | 4 | -352670463
48 | K | 181201102.S | Úprava pláne v násypoch v hornine 1-4 so zhutnením | m2 | 21641.4 |  | 0 |  |  |  | znížená |  | 0 | 0 | 0 | 0 | 0 | 4 | K | 2 | ROZPOCET | 0 | 0 | 0 | 0 | 0 | 2 | 0 | 4 | 546335367
49 | K | 181301113.S | Rozprestretie ornice v rovine, plocha nad 500 m2, hr. do 200 mm | m2 | 27000 |  | 0 |  |  |  | znížená |  | 0 | 0 | 0 | 0 | 0 | 4 | K | 2 | ROZPOCET | 0 | 0 | 0 | 0 | 0 | 2 | 0 | 4 | -1468162098
50 | K | 182001111.S | Plošná úprava terénu pri nerovnostiach terénu nad 50-100 mm v rovine alebo na svahu do 1:5 | m2 | 27000 |  | 0 |  |  |  | znížená |  | 0 | 0 | 0 | 0 | 0 | 4 | K | 2 | ROZPOCET | 0 | 0 | 0 | 0 | 0 | 2 | 0 | 4 | -1232023433
| D | 3 | Zvislé a kompletné konštrukcie |  |  |  | 0 | [5 empty] | 0 |  | 111.3047 |  | 0 | 1 | D | 1 | ROZPOCET | [6 empty] | 0
51 | K | 311390PC.01.S | Sanácia stien šachiet, penetrácia, tesniaca a opravná malta proti tlakovej vode a zemnej vlhkosti s hydrofobizačným pôsobením | m2 | 530.66 |  | 0 |  |  |  | znížená |  | 0 | 0.00056 | 0.29717 | 0 | 0 | 4 | K | 2 | ROZPOCET | 0 | 0 | 0 | 0 | 0 | 2 | 0 | 4 | 537268379
52 | K | 359901PC.02.S | Vyčistenie stôk do DN 300mm - vyčistenie nánosov, utesnenie spojov | m | 2355 |  | 0 |  |  |  | znížená |  | 0 | 0 | 0 | 0 | 0 | 4 | K | 2 | ROZPOCET | 0 | 0 | 0 | 0 | 0 | 2 | 0 | 4 | 1213157130
53 | K | 457313PC.03.S | Tesniaca vrstva stien šachiet z vodovzdornej tesniacej malty | m2 | 489.84 |  | 0 |  |  |  | znížená |  | 0 | 0.22262 | 109.0482 | 0 | 0 | 4 | K | 2 | ROZPOCET | 0 | 0 | 0 | 0 | 0 | 2 | 0 | 4 | 893882814
54 | M | 585690003100 | Vandex UNI vodovdorná tesniasniaca malta | kg | 1959.36 |  | 0 |  |  |  | znížená |  | 0 | 0.001 | 1.9594 | 0 | 0 | 8 | M | 2 | ROZPOCET | 0 | 0 | 0 | 0 | 0 | 2 | 0 | 4 | 464170891
| D | 4 | Vodorovné konštrukcie |  |  |  | 0 | [5 empty] | 0 |  | 2164.1441 |  | 0 | 1 | D | 1 | ROZPOCET | [6 empty] | 0
55 | K | 451572111.S | Lôžko pod potrubie, stoky a drobné objekty, v otvorenom výkope z kameniva drobného ťaženého 0-4 mm | m3 | 1082.07 |  | 0 |  |  |  | znížená |  | 0 | 1.8908 | 2045.9455 | 0 | 0 | 4 | K | 2 | ROZPOCET | 0 | 0 | 0 | 0 | 0 | 2 | 0 | 4 | 704332062
56 | K | 452112121.S | Osadenie prstenca pod poklopy a mreže, výšky nad 100 do 200 mm | ks | 159 |  | 0 |  |  |  | znížená |  | 0 | 0.0066 | 1.0494 | 0 | 0 | 4 | K | 2 | ROZPOCET | 0 | 0 | 0 | 0 | 0 | 2 | 0 | 4 | 1834559303
57 | M | 592240009000.S | Betónový roznášací prstenec hr.150 mm pre revízne šachty DN 600 | ks | 159 |  | 0 |  |  |  | znížená |  | 0 | 0.225 | 35.775 | 0 | 0 | 8 | M | 2 | ROZPOCET | 0 | 0 | 0 | 0 | 0 | 2 | 0 | 4 | -770112144
58 | K | 452311141.S | Dosky z betónu v otvorenom výkope tr. C 16/20 | m3 | 35.775 |  | 0 |  |  |  | znížená |  | 0 | 2.1923 | 78.4286 | 0 | 0 | 4 | K | 2 | ROZPOCET | 0 | 0 | 0 | 0 | 0 | 2 | 0 | 4 | -2119214651
59 | K | 452351101.S | Debnenie v otvorenom výkope dosiek, sedlových lôžok a blokov pod potrubie,stoky a drobné objekty | m2 | 95.4 |  | 0 |  |  |  | znížená |  | 0 | 0.030876 | 2.9456 | 0 | 0 | 4 | K | 2 | ROZPOCET | 0 | 0 | 0 | 0 | 0 | 2 | 0 | 4 | -617985460
| D | 5 | Komunikácie |  |  |  | 0 | [5 empty] | 0 |  | 846.7862 |  | 0 | 1 | D | 1 | ROZPOCET | [6 empty] | 0
60 | K | 566902233.S | Vyspravenie podkladu po prekopoch inžinierskych sietí plochy nad 15 m2 kamenivom hrubým drveným, po zhutnení hr. 200 mm | m2 | 150 |  | 0 |  |  |  | znížená |  | 0 | 0.34763 | 52.1445 | 0 | 0 | 4 | K | 2 | ROZPOCET | 0 | 0 | 0 | 0 | 0 | 2 | 0 | 4 | -468839877
61 | K | 566902234.S | Vyspravenie podkladu po prekopoch inžinierskych sietí plochy nad 15 m2 kamenivom hrubým drveným, po zhutnení hr. 250 mm | m2 | 697.4 |  | 0 |  |  |  | znížená |  | 0 | 0.4328 | 301.8347 | 0 | 0 | 4 | K | 2 | ROZPOCET | 0 | 0 | 0 | 0 | 0 | 2 | 0 | 4 | -1195246614
62 | K | 566902251.S | Vyspravenie podkladu po prekopoch inžinierskych sietí plochy nad 15 m2 asfaltovým betónom ACP, po zhutnení hr. 100 mm | m2 | 697.4 |  | 0 |  |  |  | znížená |  | 0 | 0.26376 | 183.9462 | 0 | 0 | 4 | K | 2 | ROZPOCET | 0 | 0 | 0 | 0 | 0 | 2 | 0 | 4 | -941102991
63 | K | 566902262.S | Vyspravenie podkladu po prekopoch inžinierskych sietí plochy nad 15 m2 podkladovým betónom PB I tr. C 20/25 hr. 150 mm | m2 | 697.4 |  | 0 |  |  |  | znížená |  | 0 | 0.34131 | 238.0321 | 0 | 0 | 4 | K | 2 | ROZPOCET | 0 | 0 | 0 | 0 | 0 | 2 | 0 | 4 | 1967837063
64 | K | 596911223.S | Kladenie betónovej zámkovej dlažby pozemných komunikácií hr. 80 mm pre peších nad 100 do 300 m2 so zriadením lôžka z kameniva hr. 50 mm - spätná pokládka pôvodnej dlažby | m2 | 150 |  | 0 |  |  |  | znížená |  | 0 | 0.138 | 20.7 | 0 | 0 | 4 | K | 2 | ROZPOCET | 0 | 0 | 0 | 0 | 0 | 2 | 0 | 4 | -1232120083
65 | K | 597661112.S | Rigol dláždený do lôžka z betónu prostého tr. C 8/10 hr. do 250 mm z dlažobných kociek veľkých | m2 | 72.5 |  | 0 |  |  |  | znížená |  | 0 | 0.69143 | 50.1286 | 0 | 0 | 4 | K | 2 | ROZPOCET | 0 | 0 | 0 | 0 | 0 | 2 | 0 | 4 | -656597062
| D | 8 | Rúrové vedenie |  |  |  | 0 | [5 empty] | 0 |  | 162.0337 |  | 2.56 | 1 | D | 1 | ROZPOCET | [6 empty] | 0
66 | K | 871374030.S | Montáž kanalizačného PP potrubia hladkého plnostenného SN 12 DN 300 | m | 6295 |  | 0 |  |  |  | znížená |  | 0 | 1.7e-05 | 0.10701 | 0 | 0 | 4 | K | 2 | ROZPOCET | 0 | 0 | 0 | 0 | 0 | 2 | 0 | 4 | 1963059920
67 | M | 286140004000.S | Rúra hladká PP pre gravitačnú kanalizáciu DN 315, SN 12, dĺ. 6 m | ks | 1146.739 |  | 0 |  |  |  | znížená |  | 0 | 0.06945 | 79.641 | 0 | 0 | 8 | M | 2 | ROZPOCET | 0 | 0 | 0 | 0 | 0 | 2 | 0 | 4 | 1835123081
68 | K | 871394032.S | Montáž kanalizačného PP potrubia hladkého plnostenného SN 12 DN 400 | m | 213 |  | 0 |  |  |  | znížená |  | 0 | 2.2e-05 | 0.004686 | 0 | 0 | 4 | K | 2 | ROZPOCET | 0 | 0 | 0 | 0 | 0 | 2 | 0 | 4 | -1469126005
69 | M | 286140004300.S | Rúra hladká PP pre gravitačnú kanalizáciu DN 400, SN 12, dĺ. 6 m | ks | 38.802 |  | 0 |  |  |  | znížená |  | 0 | 0.1172 | 4.5476 | 0 | 0 | 8 | M | 2 | ROZPOCET | 0 | 0 | 0 | 0 | 0 | 2 | 0 | 4 | -877704374
70 | K | 877374034.S | Montáž kanalizačnej PP odbočky DN 300 | ks | 288 |  | 0 |  |  |  | znížená |  | 0 | 0.000102 | 0.029376 | 0 | 0 | 4 | K | 2 | ROZPOCET | 0 | 0 | 0 | 0 | 0 | 2 | 0 | 4 | 1571087973
71 | M | 286540118700.S | Odbočka 45° PP, DN 315/160 hladká pre gravitačnú kanalizáciu | ks | 288 |  | 0 |  |  |  | znížená |  | 0 | 0.00737 | 2.1226 | 0 | 0 | 8 | M | 2 | ROZPOCET | 0 | 0 | 0 | 0 | 0 | 2 | 0 | 4 | -2146625393
72 | K | 877374108.S | Montáž kanalizačnej PP presuvky DN 300 | ks | 153 |  | 0 |  |  |  | znížená |  | 0 | 0.000102 | 0.015606 | 0 | 0 | 4 | K | 2 | ROZPOCET | 0 | 0 | 0 | 0 | 0 | 2 | 0 | 4 | -2011974202
73 | M | 286540153200.S | Presuvka PP, DN 315 hladká pre gravitačnú kanalizáciu | ks | 153 |  | 0 |  |  |  | znížená |  | 0 | 0.0043 | 0.6579 | 0 | 0 | 8 | M | 2 | ROZPOCET | 0 | 0 | 0 | 0 | 0 | 2 | 0 | 4 | 1865348298
74 | K | 877394036.S | Montáž kanalizačnej PP odbočky DN 400 | ks | 6 |  | 0 |  |  |  | znížená |  | 0 | 0.000132 | 0.000792 | 0 | 0 | 4 | K | 2 | ROZPOCET | 0 | 0 | 0 | 0 | 0 | 2 | 0 | 4 | -981332446
75 | M | 286540119100.S | Odbočka 45° PP, DN 400/200 hladká pre gravitačnú kanalizáciu | ks | 6 |  | 0 |  |  |  | znížená |  | 0 | 0.0223 | 0.1338 | 0 | 0 | 8 | M | 2 | ROZPOCET | 0 | 0 | 0 | 0 | 0 | 2 | 0 | 4 | 1850648491
76 | K | 877394060.S | Montáž kanalizačného prechodu PP/HDPE - DN300/D315 | ks | 4 |  | 0 |  |  |  | znížená |  | 0 | 0.000132 | 0.000528 | 0 | 0 | 4 | K | 2 | ROZPOCET | 0 | 0 | 0 | 0 | 0 | 2 | 0 | 4 | 1776126352
77 | M | 286540132400.S | Prechodka PP, DN 300/315 pre gravitačnú kanalizáciu | ks | 4 |  | 0 |  |  |  | znížená |  | 0 | 0.0025 | 0.01 | 0 | 0 | 8 | M | 2 | ROZPOCET | 0 | 0 | 0 | 0 | 0 | 2 | 0 | 4 | -810008362
78 | K | 877394110.S | Montáž kanalizačnej PP presuvky DN 400 | ks | 6 |  | 0 |  |  |  | znížená |  | 0 | 0.000132 | 0.000792 | 0 | 0 | 4 | K | 2 | ROZPOCET | 0 | 0 | 0 | 0 | 0 | 2 | 0 | 4 | -1664377953
79 | M | 286540153300.S | Presuvka PP, DN 400 hladká pre gravitačnú kanalizáciu | ks | 6 |  | 0 |  |  |  | znížená |  | 0 | 0.00886 | 0.05316 | 0 | 0 | 8 | M | 2 | ROZPOCET | 0 | 0 | 0 | 0 | 0 | 2 | 0 | 4 | -1213025754
80 | K | 892371000.S | Skúška tesnosti kanalizácie D 300 mm | m | 6345 |  | 0 |  |  |  | znížená |  | 0 | 0 | 0 | 0 | 0 | 4 | K | 2 | ROZPOCET | 0 | 0 | 0 | 0 | 0 | 2 | 0 | 4 | 399144644
81 | K | 892372111.S | Zabezpečenie koncov kanalizačného potrubia pri skúškach DN do 300 | ks | 153 |  | 0 |  |  |  | znížená |  | 0 | 0.015817 | 2.42 | 0 | 0 | 4 | K | 2 | ROZPOCET | 0 | 0 | 0 | 0 | 0 | 2 | 0 | 4 | 1109641419
82 | K | 89237M001.S | Monitoring potrubia kamerovým systémom do DN 300 | m | 2355 |  | 0 |  |  |  | znížená |  | 0 | 0 | 0 | 0 | 0 | 4 | K | 2 | ROZPOCET | 0 | 0 | 0 | 0 | 0 | 2 | 0 | 4 | -741311957
83 | K | 892391000.S | Skúška tesnosti kanalizácie D 400 mm | m | 213 |  | 0 |  |  |  | znížená |  | 0 | 0 | 0 | 0 | 0 | 4 | K | 2 | ROZPOCET | 0 | 0 | 0 | 0 | 0 | 2 | 0 | 4 | 933999356
84 | K | 892442111.S | Zabezpečenie koncov kanalizačného potrubia pri tlakových skúškach DN nad 300 do 600 | ks | 6 |  | 0 |  |  |  | znížená |  | 0 | 0.48076 | 2.8846 | 0 | 0 | 4 | K | 2 | ROZPOCET | 0 | 0 | 0 | 0 | 0 | 2 | 0 | 4 | 1356067284
85 | K | 89248M002.S | Monitoring kanalizačnej šachty od DN 900 do 1000 mm | ks | 52 |  | 0 |  |  |  | znížená |  | 0 | 0 | 0 | 0 | 0 | 4 | K | 2 | ROZPOCET | 0 | 0 | 0 | 0 | 0 | 2 | 0 | 4 | -1340342675
86 | K | 894118001.S | Príplatok za každých ďalších 600 mm výšky vstupu šachty | ks | 159 |  | 0 |  |  |  | znížená |  | 0 | 0.04268 | 6.7861 | 0 | 0 | 4 | K | 2 | ROZPOCET | 0 | 0 | 0 | 0 | 0 | 2 | 0 | 4 | 62441631
87 | K | 89443D001.S | Demontáž konusu objemu do 1,5 m3, -0,32t | ks | 8 |  | 0 |  |  |  | znížená |  | 0 | 0 | 0 | 0.32 | 2.56 | 4 | K | 2 | ROZPOCET | 0 | 0 | 0 | 0 | 0 | 2 | 0 | 4 | -418545212
88 | K | 894810015.S | Montáž PP revíznej kanalizačnej šachty, priemeru 1000 mm, výška šachty 2,5 m, s roznášacím prstencom a poklopom | ks | 159 |  | 0 |  |  |  | znížená |  | 0 | 0 | 0 | 0 | 0 | 4 | K | 2 | ROZPOCET | 0 | 0 | 0 | 0 | 0 | 2 | 0 | 4 | -1630656014
89 | M | 286610041100.S | Šachtové dno prietočné DN 315x0°-90° s výkyvom, ku kanalizačnej revíznejj šachte DN 1000 mm, výška 521mm, pre hladké potrubia, PP | ks | 148 |  | 0 |  |  |  | znížená |  | 0 | 0.0633 | 9.3684 | 0 | 0 | 8 | M | 2 | ROZPOCET | 0 | 0 | 0 | 0 | 0 | 2 | 0 | 4 | 1997113566
90 | M | 286610042900.S | Šachtové dno spádiskové DN 315, ku kanalizačnej revíznej šachte 1000 mm, pre hladké potrubia, PP | ks | 5 |  | 0 |  |  |  | znížená |  | 0 | 0.0651 | 0.3255 | 0 | 0 | 8 | M | 2 | ROZPOCET | 0 | 0 | 0 | 0 | 0 | 2 | 0 | 4 | 1634250952
91 | M | 286610043900.S | Šachtové dno DN 400x0°, ku kanalizačnej revíznej šachte 1000 mm, pre hladké potrubia, PP | ks | 6 |  | 0 |  |  |  | znížená |  | 0 | 0.08705 | 0.5223 | 0 | 0 | 8 | M | 2 | ROZPOCET | 0 | 0 | 0 | 0 | 0 | 2 | 0 | 4 | 839708553
92 | M | 286610045201.S | Vlnovcová šachtová skrúž kanalizačná DN 1000 mm, výška 500 mm, PP | ks | 488 |  | 0 |  |  |  | znížená |  | 0 | 0.0364 | 17.7632 | 0 | 0 | 8 | M | 2 | ROZPOCET | 0 | 0 | 0 | 0 | 0 | 2 | 0 | 4 | 71168183
93 | M | 286610045202.S | Vlnovcová šachtová skrúž kanalizačná SN 1000 mm, dĺžka 250 mm, PP | ks | 154 |  | 0 |  |  |  | znížená |  | 0 | 0.0364 | 5.6056 | 0 | 0 | 8 | M | 2 | ROZPOCET | 0 | 0 | 0 | 0 | 0 | 2 | 0 | 4 | -1499177872
94 | M | 286610046100.S | Prechodový kónus 600/1000 mm ku kanalizačnej revíznej šachte DN 1000 mm, PP | ks | 159 |  | 0 |  |  |  | znížená |  | 0 | 0.026 | 4.134 | 0 | 0 | 8 | M | 2 | ROZPOCET | 0 | 0 | 0 | 0 | 0 | 2 | 0 | 4 | -358004342
95 | M | 286710036000.S | Gumové tesnenie šachtovej rúry 1000 mm ku kanalizačnej revíznej šachte DN 1000 mm | ks | 801 |  | 0 |  |  |  | znížená |  | 0 | 0.0032 | 2.5632 | 0 | 0 | 8 | M | 2 | ROZPOCET | 0 | 0 | 0 | 0 | 0 | 2 | 0 | 4 | -149607962
96 | K | 899103111.S | Osadenie poklopu liatinového a oceľového vrátane rámu hmotn. nad 100 do 150 kg | ks | 159 |  | 0 |  |  |  | znížená |  | 0 | 0.0063 | 1.0017 | 0 | 0 | 4 | K | 2 | ROZPOCET | 0 | 0 | 0 | 0 | 0 | 2 | 0 | 4 | -1285036888
97 | M | 552410002300.S | Poklop liatinový D400 priemer 600 mm | ks | 159 |  | 0 |  |  |  | znížená |  | 0 | 0.0864 | 13.7376 | 0 | 0 | 8 | M | 2 | ROZPOCET | 0 | 0 | 0 | 0 | 0 | 2 | 0 | 4 | 526539406
98 | K | 899912101.S | Montáž oceľových chráničiek D 159x5mm | m | 12 |  | 0 |  |  |  | znížená |  | 0 | 0.00032706 | 0.0039247 | 0 | 0 | 4 | K | 2 | ROZPOCET | 0 | 0 | 0 | 0 | 0 | 2 | 0 | 4 | -2083659721
99 | M | 142110001800.S | Rúra oceľová bezšvová hladká kruhová d 159 mm, hr. steny 5,0 mm, ozn.11 353.0 | m | 12 |  | 0 |  |  |  | znížená |  | 0 | 0.01899 | 0.22788 | 0 | 0 | 8 | M | 2 | ROZPOCET | 0 | 0 | 0 | 0 | 0 | 2 | 0 | 4 | 470708678
100 | K | 899912106.S | Montáž oceľových chráničiek D 406x6,3mm | m | 87 |  | 0 |  |  |  | znížená |  | 0 | 0.0006533 | 0.056837 | 0 | 0 | 4 | K | 2 | ROZPOCET | 0 | 0 | 0 | 0 | 0 | 2 | 0 | 4 | -768866645
101 | M | 143110000300.S | Rúra oceľová pozdĺžne alebo špirálovite zváraná d 406 mm, hr. steny 6,3 mm, ozn. 11 373.0 (EN S235JRG1) | m | 87 |  | 0 |  |  |  | znížená |  | 0 | 0.084 | 7.308 | 0 | 0 | 128 | M | 2 | ROZPOCET | 0 | 0 | 0 | 0 | 0 | 2 | 0 | 128 | 1406598910
| D | 9 | Ostatné konštrukcie a práce-búranie |  |  |  | 0 | [5 empty] | 0 |  | 15.2528 |  | 19.6 | 1 | D | 1 | ROZPOCET | [6 empty] | 0
102 | K | 919513111.S | Zhotovenie priepustu z rúr betónových DN 500 - dodávka a montáž spätná úprava po prekopoch | m | 20 |  | 0 |  |  |  | znížená |  | 0 | 0.76262 | 15.2525 | 0 | 0 | 4 | K | 2 | ROZPOCET | 0 | 0 | 0 | 0 | 0 | 2 | 0 | 4 | 680409173
103 | K | 919735112.S | Rezanie existujúceho asfaltového krytu alebo podkladu hĺbky nad 50 do 100 mm | m | 1268 |  | 0 |  |  |  | znížená |  | 0 | 2.5e-07 | 0.000317 | 0 | 0 | 4 | K | 2 | ROZPOCET | 0 | 0 | 0 | 0 | 0 | 2 | 0 | 4 | 1891572026
104 | K | 966008112.S | Búranie rúrového priepustu, z rúr DN 300 do 500 mm, -0,98000t | m | 20 |  | 0 |  |  |  | znížená |  | 0 | 0 | 0 | 0.98 | 19.6 | 4 | K | 2 | ROZPOCET | 0 | 0 | 0 | 0 | 0 | 2 | 0 | 4 | 1911548304
105 | K | 979084216.S | Vodorovná doprava vybúraných hmôt po suchu bez naloženia, ale so zložením na vzdialenosť do 5 km | t | 575.963 |  | 0 |  |  |  | znížená |  | 0 | 0 | 0 | 0 | 0 | 4 | K | 2 | ROZPOCET | 0 | 0 | 0 | 0 | 0 | 2 | 0 | 4 | 1364489858
106 | K | 979084219.S | Príplatok k cene za každých ďalších aj začatých 5 km nad 5 km | t | 1727.889 |  | 0 |  |  |  | znížená |  | 0 | 0 | 0 | 0 | 0 | 4 | K | 2 | ROZPOCET | 0 | 0 | 0 | 0 | 0 | 2 | 0 | 4 | -486095430
107 | K | 979087213.S | Nakladanie na dopravné prostriedky pre vodorovnú dopravu vybúraných hmôt | t | 575.963 |  | 0 |  |  |  | znížená |  | 0 | 0 | 0 | 0 | 0 | 4 | K | 2 | ROZPOCET | 0 | 0 | 0 | 0 | 0 | 2 | 0 | 4 | -2073458544
108 | K | 979089012.S | Poplatok za skládku - betón, tehly, dlaždice (17 01) ostatné | t | 40.3 |  | 0 |  |  |  | znížená |  | 0 | 0 | 0 | 0 | 0 | 4 | K | 2 | ROZPOCET | 0 | 0 | 0 | 0 | 0 | 2 | 0 | 4 | 103910898
109 | K | 979089212.S | Poplatok za skládku - asfalty (17 03 ), ostatné | t | 174.35 |  | 0 |  |  |  | znížená |  | 0 | 0 | 0 | 0 | 0 | 4 | K | 2 | ROZPOCET | 0 | 0 | 0 | 0 | 0 | 2 | 0 | 4 | 1961206093
| D | 99 | Presun hmôt HSV |  |  |  | 0 | [5 empty] | 0 |  | 0 |  | 0 | 1 | D | 1 | ROZPOCET | [6 empty] | 0
110 | K | 998276101.S | Presun hmôt pre rúrové vedenie hĺbené z rúr z plast., hmôt alebo sklolamin. v otvorenom výkope | t | 14936.591 |  | 0 |  |  |  | znížená |  | 0 | 0 | 0 | 0 | 0 | 4 | K | 2 | ROZPOCET | 0 | 0 | 0 | 0 | 0 | 2 | 0 | 4 | -1936146795
| D | PSV | Práce a dodávky PSV |  |  |  | 0 | [5 empty] | 0 |  | 0 |  | 14.31 | 2 | D | 0 | ROZPOCET | [6 empty] | 0
| D | 767 | Konštrukcie doplnkové kovové |  |  |  | 0 | [5 empty] | 0 |  | 0 |  | 14.31 | 2 | D | 1 | ROZPOCET | [6 empty] | 0
111 | K | 767911130.S | Spätná montáž pôvodného oplotenia strojového pletiva, s výškou nad 1,6 m | m | 1590 |  | 0 |  |  |  | znížená |  | 0 | 0 | 0 | 0 | 0 | 16 | K | 2 | ROZPOCET | 0 | 0 | 0 | 0 | 0 | 2 | 0 | 16 | -912077017
112 | K | 767914830.S | Demontáž oplotenia na oceľové stĺpiky, výšky nad 1 do 2 m, -0,00900t | m | 1590 |  | 0 |  |  |  | znížená |  | 0 | 0 | 0 | 0.009 | 14.31 | 16 | K | 2 | ROZPOCET | 0 | 0 | 0 | 0 | 0 | 2 | 0 | 16 | -787515335
| D | M | Práce a dodávky M |  |  |  | 0 | [5 empty] | 0 |  | 2.7222 |  | 0 | 3 | D | 0 | ROZPOCET | [6 empty] | 0
| D | 23-M | Montáže potrubia |  |  |  | 0 | [5 empty] | 0 |  | 2.7222 |  | 0 | 3 | D | 1 | ROZPOCET | [6 empty] | 0
113 | K | 230200120.S | Nasunutie potrubnej sekcie do oceľovej chráničky DN 150 | m | 12 |  | 0 |  |  |  | znížená |  | 0 | 0.024723 | 0.29668 | 0 | 0 | 64 | K | 2 | ROZPOCET | 0 | 0 | 0 | 0 | 0 | 2 | 0 | 64 | -19344950
114 | K | 230200125.S | Nasunutie potrubnej sekcie do oceľovej chráničky DN 400 | m | 87 |  | 0 |  |  |  | znížená |  | 0 | 0.026501 | 2.3056 | 0 | 0 | 64 | K | 2 | ROZPOCET | 0 | 0 | 0 | 0 | 0 | 2 | 0 | 64 | -51695064
115 | K | 76902M001.S | Montáž manžety pre potrubné systémy priemeru 90-159 mm | ks | 2 |  | 0 |  |  |  | znížená |  | 0 | 0 | 0 | 0 | 0 | 64 | K | 2 | ROZPOCET | 0 | 0 | 0 | 0 | 0 | 2 | 0 | 64 | 575100350
116 | K | 76902M002.S | Montáž manžety pre potrubné systémy priemeru 315-406 mm | ks | 18 |  | 0 |  |  |  | znížená |  | 0 | 0 | 0 | 0 | 0 | 64 | K | 2 | ROZPOCET | 0 | 0 | 0 | 0 | 0 | 2 | 0 | 64 | -10615344
117 | M | 42985003M003.S | Manžeta pružná prechodová d90/156mm | ks | 2 |  | 0 |  |  |  | znížená |  | 0 | 0.006 | 0.012 | 0 | 0 | 256 | M | 2 | ROZPOCET | 0 | 0 | 0 | 0 | 0 | 2 | 0 | 64 | 2011537216
118 | M | 42985003M004.S | Manžeta pružná prechodová d315/406mm | ks | 18 |  | 0 |  |  |  | znížená |  | 0 | 0.006 | 0.108 | 0 | 0 | 256 | M | 2 | ROZPOCET | 0 | 0 | 0 | 0 | 0 | 2 | 0 | 64 | 1366087983
119 | K | 899912135.S | Montáž kĺznej dištančnej objímky montovanej na potrubie DN 300 | ks | 47 |  | 0 |  |  |  | znížená |  | 0 | 0 | 0 | 0 | 0 | 64 | K | 2 | ROZPOCET | 0 | 0 | 0 | 0 | 0 | 2 | 0 | 64 | 899357496
120 | M | 42985009PC.01.S | Kĺzne dištančné objímky RACI A 19, typ A výška 19mm, vonkajší priemer rúry 315-400mm | ks | 47 |  | 0 |  |  |  | znížená |  | 0 | 0 | 0 | 0 | 0 | 256 | M | 2 | ROZPOCET | 0 | 0 | 0 | 0 | 0 | 2 | 0 | 64 | 1192284865

## SO 02 - Domové kanalizačn...
[9 empty] | >> skryté stĺpce << | [9 empty] | {e8b07f30-4233-4c4f-b654-eba5600d34cf}
0
| KRYCÍ LIST ROZPOČTU | [8 empty] | v --- nižšie sa nachádzajú doplnkové a pomocné údaje k zostavám --- v | [8 empty] | False
Stavba:
Kanalizácia a ČOV Nacina Ves
Objekt:
2 - Kanalizácia a ČOV Nacina Ves - aktualizácia
Časť:
SO 02 - Domové kanalizačné prípojky
| JKSO: |  |  |  |  | KS:
| Miesto: |  | Nacina Ves |  |  | Dátum: | 0
| Objednávateľ: |  |  |  |  | IČO:
|  | Obec Nacina Ves |  |  |  | IČ DPH:
| Zhotoviteľ: |  |  |  |  | IČO: | Vyplň údaj
|  | Vyplň údaj |  |  |  | IČ DPH: | Vyplň údaj
| Projektant: |  |  |  |  | IČO:
|  | Ing. Štefan Čižmár |  |  |  | IČ DPH:
| Spracovateľ: |  |  |  |  | IČO:
IČ DPH:
Poznámka:
| Náklady z rozpočtu | [5 empty] | 0
| Ostatné náklady | [5 empty] | 0
| Cena bez DPH | [5 empty] | 0
|  |  | Základ dane |  |  | Sadzba dane | Výška dane
| DPH | základná | 0 |  |  | 23% | 0
|  | znížená | 0 |  |  | 23% | 0
|  | zákl. prenesená | 0 |  |  | 23% | 0
|  | zníž. prenesená | 0 |  |  | 23% | 0
|  | nulová | 0 |  |  | 0% | 0
| Cena s DPH |  |  | v | EUR |  | 0
| Projektant |  |  | Spracovateľ
| Dátum a podpis: |  | Pečiatka | Dátum a podpis: |  |  | Pečiatka
| Objednávateľ |  |  | Zhotoviteľ
| Dátum a podpis: |  | Pečiatka | Dátum a podpis: |  |  | Pečiatka
REKAPITULÁCIA ROZPOČTU
Stavba:
Kanalizácia a ČOV Nacina Ves
Objekt:
2 - Kanalizácia a ČOV Nacina Ves - aktualizácia
Časť:
SO 02 - Domové kanalizačné prípojky
Miesto: |  |  | Nacina Ves |  |  | Dátum: | 0
Objednávateľ: |  |  | Obec Nacina Ves |  |  | Projektant: | Ing. Štefan Čižmár
Zhotoviteľ: |  |  | Vyplň údaj |  |  | Spracovateľ:
Kód dielu - Popis | [6 empty] | Cena celkom [EUR]
1) Náklady z rozpočtu | [6 empty] | 0 | [12 empty] | -1
| HSV - Práce a dodávky HSV | [5 empty] | 0
| 1 - Zemné práce | [5 empty] | 0
| 4 - Vodorovné konštrukcie | [5 empty] | 0
| 5 - Komunikácie | [5 empty] | 0
| 8 - Rúrové vedenie | [5 empty] | 0
| 9 - Ostatné konštrukcie a práce-búranie | [5 empty] | 0
| 99 - Presun hmôt HSV | [5 empty] | 0
2) Ostatné náklady | [6 empty] | 0 |  |  |  | DPH
| GZS | [5 empty] | 0 |  |  |  | znížená | [9 empty] | VRN | 0 | 0 | 0 | 0 | 0 | 2
| Projektové práce | [5 empty] | 0 |  |  |  | znížená | [9 empty] | VRN | 0 | 0 | 0 | 0 | 0 | 2
| Sťažené podmienky | [5 empty] | 0 |  |  |  | znížená | [9 empty] | VRN | 0 | 0 | 0 | 0 | 0 | 2
| Vplyv prostredia | [5 empty] | 0 |  |  |  | znížená | [9 empty] | VRN | 0 | 0 | 0 | 0 | 0 | 2
| Iné VRN | [5 empty] | 0 |  |  |  | znížená | [9 empty] | VRN | 0 | 0 | 0 | 0 | 0 | 2
| Kompletačná činnosť | [5 empty] | 0 |  |  |  | znížená | [9 empty] | KOMPLETACNA | 0 | 0 | 0 | 0 | 0 | 2
Celkové náklady za stavbu 1) + 2) | [6 empty] | 0
ROZPOČET
Stavba:
Kanalizácia a ČOV Nacina Ves
Objekt:
2 - Kanalizácia a ČOV Nacina Ves - aktualizácia
Časť:
SO 02 - Domové kanalizačné prípojky
Miesto: |  |  | Nacina Ves |  |  | Dátum: | 0
Objednávateľ: |  |  | Obec Nacina Ves |  |  | Projektant: | Ing. Štefan Čižmár
Zhotoviteľ: |  |  | Vyplň údaj |  |  | Spracovateľ:
PČ | Typ | Kód | Popis | MJ | Množstvo | J.cena [EUR] | Cena celkom [EUR] | Cenová sústava |  |  | DPH | J. Nh [h] | Nh celkom [h] | J. hmotnosť [t] | Hmotnosť celkom [t] | J. suť [t] | Suť Celkom [t]
Náklady z rozpočtu | [6 empty] | 0 | [5 empty] | 0 |  | 3462.3501 |  | 38.61 |  | D | -1 | [7 empty] | 0
| D | HSV | Práce a dodávky HSV |  |  |  | 0 | [5 empty] | 0 |  | 3462.3501 |  | 38.61 | 1 | D | 0 | ROZPOCET | [6 empty] | 0
| D | 1 | Zemné práce |  |  |  | 0 | [5 empty] | 0 |  | 2825.5638 |  | 38.61 | 1 | D | 1 | ROZPOCET | [6 empty] | 0
1 | K | 113107242.S | Odstránenie krytu asfaltového v ploche nad 200 m2, hr. nad 50 do 100 mm, -0,25000t | m2 | 59.4 |  | 0 |  |  |  | znížená |  | 0 | 0 | 0 | 0.25 | 14.85 | 4 | K | 2 | ROZPOCET | 0 | 0 | 0 | 0 | 0 | 2 | 0 | 4 | -238679296
2 | K | 113307223.S | Odstránenie podkladu v ploche nad 200 m2 z kameniva hrubého drveného, hr.200 do 300 m, -0,40000t | m2 | 59.4 |  | 0 |  |  |  | znížená |  | 0 | 0 | 0 | 0.4 | 23.76 | 4 | K | 2 | ROZPOCET | 0 | 0 | 0 | 0 | 0 | 2 | 0 | 4 | 1390389905
3 | K | 115001101.S | Odvedenie vody potrubím pri priemere potrubia DN do 100 | m | 50 |  | 0 |  |  |  | znížená |  | 0 | 0.012563 | 0.62814 | 0 | 0 | 4 | K | 2 | ROZPOCET | 0 | 0 | 0 | 0 | 0 | 2 | 0 | 4 | -1267850920
4 | K | 115101201.S | Čerpanie vody na dopravnú výšku do 10 m s priemerným prítokom litrov za minútu nad 100 do 500 l | hod | 240 |  | 0 |  |  |  | znížená |  | 0 | 0 | 0 | 0 | 0 | 4 | K | 2 | ROZPOCET | 0 | 0 | 0 | 0 | 0 | 2 | 0 | 4 | 1587994010
5 | K | 115101301.S | Pohotovosť záložnej čerpacej súpravy pre výšku do 10 m, s prítokom litrov za minútu nad 100 do 500 l | deň | 30 |  | 0 |  |  |  | znížená |  | 0 | 0 | 0 | 0 | 0 | 4 | K | 2 | ROZPOCET | 0 | 0 | 0 | 0 | 0 | 2 | 0 | 4 | -1856052047
6 | K | 119001411.S | Dočasné zaistenie podzemného potrubia DN do 200 | m | 52.2 |  | 0 |  |  |  | znížená |  | 0 | 0.010121 | 0.52832 | 0 | 0 | 4 | K | 2 | ROZPOCET | 0 | 0 | 0 | 0 | 0 | 2 | 0 | 4 | -1775971553
7 | K | 119001422.S | Dočasné zaistenie káblov a káblových tratí do 6 káblov | m | 31.5 |  | 0 |  |  |  | znížená |  | 0 | 0.059158 | 1.8635 | 0 | 0 | 4 | K | 2 | ROZPOCET | 0 | 0 | 0 | 0 | 0 | 2 | 0 | 4 | 370347167
8 | K | 119001801.S | Ochranné zábradlie okolo výkopu, drevené výšky 1,10 m dvojtyčové | m | 50 |  | 0 |  |  |  | znížená |  | 0 | 0.03307 | 1.6535 | 0 | 0 | 4 | K | 2 | ROZPOCET | 0 | 0 | 0 | 0 | 0 | 2 | 0 | 4 | 675149686
9 | K | 120001101.S | Príplatok k cenám výkopov za sťaženie výkopu v blízkosti podzemného vedenia alebo výbušnín | m3 | 275.85 |  | 0 |  |  |  | znížená |  | 0 | 0 | 0 | 0 | 0 | 4 | K | 2 | ROZPOCET | 0 | 0 | 0 | 0 | 0 | 2 | 0 | 4 | -1067462166
10 | K | 121101112.S | Odstránenie ornice s premiestn. na hromady, so zložením na vzdialenosť do 100 m a do 1000 m3 | m3 | 539.82 |  | 0 |  |  |  | znížená |  | 0 | 0 | 0 | 0 | 0 | 4 | K | 2 | ROZPOCET | 0 | 0 | 0 | 0 | 0 | 2 | 0 | 4 | 1783485111
11 | K | 130201001.S | Výkop jamy a ryhy v obmedzenom priestore horn. tr.3 ručne | m3 | 205.722 |  | 0 |  |  |  | znížená |  | 0 | 0 | 0 | 0 | 0 | 4 | K | 2 | ROZPOCET | 0 | 0 | 0 | 0 | 0 | 2 | 0 | 4 | -379112315
12 | K | 130901121.S | Búranie konštrukcií z prostého betónu neprekladaného kameňom vo vykopávkach | m3 | 2.25 |  | 0 |  |  |  | znížená |  | 0 | 0 | 0 | 0 | 0 | 4 | K | 2 | ROZPOCET | 0 | 0 | 0 | 0 | 0 | 2 | 0 | 4 | -2143340582
13 | K | 132201203.S | Výkop ryhy šírky 600-2000mm horn.3 nad 1000 do 10000m3 | m3 | 5517 |  | 0 |  |  |  | znížená |  | 0 | 0 | 0 | 0 | 0 | 4 | K | 2 | ROZPOCET | 0 | 0 | 0 | 0 | 0 | 2 | 0 | 4 | 1819373177
14 | K | 132201209.S | Príplatok k cenám za lepivosť pri hĺbení rýh š. nad 600 do 2 000 mm zapaž. i nezapažených, s urovnaním dna v hornine 3 | m3 | 2758.5 |  | 0 |  |  |  | znížená |  | 0 | 0 | 0 | 0 | 0 | 4 | K | 2 | ROZPOCET | 0 | 0 | 0 | 0 | 0 | 2 | 0 | 4 | -1726937103
15 | K | 151101101.S | Paženie a rozopretie stien rýh pre podzemné vedenie, príložné do 2 m | m2 | 12260 |  | 0 |  |  |  | znížená |  | 0 | 0.026517 | 325.0984 | 0 | 0 | 4 | K | 2 | ROZPOCET | 0 | 0 | 0 | 0 | 0 | 2 | 0 | 4 | -1586045095
16 | K | 151101111.S | Odstránenie paženia rýh pre podzemné vedenie, príložné hĺbky do 2 m | m2 | 12260 |  | 0 |  |  |  | znížená |  | 0 | 0 | 0 | 0 | 0 | 4 | K | 2 | ROZPOCET | 0 | 0 | 0 | 0 | 0 | 2 | 0 | 4 | -642604686
17 | K | 162501102.S | Vodorovné premiestnenie výkopku po spevnenej ceste z horniny tr.1-4, na vzdialenosť do 3000 m | m3 | 1517.175 |  | 0 |  |  |  | znížená |  | 0 | 0 | 0 | 0 | 0 | 4 | K | 2 | ROZPOCET | 0 | 0 | 0 | 0 | 0 | 2 | 0 | 4 | -174173458
18 | K | 166101101.S | Prehodenie neuľahnutého výkopku z horniny 1 až 4 | m3 | 2758.5 |  | 0 |  |  |  | znížená |  | 0 | 0 | 0 | 0 | 0 | 4 | K | 2 | ROZPOCET | 0 | 0 | 0 | 0 | 0 | 2 | 0 | 4 | 1472002992
19 | K | 167102102.S | Nakladanie neuľahnutého výkopku z hornín tr.1-4 nad 1000 do 10000 m3 | m3 | 1517.175 |  | 0 |  |  |  | znížená |  | 0 | 0 | 0 | 0 | 0 | 4 | K | 2 | ROZPOCET | 0 | 0 | 0 | 0 | 0 | 2 | 0 | 4 | 909849184
20 | K | 171201101.S | Uloženie sypaniny do násypov s rozprestretím sypaniny vo vrstvách a s hrubým urovnaním nezhutnených | m3 | 1517.175 |  | 0 |  |  |  | znížená |  | 0 | 0 | 0 | 0 | 0 | 4 | K | 2 | ROZPOCET | 0 | 0 | 0 | 0 | 0 | 2 | 0 | 4 | 1195787216
21 | K | 174101003.S | Zásyp sypaninou so zhutnením jám, šachiet, rýh, zárezov alebo okolo objektov nad 1000 do 10000 m3 | m3 | 3999.825 |  | 0 |  |  |  | znížená |  | 0 | 0 | 0 | 0 | 0 | 4 | K | 2 | ROZPOCET | 0 | 0 | 0 | 0 | 0 | 2 | 0 | 4 | 2052825511
22 | M | 583410004400.S | Štrkodrva frakcia 0-63 mm | t | 149.688 |  | 0 |  |  |  | znížená |  | 0 | 1 | 149.688 | 0 | 0 | 8 | M | 2 | ROZPOCET | 0 | 0 | 0 | 0 | 0 | 2 | 0 | 4 | 1453349092
23 | K | 175101102.S | Obsyp potrubia sypaninou z vhodných hornín 1 až 4 s prehodením sypaniny | m3 | 1241.325 |  | 0 |  |  |  | znížená |  | 0 | 0 | 0 | 0 | 0 | 4 | K | 2 | ROZPOCET | 0 | 0 | 0 | 0 | 0 | 2 | 0 | 4 | 1936508985
24 | M | 583310002900.S | Štrkopiesok frakcia 0-16 mm | t | 2346.104 |  | 0 |  |  |  | znížená |  | 0 | 1 | 2346.104 | 0 | 0 | 8 | M | 2 | ROZPOCET | 0 | 0 | 0 | 0 | 0 | 2 | 0 | 4 | -600016734
25 | K | 181101102.S | Úprava pláne v zárezoch v hornine 1-4 so zhutnením | m2 | 2758.5 |  | 0 |  |  |  | znížená |  | 0 | 0 | 0 | 0 | 0 | 4 | K | 2 | ROZPOCET | 0 | 0 | 0 | 0 | 0 | 2 | 0 | 4 | 1943880599
26 | K | 181201102.S | Úprava pláne v násypoch v hornine 1-4 so zhutnením | m2 | 8275.5 |  | 0 |  |  |  | znížená |  | 0 | 0 | 0 | 0 | 0 | 4 | K | 2 | ROZPOCET | 0 | 0 | 0 | 0 | 0 | 2 | 0 | 4 | -1008297632
27 | K | 181301113.S | Rozprestretie ornice v rovine, plocha nad 500 m2, hr. do 200 mm | m2 | 2699.1 |  | 0 |  |  |  | znížená |  | 0 | 0 | 0 | 0 | 0 | 4 | K | 2 | ROZPOCET | 0 | 0 | 0 | 0 | 0 | 2 | 0 | 4 | 2098394891
| D | 4 | Vodorovné konštrukcie |  |  |  | 0 | [5 empty] | 0 |  | 554.5057 |  | 0 | 1 | D | 1 | ROZPOCET | [6 empty] | 0
28 | K | 451572111.S | Lôžko pod potrubie, stoky a drobné objekty, v otvorenom výkope z kameniva drobného ťaženého 0-4 mm | m3 | 275.85 |  | 0 |  |  |  | znížená |  | 0 | 1.8908 | 521.5689 | 0 | 0 | 4 | K | 2 | ROZPOCET | 0 | 0 | 0 | 0 | 0 | 2 | 0 | 4 | 503746238
29 | K | 452111141 | Osadenie bet.dielca, podvalu pod potrubie v otvorenom výkope, prierez. plochy nad 75000 mm2 | ks | 295 |  | 0 |  |  |  | znížená |  | 0 | 0.00165 | 0.48675 | 0 | 0 | 4 | K | 2 | ROZPOCET | 0 | 0 | 0 | 0 | 0 | 2 | 0 | 4 | -1832385046
30 | M | 592460022900.S | Platňa betónová, rozmer 500x500x50 mm | m2 | 295 |  | 0 |  |  |  | znížená |  | 0 | 0.11 | 32.45 | 0 | 0 | 8 | M | 2 | ROZPOCET | 0 | 0 | 0 | 0 | 0 | 2 | 0 | 4 | 1907490911
| D | 5 | Komunikácie |  |  |  | 0 | [5 empty] | 0 |  | 61.6497 |  | 0 | 1 | D | 1 | ROZPOCET | [6 empty] | 0
31 | K | 566902234.S | Vyspravenie podkladu po prekopoch inžinierskych sietí plochy nad 15 m2 kamenivom hrubým drveným, po zhutnení hr. 250 mm | m2 | 59.4 |  | 0 |  |  |  | znížená |  | 0 | 0.4328 | 25.7083 | 0 | 0 | 4 | K | 2 | ROZPOCET | 0 | 0 | 0 | 0 | 0 | 2 | 0 | 4 | -777897457
32 | K | 566902251.S | Vyspravenie podkladu po prekopoch inžinierskych sietí plochy nad 15 m2 asfaltovým betónom ACP, po zhutnení hr. 100 mm | m2 | 59.4 |  | 0 |  |  |  | znížená |  | 0 | 0.26376 | 15.6673 | 0 | 0 | 4 | K | 2 | ROZPOCET | 0 | 0 | 0 | 0 | 0 | 2 | 0 | 4 | -1193499596
33 | K | 566902262.S | Vyspravenie podkladu po prekopoch inžinierskych sietí plochy nad 15 m2 podkladovým betónom PB I tr. C 20/25 hr. 150 mm | m2 | 59.4 |  | 0 |  |  |  | znížená |  | 0 | 0.34131 | 20.274 | 0 | 0 | 4 | K | 2 | ROZPOCET | 0 | 0 | 0 | 0 | 0 | 2 | 0 | 4 | -562650302
| D | 8 | Rúrové vedenie |  |  |  | 0 | [5 empty] | 0 |  | 20.6309 |  | 0 | 1 | D | 1 | ROZPOCET | [6 empty] | 0
34 | K | 871324024.S | Montáž kanalizačného PP potrubia hladkého plnostenného SN 12 DN 150 | m | 2915 |  | 0 |  |  |  | znížená |  | 0 | 8.4e-06 | 0.024486 | 0 | 0 | 4 | K | 2 | ROZPOCET | 0 | 0 | 0 | 0 | 0 | 2 | 0 | 4 | 1415403501
35 | M | 286140003100.S | Rúra hladká PP pre gravitačnú kanalizáciu D 160, SN 12, dĺ. 6 m | ks | 531.016 |  | 0 |  |  |  | znížená |  | 0 | 0.01781 | 9.4574 | 0 | 0 | 8 | M | 2 | ROZPOCET | 0 | 0 | 0 | 0 | 0 | 2 | 0 | 4 | 1774828751
36 | K | 871354026.S | Montáž kanalizačného PP potrubia hladkého plnostenného SN 12 DN 200 | m | 150 |  | 0 |  |  |  | znížená |  | 0 | 1.2e-05 | 0.0018 | 0 | 0 | 4 | K | 2 | ROZPOCET | 0 | 0 | 0 | 0 | 0 | 2 | 0 | 4 | -1405734046
37 | M | 286140003400.S | Rúra hladká PP pre gravitačnú kanalizáciu DN 200, SN 12, dĺ. 6 m | ks | 27.325 |  | 0 |  |  |  | znížená |  | 0 | 0.02771 | 0.75718 | 0 | 0 | 8 | M | 2 | ROZPOCET | 0 | 0 | 0 | 0 | 0 | 2 | 0 | 4 | -50989084
38 | K | 877324004.S | Montáž kanalizačného PP kolena DN 150 | ks | 864 |  | 0 |  |  |  | znížená |  | 0 | 5e-05 | 0.0432 | 0 | 0 | 4 | K | 2 | ROZPOCET | 0 | 0 | 0 | 0 | 0 | 2 | 0 | 4 | -754288874
39 | M | 286540071200.S | Koleno PP SN 12, DN 160x15°,30°,45° hladké pre gravitačnú kanalizáciu | ks | 864 |  | 0 |  |  |  | znížená |  | 0 | 0.00084 | 0.72576 | 0 | 0 | 8 | M | 2 | ROZPOCET | 0 | 0 | 0 | 0 | 0 | 2 | 0 | 4 | 1443541760
40 | K | 877324076.S | Montáž kanalizačnej PP zátky DN 150 | ks | 288 |  | 0 |  |  |  | znížená |  | 0 | 5e-05 | 0.0144 | 0 | 0 | 4 | K | 2 | ROZPOCET | 0 | 0 | 0 | 0 | 0 | 2 | 0 | 4 | -1110835247
41 | M | 286510012500.S | Zátka vnútorná PP SN 12, DN 160 hladká pre gravitačnú kanalizáciu | ks | 288 |  | 0 |  |  |  | znížená |  | 0 | 0.0001 | 0.0288 | 0 | 0 | 8 | M | 2 | ROZPOCET | 0 | 0 | 0 | 0 | 0 | 2 | 0 | 4 | 616300906
42 | K | 877324102.S | Montáž kanalizačnej PP presuvky DN 150 | ks | 288 |  | 0 |  |  |  | znížená |  | 0 | 5e-05 | 0.0144 | 0 | 0 | 4 | K | 2 | ROZPOCET | 0 | 0 | 0 | 0 | 0 | 2 | 0 | 4 | -1413597679
43 | M | 286540152900.S | Presuvka PP, DN 160 hladká pre gravitačnú kanalizáciu | ks | 288 |  | 0 |  |  |  | znížená |  | 0 | 0.0007 | 0.2016 | 0 | 0 | 8 | M | 2 | ROZPOCET | 0 | 0 | 0 | 0 | 0 | 2 | 0 | 4 | 335946684
44 | K | 877354006.S | Montáž kanalizačného PP kolena DN 200 | ks | 21 |  | 0 |  |  |  | znížená |  | 0 | 7e-05 | 0.00147 | 0 | 0 | 4 | K | 2 | ROZPOCET | 0 | 0 | 0 | 0 | 0 | 2 | 0 | 4 | 169914759
45 | M | 286540070200.S | Koleno PP, DN 200x15°,30°,45° hladké pre gravitačnú kanalizáciu | ks | 21 |  | 0 |  |  |  | znížená |  | 0 | 0.00176 | 0.03696 | 0 | 0 | 8 | M | 2 | ROZPOCET | 0 | 0 | 0 | 0 | 0 | 2 | 0 | 4 | 502373898
46 | K | 877354030.S | Montáž kanalizačnej PP odbočky DN 200 | ks | 3 |  | 0 |  |  |  | znížená |  | 0 | 7e-05 | 0.00021 | 0 | 0 | 4 | K | 2 | ROZPOCET | 0 | 0 | 0 | 0 | 0 | 2 | 0 | 4 | 109791666
47 | M | 286540118300.S | Odbočka 45° PP, DN 200/160 hladká pre gravitačnú kanalizáciu | ks | 3 |  | 0 |  |  |  | znížená |  | 0 | 0.00288 | 0.00864 | 0 | 0 | 8 | M | 2 | ROZPOCET | 0 | 0 | 0 | 0 | 0 | 2 | 0 | 4 | -1609149219
48 | K | 877354078.S | Montáž kanalizačnej PP zátky DN 200 | ks | 7 |  | 0 |  |  |  | znížená |  | 0 | 7e-05 | 0.00049 | 0 | 0 | 4 | K | 2 | ROZPOCET | 0 | 0 | 0 | 0 | 0 | 2 | 0 | 4 | 780787809
49 | M | 286510012600.S | Zátka vnútorná PP SN 12, DN 200 hladká pre gravitačnú kanalizáciu | ks | 7 |  | 0 |  |  |  | znížená |  | 0 | 0.00015 | 0.00105 | 0 | 0 | 8 | M | 2 | ROZPOCET | 0 | 0 | 0 | 0 | 0 | 2 | 0 | 4 | 1422536276
50 | K | 877354104.S | Montáž kanalizačnej PP presuvky DN 200 | ks | 7 |  | 0 |  |  |  | znížená |  | 0 | 7e-05 | 0.00049 | 0 | 0 | 4 | K | 2 | ROZPOCET | 0 | 0 | 0 | 0 | 0 | 2 | 0 | 4 | -166847038
51 | M | 286540153000.S | Presuvka PP, DN 200 hladká pre gravitačnú kanalizáciu | ks | 7 |  | 0 |  |  |  | znížená |  | 0 | 0.0013 | 0.0091 | 0 | 0 | 8 | M | 2 | ROZPOCET | 0 | 0 | 0 | 0 | 0 | 2 | 0 | 4 | 1087258647
52 | K | 892311000.S | Skúška tesnosti kanalizácie DN 150 mm | m | 2915 |  | 0 |  |  |  | znížená |  | 0 | 0 | 0 | 0 | 0 | 4 | K | 2 | ROZPOCET | 0 | 0 | 0 | 0 | 0 | 2 | 0 | 4 | 1628075607
53 | K | 892351000.S | Skúška tesnosti kanalizácie DN 200 mm | m | 150 |  | 0 |  |  |  | znížená |  | 0 | 0 | 0 | 0 | 0 | 4 | K | 2 | ROZPOCET | 0 | 0 | 0 | 0 | 0 | 2 | 0 | 4 | -1548810948
54 | K | 892372111.S | Zabezpečenie koncov kanalizačného potrubia pri skúškach DN do 300 | ks | 295 |  | 0 |  |  |  | znížená |  | 0 | 0.015817 | 4.6661 | 0 | 0 | 4 | K | 2 | ROZPOCET | 0 | 0 | 0 | 0 | 0 | 2 | 0 | 4 | -621623975
55 | K | 894431112.S | Montáž revíznej šachty z PVC, D 315/160 (DN šachty/DN potr. vedenia), hĺ. 1100 do 1500 mm | ks | 288 |  | 0 |  |  |  | znížená |  | 0 | 2e-05 | 0.00576 | 0 | 0 | 4 | K | 2 | ROZPOCET | 0 | 0 | 0 | 0 | 0 | 2 | 0 | 4 | 1589620942
56 | M | 286610000900 | Priebežné dno D 315, vtok/výtok D 160 (PVC hladká rúra), pre PVC revízne šachty | ks | 288 |  | 0 |  |  |  | znížená |  | 0 | 0.003 | 0.864 | 0 | 0 | 8 | M | 2 | ROZPOCET | 0 | 0 | 0 | 0 | 0 | 2 | 0 | 4 | -1579699488
57 | K | 894431122.S | Montáž revíznej šachty z PVC, D 315/200 (DN šachty/DN potr. vedenia), hĺ. 1200 do 1500 mm | ks | 7 |  | 0 |  |  |  | znížená |  | 0 | 2e-05 | 0.00014 | 0 | 0 | 4 | K | 2 | ROZPOCET | 0 | 0 | 0 | 0 | 0 | 2 | 0 | 4 | 1196267014
58 | M | 286610001000.S | Priebežné dno D 315, vtok/výtok DN 200 (PVC hladká rúra), pre PP revízne šachty | ks | 7 |  | 0 |  |  |  | znížená |  | 0 | 0.003 | 0.021 | 0 | 0 | 8 | M | 2 | ROZPOCET | 0 | 0 | 0 | 0 | 0 | 2 | 0 | 4 | -1436120719
59 | M | 286610026600 | Predĺženie D 315 PVC, dĺžka 1,5 m, pre PVC revízne šachty | ks | 295 |  | 0 |  |  |  | znížená |  | 0 | 0.003 | 0.885 | 0 | 0 | 8 | M | 2 | ROZPOCET | 0 | 0 | 0 | 0 | 0 | 2 | 0 | 4 | 803002286
60 | M | 552410001400 | Poklop PP tr. zaťaženia A15 na šachtovú rúru D 315 mm | ks | 295 |  | 0 |  |  |  | znížená |  | 0 | 0.0097 | 2.8615 | 0 | 0 | 8 | M | 2 | ROZPOCET | 0 | 0 | 0 | 0 | 0 | 2 | 0 | 4 | 1265308305
| D | 9 | Ostatné konštrukcie a práce-búranie |  |  |  | 0 | [5 empty] | 0 |  | 3.3e-05 |  | 0 | 1 | D | 1 | ROZPOCET | [6 empty] | 0
61 | K | 919735112.S | Rezanie existujúceho asfaltového krytu alebo podkladu hĺbky nad 50 do 100 mm | m | 132 |  | 0 |  |  |  | znížená |  | 0 | 2.5e-07 | 3.3e-05 | 0 | 0 | 4 | K | 2 | ROZPOCET | 0 | 0 | 0 | 0 | 0 | 2 | 0 | 4 | 1587780764
62 | K | 979084216.S | Vodorovná doprava vybúraných hmôt po suchu bez naloženia, ale so zložením na vzdialenosť do 5 km | t | 38.61 |  | 0 |  |  |  | znížená |  | 0 | 0 | 0 | 0 | 0 | 4 | K | 2 | ROZPOCET | 0 | 0 | 0 | 0 | 0 | 2 | 0 | 4 | -1089307443
63 | K | 979084219.S | Príplatok k cene za každých ďalších aj začatých 5 km nad 5 km | t | 115.83 |  | 0 |  |  |  | znížená |  | 0 | 0 | 0 | 0 | 0 | 4 | K | 2 | ROZPOCET | 0 | 0 | 0 | 0 | 0 | 2 | 0 | 4 | 773726431
64 | K | 979087213.S | Nakladanie na dopravné prostriedky pre vodorovnú dopravu vybúraných hmôt | t | 38.61 |  | 0 |  |  |  | znížená |  | 0 | 0 | 0 | 0 | 0 | 4 | K | 2 | ROZPOCET | 0 | 0 | 0 | 0 | 0 | 2 | 0 | 4 | -677162545
65 | K | 979089212.S | Poplatok za skládku - asfalty (17 03 ), ostatné | t | 14.85 |  | 0 |  |  |  | znížená |  | 0 | 0 | 0 | 0 | 0 | 4 | K | 2 | ROZPOCET | 0 | 0 | 0 | 0 | 0 | 2 | 0 | 4 | -1945792139
| D | 99 | Presun hmôt HSV |  |  |  | 0 | [5 empty] | 0 |  | 0 |  | 0 | 1 | D | 1 | ROZPOCET | [6 empty] | 0
66 | K | 998276101.S | Presun hmôt pre rúrové vedenie hĺbené z rúr z plast., hmôt alebo sklolamin. v otvorenom výkope | t | 3462.35 |  | 0 |  |  |  | znížená |  | 0 | 0 | 0 | 0 | 0 | 4 | K | 2 | ROZPOCET | 0 | 0 | 0 | 0 | 0 | 2 | 0 | 4 | -1869537418

## SO 03.1 - Čerpacia stanic...
[9 empty] | >> skryté stĺpce << | [9 empty] | {1bc81082-0e74-4171-a5f8-6cdb135951fd}
0
| KRYCÍ LIST ROZPOČTU | [8 empty] | v --- nižšie sa nachádzajú doplnkové a pomocné údaje k zostavám --- v | [8 empty] | False
Stavba:
Kanalizácia a ČOV Nacina Ves
Objekt:
2 - Kanalizácia a ČOV Nacina Ves - aktualizácia
Časť:
SO 03 - Čerpacie stanice
Úroveň 3:
SO 03.1 - Čerpacia stanica ČS A1
| JKSO: |  |  |  |  | KS:
| Miesto: |  | Nacina Ves |  |  | Dátum: | 0
| Objednávateľ: |  |  |  |  | IČO:
|  | Obec Nacina Ves |  |  |  | IČ DPH:
| Zhotoviteľ: |  |  |  |  | IČO: | Vyplň údaj
|  | Vyplň údaj |  |  |  | IČ DPH: | Vyplň údaj
| Projektant: |  |  |  |  | IČO:
|  | Ing. Štefan Čižmár |  |  |  | IČ DPH:
| Spracovateľ: |  |  |  |  | IČO:
IČ DPH:
Poznámka:
| Náklady z rozpočtu | [5 empty] | 0
| Ostatné náklady | [5 empty] | 0
| Cena bez DPH | [5 empty] | 0
|  |  | Základ dane |  |  | Sadzba dane | Výška dane
| DPH | základná | 0 |  |  | 23% | 0
|  | znížená | 0 |  |  | 23% | 0
|  | zákl. prenesená | 0 |  |  | 23% | 0
|  | zníž. prenesená | 0 |  |  | 23% | 0
|  | nulová | 0 |  |  | 0% | 0
| Cena s DPH |  |  | v | EUR |  | 0
| Projektant |  |  | Spracovateľ
| Dátum a podpis: |  | Pečiatka | Dátum a podpis: |  |  | Pečiatka
| Objednávateľ |  |  | Zhotoviteľ
| Dátum a podpis: |  | Pečiatka | Dátum a podpis: |  |  | Pečiatka
REKAPITULÁCIA ROZPOČTU
Stavba:
Kanalizácia a ČOV Nacina Ves
Objekt:
2 - Kanalizácia a ČOV Nacina Ves - aktualizácia
Časť:
SO 03 - Čerpacie stanice
Úroveň 3:
SO 03.1 - Čerpacia stanica ČS A1
Miesto: |  |  | Nacina Ves |  |  | Dátum: | 0
Objednávateľ: |  |  | Obec Nacina Ves |  |  | Projektant: | Ing. Štefan Čižmár
Zhotoviteľ: |  |  | Vyplň údaj |  |  | Spracovateľ:
Kód dielu - Popis | [6 empty] | Cena celkom [EUR]
1) Náklady z rozpočtu | [6 empty] | 0 | [12 empty] | -1
| D1 - Práce a dodávky HSV | [5 empty] | 0
| 1 - Zemné práce | [5 empty] | 0
| 2 - Zakladanie | [5 empty] | 0
| 4 - Vodorovné konštrukcie | [5 empty] | 0
| 5 - Komunikácie | [5 empty] | 0
| 8 - Rúrové vedenie | [5 empty] | 0
| 9 - Ostatné konštrukcie a práce-búranie | [5 empty] | 0
| 99 - Presun hmôt HSV | [5 empty] | 0
| HSV - Práce a dodávky HSV | [5 empty] | 0
| 3 - Zvislé a kompletné konštrukcie | [5 empty] | 0
| PSV - Práce a dodávky PSV | [5 empty] | 0
| 711 - Izolácie proti vode a vlhkosti | [5 empty] | 0
| 767 - Konštrukcie doplnkové kovové | [5 empty] | 0
| 782 - Obklady z prírodného a konglomerovaného kameňa | [5 empty] | 0
| M - Práce a dodávky M | [5 empty] | 0
| 21-M - Elektromontáže | [5 empty] | 0
| 22-M - Montáže oznamovacích a zabezpečovacích zariadení | [5 empty] | 0
| 35-M - Montáž čerpadiel, kompresorov a vodohospodárskych zariadení | [5 empty] | 0
| V - Riadiaci systém | [5 empty] | 0
| 46-M - Zemné práce pri extr.mont.prácach | [5 empty] | 0
| HZS - Hodinové zúčtovacie sadzby | [5 empty] | 0
| OST - Ostatné | [5 empty] | 0
2) Ostatné náklady | [6 empty] | 0 |  |  |  | DPH
| GZS | [5 empty] | 0 |  |  |  | znížená | [9 empty] | VRN | 0 | 0 | 0 | 0 | 0 | 2
| Projektové práce | [5 empty] | 0 |  |  |  | znížená | [9 empty] | VRN | 0 | 0 | 0 | 0 | 0 | 2
| Sťažené podmienky | [5 empty] | 0 |  |  |  | znížená | [9 empty] | VRN | 0 | 0 | 0 | 0 | 0 | 2
| Vplyv prostredia | [5 empty] | 0 |  |  |  | znížená | [9 empty] | VRN | 0 | 0 | 0 | 0 | 0 | 2
| Iné VRN | [5 empty] | 0 |  |  |  | znížená | [9 empty] | VRN | 0 | 0 | 0 | 0 | 0 | 2
| Kompletačná činnosť | [5 empty] | 0 |  |  |  | znížená | [9 empty] | KOMPLETACNA | 0 | 0 | 0 | 0 | 0 | 2
Celkové náklady za stavbu 1) + 2) | [6 empty] | 0
ROZPOČET
Stavba:
Kanalizácia a ČOV Nacina Ves
Objekt:
2 - Kanalizácia a ČOV Nacina Ves - aktualizácia
Časť:
SO 03 - Čerpacie stanice
Úroveň 3:
SO 03.1 - Čerpacia stanica ČS A1
Miesto: |  |  | Nacina Ves |  |  | Dátum: | 0
Objednávateľ: |  |  | Obec Nacina Ves |  |  | Projektant: | Ing. Štefan Čižmár
Zhotoviteľ: |  |  | Vyplň údaj |  |  | Spracovateľ:
PČ | Typ | Kód | Popis | MJ | Množstvo | J.cena [EUR] | Cena celkom [EUR] | Cenová sústava |  |  | DPH | J. Nh [h] | Nh celkom [h] | J. hmotnosť [t] | Hmotnosť celkom [t] | J. suť [t] | Suť Celkom [t]
Náklady z rozpočtu | [6 empty] | 0 | [5 empty] | 0 |  | 117.3666 |  | 0 |  | D | -1 | [7 empty] | 0
| D | D1 | Práce a dodávky HSV |  |  |  | 0 | [5 empty] | 0 |  | 114.4144 |  | 0 | 1 | D | 0 | ROZPOCET | [6 empty] | 0
| D | 1 | Zemné práce |  |  |  | 0 | [5 empty] | 0 |  | 25.7247 |  | 0 | 1 | D | 1 | ROZPOCET | [6 empty] | 0
1 | K | 115001101.S | Odvedenie vody potrubím pri priemere potrubia DN do 100 | m | 100 |  | 0 |  |  |  | znížená |  | 0 | 0.012563 | 1.2563 | 0 | 0 | 4 | K | 2 | ROZPOCET | 0 | 0 | 0 | 0 | 0 | 2 | 0 | 4 | 275108531
2 | K | 115101201.S | Čerpanie vody na dopravnú výšku do 10 m s priemerným prítokom litrov za minútu nad 100 do 500 l | hod | 240 |  | 0 |  |  |  | znížená |  | 0 | 0 | 0 | 0 | 0 | 4 | K | 2 | ROZPOCET | 0 | 0 | 0 | 0 | 0 | 2 | 0 | 4 | -194185458
3 | K | 115101301.S | Pohotovosť záložnej čerpacej súpravy pre výšku do 10 m, s prítokom litrov za minútu nad 100 do 500 l | deň | 10 |  | 0 |  |  |  | znížená |  | 0 | 0 | 0 | 0 | 0 | 4 | K | 2 | ROZPOCET | 0 | 0 | 0 | 0 | 0 | 2 | 0 | 4 | 1822129824
4 | K | 115201201.S | Čerpacia ihla z rúr DN 40 do 60 mm a dĺž. 6m, pre zníženie hlad spodnej vody, vplavenie, opotrebenie a udržanie | m | 302.6 |  | 0 |  |  |  | znížená |  | 0 | 0.0099634 | 3.0149 | 0 | 0 | 4 | K | 2 | ROZPOCET | 0 | 0 | 0 | 0 | 0 | 2 | 0 | 4 | 1551712105
5 | K | 115201211.S | Čerpacia ihla z rúr DN 40 do 60 mm a dĺž. 6m, pre zníženie hlad spodnej vody, vytiahnutie | m | 302.6 |  | 0 |  |  |  | znížená |  | 0 | 0 | 0 | 0 | 0 | 4 | K | 2 | ROZPOCET | 0 | 0 | 0 | 0 | 0 | 2 | 0 | 4 | 1668876498
6 | K | 115201301.S | Zariadenie čerpacej stanice - montáž | ks | 1 |  | 0 |  |  |  | znížená |  | 0 | 0.88016 | 0.88016 | 0 | 0 | 4 | K | 2 | ROZPOCET | 0 | 0 | 0 | 0 | 0 | 2 | 0 | 4 | 1123941657
7 | K | 115201311.S | Zariadenie čerpacej stanice - demontáž | ks | 1 |  | 0 |  |  |  | znížená |  | 0 | 0 | 0 | 0 | 0 | 4 | K | 2 | ROZPOCET | 0 | 0 | 0 | 0 | 0 | 2 | 0 | 4 | -971987178
8 | K | 115201401.S | Montáž zberného potrubia menovitej svetlosti DN 150 | m | 10 |  | 0 |  |  |  | znížená |  | 0 | 0.082583 | 0.82583 | 0 | 0 | 4 | K | 2 | ROZPOCET | 0 | 0 | 0 | 0 | 0 | 2 | 0 | 4 | -570763624
9 | K | 115201411.S | Demontáž zberného potrubia menovitej svetlosti DN 150 | m | 10 |  | 0 |  |  |  | znížená |  | 0 | 0 | 0 | 0 | 0 | 4 | K | 2 | ROZPOCET | 0 | 0 | 0 | 0 | 0 | 2 | 0 | 4 | -965904333
10 | K | 115201601.S | Odsávanie a čerpanie vody ihlofiltrami zberným potrubím svetlého priemeru DN do 200 | hod | 168 |  | 0 |  |  |  | znížená |  | 0 | 0 | 0 | 0 | 0 | 4 | K | 2 | ROZPOCET | 0 | 0 | 0 | 0 | 0 | 2 | 0 | 4 | 1437749661
11 | K | 119001801.S | Ochranné zábradlie okolo výkopu, drevené výšky 1,10 m dvojtyčové | m | 20 |  | 0 |  |  |  | znížená |  | 0 | 0.03307 | 0.6614 | 0 | 0 | 4 | K | 2 | ROZPOCET | 0 | 0 | 0 | 0 | 0 | 2 | 0 | 4 | -2019152160
12 | K | 121101111.S | Odstránenie ornice s vodor. premiestn. na hromady, so zložením na vzdialenosť do 100 m a do 100m3 | m3 | 28.8 |  | 0 |  |  |  | znížená |  | 0 | 0 | 0 | 0 | 0 | 4 | K | 2 | ROZPOCET | 0 | 0 | 0 | 0 | 0 | 2 | 0 | 4 | -2093082339
13 | K | 130001101.S | Príplatok k cenám za sťaženie výkopu v blízkosti podzemného vedenia alebo výbušbnín - pre všetky triedy | m3 | 30.126 |  | 0 |  |  |  | znížená |  | 0 | 0 | 0 | 0 | 0 | 4 | K | 2 | ROZPOCET | 0 | 0 | 0 | 0 | 0 | 2 | 0 | 4 | -348293309
14 | K | 132201203.S | Výkop ryhy šírky 600-2000mm horn.3 nad 1000 do 10000m3 | m3 | 19.44 |  | 0 |  |  |  | znížená |  | 0 | 0 | 0 | 0 | 0 | 4 | K | 2 | ROZPOCET | 0 | 0 | 0 | 0 | 0 | 2 | 0 | 4 | 1938523265
15 | K | 132201209.S | Príplatok k cenám za lepivosť pri hĺbení rýh š. nad 600 do 2 000 mm zapaž. i nezapažených, s urovnaním dna v hornine 3 | m3 | 9.72 |  | 0 |  |  |  | znížená |  | 0 | 0 | 0 | 0 | 0 | 4 | K | 2 | ROZPOCET | 0 | 0 | 0 | 0 | 0 | 2 | 0 | 4 | 341943999
16 | K | 133201102.S | Výkop šachty zapaženej, hornina 3 nad 100 m3 | m3 | 131.192 |  | 0 |  |  |  | znížená |  | 0 | 0 | 0 | 0 | 0 | 4 | K | 2 | ROZPOCET | 0 | 0 | 0 | 0 | 0 | 2 | 0 | 4 | -900801789
17 | K | 133201109.S | Príplatok k cenám za lepivosť pri hĺbení šachiet zapažených i nezapažených v hornine 3 | m3 | 65.596 |  | 0 |  |  |  | znížená |  | 0 | 0 | 0 | 0 | 0 | 4 | K | 2 | ROZPOCET | 0 | 0 | 0 | 0 | 0 | 2 | 0 | 4 | 880701419
18 | K | 151101101.S | Paženie a rozopretie stien rýh pre podzemné vedenie, príložné do 2 m | m2 | 43.2 |  | 0 |  |  |  | znížená |  | 0 | 0.026517 | 1.1455 | 0 | 0 | 4 | K | 2 | ROZPOCET | 0 | 0 | 0 | 0 | 0 | 2 | 0 | 4 | 518574083
19 | K | 151101103.S | Paženie a rozopretie stien rýh pre podzemné vedenie, príložné do 8 m | m2 | 114.08 |  | 0 |  |  |  | znížená |  | 0 | 0.045172 | 5.1532 | 0 | 0 | 4 | K | 2 | ROZPOCET | 0 | 0 | 0 | 0 | 0 | 2 | 0 | 4 | -74688085
20 | K | 151101111.S | Odstránenie paženia rýh pre podzemné vedenie, príložné hĺbky do 2 m | m2 | 43.2 |  | 0 |  |  |  | znížená |  | 0 | 0 | 0 | 0 | 0 | 4 | K | 2 | ROZPOCET | 0 | 0 | 0 | 0 | 0 | 2 | 0 | 4 | -1581434801
21 | K | 151101113.S | Odstránenie paženia rýh pre podzemné vedenie, príložné hĺbky do 8 m | m2 | 114.08 |  | 0 |  |  |  | znížená |  | 0 | 0 | 0 | 0 | 0 | 4 | K | 2 | ROZPOCET | 0 | 0 | 0 | 0 | 0 | 2 | 0 | 4 | 230748516
22 | K | 151101402.S | Vzopretie zapažených stien s prepažovaním pri pažení príložnom hĺbky do 8 m | m2 | 114.08 |  | 0 |  |  |  | znížená |  | 0 | 0.02259 | 2.5771 | 0 | 0 | 4 | K | 2 | ROZPOCET | 0 | 0 | 0 | 0 | 0 | 2 | 0 | 4 | -1830083133
23 | K | 151101412.S | Odstránenie vzopretia stien pri pažení príložnom hĺbky do 8 m | m2 | 114.08 |  | 0 |  |  |  | znížená |  | 0 | 0 | 0 | 0 | 0 | 4 | K | 2 | ROZPOCET | 0 | 0 | 0 | 0 | 0 | 2 | 0 | 4 | -491205177
24 | K | 161101501.S | Zvislé premiestnenie výkopku z horniny I až IV | m3 | 65.596 |  | 0 |  |  |  | znížená |  | 0 | 0 | 0 | 0 | 0 | 4 | K | 2 | ROZPOCET | 0 | 0 | 0 | 0 | 0 | 2 | 0 | 4 | 1833968723
25 | K | 162501102.S | Vodorovné premiestnenie výkopku po spevnenej ceste z horniny tr.1-4, do 100 m3 na vzdialenosť do 3000 m | m3 | 48.614 |  | 0 |  |  |  | znížená |  | 0 | 0 | 0 | 0 | 0 | 4 | K | 2 | ROZPOCET | 0 | 0 | 0 | 0 | 0 | 2 | 0 | 4 | -706126979
26 | K | 166101101.S | Prehodenie neuľahnutého výkopku z horniny 1 až 4 | m3 | 75.316 |  | 0 |  |  |  | znížená |  | 0 | 0 | 0 | 0 | 0 | 4 | K | 2 | ROZPOCET | 0 | 0 | 0 | 0 | 0 | 2 | 0 | 4 | -1660274413
27 | K | 167101101.S | Nakladanie neuľahnutého výkopku z hornín tr.1-4 do 100 m3 | m3 | 48.614 |  | 0 |  |  |  | znížená |  | 0 | 0 | 0 | 0 | 0 | 4 | K | 2 | ROZPOCET | 0 | 0 | 0 | 0 | 0 | 2 | 0 | 4 | 1900389630
28 | K | 171201101.S | Uloženie sypaniny do násypov s rozprestretím sypaniny vo vrstvách a s hrubým urovnaním nezhutnených | m3 | 48.614 |  | 0 |  |  |  | znížená |  | 0 | 0 | 0 | 0 | 0 | 4 | K | 2 | ROZPOCET | 0 | 0 | 0 | 0 | 0 | 2 | 0 | 4 | -672391362
29 | K | 174101002.S | Zásyp sypaninou so zhutnením jám, šachiet, rýh, zárezov alebo okolo objektov nad 100 do 1000 m3 | m3 | 102.018 |  | 0 |  |  |  | znížená |  | 0 | 0 | 0 | 0 | 0 | 4 | K | 2 | ROZPOCET | 0 | 0 | 0 | 0 | 0 | 2 | 0 | 4 | 1028441850
30 | K | 175101102.S | Obsyp potrubia sypaninou z vhodných hornín 1 až 4 s prehodením sypaniny | m3 | 5.4 |  | 0 |  |  |  | znížená |  | 0 | 0 | 0 | 0 | 0 | 4 | K | 2 | ROZPOCET | 0 | 0 | 0 | 0 | 0 | 2 | 0 | 4 | -1766533946
31 | M | 583410001000.S | Kamenivo drvené drobné frakcia 0-4 mm | t | 10.206 |  | 0 |  |  |  | znížená |  | 0 | 1 | 10.206 | 0 | 0 | 8 | M | 2 | ROZPOCET | 0 | 0 | 0 | 0 | 0 | 2 | 0 | 4 | -271710009
32 | K | 180402111.S | Založenie trávnika parkového výsevom v rovine do 1:5 | m2 | 138.107 |  | 0 |  |  |  | znížená |  | 0 | 0 | 0 | 0 | 0 | 4 | K | 2 | ROZPOCET | 0 | 0 | 0 | 0 | 0 | 2 | 0 | 4 | -618100248
33 | M | 005720001300.S | Osivá tráv - trávové semeno | kg | 4.268 |  | 0 |  |  |  | znížená |  | 0 | 0.001 | 0.004268 | 0 | 0 | 8 | M | 2 | ROZPOCET | 0 | 0 | 0 | 0 | 0 | 2 | 0 | 4 | 1309914617
34 | K | 181101102.S | Úprava pláne v zárezoch v hornine 1-4 so zhutnením | m2 | 31.96 |  | 0 |  |  |  | znížená |  | 0 | 0 | 0 | 0 | 0 | 4 | K | 2 | ROZPOCET | 0 | 0 | 0 | 0 | 0 | 2 | 0 | 4 | 934653826
35 | K | 181201101.S | Úprava pláne v násypoch v hornine 1-4 bez zhutnenia | m2 | 10.8 |  | 0 |  |  |  | znížená |  | 0 | 0 | 0 | 0 | 0 | 4 | K | 2 | ROZPOCET | 0 | 0 | 0 | 0 | 0 | 2 | 0 | 4 | 1298067695
36 | K | 181201102.S | Úprava pláne v násypoch v hornine 1-4 so zhutnením po vrstvách | m2 | 473.263 |  | 0 |  |  |  | znížená |  | 0 | 0 | 0 | 0 | 0 | 4 | K | 2 | ROZPOCET | 0 | 0 | 0 | 0 | 0 | 2 | 0 | 4 | 1514264341
37 | K | 181301103.S | Rozprestretie ornice v rovine , plocha do 500 m2, hr.do 200 mm | m2 | 138.107 |  | 0 |  |  |  | znížená |  | 0 | 0 | 0 | 0 | 0 | 4 | K | 2 | ROZPOCET | 0 | 0 | 0 | 0 | 0 | 2 | 0 | 4 | -1117756434
38 | K | 182001111.S | Plošná úprava terénu pri nerovnostiach terénu nad 50-100 mm v rovine alebo na svahu do 1:5 | m2 | 138.107 |  | 0 |  |  |  | znížená |  | 0 | 0 | 0 | 0 | 0 | 4 | K | 2 | ROZPOCET | 0 | 0 | 0 | 0 | 0 | 2 | 0 | 4 | -281976652
39 | K | 183403153.S | Obrobenie pôdy hrabaním v rovine alebo na svahu do 1:5 | m2 | 138.107 |  | 0 |  |  |  | znížená |  | 0 | 0 | 0 | 0 | 0 | 4 | K | 2 | ROZPOCET | 0 | 0 | 0 | 0 | 0 | 2 | 0 | 4 | -2029793049
40 | K | 183403161.S | Obrobenie pôdy valcovaním v rovine alebo na svahu do 1:5 | m2 | 138.107 |  | 0 |  |  |  | znížená |  | 0 | 0 | 0 | 0 | 0 | 4 | K | 2 | ROZPOCET | 0 | 0 | 0 | 0 | 0 | 2 | 0 | 4 | -1202338285
| D | 2 | Zakladanie |  |  |  | 0 | [5 empty] | 0 |  | 20.2336 |  | 0 | 1 | D | 1 | ROZPOCET | [6 empty] | 0
41 | K | 242111111.S | Osadenie plášťa vodárenskej studne z betónových skruží celokruhových DN 800 | m | 2 |  | 0 |  |  |  | znížená |  | 0 | 0.017199 | 0.034398 | 0 | 0 | 4 | K | 2 | ROZPOCET | 0 | 0 | 0 | 0 | 0 | 2 | 0 | 4 | -749957140
42 | M | 592240000600.S | Skruž betónová DN 800, rozmer 800x500x120 mm | ks | 4 |  | 0 |  |  |  | znížená |  | 0 | 0.42 | 1.68 | 0 | 0 | 8 | M | 2 | ROZPOCET | 0 | 0 | 0 | 0 | 0 | 2 | 0 | 4 | 1071040210
43 | K | 271521111.S | Vankúše zhutnené pod základy z kameniva hrubého drveného, frakcie 16 - 32 mm | m3 | 4.232 |  | 0 |  |  |  | znížená |  | 0 | 2.066 | 8.7433 | 0 | 0 | 4 | K | 2 | ROZPOCET | 0 | 0 | 0 | 0 | 0 | 2 | 0 | 4 | 1225040911
44 | K | 273321312.S | Betón základových dosiek, železový (bez výstuže), tr. C 20/25, XC1 | m3 | 4.196 |  | 0 |  |  |  | znížená |  | 0 | 2.2151 | 9.2947 | 0 | 0 | 4 | K | 2 | ROZPOCET | 0 | 0 | 0 | 0 | 0 | 2 | 0 | 4 | 1053036743
45 | K | 273351217.S | Debnenie stien základových dosiek, zhotovenie-tradičné | m2 | 4.488 |  | 0 |  |  |  | znížená |  | 0 | 0.0037678 | 0.01691 | 0 | 0 | 4 | K | 2 | ROZPOCET | 0 | 0 | 0 | 0 | 0 | 2 | 0 | 4 | 1679747593
46 | K | 273351218.S | Debnenie stien základových dosiek, odstránenie-tradičné | m2 | 4.488 |  | 0 |  |  |  | znížená |  | 0 | 0 | 0 | 0 | 0 | 4 | K | 2 | ROZPOCET | 0 | 0 | 0 | 0 | 0 | 2 | 0 | 4 | -522984026
47 | K | 273362021.S | Výstuž základových dosiek zo zvár. sietí KARI | t | 0.381 |  | 0 |  |  |  | znížená |  | 0 | 1.203 | 0.45833 | 0 | 0 | 4 | K | 2 | ROZPOCET | 0 | 0 | 0 | 0 | 0 | 2 | 0 | 4 | -101715114
48 | K | 279100105.S | Prestup v stene šachty hr.120mm z rúr, DN 50, potrubie vonk.pr. 63 mm | ks | 1 |  | 0 |  |  |  | znížená |  | 0 | 0.00104 | 0.00104 | 0 | 0 | 4 | K | 2 | ROZPOCET | 0 | 0 | 0 | 0 | 0 | 2 | 0 | 4 | 812811415
49 | K | 279100135.S | Prestup v stene šachty hr.120mm z rúr, DN 100, potrubie vonk.pr. 110 mm | ks | 2 |  | 0 |  |  |  | znížená |  | 0 | 0.00156 | 0.00312 | 0 | 0 | 4 | K | 2 | ROZPOCET | 0 | 0 | 0 | 0 | 0 | 2 | 0 | 4 | 962630699
50 | K | 279100230.S | Prestup v stene šachty hr.120mm z rúr, DN 300, potrubie vonk.pr. 315 mm | ks | 1 |  | 0 |  |  |  | znížená |  | 0 | 0.00182 | 0.00182 | 0 | 0 | 4 | K | 2 | ROZPOCET | 0 | 0 | 0 | 0 | 0 | 2 | 0 | 4 | -1407390594
| D | 4 | Vodorovné konštrukcie |  |  |  | 0 | [5 empty] | 0 |  | 13.0786 |  | 0 | 1 | D | 1 | ROZPOCET | [6 empty] | 0
51 | K | 451572111.S | Lôžko pod potrubie, stoky a drobné objekty, v otvorenom výkope z kameniva drobného ťaženého 0-4 mm | m3 | 1.08 |  | 0 |  |  |  | znížená |  | 0 | 1.8908 | 2.042 | 0 | 0 | 4 | K | 2 | ROZPOCET | 0 | 0 | 0 | 0 | 0 | 2 | 0 | 4 | -1905406993
52 | K | 452311141 | Dosky, bloky, sedlá z betónu v otvorenom výkope tr. C 16/20 | m3 | 0.703 |  | 0 |  |  |  | znížená |  | 0 | 2.1923 | 1.5412 | 0 | 0 | 4 | K | 2 | ROZPOCET | 0 | 0 | 0 | 0 | 0 | 2 | 0 | 4 | 2022030556
53 | K | 452351101 | Debnenie v otvorenom výkope dosiek, sedlových lôžok a blokov pod potrubie,stoky a drobné objekty | m2 | 0.75 |  | 0 |  |  |  | znížená |  | 0 | 0.030876 | 0.023157 | 0 | 0 | 4 | K | 2 | ROZPOCET | 0 | 0 | 0 | 0 | 0 | 2 | 0 | 4 | -1887248290
54 | K | 457313811.S | Tesniaca vrstva, stierka stien šachiet z vodovzdornej tesniacej malty | m2 | 41.605 |  | 0 |  |  |  | znížená |  | 0 | 0.22262 | 9.2623 | 0 | 0 | 4 | K | 2 | ROZPOCET | 0 | 0 | 0 | 0 | 0 | 2 | 0 | 4 | 418789102
55 | M | 585690003600 | Spojovací mostík, na výstuž a betón s antikorozívnym účinkom | kg | 10 |  | 0 |  |  |  | znížená |  | 0 | 0.001 | 0.01 | 0 | 0 | 8 | M | 2 | ROZPOCET | 0 | 0 | 0 | 0 | 0 | 2 | 0 | 4 | 2098771021
56 | M | 585690003100 | Vandex UNI vodovdorná tesniasniaca malta | kg | 200 |  | 0 |  |  |  | znížená |  | 0 | 0.001 | 0.2 | 0 | 0 | 8 | M | 2 | ROZPOCET | 0 | 0 | 0 | 0 | 0 | 2 | 0 | 4 | 1342938907
| D | 5 | Komunikácie |  |  |  | 0 | [5 empty] | 0 |  | 20.52 |  | 0 | 1 | D | 1 | ROZPOCET | [6 empty] | 0
57 | K | 564750211.S | Podklad alebo kryt z kameniva hrubého drveného veľ. 16-32 mm s rozprestretím a zhutnením hr. 150 mm | m2 | 36 |  | 0 |  |  |  | znížená |  | 0 | 0.299 | 10.764 | 0 | 0 | 4 | K | 2 | ROZPOCET | 0 | 0 | 0 | 0 | 0 | 2 | 0 | 4 | -1263014396
58 | K | 584121111.S | Osadenie cestných panelov zo železového betónu, so zhotovením podkladu z kam. ťaženého do hr. 40 mm - dočasná spevnená plocha pod žeriav | m2 | 36 |  | 0 |  |  |  | znížená |  | 0 | 0.0835 | 3.006 | 0 | 0 | 4 | K | 2 | ROZPOCET | 0 | 0 | 0 | 0 | 0 | 2 | 0 | 4 | 324616009
59 | M | 593810000300.S | Cestný panel IZD 300/100/15 JP 20 ton, lxšxv 3000x1000x150 mm | ks | 6 |  | 0 |  |  |  | znížená |  | 0 | 1.125 | 6.75 | 0 | 0 | 8 | M | 2 | ROZPOCET | 0 | 0 | 0 | 0 | 0 | 2 | 0 | 4 | -1671614569
| D | 8 | Rúrové vedenie |  |  |  | 0 | [5 empty] | 0 |  | 31.9003 |  | 0 | 1 | D | 1 | ROZPOCET | [6 empty] | 0
60 | K | 230204193.S | Montáž nákružku integrovaného lemového PE 100 SDR 11 D 110 mm | ks | 1 |  | 0 |  |  |  | znížená |  | 0 | 0 | 0 | 0 | 0 | 64 | K | 2 | ROZPOCET | 0 | 0 | 0 | 0 | 0 | 2 | 0 | 64 | 801357227
61 | M | 286530151200.S | Elektrotvarovka lemový nákružok PE 100 SDR 11 D 110 mm | ks | 1 |  | 0 |  |  |  | znížená |  | 0 | 0.00065 | 0.00065 | 0 | 0 | 128 | M | 2 | ROZPOCET | 0 | 0 | 0 | 0 | 0 | 2 | 0 | 128 | 478758519
62 | M | 286530177899 | Príruba PP oceľ DN 100 PN 16 | ks | 1 |  | 0 |  |  |  | znížená |  | 0 | 0.00155 | 0.00155 | 0 | 0 | 8 | M | 2 | ROZPOCET | 0 | 0 | 0 | 0 | 0 | 2 | 0 | 4 | 1817966617
63 | K | 85037PC.01.S | Výrez alebo výsek D 110mm - napojenie do exist. šachty | ks | 1 |  | 0 |  |  |  | znížená |  | 0 | 0 | 0 | 0 | 0 | 4 | K | 2 | ROZPOCET | 0 | 0 | 0 | 0 | 0 | 2 | 0 | 4 | 1315628247
64 | M | 28653024PC.02.S | Stenová šachtová vložka-systému dodatočného pripojenia DN/D 100/110 mm na žb. šachtu | ks | 1 |  | 0 |  |  |  | znížená |  | 0 | 0.00085 | 0.00085 | 0 | 0 | 128 | M | 2 | ROZPOCET | 0 | 0 | 0 | 0 | 0 | 2 | 0 | 128 | 2105569253
65 | K | 871271068.S | Montáž kanalizačného potrubia z PE 100 SDR17/PN10 zváraných natupo D 110x6,6 mm | m | 12 |  | 0 |  |  |  | znížená |  | 0 | 0 | 0 | 0 | 0 | 4 | K | 2 | ROZPOCET | 0 | 0 | 0 | 0 | 0 | 2 | 0 | 4 | -616632943
66 | M | 286130031400.S | Rúra HDPE PE100 PN10 SDR17 110x6,6x12 m | m | 13.116 |  | 0 |  |  |  | znížená |  | 0 | 0.0026 | 0.034102 | 0 | 0 | 8 | M | 2 | ROZPOCET | 0 | 0 | 0 | 0 | 0 | 2 | 0 | 4 | -2125618847
67 | K | 877265072.S | Montáž elektrotvarovky pre kanalizačné potrubia z PE 100 D 110 mm | ks | 2 |  | 0 |  |  |  | znížená |  | 0 | 0 | 0 | 0 | 0 | 4 | K | 2 | ROZPOCET | 0 | 0 | 0 | 0 | 0 | 2 | 0 | 4 | 136460832
68 | M | 286530227700.S | Elektrospojka PE 100, na kanalizáciu, SDR 11, D 110 mm | ks | 1 |  | 0 |  |  |  | znížená |  | 0 | 0.00067 | 0.00067 | 0 | 0 | 8 | M | 2 | ROZPOCET | 0 | 0 | 0 | 0 | 0 | 2 | 0 | 4 | -1222149754
69 | M | 286530232500.S | Elektrokoleno 30°, 60° PE 100, na vodu, plyn a kanalizáciu, SDR 11, D 110 mm | ks | 1 |  | 0 |  |  |  | znížená |  | 0 | 0.00097 | 0.00097 | 0 | 0 | 8 | M | 2 | ROZPOCET | 0 | 0 | 0 | 0 | 0 | 2 | 0 | 4 | 546773885
70 | K | 892271111.S | Ostatné práce na rúrovom vedení, tlakové skúšky kanalizačného potrubia DN 100 alebo 125 | m | 12 |  | 0 |  |  |  | znížená |  | 0 | 0 | 0 | 0 | 0 | 4 | K | 2 | ROZPOCET | 0 | 0 | 0 | 0 | 0 | 2 | 0 | 4 | -1474475315
71 | K | 892372111.S | Zabezpečenie koncov potrubia pri tlakových skúškach DN do 300 | ks | 2 |  | 0 |  |  |  | znížená |  | 0 | 0.015817 | 0.031635 | 0 | 0 | 4 | K | 2 | ROZPOCET | 0 | 0 | 0 | 0 | 0 | 2 | 0 | 4 | 1021958858
72 | K | 894102112.S | Osadenie železobetónovej nádrže prečerpávacej stanice, hmotnosti nad 4 do 10 t | ks | 1 |  | 0 |  |  |  | znížená |  | 0 | 0 | 0 | 0 | 0 | 4 | K | 2 | ROZPOCET | 0 | 0 | 0 | 0 | 0 | 2 | 0 | 4 | 1179782351
73 | M | 594310008499.S | Prefabrikovaná železobetónová skrúž rovná výšky 2000mm s hrúbkou steny 120mm a s dnom hr. 200mm, DN 2500 mm z betónu C35/45-XC2(SK)-XA2 | ks | 1 |  | 0 |  |  |  | znížená |  | 0 | 9.315 | 9.315 | 0 | 0 | 8 | M | 2 | ROZPOCET | 0 | 0 | 0 | 0 | 0 | 2 | 0 | 4 | 594235159
74 | K | 894102212.S | Osadenie železobetónového stropu prečerpávacej stanice, hmotnosti nad 1 t | ks | 1 |  | 0 |  |  |  | znížená |  | 0 | 0 | 0 | 0 | 0 | 4 | K | 2 | ROZPOCET | 0 | 0 | 0 | 0 | 0 | 2 | 0 | 4 | -532320281
75 | M | 594310008599.S | Prefabrikovaná železobetonová stropná doska D 2740mm, hr.220mm, z betónu C35/45-XC2(SK)-XA2, navrhnutá na prejazdné zaťaženie do 40t | ks | 1 |  | 0 |  |  |  | znížená |  | 0 | 2 | 2 | 0 | 0 | 8 | M | 2 | ROZPOCET | 0 | 0 | 0 | 0 | 0 | 2 | 0 | 4 | 914753734
76 | K | 894102312.S | Osadenie železobetónového nádstavca alebo prstenca prečerpávacej stanice, hmotnosti nad 2 do 4 t | ks | 4 |  | 0 |  |  |  | znížená |  | 0 | 0 | 0 | 0 | 0 | 4 | K | 2 | ROZPOCET | 0 | 0 | 0 | 0 | 0 | 2 | 0 | 4 | -1769116608
77 | M | 594310005799.S | Prefabrikovaná železobetónová skrúž rovná, výšky 1000mm s hrúbkou steny 120mm, DN 2500 z betónu C35/45-XC2(SK)-XA2 | ks | 3 |  | 0 |  |  |  | znížená |  | 0 | 1.7823 | 5.3468 | 0 | 0 | 8 | M | 2 | ROZPOCET | 0 | 0 | 0 | 0 | 0 | 2 | 0 | 4 | -121465687
78 | M | 594310005789.S | Prefabrikovaná železobetónová skrúž rovná, výšky 500mm s hrúbkou steny 120mm, DN 2500 z betónu C35/45-XC2(SK)-XA2 | ks | 1 |  | 0 |  |  |  | znížená |  | 0 | 1.7823 | 1.7823 | 0 | 0 | 8 | M | 2 | ROZPOCET | 0 | 0 | 0 | 0 | 0 | 2 | 0 | 4 | -1596793847
79 | K | 894201115.S | Dno alebo steny šachiet armatúrnych hr. nad 200 mm z prostého betónu tr. C 16/20 - vytvarovanie dna do konusovitého tvaru | m3 | 0.676 |  | 0 |  |  |  | znížená |  | 0 | 2.2148 | 1.4972 | 0 | 0 | 4 | K | 2 | ROZPOCET | 0 | 0 | 0 | 0 | 0 | 2 | 0 | 4 | -1597368538
80 | K | 899103111.S | Osadenie poklopu liatinového a oceľového vrátane rámu hmotn. nad 100 do 150 kg | ks | 3 |  | 0 |  |  |  | znížená |  | 0 | 0.0063 | 0.0189 | 0 | 0 | 4 | K | 2 | ROZPOCET | 0 | 0 | 0 | 0 | 0 | 2 | 0 | 4 | 1045121584
81 | M | 55241000PC.01.S | Plastový poklop uzamykateľný, vodotesný, rozmer otvoru 600x600mm a zaťaženie do 40t - P1 | ks | 1 |  | 0 |  |  |  | znížená |  | 0 | 0.055 | 0.055 | 0 | 0 | 8 | M | 2 | ROZPOCET | 0 | 0 | 0 | 0 | 0 | 2 | 0 | 4 | -655517486
82 | M | 55241000PC.02.S | Plastový poklop uzamykateľný, vodotesný, rozmer otvoru 8000x1000mm a zaťaženie do 40t - P3 | ks | 1 |  | 0 |  |  |  | znížená |  | 0 | 0.055 | 0.055 | 0 | 0 | 8 | M | 2 | ROZPOCET | 0 | 0 | 0 | 0 | 0 | 2 | 0 | 4 | 1488190816
83 | M | 55241000PC.03.S | Plastový poklop uzamykateľný, vodotesný, rozmer otvoru 800x600mm a zaťaženie do 40t - P4 | ks | 1 |  | 0 |  |  |  | znížená |  | 0 | 0.055 | 0.055 | 0 | 0 | 8 | M | 2 | ROZPOCET | 0 | 0 | 0 | 0 | 0 | 2 | 0 | 4 | 1359113500
84 | K | 899401112.S | Osadenie poklopu liatinového šupatkového | ks | 2 |  | 0 |  |  |  | znížená |  | 0 | 0.11865 | 0.23731 | 0 | 0 | 4 | K | 2 | ROZPOCET | 0 | 0 | 0 | 0 | 0 | 2 | 0 | 4 | -1453609651
85 | M | 552410000100.S | Poklop šupatkový | ks | 2 |  | 0 |  |  |  | znížená |  | 0 | 0.016 | 0.032 | 0 | 0 | 8 | M | 2 | ROZPOCET | 0 | 0 | 0 | 0 | 0 | 2 | 0 | 4 | -1251890830
86 | K | 899623151 | Obetónovanie ČS alebo muriva stôk betónom prostým tr. C 16/20 v otvorenom výkope - betónový prstenec okolo ČS | m3 | 5.087 |  | 0 |  |  |  | znížená |  | 0 | 2.1941 | 11.1613 | 0 | 0 | 4 | K | 2 | ROZPOCET | 0 | 0 | 0 | 0 | 0 | 2 | 0 | 4 | -367577357
87 | K | 899643111 | Debnenie pre obetónovanie potrubia v otvorenom výkope | m2 | 11.744 |  | 0 |  |  |  | znížená |  | 0 | 0.023051 | 0.27071 | 0 | 0 | 4 | K | 2 | ROZPOCET | 0 | 0 | 0 | 0 | 0 | 2 | 0 | 4 | 1525822436
88 | K | 899721121.S | Signalizačný vodič na potrubí PVC DN do 150 | m | 12 |  | 0 |  |  |  | znížená |  | 0 | 8.7e-05 | 0.001044 | 0 | 0 | 4 | K | 2 | ROZPOCET | 0 | 0 | 0 | 0 | 0 | 2 | 0 | 4 | 396307276
89 | K | 899721132.S | Označenie kanalizačného potrubia hnedou výstražnou fóliou | m | 12 |  | 0 |  |  |  | znížená |  | 0 | 0.0001 | 0.0012 | 0 | 0 | 4 | K | 2 | ROZPOCET | 0 | 0 | 0 | 0 | 0 | 2 | 0 | 4 | -810070051
90 | M | 283230008200.S | Výstražná fólia PE, š. 300 mm, pre kanalizáciu, farba hnedá | m | 12 |  | 0 |  |  |  | znížená |  | 0 | 0.0001 | 0.0012 | 0 | 0 | 8 | M | 2 | ROZPOCET | 0 | 0 | 0 | 0 | 0 | 2 | 0 | 4 | -1497099276
| D | 9 | Ostatné konštrukcie a práce-búranie |  |  |  | 0 | [5 empty] | 0 |  | 2.9572 |  | 0 | 1 | D | 1 | ROZPOCET | [6 empty] | 0
91 | K | 933901111.S | Skúšky vodotesnosti betónovej nádrže akéhokoľvek druhu a tvaru, s obsahom do 1000 m3 | m3 | 26.003 |  | 0 |  |  |  | znížená |  | 0 | 0 | 0 | 0 | 0 | 4 | K | 2 | ROZPOCET | 0 | 0 | 0 | 0 | 0 | 2 | 0 | 4 | -1505598031
92 | K | 933901311.S | Naplnenie a vyprázdnenie nádrže pre účely skúšky tesnosti s obsahom do 1000 m3 | m3 | 26.003 |  | 0 |  |  |  | znížená |  | 0 | 0 | 0 | 0 | 0 | 4 | K | 2 | ROZPOCET | 0 | 0 | 0 | 0 | 0 | 2 | 0 | 4 | 563515741
93 | M | 082110000200.S | Voda pitná pre priemysel a služby | m3 | 26.783 |  | 0 |  |  |  | znížená |  | 0 | 0 | 0 | 0 | 0 | 8 | M | 2 | ROZPOCET | 0 | 0 | 0 | 0 | 0 | 2 | 0 | 4 | 527709789
94 | K | 941941041.S | Montáž lešenia ľahkého pracovného radového s podlahami šírky nad 1,00 do 1,20 m, výšky do 10 m | m2 | 47.32 |  | 0 |  |  |  | znížená |  | 0 | 0.025711 | 1.2166 | 0 | 0 | 4 | K | 2 | ROZPOCET | 0 | 0 | 0 | 0 | 0 | 2 | 0 | 4 | 856540938
95 | K | 941941291.S | Príplatok za prvý a každý ďalší i začatý mesiac použitia lešenia ľahkého pracovného radového s podlahami šírky nad 1,00 do 1,20 m, výšky do 10 m | m2 | 47.32 |  | 0 |  |  |  | znížená |  | 0 | 0 | 0 | 0 | 0 | 4 | K | 2 | ROZPOCET | 0 | 0 | 0 | 0 | 0 | 2 | 0 | 4 | 1067809245
96 | K | 941941841.S | Demontáž lešenia ľahkého pracovného radového s podlahami šírky nad 1,00 do 1,20 m, výšky do 10 m | m2 | 47.32 |  | 0 |  |  |  | znížená |  | 0 | 0.02571 | 1.2166 | 0 | 0 | 4 | K | 2 | ROZPOCET | 0 | 0 | 0 | 0 | 0 | 2 | 0 | 4 | -1310536282
97 | K | 941955004.S | Lešenie ľahké pracovné pomocné s výškou lešeňovej podlahy nad 2,50 do 3,5 m | m2 | 4.906 |  | 0 |  |  |  | znížená |  | 0 | 0.075954 | 0.37263 | 0 | 0 | 4 | K | 2 | ROZPOCET | 0 | 0 | 0 | 0 | 0 | 2 | 0 | 4 | -1483599902
98 | K | 943955141.S | Montáž lešeňovej podlahy šachte s plochou do 6 m2 s priečnikmi alebo pozdľžnikmi | m2 | 4.906 |  | 0 |  |  |  | znížená |  | 0 | 0.015426 | 0.07568 | 0 | 0 | 4 | K | 2 | ROZPOCET | 0 | 0 | 0 | 0 | 0 | 2 | 0 | 4 | -1324693026
99 | K | 943955841.S | Demontáž lešeňovej podlahy šachte s plochou do 6 m2 s priečnikmi alebo pozdľžnikmi | m2 | 4.906 |  | 0 |  |  |  | znížená |  | 0 | 0.015426 | 0.07568 | 0 | 0 | 4 | K | 2 | ROZPOCET | 0 | 0 | 0 | 0 | 0 | 2 | 0 | 4 | 1703892419
100 | K | 952901411.S | Vyčistenie ostatných objektov | m2 | 4.906 |  | 0 |  |  |  | znížená |  | 0 | 0 | 0 | 0 | 0 | 4 | K | 2 | ROZPOCET | 0 | 0 | 0 | 0 | 0 | 2 | 0 | 4 | 286641336
| D | 99 | Presun hmôt HSV |  |  |  | 0 | [5 empty] | 0 |  | 0 |  | 0 | 1 | D | 1 | ROZPOCET | [6 empty] | 0
101 | K | 998276101.S | Presun hmôt pre rúrové vedenie hĺbené z rúr z plast., hmôt alebo sklolamin. v otvorenom výkope | t | 115.533 |  | 0 |  |  |  | znížená |  | 0 | 0 | 0 | 0 | 0 | 4 | K | 2 | ROZPOCET | 0 | 0 | 0 | 0 | 0 | 2 | 0 | 4 | 636627468
102 | K | 998276115.S | Príplatok k cenám za zväčšený presun pre rúrové vedenie hĺbené z rúr z plast., hmôt alebo sklolamin. nad vymedzenú najväčšiu dopravnú vzdialenosť do 1000 m | t | 115.533 |  | 0 |  |  |  | znížená |  | 0 | 0 | 0 | 0 | 0 | 4 | K | 2 | ROZPOCET | 0 | 0 | 0 | 0 | 0 | 2 | 0 | 4 | -431412883
| D | HSV | Práce a dodávky HSV |  |  |  | 0 | [5 empty] | 0 |  | 1.1073 |  | 0 | 1 | D | 0 | ROZPOCET | [6 empty] | 0
| D | 3 | Zvislé a kompletné konštrukcie |  |  |  | 0 | [5 empty] | 0 |  | 1.1073 |  | 0 | 1 | D | 1 | ROZPOCET | [6 empty] | 0
103 | K | 338121125.S | Osadenie stĺpika železobetónového so zabetónovaním pätky o objeme do 0.20 m3 | ks | 2 |  | 0 |  |  |  | znížená |  | 0 | 0.44366 | 0.88732 | 0 | 0 | 4 | K | 2 | ROZPOCET | 0 | 0 | 0 | 0 | 0 | 2 | 0 | 4 | 1705365126
104 | M | 592310001899.S | Stĺpik žb.betónový orientačný, farba hnedo biela | ks | 2 |  | 0 |  |  |  | znížená |  | 0 | 0.11 | 0.22 | 0 | 0 | 8 | M | 2 | ROZPOCET | 0 | 0 | 0 | 0 | 0 | 2 | 0 | 4 | 592753691
| D | PSV | Práce a dodávky PSV |  |  |  | 0 | [5 empty] | 0 |  | 1.7118 |  | 0 | 2 | D | 0 | ROZPOCET | [6 empty] | 0
| D | 711 | Izolácie proti vode a vlhkosti |  |  |  | 0 | [5 empty] | 0 |  | 0.044 |  | 0 | 2 | D | 1 | ROZPOCET | [6 empty] | 0
105 | K | 711112001.S | Zhotovenie izolácie proti zemnej vlhkosti zvislá penetračným náterom za studena | m2 | 47.32 |  | 0 |  |  |  | znížená |  | 0 | 0 | 0 | 0 | 0 | 16 | K | 2 | ROZPOCET | 0 | 0 | 0 | 0 | 0 | 2 | 0 | 16 | 921955254
106 | M | 246170000900.S | Lak asfaltový penetračný | t | 0.017 |  | 0 |  |  |  | znížená |  | 0 | 1 | 0.017 | 0 | 0 | 32 | M | 2 | ROZPOCET | 0 | 0 | 0 | 0 | 0 | 2 | 0 | 16 | -1252288626
107 | K | 711112002.S | Zhotovenie izolácie proti zemnej vlhkosti zvislá asfaltovým lakom za studena | m2 | 47.32 |  | 0 |  |  |  | znížená |  | 0 | 0 | 0 | 0 | 0 | 16 | K | 2 | ROZPOCET | 0 | 0 | 0 | 0 | 0 | 2 | 0 | 16 | -519050286
108 | M | 246170001000.S | Lak asfaltový | t | 0.017 |  | 0 |  |  |  | znížená |  | 0 | 1 | 0.017 | 0 | 0 | 32 | M | 2 | ROZPOCET | 0 | 0 | 0 | 0 | 0 | 2 | 0 | 16 | -1322783101
109 | K | 711761624.S | Zhotovenie detailov, uzáver dilatač.škár vodor.gumovým pásom r.š. 400 alebo 500 mm gumeným klinom | m | 40.82 |  | 0 |  |  |  | znížená |  | 0 | 0 | 0 | 0 | 0 | 16 | K | 2 | ROZPOCET | 0 | 0 | 0 | 0 | 0 | 2 | 0 | 16 | -1270710844
110 | M | 273110031799.S | Tesnenie gumové 30x25 mm, dl. 10m | ks | 5 |  | 0 |  |  |  | znížená |  | 0 | 0.001 | 0.005 | 0 | 0 | 8 | M | 2 | ROZPOCET | 0 | 0 | 0 | 0 | 0 | 2 | 0 | 4 | -1783517727
111 | M | 231710001100.S | Pena polyuretanová, 750 ml | ks | 5 |  | 0 |  |  |  | znížená |  | 0 | 0.001 | 0.005 | 0 | 0 | 8 | M | 2 | ROZPOCET | 0 | 0 | 0 | 0 | 0 | 2 | 0 | 4 | 2016032494
112 | K | 998711101.S | Presun hmôt pre izoláciu proti vode v objektoch výšky do 6 m | t | 0.034 |  | 0 |  |  |  | znížená |  | 0 | 0 | 0 | 0 | 0 | 16 | K | 2 | ROZPOCET | 0 | 0 | 0 | 0 | 0 | 2 | 0 | 16 | -850561440
| D | 767 | Konštrukcie doplnkové kovové |  |  |  | 0 | [5 empty] | 0 |  | 0.98908 |  | 0 | 2 | D | 1 | ROZPOCET | [6 empty] | 0
113 | K | 76721PC.01.S | Dodávka a Montáž vstupného nerezového rebríka, rozmery šírka 600mm, výška 5,1m, materiál jakel 50x50x3 mm, dĺžka 20,4m | ks | 1 |  | 0 |  |  |  | znížená |  | 0 | 0.1 | 0.1 | 0 | 0 | 16 | K | 2 | ROZPOCET | 0 | 0 | 0 | 0 | 0 | 2 | 0 | 16 | 1707592569
114 | K | 767801PC.01.S | Montáž hrablicového koša | ks | 1 |  | 0 |  |  |  | znížená |  | 0 | 0 | 0 | 0 | 0 | 16 | K | 2 | ROZPOCET | 0 | 0 | 0 | 0 | 0 | 2 | 0 | 16 | 1834091353
115 | M | 767802PC,02.S | Vyťahovací hrablicový kôš, z nerezu (z ocele triedy 17), k osadeniu v čerpacej šachte, spušťaný cez otvor v strope šachty veľk 400x600 mm, so všetkým potr vybavením 2x vodiace tyče 5m, rozmer 500x400x v.600mm - ČSA1 | ks | 1 |  | 0 |  |  |  | znížená |  | 0 | 0.059 | 0.059 | 0 | 0 | 32 | M | 2 | ROZPOCET | 0 | 0 | 0 | 0 | 0 | 2 | 0 | 16 | 1781784876
116 | K | 767803PC.03.S | Montáž konštrukcií strojných zdvíhacích zariadení do 100 kg | ks | 1 |  | 0 |  |  |  | znížená |  | 0 | 0.00015 | 0.00015 | 0 | 0 | 16 | K | 2 | ROZPOCET | 0 | 0 | 0 | 0 | 0 | 2 | 0 | 16 | -424103148
117 | M | 767804PC.04.S | Zdvihacie otočné zariadenie s pätkou z antikoroznej ocele, nosnosti min. 100 kg - kompletný, vrátane podstavca pre žeriav, ložiska, lanka, navijáku a kotviacih prvkov - ČSA1 | ks | 1 |  | 0 |  |  |  | znížená |  | 0 | 0.25 | 0.25 | 0 | 0 | 32 | M | 2 | ROZPOCET | 0 | 0 | 0 | 0 | 0 | 2 | 0 | 16 | 1962547983
118 | K | 76783PC.04.S | Výroba a Montáž odvetrávacieho potrubia DN 50 | m | 1.5 |  | 0 |  |  |  | znížená |  | 0 | 9e-05 | 0.000135 | 0 | 0 | 4 | K | 2 | ROZPOCET | 0 | 0 | 0 | 0 | 0 | 2 | 0 | 4 | -855671888
119 | M | 14000047PC.04.S | Rúrka bezšvová nerez DN 50 hrúbka steny 5,0 mm, ozn. 17 240, podľa EN 1.4301, ASTM 304 | m | 1.5 |  | 0 |  |  |  | znížená |  | 0 | 0.00193 | 0.002895 | 0 | 0 | 8 | M | 2 | ROZPOCET | 0 | 0 | 0 | 0 | 0 | 2 | 0 | 4 | 1381597481
120 | K | 767905PC.05.S | Montáž ostatných atypických kovových stavebných doplnkových konštrukcií nad 20 do 50 kg - mechanické príslušenstvo ČSA1 | kg | 350 |  | 0 |  |  |  | znížená |  | 0 | 5e-05 | 0.0175 | 0 | 0 | 16 | K | 2 | ROZPOCET | 0 | 0 | 0 | 0 | 0 | 2 | 0 | 16 | -1519487567
121 | M | 76701PC.01 | Pätkové koleno DN 80, pre 2" vodiace tyče | ks | 2 |  | 0 |  |  |  | znížená |  | 0 | 0.12 | 0.24 | 0 | 0 | 32 | M | 2 | ROZPOCET | 0 | 0 | 0 | 0 | 0 | 2 | 0 | 16 | -1193421043
122 | M | 76702PC.02 | Sada vodiaceho prírubového držiaku Concertor DN 80/pre 2" vod. tyče | ks | 2 |  | 0 |  |  |  | znížená |  | 0 | 0 | 0 | 0 | 0 | 32 | M | 2 | ROZPOCET | 0 | 0 | 0 | 0 | 0 | 2 | 0 | 16 | 1111823454
123 | M | 76703PC.03 | Horný držiak vodiacich tyčí 2" - antikorózna oceľ AISI 316 | ks | 2 |  | 0 |  |  |  | znížená |  | 0 | 0 | 0 | 0 | 0 | 32 | M | 2 | ROZPOCET | 0 | 0 | 0 | 0 | 0 | 2 | 0 | 16 | 1816220687
124 | M | 76704PC.04 | Sada mechanických kotiev pätkového kolena DN 65-DN 300 (4x M16) pre 1 koleno 1 set | ks | 2 |  | 0 |  |  |  | znížená |  | 0 | 0.01 | 0.02 | 0 | 0 | 32 | M | 2 | ROZPOCET | 0 | 0 | 0 | 0 | 0 | 2 | 0 | 16 | 176595919
125 | M | 76705PC.05 | Pomocný nerezový materiál | kg | 100 |  | 0 |  |  |  | znížená |  | 0 | 0.001 | 0.1 | 0 | 0 | 32 | M | 2 | ROZPOCET | 0 | 0 | 0 | 0 | 0 | 2 | 0 | 16 | 443142070
126 | M | 76706PC.06 | Sada mechanických kotiev hotného držiaku vodiacích tyčí 2" (2x M12x100) pre jeden držiak 1 set | ks | 2 |  | 0 |  |  |  | znížená |  | 0 | 0.005 | 0.01 | 0 | 0 | 32 | M | 2 | ROZPOCET | 0 | 0 | 0 | 0 | 0 | 2 | 0 | 16 | -1710773539
127 | M | 76707PC.07 | Sieťový záves kábla D(12-25) mm/Polyetylén | ks | 2 |  | 0 |  |  |  | znížená |  | 0 | 0 | 0 | 0 | 0 | 32 | M | 2 | ROZPOCET | 0 | 0 | 0 | 0 | 0 | 2 | 0 | 16 | -1005190785
128 | M | 76709PC.08 | Zdvíhacie oko pre Flygt Pump Lift (štandard) - 1.2 t | ks | 1 |  | 0 |  |  |  | znížená |  | 0 | 0.021 | 0.021 | 0 | 0 | 32 | M | 2 | ROZPOCET | 0 | 0 | 0 | 0 | 0 | 2 | 0 | 16 | 297089524
129 | M | 76709PC.09 | Reťaz s vodiacím nylonovým lankom z ocele AISI 316) 054t | ks | 2 |  | 0 |  |  |  | znížená |  | 0 | 0.021 | 0.042 | 0 | 0 | 32 | M | 2 | ROZPOCET | 0 | 0 | 0 | 0 | 0 | 2 | 0 | 16 | 544869189
130 | M | 76708PC.10 | Výtlačné potrubie materiál nerez tr.17 (z nerez) DN 80 | m | 8 |  | 0 |  |  |  | znížená |  | 0 | 0.0035 | 0.028 | 0 | 0 | 32 | M | 2 | ROZPOCET | 0 | 0 | 0 | 0 | 0 | 2 | 0 | 16 | 592520654
131 | M | 76708PC.11 | Oblúk 90° nerez DN 80 oceľ tr.17 | m | 2 |  | 0 |  |  |  | znížená |  | 0 | 0.0035 | 0.007 | 0 | 0 | 32 | M | 2 | ROZPOCET | 0 | 0 | 0 | 0 | 0 | 2 | 0 | 16 | 1244044093
132 | M | 76713PC.12 | Oblúk 45° nerez DN 80 oceľ tr.17 | kus | 2 |  | 0 |  |  |  | znížená |  | 0 | 0 | 0 | 0 | 0 | 32 | M | 2 | ROZPOCET | 0 | 0 | 0 | 0 | 0 | 2 | 0 | 16 | 138240147
133 | M | 76714PC.13 | Univerzálna spojka DN100/D110 | ks | 1 |  | 0 |  |  |  | znížená |  | 0 | 0.0178 | 0.0178 | 0 | 0 | 32 | M | 2 | ROZPOCET | 0 | 0 | 0 | 0 | 0 | 2 | 0 | 16 | -1828294393
134 | M | 76714PC.14 | Redukcia nerezová DN 80/100 oceľ tr.17 | ks | 2 |  | 0 |  |  |  | znížená |  | 0 | 0.0178 | 0.0356 | 0 | 0 | 32 | M | 2 | ROZPOCET | 0 | 0 | 0 | 0 | 0 | 2 | 0 | 16 | -2059835184
135 | M | 76714PC.15 | Y-kus nerez DN 100 oceľ tr.17 | ks | 1 |  | 0 |  |  |  | znížená |  | 0 | 0.0178 | 0.0178 | 0 | 0 | 32 | M | 2 | ROZPOCET | 0 | 0 | 0 | 0 | 0 | 2 | 0 | 16 | -585430180
136 | M | 76716PC.17 | Príruba privarovacia plochá z ocele tr. 17 (z nerezu) DN 80 PN 10, vrátane všetkého potrebného materiálu a vybavenia na montáž, vrátane kompletnej montáže | kus | 10 |  | 0 |  |  |  | znížená |  | 0 | 0 | 0 | 0 | 0 | 32 | M | 2 | ROZPOCET | 0 | 0 | 0 | 0 | 0 | 2 | 0 | 16 | 822120239
137 | M | 76717PC.18 | Ploché tesnenie pre prírubu DN 80 PN 10, vrátane všetkého potrebného materiálu a vybavenia na montáž, vrátane kompletnej montáže | kus | 10 |  | 0 |  |  |  | znížená |  | 0 | 0 | 0 | 0 | 0 | 32 | M | 2 | ROZPOCET | 0 | 0 | 0 | 0 | 0 | 2 | 0 | 16 | -694903552
138 | M | 76718PC.19 | Prírubový spoj - nerezové skrutky, matice, podložky - pre spoj DN 80, PN 10, vrátane všetkého potrebného materiálu a vybavenia na montáž, vrátane kompletnej montáže | kus | 80 |  | 0 |  |  |  | znížená |  | 0 | 0 | 0 | 0 | 0 | 32 | M | 2 | ROZPOCET | 0 | 0 | 0 | 0 | 0 | 2 | 0 | 16 | -189166237
139 | K | 767905PC.06.S | Montáž armatúr - armatúrne príslušenstvo ČSA1 | kus | 4 |  | 0 |  |  |  | znížená |  | 0 | 5e-05 | 0.0002 | 0 | 0 | 16 | K | 2 | ROZPOCET | 0 | 0 | 0 | 0 | 0 | 2 | 0 | 16 | -655148676
140 | M | 76711PC.2 | Šúpatko nožové nerezové medziprírubové DN 80, PN 10 na splaškovú odpadovú vodu, vrátane ovládania na kľúč (nástavec, 1x klb, dilatácia, súprava na ovládanie) pre osovú vzdialenosť 1500 mm, aby bolo zabezpečené jeho ovládanie | kus | 2 |  | 0 |  |  |  | znížená |  | 0 | 0.01 | 0.02 | 0 | 0 | 32 | M | 2 | ROZPOCET | 0 | 0 | 0 | 0 | 0 | 2 | 0 | 16 | -1788732702
141 | M | 76712PC.3 | Guľová spätná klapka s prírubami na spláškovú voduDN 80 | kus | 2 |  | 0 |  |  |  | znížená |  | 0 | 0 | 0 | 0 | 0 | 32 | M | 2 | ROZPOCET | 0 | 0 | 0 | 0 | 0 | 2 | 0 | 16 | 1307551580
142 | K | 998767101.S | Presun hmôt pre kovové stavebné doplnkové konštrukcie v objektoch výšky do 6 m | t | 1.536 |  | 0 |  |  |  | znížená |  | 0 | 0 | 0 | 0 | 0 | 16 | K | 2 | ROZPOCET | 0 | 0 | 0 | 0 | 0 | 2 | 0 | 16 | -1423511092
| D | 782 | Obklady z prírodného a konglomerovaného kameňa |  |  |  | 0 | [5 empty] | 0 |  | 0.67869 |  | 0 | 2 | D | 1 | ROZPOCET | [6 empty] | 0
143 | K | 782231160.S | Montáž obkladu štiepanými kamennými doskami s nepravidelným tvarom rubu a líca v existujúcej šachte | m2 | 1 |  | 0 |  |  |  | znížená |  | 0 | 0.062694 | 0.062694 | 0 | 0 | 16 | K | 2 | ROZPOCET | 0 | 0 | 0 | 0 | 0 | 2 | 0 | 16 | -653458169
144 | M | 583810001900.S | Kameň lomový upravený, z usadených hornín, hrúbky 350 mm | m3 | 0.385 |  | 0 |  |  |  | znížená |  | 0 | 1.6 | 0.616 | 0 | 0 | 32 | M | 2 | ROZPOCET | 0 | 0 | 0 | 0 | 0 | 2 | 0 | 16 | 1090015063
145 | K | 998782101.S | Presun hmôt pre kamenné obklady v objektoch výšky do 6 m | t | 0.679 |  | 0 |  |  |  | znížená |  | 0 | 0 | 0 | 0 | 0 | 16 | K | 2 | ROZPOCET | 0 | 0 | 0 | 0 | 0 | 2 | 0 | 16 | -1069443880
| D | M | Práce a dodávky M |  |  |  | 0 | [5 empty] | 0 |  | 0.1331 |  | 0 | 3 | D | 0 | ROZPOCET | [6 empty] | 0
| D | 21-M | Elektromontáže |  |  |  | 0 | [5 empty] | 0 |  | 0.0201 |  | 0 | 3 | D | 1 | ROZPOCET | [6 empty] | 0
146 | K | 210010073 | Rúrka elektroinštalačná pancierová z PH 25mm, uložená voľne alebo pod omietkou | m | 16 |  | 0 |  |  |  | znížená |  | 0 | 0 | 0 | 0 | 0 | 64 | K | 2 | ROZPOCET | 0 | 0 | 0 | 0 | 0 | 2 | 0 | 64 | -390647241
147 | M | 3412611003 | Rúrka ohybná pancierová D25 | m | 16 |  | 0 |  |  |  | znížená |  | 0 | 0 | 0 | 0 | 0 | 256 | M | 2 | ROZPOCET | 0 | 0 | 0 | 0 | 0 | 2 | 0 | 64 | -32345286
148 | M | E01000920 | Univerzálny klip pre tuhú rúrku 25mm | ks | 60 |  | 0 |  |  |  | znížená |  | 0 | 0 | 0 | 0 | 0 | 256 | M | 2 | ROZPOCET | 0 | 0 | 0 | 0 | 0 | 2 | 0 | 64 | 891072652
149 | K | 2100100740 | Montáž - rúrka elektroinštalačná pancierová z PH D40 uložená voľne v zemi | m | 16 |  | 0 |  |  |  | znížená |  | 0 | 0 | 0 | 0 | 0 | 64 | K | 2 | ROZPOCET | 0 | 0 | 0 | 0 | 0 | 2 | 0 | 64 | -1928358747
150 | M | REW0708501 | Ohybná korugovaná plastová káblová chránička do zeme, čierna, vonkajší priemer 40, vnútorný priemer 32, vnútro hladké LDPE (napr. KSX-PEG) | m | 16 |  | 0 |  |  |  | znížená |  | 0 | 0 | 0 | 0 | 0 | 256 | M | 2 | ROZPOCET | 0 | 0 | 0 | 0 | 0 | 2 | 0 | 64 | 933614050
151 | K | 210100001 | Ukončenie vodičov v rozvádzač. vrátane zapojenia a vodičovej koncovky do 2.5 mm2 | ks | 32 |  | 0 |  |  |  | znížená |  | 0 | 0 | 0 | 0 | 0 | 64 | K | 2 | ROZPOCET | 0 | 0 | 0 | 0 | 0 | 2 | 0 | 64 | -449765883
152 | K | 210100002 | Ukončenie vodičov v rozvádzač. vrátane zapojenia a vodičovej koncovky do 6 mm2 | ks | 2 |  | 0 |  |  |  | znížená |  | 0 | 0 | 0 | 0 | 0 | 64 | K | 2 | ROZPOCET | 0 | 0 | 0 | 0 | 0 | 2 | 0 | 64 | 41347859
153 | K | 210100003 | Ukončenie vodičov v rozvádzač. vrátane zapojenia a vodičovej koncovky do 16 mm2 | ks | 6 |  | 0 |  |  |  | znížená |  | 0 | 0 | 0 | 0 | 0 | 64 | K | 2 | ROZPOCET | 0 | 0 | 0 | 0 | 0 | 2 | 0 | 64 | 1866691115
154 | K | 210110102 | Spínač koncový (dverový) vrátane zapojenia | ks | 3 |  | 0 |  |  |  | znížená |  | 0 | 0 | 0 | 0 | 0 | 64 | K | 2 | ROZPOCET | 0 | 0 | 0 | 0 | 0 | 2 | 0 | 64 | -2135006330
155 | M | 3450224000 | Dverný spínač pre osadenie v šachte ČS, rozpínací kontakt, IP65 | ks | 3 |  | 0 |  |  |  | znížená |  | 0 | 0 | 0 | 0 | 0 | 256 | M | 2 | ROZPOCET | 0 | 0 | 0 | 0 | 0 | 2 | 0 | 64 | -462926712
156 | K | 210190003 | Montáž vonkajšej rozvodnice do váhy 100 kg | ks | 1 |  | 0 |  |  |  | znížená |  | 0 | 0 | 0 | 0 | 0 | 64 | K | 2 | ROZPOCET | 0 | 0 | 0 | 0 | 0 | 2 | 0 | 64 | 1951006095
157 | M | 3411205798 | Rozvádzač R-ČSA1 - komplet dodávka rozvádzača s náplňou a parametrami a v zmysle dokumentácie, krytie min. IP54, vrátane osvedčenia a výrobnej dokumentácie (PLC rozpočtované zvlášť) | ks | 1 |  | 0 |  |  |  | znížená |  | 0 | 0 | 0 | 0 | 0 | 256 | M | 2 | ROZPOCET | 0 | 0 | 0 | 0 | 0 | 2 | 0 | 64 | -1753441458
158 | K | 210220021.S | Uzemňovacie vedenie v zemi FeZn vrátane izolácie spojov O 10 mm | m | 18 |  | 0 |  |  |  | znížená |  | 0 | 0 | 0 | 0 | 0 | 64 | K | 2 | ROZPOCET | 0 | 0 | 0 | 0 | 0 | 2 | 0 | 64 | -1680878050
159 | M | 354410054800.S | Drôt bleskozvodový FeZn, d 10 mm | kg | 9.5 |  | 0 |  |  |  | znížená |  | 0 | 0.001 | 0.0095 | 0 | 0 | 256 | M | 2 | ROZPOCET | 0 | 0 | 0 | 0 | 0 | 2 | 0 | 64 | 124375066
160 | K | 210220040 | Svorka na potrubie vrátane pásika Cu | ks | 15 |  | 0 |  |  |  | znížená |  | 0 | 0 | 0 | 0 | 0 | 64 | K | 2 | ROZPOCET | 0 | 0 | 0 | 0 | 0 | 2 | 0 | 64 | -1340690797
161 | M | 3544247905 | Pásiková svorka zemniaca, bleskozvodný a uzemňovací materiál | ks | 15 |  | 0 |  |  |  | znížená |  | 0 | 0 | 0 | 0 | 0 | 256 | M | 2 | ROZPOCET | 0 | 0 | 0 | 0 | 0 | 2 | 0 | 64 | 1110801354
162 | M | 3544247910 | Páska CU k svorke, dĺžka 0,5m | ks | 15 |  | 0 |  |  |  | znížená |  | 0 | 0 | 0 | 0 | 0 | 256 | M | 2 | ROZPOCET | 0 | 0 | 0 | 0 | 0 | 2 | 0 | 64 | 1805229526
163 | K | 210220240.S | Svorka FeZn k zachytávacej, uzemňovacej tyči SJ | ks | 8 |  | 0 |  |  |  | znížená |  | 0 | 0 | 0 | 0 | 0 | 64 | K | 2 | ROZPOCET | 0 | 0 | 0 | 0 | 0 | 2 | 0 | 64 | -1683744089
164 | M | 354410001700.S | Svorka FeZn k uzemňovacej tyči označenie SJ 02 | ks | 8 |  | 0 |  |  |  | znížená |  | 0 | 0.0004 | 0.0032 | 0 | 0 | 256 | M | 2 | ROZPOCET | 0 | 0 | 0 | 0 | 0 | 2 | 0 | 64 | 939537726
165 | K | 210220245 | Svorka FeZn pripojovacia SP | ks | 1 |  | 0 |  |  |  | znížená |  | 0 | 0 | 0 | 0 | 0 | 64 | K | 2 | ROZPOCET | 0 | 0 | 0 | 0 | 0 | 2 | 0 | 64 | -649505490
166 | M | 3544219850 | Svorka pripojovacia pre spojenie kovových súčiastok ocelová žiarovo zinkovaná označenie SP 1 | ks | 1 |  | 0 |  |  |  | znížená |  | 0 | 0 | 0 | 0 | 0 | 256 | M | 2 | ROZPOCET | 0 | 0 | 0 | 0 | 0 | 2 | 0 | 64 | -771697063
167 | K | 210220280 | Uzemňovacia tyč FeZn ZT | m | 8 |  | 0 |  |  |  | znížená |  | 0 | 0 | 0 | 0 | 0 | 64 | K | 2 | ROZPOCET | 0 | 0 | 0 | 0 | 0 | 2 | 0 | 64 | 1955828380
168 | M | 3544222550 | Uzemňovacia tyč ocelová žiarovo zinkovaná označenie ZT 2 m | ks | 4 |  | 0 |  |  |  | znížená |  | 0 | 0 | 0 | 0 | 0 | 256 | M | 2 | ROZPOCET | 0 | 0 | 0 | 0 | 0 | 2 | 0 | 64 | -659158407
169 | K | 210220301.S | Ochranné pospájanie v práčovniach, kúpeľniach, pevné uloženie CY 4-6 mm2 | m | 15 |  | 0 |  |  |  | znížená |  | 0 | 0 | 0 | 0 | 0 | 64 | K | 2 | ROZPOCET | 0 | 0 | 0 | 0 | 0 | 2 | 0 | 64 | -854366918
170 | M | 341110012300.S | Vodič medený H07V-U 6 mm2 | m | 15 |  | 0 |  |  |  | znížená |  | 0 | 8e-05 | 0.0012 | 0 | 0 | 256 | M | 2 | ROZPOCET | 0 | 0 | 0 | 0 | 0 | 2 | 0 | 64 | 1271286654
171 | K | 210220303.S | Ochranné pospájanie v práčovniach, kúpeľniach, pevné uloženie CY 10-16 mm2 | m | 10 |  | 0 |  |  |  | znížená |  | 0 | 0 | 0 | 0 | 0 | 64 | K | 2 | ROZPOCET | 0 | 0 | 0 | 0 | 0 | 2 | 0 | 64 | -247970889
172 | M | 341110012500.S | Vodič medený H07V-U 16 mm2 | m | 10 |  | 0 |  |  |  | znížená |  | 0 | 0.0002 | 0.002 | 0 | 0 | 256 | M | 2 | ROZPOCET | 0 | 0 | 0 | 0 | 0 | 2 | 0 | 64 | 725369825
173 | K | 210290748 | Montáž plavákového snímača | ks | 3 |  | 0 |  |  |  | znížená |  | 0 | 0 | 0 | 0 | 0 | 64 | K | 2 | ROZPOCET | 0 | 0 | 0 | 0 | 0 | 2 | 0 | 64 | -1107880372
174 | M | 3580324401 | Spínač plavákový s vlastným káblom 3x1,5 dĺžky 10m, prepínací kontakt 230V/15A, IP68 | ks | 3 |  | 0 |  |  |  | znížená |  | 0 | 0 | 0 | 0 | 0 | 256 | M | 2 | ROZPOCET | 0 | 0 | 0 | 0 | 0 | 2 | 0 | 64 | -1331162952
175 | K | 2102907491 | Osadenie a zapojenie antény telemetrického zariadenia | ks | 1 |  | 0 |  |  |  | znížená |  | 0 | 0 | 0 | 0 | 0 | 64 | K | 2 | ROZPOCET | 0 | 0 | 0 | 0 | 0 | 2 | 0 | 64 | -512472960
176 | M | 3411205805 | Anténa GSM pre komunikáciu riadiaceho systému s centrálnym dispečingom, vonkajšia, osadenie na rozvádzač, s vlastným káblom(s podružným materiálom pre osadenienie) | ks | 1 |  | 0 |  |  |  | znížená |  | 0 | 0 | 0 | 0 | 0 | 256 | M | 2 | ROZPOCET | 0 | 0 | 0 | 0 | 0 | 2 | 0 | 64 | -1766734600
177 | K | 210800146.S | Kábel medený uložený pevne CYKY 450/750 V 3x1,5 | m | 30 |  | 0 |  |  |  | znížená |  | 0 | 0 | 0 | 0 | 0 | 64 | K | 2 | ROZPOCET | 0 | 0 | 0 | 0 | 0 | 2 | 0 | 64 | -302357904
178 | M | 341110000700.S | Kábel medený CYKY-O 3x1,5 mm2 | m | 30 |  | 0 |  |  |  | znížená |  | 0 | 0.00014 | 0.0042 | 0 | 0 | 256 | M | 2 | ROZPOCET | 0 | 0 | 0 | 0 | 0 | 2 | 0 | 64 | -1748778913
179 | K | 211010002.1 | Osadenie polyamidovej príchytky do tehlového muriva HM 8 | ks | 100 |  | 0 |  |  |  | znížená |  | 0 | 0 | 0 | 0 | 0 | 64 | K | 2 | ROZPOCET | 0 | 0 | 0 | 0 | 0 | 2 | 0 | 64 | -1034515816
180 | M | 2830403500.1 | Hmoždinka klasická 8 mm s nerezovou skrutkou (vrutom), nerez A4 (1.4401) | ks | 100 |  | 0 |  |  |  | znížená |  | 0 | 0 | 0 | 0 | 0 | 256 | M | 2 | ROZPOCET | 0 | 0 | 0 | 0 | 0 | 2 | 0 | 64 | 757346639
181 | K | 210251575PC.01 | Vystavenie revíznej správy | hod | 12 |  | 0 |  |  |  | znížená |  | 0 | 0 | 0 | 0 | 0 | 64 | K | 2 | ROZPOCET | 0 | 0 | 0 | 0 | 0 | 2 | 0 | 64 | 334189038
182 | K | 210251580PC.02 | Ostatný a inštalačný materiál | sada | 1 |  | 0 |  |  |  | znížená |  | 0 | 0 | 0 | 0 | 0 | 64 | K | 2 | ROZPOCET | 0 | 0 | 0 | 0 | 0 | 2 | 0 | 64 | 294646648
183 | K | 210251590PC.03 | Doprava a presun | celok | 1 |  | 0 |  |  |  | znížená |  | 0 | 0 | 0 | 0 | 0 | 64 | K | 2 | ROZPOCET | 0 | 0 | 0 | 0 | 0 | 2 | 0 | 64 | 1093997886
184 | K | MV | Murárske výpomoci | % |  |  | 0 |  |  |  | znížená |  | 0 | 0 | 0 | 0 | 0 | 64 | K | 2 | ROZPOCET | 0 | 0 | 0 | 0 | 0 | 2 | 0 | 64 | -1414568993
185 | K | PPV | Podiel pridružených výkonov | % |  |  | 0 |  |  |  | znížená |  | 0 | 0 | 0 | 0 | 0 | 64 | K | 2 | ROZPOCET | 0 | 0 | 0 | 0 | 0 | 2 | 0 | 64 | 287291830
| D | 22-M | Montáže oznamovacích a zabezpečovacích zariadení |  |  |  | 0 | [5 empty] | 0 |  | 0 |  | 0 | 3 | D | 1 | ROZPOCET | [6 empty] | 0
186 | K | 2204425918 | Montáž snímača hladiny, hydrostatického, osadenie a zapojenie | ks | 1 |  | 0 |  |  |  | znížená |  | 0 | 0 | 0 | 0 | 0 | 64 | K | 2 | ROZPOCET | 0 | 0 | 0 | 0 | 0 | 2 | 0 | 64 | -362241015
187 | M | 4055609103 | Snímač výšky hladiny, hydrostatický, pre osadenie v odpadovej vode, rozsah hladiny min. 0 až 5m, výstup 4- 20mA, napájanie 24V DC, IP68, s vlastným káblom dĺžky 10m | ks | 1 |  | 0 |  |  |  | znížená |  | 0 | 0 | 0 | 0 | 0 | 256 | M | 2 | ROZPOCET | 0 | 0 | 0 | 0 | 0 | 2 | 0 | 64 | -1944661501
| D | 35-M | Montáž čerpadiel, kompresorov a vodohospodárskych zariadení |  |  |  | 0 | [5 empty] | 0 |  | 0.113 |  | 0 | 3 | D | 1 | ROZPOCET | [6 empty] | 0
188 | K | 35001PC.01.S | Montáž kalového čerpadla na čerpanie znečistenej vody, inštalácia | ks | 2 |  | 0 |  |  |  | znížená |  | 0 | 0 | 0 | 0 | 0 | 64 | K | 2 | ROZPOCET | 0 | 0 | 0 | 0 | 0 | 2 | 0 | 64 | 737727074
189 | M | 426130000999.S | Ponorné kalové čerpadlo s adaptívnym samočist obežným kolesom a špirálnou drážkou pre odvod abrázií a s motorom so zabudovaným frekvenčným meničom pre ČSA1: prietok: 9,57 l/s, výkon: 4,0 kW, dopravná výška 13,9m. | ks | 2 |  | 0 |  |  |  | znížená |  | 0 | 0.0565 | 0.113 | 0 | 0 | 128 | M | 2 | ROZPOCET | 0 | 0 | 0 | 0 | 0 | 2 | 0 | 128 | 929196497
190 | K | 35002PC.02.S | Montáž príslušenstva elektro | ks | 2 |  | 0 |  |  |  | znížená |  | 0 | 0 | 0 | 0 | 0 | 64 | K | 2 | ROZPOCET | 0 | 0 | 0 | 0 | 0 | 2 | 0 | 64 | -1968804703
191 | M | 35005PC.05.S | Monitorovacia jednotka - MiniCAS II; 24 V AC/DC | ks | 2 |  | 0 |  |  |  | znížená |  | 0 | 0 | 0 | 0 | 0 | 256 | M | 2 | ROZPOCET | 0 | 0 | 0 | 0 | 0 | 2 | 0 | 64 | 510126881
192 | K | 35010PC.10.S | Uvedenie do prevádzky, nastavenie prevádzkových parametrov a preškolenie obsluhy | súbor | 1 |  | 0 |  |  |  | znížená |  | 0 | 0 | 0 | 0 | 0 | 64 | K | 2 | ROZPOCET | 0 | 0 | 0 | 0 | 0 | 2 | 0 | 64 | 772565689
193 | K | MD | Mimostavenisková doprava | % |  |  | 0 |  |  |  | znížená |  | 0 | 0 | 0 | 0 | 0 | 64 | K | 2 | ROZPOCET | 0 | 0 | 0 | 0 | 0 | 2 | 0 | 64 | 145532835
194 | K | MV | Murárske výpomoci | % |  |  | 0 |  |  |  | znížená |  | 0 | 0 | 0 | 0 | 0 | 64 | K | 2 | ROZPOCET | 0 | 0 | 0 | 0 | 0 | 2 | 0 | 64 | 55809177
195 | K | PD | Presun dodávok | % |  |  | 0 |  |  |  | znížená |  | 0 | 0 | 0 | 0 | 0 | 64 | K | 2 | ROZPOCET | 0 | 0 | 0 | 0 | 0 | 2 | 0 | 64 | 1176254426
196 | K | PM | Podružný materiál | % |  |  | 0 |  |  |  | znížená |  | 0 | 0 | 0 | 0 | 0 | 128 | K | 2 | ROZPOCET | 0 | 0 | 0 | 0 | 0 | 2 | 0 | 128 | 1684882918
197 | K | PPV | Podiel pridružených výkonov | % |  |  | 0 |  |  |  | znížená |  | 0 | 0 | 0 | 0 | 0 | 64 | K | 2 | ROZPOCET | 0 | 0 | 0 | 0 | 0 | 2 | 0 | 64 | 960514340
| D | V | Riadiaci systém |  |  |  | 0 | [5 empty] | 0 |  | 0 |  | 0 | 1 | D | 1 | ROZPOCET | [6 empty] | 0
198 | K | VSV11300 | Uživateľské SW vybavenie s licenciou, vrátane naprogramovania systému | ks | 1 |  | 0 |  |  |  | znížená |  | 0 | 0 | 0 | 0 | 0 | 64 | K | 2 | ROZPOCET | 0 | 0 | 0 | 0 | 0 | 2 | 0 | 64 | -1719138364
199 | K | VSV11400 | Riadiaci automat pre ovládanie ČS, snímanie veličín, a komunikáciu s centrálnym dispečingom v zmysle dokumentácie (vrátane telemetrického modulu (GSM) kompatibilného so systémom prevádzkovateľa) | ks | 1 |  | 0 |  |  |  | znížená |  | 0 | 0 | 0 | 0 | 0 | 64 | K | 2 | ROZPOCET | 0 | 0 | 0 | 0 | 0 | 2 | 0 | 64 | -385376948
200 | K | VSV11405 | Telemetrický systém na strane dispečingu kompatibilný so systémom prevádzkovateľa, GSM modem, PC pracovisko, vrátane doporgramovania existujúceho telemetrického systému | ks | 1 |  | 0 |  |  |  | znížená |  | 0 | 0 | 0 | 0 | 0 | 64 | K | 2 | ROZPOCET | 0 | 0 | 0 | 0 | 0 | 2 | 0 | 64 | -1532539281
201 | K | VSV11409 | Dotykový HMI display TFT 4" pre zobrazovanie stavu PČS a ovládanie / nastavovanie parametrov riadenia, pre osadenie na vnútorný panel rozvádzača | ks | 1 |  | 0 |  |  |  | znížená |  | 0 | 0 | 0 | 0 | 0 | 64 | K | 2 | ROZPOCET | 0 | 0 | 0 | 0 | 0 | 2 | 0 | 64 | -671846747
202 | K | VSV13100 | Oživenie, funkčné a komplexné vyskúšanie riadiaceho systému | ks | 1 |  | 0 |  |  |  | znížená |  | 0 | 0 | 0 | 0 | 0 | 64 | K | 2 | ROZPOCET | 0 | 0 | 0 | 0 | 0 | 2 | 0 | 64 | -1639026356
| D | 46-M | Zemné práce pri extr.mont.prácach |  |  |  | 0 | [5 empty] | 0 |  | 0 |  | 0 | 3 | D | 1 | ROZPOCET | [6 empty] | 0
203 | K | 460200153.S | Hĺbenie káblovej ryhy ručne 35 cm širokej a 70 cm hlbokej, v zemine triedy 3 | m | 18 |  | 0 |  |  |  | znížená |  | 0 | 0 | 0 | 0 | 0 | 64 | K | 2 | ROZPOCET | 0 | 0 | 0 | 0 | 0 | 2 | 0 | 64 | 1009291163
204 | K | 460420022 | Zriadenie, rekonšt. káblového lôžka z piesku bez zakrytia, v ryhe šír. do 65 cm, hrúbky vrstvy 10 cm | m | 18 |  | 0 |  |  |  | znížená |  | 0 | 0 | 0 | 0 | 0 | 64 | K | 2 | ROZPOCET | 0 | 0 | 0 | 0 | 0 | 2 | 0 | 64 | -2013077854
205 | M | 5815322000 | Piesok technický triedený 0/4 | t | 3.78 |  | 0 |  |  |  | znížená |  | 0 | 0 | 0 | 0 | 0 | 256 | M | 2 | ROZPOCET | 0 | 0 | 0 | 0 | 0 | 2 | 0 | 64 | -1268116518
206 | K | 460490012 | Rozvinutie a uloženie výstražnej fólie z PVC do ryhy, šírka 33 cm | m | 18 |  | 0 |  |  |  | znížená |  | 0 | 0 | 0 | 0 | 0 | 64 | K | 2 | ROZPOCET | 0 | 0 | 0 | 0 | 0 | 2 | 0 | 64 | 1332587979
207 | M | 2830002000 | Fólia červená v m | m | 18 |  | 0 |  |  |  | znížená |  | 0 | 0 | 0 | 0 | 0 | 256 | M | 2 | ROZPOCET | 0 | 0 | 0 | 0 | 0 | 2 | 0 | 64 | -288414726
208 | K | 460560153.S | Ručný zásyp nezap. káblovej ryhy bez zhutn. zeminy, 35 cm širokej, 70 cm hlbokej v zemine tr. 3 | m | 18 |  | 0 |  |  |  | znížená |  | 0 | 0 | 0 | 0 | 0 | 64 | K | 2 | ROZPOCET | 0 | 0 | 0 | 0 | 0 | 2 | 0 | 64 | -1189013019
209 | K | 460620013.S | Proviz. úprava terénu v zemine tr. 3, aby nerovnosti terénu neboli väčšie ako 2 cm od vodor.hladiny | m2 | 12.6 |  | 0 |  |  |  | znížená |  | 0 | 0 | 0 | 0 | 0 | 64 | K | 2 | ROZPOCET | 0 | 0 | 0 | 0 | 0 | 2 | 0 | 64 | 1829887479
| D | HZS | Hodinové zúčtovacie sadzby |  |  |  | 0 | [5 empty] | 0 |  | 0 |  | 0 | 4 | D | 0 | ROZPOCET | [6 empty] | 0
210 | K | HZS000113.S | Stavebno montážne práce náročné ucelené - odborné, tvorivé remeselné (Tr. 3) v rozsahu viac ako 8 hodín | hod | 36 |  | 0 |  |  |  | znížená |  | 0 | 0 | 0 | 0 | 0 | 512 | K | 1 | ROZPOCET | 0 | 0 | 0 | 0 | 0 | 2 | 0 | 512 | 923859869
| D | OST | Ostatné |  |  |  | 0 | [5 empty] | 0 |  | 0 |  | 0 | 4 | D | 0 | ROZPOCET | [6 empty] | 0
211 | K | OST-001 | Odborná prehliadka a skúška elektrických zariadení | ks | 1 |  | 0 |  |  |  | znížená |  | 0 | 0 | 0 | 0 | 0 | 262144 | K | 1 | ROZPOCET | 0 | 0 | 0 | 0 | 0 | 2 | 0 | 262144 | 521715833

## SO 03.2 - Čerpacia stanic...
[9 empty] | >> skryté stĺpce << | [9 empty] | {5b349940-80cb-459b-83d1-925072bf3b71}
0
| KRYCÍ LIST ROZPOČTU | [8 empty] | v --- nižšie sa nachádzajú doplnkové a pomocné údaje k zostavám --- v | [8 empty] | False
Stavba:
Kanalizácia a ČOV Nacina Ves
Objekt:
2 - Kanalizácia a ČOV Nacina Ves - aktualizácia
Časť:
SO 03 - Čerpacie stanice
Úroveň 3:
SO 03.2 - Čerpacia stanica ČS A2
| JKSO: |  |  |  |  | KS:
| Miesto: |  | Nacina Ves |  |  | Dátum: | 0
| Objednávateľ: |  |  |  |  | IČO:
|  | Obec Nacina Ves |  |  |  | IČ DPH:
| Zhotoviteľ: |  |  |  |  | IČO: | Vyplň údaj
|  | Vyplň údaj |  |  |  | IČ DPH: | Vyplň údaj
| Projektant: |  |  |  |  | IČO:
|  | Ing. Štefan Čižmár |  |  |  | IČ DPH:
| Spracovateľ: |  |  |  |  | IČO:
IČ DPH:
Poznámka:
| Náklady z rozpočtu | [5 empty] | 0
| Ostatné náklady | [5 empty] | 0
| Cena bez DPH | [5 empty] | 0
|  |  | Základ dane |  |  | Sadzba dane | Výška dane
| DPH | základná | 0 |  |  | 23% | 0
|  | znížená | 0 |  |  | 23% | 0
|  | zákl. prenesená | 0 |  |  | 23% | 0
|  | zníž. prenesená | 0 |  |  | 23% | 0
|  | nulová | 0 |  |  | 0% | 0
| Cena s DPH |  |  | v | EUR |  | 0
| Projektant |  |  | Spracovateľ
| Dátum a podpis: |  | Pečiatka | Dátum a podpis: |  |  | Pečiatka
| Objednávateľ |  |  | Zhotoviteľ
| Dátum a podpis: |  | Pečiatka | Dátum a podpis: |  |  | Pečiatka
REKAPITULÁCIA ROZPOČTU
Stavba:
Kanalizácia a ČOV Nacina Ves
Objekt:
2 - Kanalizácia a ČOV Nacina Ves - aktualizácia
Časť:
SO 03 - Čerpacie stanice
Úroveň 3:
SO 03.2 - Čerpacia stanica ČS A2
Miesto: |  |  | Nacina Ves |  |  | Dátum: | 0
Objednávateľ: |  |  | Obec Nacina Ves |  |  | Projektant: | Ing. Štefan Čižmár
Zhotoviteľ: |  |  | Vyplň údaj |  |  | Spracovateľ:
Kód dielu - Popis | [6 empty] | Cena celkom [EUR]
1) Náklady z rozpočtu | [6 empty] | 0 | [12 empty] | -1
| D1 - Práce a dodávky HSV | [5 empty] | 0
| 1 - Zemné práce | [5 empty] | 0
| 2 - Zakladanie | [5 empty] | 0
| 4 - Vodorovné konštrukcie | [5 empty] | 0
| 5 - Komunikácie | [5 empty] | 0
| 8 - Rúrové vedenie | [5 empty] | 0
| 9 - Ostatné konštrukcie a práce-búranie | [5 empty] | 0
| 99 - Presun hmôt HSV | [5 empty] | 0
| HSV - Práce a dodávky HSV | [5 empty] | 0
| 3 - Zvislé a kompletné konštrukcie | [5 empty] | 0
| PSV - Práce a dodávky PSV | [5 empty] | 0
| 711 - Izolácie proti vode a vlhkosti | [5 empty] | 0
| 767 - Konštrukcie doplnkové kovové | [5 empty] | 0
| 782 - Obklady z prírodného a konglomerovaného kameňa | [5 empty] | 0
| M - Práce a dodávky M | [5 empty] | 0
| 21-M - Elektromontáže | [5 empty] | 0
| 22-M - Montáže oznamovacích a zabezpečovacích zariadení | [5 empty] | 0
| 23-M - Montáže potrubia | [5 empty] | 0
| 35-M - Montáž čerpadiel, kompresorov a vodohospodárskych zariadení | [5 empty] | 0
| V - Riadiaci systém | [5 empty] | 0
| 46-M - Zemné práce pri extr.mont.prácach | [5 empty] | 0
| HZS - Hodinové zúčtovacie sadzby | [5 empty] | 0
| OST - Ostatné | [5 empty] | 0
2) Ostatné náklady | [6 empty] | 0 |  |  |  | DPH
| GZS | [5 empty] | 0 |  |  |  | znížená | [9 empty] | VRN | 0 | 0 | 0 | 0 | 0 | 2
| Projektové práce | [5 empty] | 0 |  |  |  | znížená | [9 empty] | VRN | 0 | 0 | 0 | 0 | 0 | 2
| Sťažené podmienky | [5 empty] | 0 |  |  |  | znížená | [9 empty] | VRN | 0 | 0 | 0 | 0 | 0 | 2
| Vplyv prostredia | [5 empty] | 0 |  |  |  | znížená | [9 empty] | VRN | 0 | 0 | 0 | 0 | 0 | 2
| Iné VRN | [5 empty] | 0 |  |  |  | znížená | [9 empty] | VRN | 0 | 0 | 0 | 0 | 0 | 2
| Kompletačná činnosť | [5 empty] | 0 |  |  |  | znížená | [9 empty] | KOMPLETACNA | 0 | 0 | 0 | 0 | 0 | 2
Celkové náklady za stavbu 1) + 2) | [6 empty] | 0
ROZPOČET
Stavba:
Kanalizácia a ČOV Nacina Ves
Objekt:
2 - Kanalizácia a ČOV Nacina Ves - aktualizácia
Časť:
SO 03 - Čerpacie stanice
Úroveň 3:
SO 03.2 - Čerpacia stanica ČS A2
Miesto: |  |  | Nacina Ves |  |  | Dátum: | 0
Objednávateľ: |  |  | Obec Nacina Ves |  |  | Projektant: | Ing. Štefan Čižmár
Zhotoviteľ: |  |  | Vyplň údaj |  |  | Spracovateľ:
PČ | Typ | Kód | Popis | MJ | Množstvo | J.cena [EUR] | Cena celkom [EUR] | Cenová sústava |  |  | DPH | J. Nh [h] | Nh celkom [h] | J. hmotnosť [t] | Hmotnosť celkom [t] | J. suť [t] | Suť Celkom [t]
Náklady z rozpočtu | [6 empty] | 0 | [5 empty] | 0 |  | 134.292 |  | 4.806 |  | D | -1 | [7 empty] | 0
| D | D1 | Práce a dodávky HSV |  |  |  | 0 | [5 empty] | 0 |  | 131.2162 |  | 4.806 | 1 | D | 0 | ROZPOCET | [6 empty] | 0
| D | 1 | Zemné práce |  |  |  | 0 | [5 empty] | 0 |  | 36.1752 |  | 4.806 | 1 | D | 1 | ROZPOCET | [6 empty] | 0
1 | K | 113107212.S | Odstránenie krytu v ploche nad 200 m2 z kameniva ťaženého, hr. vrstvy 100 do 200 mm, -0,24000t | m2 | 5.4 |  | 0 |  |  |  | znížená |  | 0 | 0 | 0 | 0.24 | 1.296 | 4 | K | 2 | ROZPOCET | 0 | 0 | 0 | 0 | 0 | 2 | 0 | 4 | -136779994
2 | K | 113107223.S | Odstránenie krytu v ploche nad 200 m2 z kameniva hrubého drveného, hr. 200 do 300 mm, -0,40000t | m2 | 5.4 |  | 0 |  |  |  | znížená |  | 0 | 0 | 0 | 0.4 | 2.16 | 4 | K | 2 | ROZPOCET | 0 | 0 | 0 | 0 | 0 | 2 | 0 | 4 | -1747230643
3 | K | 113107242.S | Odstránenie krytu asfaltového v ploche nad 200 m2, hr. nad 50 do 100 mm, -0,25000t | m2 | 5.4 |  | 0 |  |  |  | znížená |  | 0 | 0 | 0 | 0.25 | 1.35 | 4 | K | 2 | ROZPOCET | 0 | 0 | 0 | 0 | 0 | 2 | 0 | 4 | 1073800854
4 | K | 115001101.S | Odvedenie vody potrubím pri priemere potrubia DN do 100 | m | 100 |  | 0 |  |  |  | znížená |  | 0 | 0.012563 | 1.2563 | 0 | 0 | 4 | K | 2 | ROZPOCET | 0 | 0 | 0 | 0 | 0 | 2 | 0 | 4 | 275108531
5 | K | 115101201.S | Čerpanie vody na dopravnú výšku do 10 m s priemerným prítokom litrov za minútu nad 100 do 500 l | hod | 240 |  | 0 |  |  |  | znížená |  | 0 | 0 | 0 | 0 | 0 | 4 | K | 2 | ROZPOCET | 0 | 0 | 0 | 0 | 0 | 2 | 0 | 4 | -194185458
6 | K | 115101301.S | Pohotovosť záložnej čerpacej súpravy pre výšku do 10 m, s prítokom litrov za minútu nad 100 do 500 l | deň | 10 |  | 0 |  |  |  | znížená |  | 0 | 0 | 0 | 0 | 0 | 4 | K | 2 | ROZPOCET | 0 | 0 | 0 | 0 | 0 | 2 | 0 | 4 | 1822129824
7 | K | 115201201.S | Čerpacia ihla z rúr DN 40 do 60 mm a dĺž. 6m, pre zníženie hlad spodnej vody, vplavenie, opotrebenie a udržanie | m | 298.3 |  | 0 |  |  |  | znížená |  | 0 | 0.0099634 | 2.9721 | 0 | 0 | 4 | K | 2 | ROZPOCET | 0 | 0 | 0 | 0 | 0 | 2 | 0 | 4 | 1700786810
8 | K | 115201211.S | Čerpacia ihla z rúr DN 40 do 60 mm a dĺž. 6m, pre zníženie hlad spodnej vody, vytiahnutie | m | 298.3 |  | 0 |  |  |  | znížená |  | 0 | 0 | 0 | 0 | 0 | 4 | K | 2 | ROZPOCET | 0 | 0 | 0 | 0 | 0 | 2 | 0 | 4 | -1028127758
9 | K | 115201301.S | Zariadenie čerpacej stanice - montáž | ks | 1 |  | 0 |  |  |  | znížená |  | 0 | 0.88016 | 0.88016 | 0 | 0 | 4 | K | 2 | ROZPOCET | 0 | 0 | 0 | 0 | 0 | 2 | 0 | 4 | 1233652968
10 | K | 115201311.S | Zariadenie čerpacej stanice - demontáž | ks | 1 |  | 0 |  |  |  | znížená |  | 0 | 0 | 0 | 0 | 0 | 4 | K | 2 | ROZPOCET | 0 | 0 | 0 | 0 | 0 | 2 | 0 | 4 | -1670128782
11 | K | 115201401.S | Montáž zberného potrubia menovitej svetlosti DN 150 | m | 10 |  | 0 |  |  |  | znížená |  | 0 | 0.082583 | 0.82583 | 0 | 0 | 4 | K | 2 | ROZPOCET | 0 | 0 | 0 | 0 | 0 | 2 | 0 | 4 | 487475850
12 | K | 115201411.S | Demontáž zberného potrubia menovitej svetlosti DN 150 | m | 10 |  | 0 |  |  |  | znížená |  | 0 | 0 | 0 | 0 | 0 | 4 | K | 2 | ROZPOCET | 0 | 0 | 0 | 0 | 0 | 2 | 0 | 4 | -1895820440
13 | K | 115201601.S | Odsávanie a čerpanie vody ihlofiltrami zberným potrubím svetlého priemeru DN do 200 | hod | 168 |  | 0 |  |  |  | znížená |  | 0 | 0 | 0 | 0 | 0 | 4 | K | 2 | ROZPOCET | 0 | 0 | 0 | 0 | 0 | 2 | 0 | 4 | 1238024283
14 | K | 119001801.S | Ochranné zábradlie okolo výkopu, drevené výšky 1,10 m dvojtyčové | m | 20 |  | 0 |  |  |  | znížená |  | 0 | 0.03307 | 0.6614 | 0 | 0 | 4 | K | 2 | ROZPOCET | 0 | 0 | 0 | 0 | 0 | 2 | 0 | 4 | -2019152160
15 | K | 121101111.S | Odstránenie ornice s vodor. premiestn. na hromady, so zložením na vzdialenosť do 100 m a do 100m3 | m3 | 28.8 |  | 0 |  |  |  | znížená |  | 0 | 0 | 0 | 0 | 0 | 4 | K | 2 | ROZPOCET | 0 | 0 | 0 | 0 | 0 | 2 | 0 | 4 | -2093082339
16 | K | 130001101.S | Príplatok k cenám za sťaženie výkopu v blízkosti podzemného vedenia alebo výbušbnín - pre všetky triedy | m3 | 31.098 |  | 0 |  |  |  | znížená |  | 0 | 0 | 0 | 0 | 0 | 4 | K | 2 | ROZPOCET | 0 | 0 | 0 | 0 | 0 | 2 | 0 | 4 | -348293309
17 | K | 132201203.S | Výkop ryhy šírky 600-2000mm horn.3 nad 1000 do 10000m3 | m3 | 24.3 |  | 0 |  |  |  | znížená |  | 0 | 0 | 0 | 0 | 0 | 4 | K | 2 | ROZPOCET | 0 | 0 | 0 | 0 | 0 | 2 | 0 | 4 | 1938523265
18 | K | 132201209.S | Príplatok k cenám za lepivosť pri hĺbení rýh š. nad 600 do 2 000 mm zapaž. i nezapažených, s urovnaním dna v hornine 3 | m3 | 12.15 |  | 0 |  |  |  | znížená |  | 0 | 0 | 0 | 0 | 0 | 4 | K | 2 | ROZPOCET | 0 | 0 | 0 | 0 | 0 | 2 | 0 | 4 | 341943999
19 | K | 133201102.S | Výkop šachty zapaženej, hornina 3 nad 100 m3 | m3 | 131.192 |  | 0 |  |  |  | znížená |  | 0 | 0 | 0 | 0 | 0 | 4 | K | 2 | ROZPOCET | 0 | 0 | 0 | 0 | 0 | 2 | 0 | 4 | -900801789
20 | K | 133201109.S | Príplatok k cenám za lepivosť pri hĺbení šachiet zapažených i nezapažených v hornine 3 | m3 | 65.596 |  | 0 |  |  |  | znížená |  | 0 | 0 | 0 | 0 | 0 | 4 | K | 2 | ROZPOCET | 0 | 0 | 0 | 0 | 0 | 2 | 0 | 4 | 880701419
21 | K | 151101101.S | Paženie a rozopretie stien rýh pre podzemné vedenie, príložné do 2 m | m2 | 54 |  | 0 |  |  |  | znížená |  | 0 | 0.026517 | 1.4319 | 0 | 0 | 4 | K | 2 | ROZPOCET | 0 | 0 | 0 | 0 | 0 | 2 | 0 | 4 | 518574083
22 | K | 151101103.S | Paženie a rozopretie stien rýh pre podzemné vedenie, príložné do 8 m | m2 | 114.08 |  | 0 |  |  |  | znížená |  | 0 | 0.045172 | 5.1532 | 0 | 0 | 4 | K | 2 | ROZPOCET | 0 | 0 | 0 | 0 | 0 | 2 | 0 | 4 | -74688085
23 | K | 151101111.S | Odstránenie paženia rýh pre podzemné vedenie, príložné hĺbky do 2 m | m2 | 54 |  | 0 |  |  |  | znížená |  | 0 | 0 | 0 | 0 | 0 | 4 | K | 2 | ROZPOCET | 0 | 0 | 0 | 0 | 0 | 2 | 0 | 4 | -1581434801
24 | K | 151101113.S | Odstránenie paženia rýh pre podzemné vedenie, príložné hĺbky do 8 m | m2 | 114.08 |  | 0 |  |  |  | znížená |  | 0 | 0 | 0 | 0 | 0 | 4 | K | 2 | ROZPOCET | 0 | 0 | 0 | 0 | 0 | 2 | 0 | 4 | 230748516
25 | K | 151101402.S | Vzopretie zapažených stien s prepažovaním pri pažení príložnom hĺbky do 8 m | m2 | 114.08 |  | 0 |  |  |  | znížená |  | 0 | 0.02259 | 2.5771 | 0 | 0 | 4 | K | 2 | ROZPOCET | 0 | 0 | 0 | 0 | 0 | 2 | 0 | 4 | -1830083133
26 | K | 151101412.S | Odstránenie vzopretia stien pri pažení príložnom hĺbky do 8 m | m2 | 114.08 |  | 0 |  |  |  | znížená |  | 0 | 0 | 0 | 0 | 0 | 4 | K | 2 | ROZPOCET | 0 | 0 | 0 | 0 | 0 | 2 | 0 | 4 | -491205177
27 | K | 161101501.S | Zvislé premiestnenie výkopku z horniny I až IV | m3 | 65.596 |  | 0 |  |  |  | znížená |  | 0 | 0 | 0 | 0 | 0 | 4 | K | 2 | ROZPOCET | 0 | 0 | 0 | 0 | 0 | 2 | 0 | 4 | 1833968723
28 | K | 162501102.S | Vodorovné premiestnenie výkopku po spevnenej ceste z horniny tr.1-4, do 100 m3 na vzdialenosť do 3000 m | m3 | 54.284 |  | 0 |  |  |  | znížená |  | 0 | 0 | 0 | 0 | 0 | 4 | K | 2 | ROZPOCET | 0 | 0 | 0 | 0 | 0 | 2 | 0 | 4 | -706126979
29 | K | 166101101.S | Prehodenie neuľahnutého výkopku z horniny 1 až 4 | m3 | 77.746 |  | 0 |  |  |  | znížená |  | 0 | 0 | 0 | 0 | 0 | 4 | K | 2 | ROZPOCET | 0 | 0 | 0 | 0 | 0 | 2 | 0 | 4 | -1660274413
30 | K | 167101101.S | Nakladanie neuľahnutého výkopku z hornín tr.1-4 do 100 m3 | m3 | 50.234 |  | 0 |  |  |  | znížená |  | 0 | 0 | 0 | 0 | 0 | 4 | K | 2 | ROZPOCET | 0 | 0 | 0 | 0 | 0 | 2 | 0 | 4 | 1900389630
31 | K | 171201101.S | Uloženie sypaniny do násypov s rozprestretím sypaniny vo vrstvách a s hrubým urovnaním nezhutnených | m3 | 50.234 |  | 0 |  |  |  | znížená |  | 0 | 0 | 0 | 0 | 0 | 4 | K | 2 | ROZPOCET | 0 | 0 | 0 | 0 | 0 | 2 | 0 | 4 | -672391362
32 | K | 174101002.S | Zásyp sypaninou so zhutnením jám, šachiet, rýh, zárezov alebo okolo objektov nad 100 do 1000 m3 | m3 | 105.258 |  | 0 |  |  |  | znížená |  | 0 | 0 | 0 | 0 | 0 | 4 | K | 2 | ROZPOCET | 0 | 0 | 0 | 0 | 0 | 2 | 0 | 4 | 1028441850
33 | M | 583410004400.S | Štrkodrva frakcia 0-63 mm | t | 7.655 |  | 0 |  |  |  | znížená |  | 0 | 1 | 7.655 | 0 | 0 | 8 | M | 2 | ROZPOCET | 0 | 0 | 0 | 0 | 0 | 2 | 0 | 4 | 1921442612
34 | K | 175101102.S | Obsyp potrubia sypaninou z vhodných hornín 1 až 4 s prehodením sypaniny | m3 | 6.75 |  | 0 |  |  |  | znížená |  | 0 | 0 | 0 | 0 | 0 | 4 | K | 2 | ROZPOCET | 0 | 0 | 0 | 0 | 0 | 2 | 0 | 4 | -1766533946
35 | M | 583410001000.S | Kamenivo drvené drobné frakcia 0-4 mm | t | 12.758 |  | 0 |  |  |  | znížená |  | 0 | 1 | 12.758 | 0 | 0 | 8 | M | 2 | ROZPOCET | 0 | 0 | 0 | 0 | 0 | 2 | 0 | 4 | -271710009
36 | K | 180402111.S | Založenie trávnika parkového výsevom v rovine do 1:5 | m2 | 138.107 |  | 0 |  |  |  | znížená |  | 0 | 0 | 0 | 0 | 0 | 4 | K | 2 | ROZPOCET | 0 | 0 | 0 | 0 | 0 | 2 | 0 | 4 | -618100248
37 | M | 005720001300.S | Osivá tráv - trávové semeno | kg | 4.268 |  | 0 |  |  |  | znížená |  | 0 | 0.001 | 0.004268 | 0 | 0 | 8 | M | 2 | ROZPOCET | 0 | 0 | 0 | 0 | 0 | 2 | 0 | 4 | 1309914617
38 | K | 181101102.S | Úprava pláne v zárezoch v hornine 1-4 so zhutnením | m2 | 34.66 |  | 0 |  |  |  | znížená |  | 0 | 0 | 0 | 0 | 0 | 4 | K | 2 | ROZPOCET | 0 | 0 | 0 | 0 | 0 | 2 | 0 | 4 | 934653826
39 | K | 181201102.S | Úprava pláne v násypoch v hornine 1-4 so zhutnením po vrstvách | m2 | 486.763 |  | 0 |  |  |  | znížená |  | 0 | 0 | 0 | 0 | 0 | 4 | K | 2 | ROZPOCET | 0 | 0 | 0 | 0 | 0 | 2 | 0 | 4 | 1514264341
40 | K | 181301103.S | Rozprestretie ornice v rovine , plocha do 500 m2, hr.do 200 mm | m2 | 138.107 |  | 0 |  |  |  | znížená |  | 0 | 0 | 0 | 0 | 0 | 4 | K | 2 | ROZPOCET | 0 | 0 | 0 | 0 | 0 | 2 | 0 | 4 | -1117756434
41 | K | 182001111.S | Plošná úprava terénu pri nerovnostiach terénu nad 50-100 mm v rovine alebo na svahu do 1:5 | m2 | 138.107 |  | 0 |  |  |  | znížená |  | 0 | 0 | 0 | 0 | 0 | 4 | K | 2 | ROZPOCET | 0 | 0 | 0 | 0 | 0 | 2 | 0 | 4 | -281976652
42 | K | 183403153.S | Obrobenie pôdy hrabaním v rovine alebo na svahu do 1:5 | m2 | 138.107 |  | 0 |  |  |  | znížená |  | 0 | 0 | 0 | 0 | 0 | 4 | K | 2 | ROZPOCET | 0 | 0 | 0 | 0 | 0 | 2 | 0 | 4 | -2029793049
43 | K | 183403161.S | Obrobenie pôdy valcovaním v rovine alebo na svahu do 1:5 | m2 | 138.107 |  | 0 |  |  |  | znížená |  | 0 | 0 | 0 | 0 | 0 | 4 | K | 2 | ROZPOCET | 0 | 0 | 0 | 0 | 0 | 2 | 0 | 4 | -1202338285
| D | 2 | Zakladanie |  |  |  | 0 | [5 empty] | 0 |  | 20.2336 |  | 0 | 1 | D | 1 | ROZPOCET | [6 empty] | 0
44 | K | 242111111.S | Osadenie plášťa vodárenskej studne z betónových skruží celokruhových DN 800 | m | 2 |  | 0 |  |  |  | znížená |  | 0 | 0.017199 | 0.034398 | 0 | 0 | 4 | K | 2 | ROZPOCET | 0 | 0 | 0 | 0 | 0 | 2 | 0 | 4 | -749957140
45 | M | 592240000600.S | Skruž betónová DN 800, rozmer 800x500x120 mm | ks | 4 |  | 0 |  |  |  | znížená |  | 0 | 0.42 | 1.68 | 0 | 0 | 8 | M | 2 | ROZPOCET | 0 | 0 | 0 | 0 | 0 | 2 | 0 | 4 | 1071040210
46 | K | 271521111.S | Vankúše zhutnené pod základy z kameniva hrubého drveného, frakcie 16 - 32 mm | m3 | 4.232 |  | 0 |  |  |  | znížená |  | 0 | 2.066 | 8.7433 | 0 | 0 | 4 | K | 2 | ROZPOCET | 0 | 0 | 0 | 0 | 0 | 2 | 0 | 4 | 1225040911
47 | K | 273321312.S | Betón základových dosiek, železový (bez výstuže), tr. C 20/25, XC1 | m3 | 4.196 |  | 0 |  |  |  | znížená |  | 0 | 2.2151 | 9.2947 | 0 | 0 | 4 | K | 2 | ROZPOCET | 0 | 0 | 0 | 0 | 0 | 2 | 0 | 4 | 1053036743
48 | K | 273351217.S | Debnenie stien základových dosiek, zhotovenie-tradičné | m2 | 4.488 |  | 0 |  |  |  | znížená |  | 0 | 0.0037678 | 0.01691 | 0 | 0 | 4 | K | 2 | ROZPOCET | 0 | 0 | 0 | 0 | 0 | 2 | 0 | 4 | 1679747593
49 | K | 273351218.S | Debnenie stien základových dosiek, odstránenie-tradičné | m2 | 4.488 |  | 0 |  |  |  | znížená |  | 0 | 0 | 0 | 0 | 0 | 4 | K | 2 | ROZPOCET | 0 | 0 | 0 | 0 | 0 | 2 | 0 | 4 | -522984026
50 | K | 273362021.S | Výstuž základových dosiek zo zvár. sietí KARI | t | 0.381 |  | 0 |  |  |  | znížená |  | 0 | 1.203 | 0.45833 | 0 | 0 | 4 | K | 2 | ROZPOCET | 0 | 0 | 0 | 0 | 0 | 2 | 0 | 4 | -101715114
51 | K | 279100105.S | Prestup v stene šachty hr.120mm z rúr, DN 50, potrubie vonk.pr. 63 mm | ks | 1 |  | 0 |  |  |  | znížená |  | 0 | 0.00104 | 0.00104 | 0 | 0 | 4 | K | 2 | ROZPOCET | 0 | 0 | 0 | 0 | 0 | 2 | 0 | 4 | 812811415
52 | K | 279100136.S | Prestup v stene šachty hr.120mm z rúr, DN 80, potrubie vonk.pr. 90 mm | ks | 2 |  | 0 |  |  |  | znížená |  | 0 | 0.00156 | 0.00312 | 0 | 0 | 4 | K | 2 | ROZPOCET | 0 | 0 | 0 | 0 | 0 | 2 | 0 | 4 | 962630699
53 | K | 279100230.S | Prestup v stene šachty hr.120mm z rúr, DN 300, potrubie vonk.pr. 315 mm | ks | 1 |  | 0 |  |  |  | znížená |  | 0 | 0.00182 | 0.00182 | 0 | 0 | 4 | K | 2 | ROZPOCET | 0 | 0 | 0 | 0 | 0 | 2 | 0 | 4 | -1407390594
| D | 4 | Vodorovné konštrukcie |  |  |  | 0 | [5 empty] | 0 |  | 13.5891 |  | 0 | 1 | D | 1 | ROZPOCET | [6 empty] | 0
54 | K | 451572111.S | Lôžko pod potrubie, stoky a drobné objekty, v otvorenom výkope z kameniva drobného ťaženého 0-4 mm | m3 | 1.35 |  | 0 |  |  |  | znížená |  | 0 | 1.8908 | 2.5525 | 0 | 0 | 4 | K | 2 | ROZPOCET | 0 | 0 | 0 | 0 | 0 | 2 | 0 | 4 | -1905406993
55 | K | 452311141 | Dosky, bloky, sedlá z betónu v otvorenom výkope tr. C 16/20 | m3 | 0.703 |  | 0 |  |  |  | znížená |  | 0 | 2.1923 | 1.5412 | 0 | 0 | 4 | K | 2 | ROZPOCET | 0 | 0 | 0 | 0 | 0 | 2 | 0 | 4 | 2022030556
56 | K | 452351101 | Debnenie v otvorenom výkope dosiek, sedlových lôžok a blokov pod potrubie,stoky a drobné objekty | m2 | 0.75 |  | 0 |  |  |  | znížená |  | 0 | 0.030876 | 0.023157 | 0 | 0 | 4 | K | 2 | ROZPOCET | 0 | 0 | 0 | 0 | 0 | 2 | 0 | 4 | -1887248290
57 | K | 457313811.S | Tesniaca vrstva, stierka stien šachiet z vodovzdornej tesniacej malty | m2 | 41.605 |  | 0 |  |  |  | znížená |  | 0 | 0.22262 | 9.2623 | 0 | 0 | 4 | K | 2 | ROZPOCET | 0 | 0 | 0 | 0 | 0 | 2 | 0 | 4 | 418789102
58 | M | 585690003600 | Spojovací mostík, na výstuž a betón s antikorozívnym účinkom | kg | 10 |  | 0 |  |  |  | znížená |  | 0 | 0.001 | 0.01 | 0 | 0 | 8 | M | 2 | ROZPOCET | 0 | 0 | 0 | 0 | 0 | 2 | 0 | 4 | 2098771021
59 | M | 585690003100 | Vandex UNI vodovdorná tesniasniaca malta | kg | 200 |  | 0 |  |  |  | znížená |  | 0 | 0.001 | 0.2 | 0 | 0 | 8 | M | 2 | ROZPOCET | 0 | 0 | 0 | 0 | 0 | 2 | 0 | 4 | 1342938907
| D | 5 | Komunikácie |  |  |  | 0 | [5 empty] | 0 |  | 26.1289 |  | 0 | 1 | D | 1 | ROZPOCET | [6 empty] | 0
60 | K | 564750211.S | Podklad alebo kryt z kameniva hrubého drveného veľ. 16-32 mm s rozprestretím a zhutnením hr. 150 mm | m2 | 36 |  | 0 |  |  |  | znížená |  | 0 | 0.299 | 10.764 | 0 | 0 | 4 | K | 2 | ROZPOCET | 0 | 0 | 0 | 0 | 0 | 2 | 0 | 4 | -1263014396
61 | K | 566902234.S | Vyspravenie podkladu po prekopoch inžinierskych sietí plochy nad 15 m2 kamenivom hrubým drveným, po zhutnení hr. 250 mm | m2 | 5.4 |  | 0 |  |  |  | znížená |  | 0 | 0.4328 | 2.3371 | 0 | 0 | 4 | K | 2 | ROZPOCET | 0 | 0 | 0 | 0 | 0 | 2 | 0 | 4 | -606549510
62 | K | 566902251.S | Vyspravenie podkladu po prekopoch inžinierskych sietí plochy nad 15 m2 asfaltovým betónom ACP, po zhutnení hr. 100 mm | m2 | 5.4 |  | 0 |  |  |  | znížená |  | 0 | 0.26376 | 1.4243 | 0 | 0 | 4 | K | 2 | ROZPOCET | 0 | 0 | 0 | 0 | 0 | 2 | 0 | 4 | 1360147793
63 | K | 566902262.S | Vyspravenie podkladu po prekopoch inžinierskych sietí plochy nad 15 m2 podkladovým betónom PB I tr. C 20/25 hr. 150 mm | m2 | 5.4 |  | 0 |  |  |  | znížená |  | 0 | 0.34131 | 1.8431 | 0 | 0 | 4 | K | 2 | ROZPOCET | 0 | 0 | 0 | 0 | 0 | 2 | 0 | 4 | -590688991
64 | K | 573231111.S | Postrek asfaltový spojovací bez posypu kamenivom z cestnej emulzie v množstve 0,80 kg/m2 | m2 | 5.4 |  | 0 |  |  |  | znížená |  | 0 | 0.00081 | 0.004374 | 0 | 0 | 4 | K | 2 | ROZPOCET | 0 | 0 | 0 | 0 | 0 | 2 | 0 | 4 | -1214169767
65 | K | 584121111.S | Osadenie cestných panelov zo železového betónu, so zhotovením podkladu z kam. ťaženého do hr. 40 mm - dočasná spevnená plocha pod žeriav | m2 | 36 |  | 0 |  |  |  | znížená |  | 0 | 0.0835 | 3.006 | 0 | 0 | 4 | K | 2 | ROZPOCET | 0 | 0 | 0 | 0 | 0 | 2 | 0 | 4 | 324616009
66 | M | 593810000300.S | Cestný panel IZD 300/100/15 JP 20 ton, lxšxv 3000x1000x150 mm | ks | 6 |  | 0 |  |  |  | znížená |  | 0 | 1.125 | 6.75 | 0 | 0 | 8 | M | 2 | ROZPOCET | 0 | 0 | 0 | 0 | 0 | 2 | 0 | 4 | 1971805546
| D | 8 | Rúrové vedenie |  |  |  | 0 | [5 empty] | 0 |  | 32.1321 |  | 0 | 1 | D | 1 | ROZPOCET | [6 empty] | 0
67 | K | 230204199.S | Montáž nákružku integrovaného lemového PE 100 SDR 11 D 90 mm | ks | 1 |  | 0 |  |  |  | znížená |  | 0 | 0 | 0 | 0 | 0 | 64 | K | 2 | ROZPOCET | 0 | 0 | 0 | 0 | 0 | 2 | 0 | 64 | 801357227
68 | M | 286530151100.S | Elektrotvarovka lemový nákružok PE 100 SDR 11 D 90 mm | ks | 1 |  | 0 |  |  |  | znížená |  | 0 | 0.00046 | 0.00046 | 0 | 0 | 128 | M | 2 | ROZPOCET | 0 | 0 | 0 | 0 | 0 | 2 | 0 | 128 | 839241049
69 | M | 286530177898 | Príruba PP oceľ DN 90 PN 16 | ks | 1 |  | 0 |  |  |  | znížená |  | 0 | 0.00155 | 0.00155 | 0 | 0 | 8 | M | 2 | ROZPOCET | 0 | 0 | 0 | 0 | 0 | 2 | 0 | 4 | 1817966617
70 | K | 85037PC.01.S | Výrez alebo výsek D 90mm - napojenie do exist. šachty | ks | 1 |  | 0 |  |  |  | znížená |  | 0 | 0 | 0 | 0 | 0 | 4 | K | 2 | ROZPOCET | 0 | 0 | 0 | 0 | 0 | 2 | 0 | 4 | 1315628247
71 | M | 28653024PC.02.S | Stenová šachtová vložka-systému dodatočného pripojenia DN/D 80/90 mm na žb. šachtu | ks | 1 |  | 0 |  |  |  | znížená |  | 0 | 0.00085 | 0.00085 | 0 | 0 | 128 | M | 2 | ROZPOCET | 0 | 0 | 0 | 0 | 0 | 2 | 0 | 128 | 2105569253
72 | K | 871251066.S | Montáž vodovodného potrubia z dvojvsrtvového PE 100 SDR17/PN10 zváraných natupo D 90x5,4 mm | m | 15 |  | 0 |  |  |  | znížená |  | 0 | 0 | 0 | 0 | 0 | 4 | K | 2 | ROZPOCET | 0 | 0 | 0 | 0 | 0 | 2 | 0 | 4 | -1416024366
73 | M | 286130031200.S | Rúra HDPE na vodu PE100 PN10 SDR17 90x5,4x12 m | m | 16.395 |  | 0 |  |  |  | znížená |  | 0 | 0.00175 | 0.028691 | 0 | 0 | 8 | M | 2 | ROZPOCET | 0 | 0 | 0 | 0 | 0 | 2 | 0 | 4 | 754535033
74 | K | 877255070.S | Montáž elektrotvarovky pre kanalizačné potrubia z PE 100 D 90 mm | ks | 1 |  | 0 |  |  |  | znížená |  | 0 | 0 | 0 | 0 | 0 | 4 | K | 2 | ROZPOCET | 0 | 0 | 0 | 0 | 0 | 2 | 0 | 4 | -1727206079
75 | M | 286530227600.S | Elektrospojka PE 100, na kanalizáciu, SDR 11, D 90 mm | ks | 1 |  | 0 |  |  |  | znížená |  | 0 | 0.00041 | 0.00041 | 0 | 0 | 8 | M | 2 | ROZPOCET | 0 | 0 | 0 | 0 | 0 | 2 | 0 | 4 | -833033076
76 | K | 892241111.S | Ostatné práce na rúrovom vedení, tlakové skúšky kanalizačného potrubia DN do 80 | m | 15 |  | 0 |  |  |  | znížená |  | 0 | 0 | 0 | 0 | 0 | 4 | K | 2 | ROZPOCET | 0 | 0 | 0 | 0 | 0 | 2 | 0 | 4 | -914836973
77 | K | 892372111.S | Zabezpečenie koncov potrubia pri tlakových skúškach DN do 300 | ks | 2 |  | 0 |  |  |  | znížená |  | 0 | 0.015817 | 0.031635 | 0 | 0 | 4 | K | 2 | ROZPOCET | 0 | 0 | 0 | 0 | 0 | 2 | 0 | 4 | 1021958858
78 | K | 894102112.S | Osadenie železobetónovej nádrže prečerpávacej stanice, hmotnosti nad 4 do 10 t | ks | 1 |  | 0 |  |  |  | znížená |  | 0 | 0 | 0 | 0 | 0 | 4 | K | 2 | ROZPOCET | 0 | 0 | 0 | 0 | 0 | 2 | 0 | 4 | 1179782351
79 | M | 594310008499.S | Prefabrikovaná železobetónová skrúž rovná výšky 2000mm s hrúbkou steny 120mm a s dnom hr. 200mm, DN 2500 mm z betónu C35/45-XC2(SK)-XA2 | ks | 1 |  | 0 |  |  |  | znížená |  | 0 | 9.315 | 9.315 | 0 | 0 | 8 | M | 2 | ROZPOCET | 0 | 0 | 0 | 0 | 0 | 2 | 0 | 4 | 594235159
80 | K | 894102212.S | Osadenie železobetónového stropu prečerpávacej stanice, hmotnosti nad 1 t | ks | 1 |  | 0 |  |  |  | znížená |  | 0 | 0 | 0 | 0 | 0 | 4 | K | 2 | ROZPOCET | 0 | 0 | 0 | 0 | 0 | 2 | 0 | 4 | -532320281
81 | M | 594310008599.S | Prefabrikovaná železobetonová stropná doska D 2740mm, hr.220mm, z betónu C35/45-XC2(SK)-XA2, navrhnutá na prejazdné zaťaženie do 40t | ks | 1 |  | 0 |  |  |  | znížená |  | 0 | 2 | 2 | 0 | 0 | 8 | M | 2 | ROZPOCET | 0 | 0 | 0 | 0 | 0 | 2 | 0 | 4 | 914753734
82 | K | 894102312.S | Osadenie železobetónového nádstavca alebo prstenca prečerpávacej stanice, hmotnosti nad 2 do 4 t | ks | 4 |  | 0 |  |  |  | znížená |  | 0 | 0 | 0 | 0 | 0 | 4 | K | 2 | ROZPOCET | 0 | 0 | 0 | 0 | 0 | 2 | 0 | 4 | -1769116608
83 | M | 594310005799.S | Prefabrikovaná železobetónová skrúž rovná, výšky 1000mm s hrúbkou steny 120mm, DN 2500 z betónu C35/45-XC2(SK)-XA2 | ks | 3 |  | 0 |  |  |  | znížená |  | 0 | 1.7823 | 5.3468 | 0 | 0 | 8 | M | 2 | ROZPOCET | 0 | 0 | 0 | 0 | 0 | 2 | 0 | 4 | -121465687
84 | M | 594310005789.S | Prefabrikovaná železobetónová skrúž rovná, výšky 500mm s hrúbkou steny 120mm, DN 2500 z betónu C35/45-XC2(SK)-XA2 | ks | 1 |  | 0 |  |  |  | znížená |  | 0 | 1.7823 | 1.7823 | 0 | 0 | 8 | M | 2 | ROZPOCET | 0 | 0 | 0 | 0 | 0 | 2 | 0 | 4 | -1596793847
85 | K | 894201115.S | Dno alebo steny šachiet armatúrnych hr. nad 200 mm z prostého betónu tr. C 16/20 - vytvarovanie dna do konusovitého tvaru | m3 | 0.676 |  | 0 |  |  |  | znížená |  | 0 | 2.2148 | 1.4972 | 0 | 0 | 4 | K | 2 | ROZPOCET | 0 | 0 | 0 | 0 | 0 | 2 | 0 | 4 | -1597368538
86 | K | 899103111.S | Osadenie poklopu liatinového a oceľového vrátane rámu hmotn. nad 100 do 150 kg | ks | 3 |  | 0 |  |  |  | znížená |  | 0 | 0.0063 | 0.0189 | 0 | 0 | 4 | K | 2 | ROZPOCET | 0 | 0 | 0 | 0 | 0 | 2 | 0 | 4 | 1045121584
87 | M | 55241000PC.01.S | Plastový poklop uzamykateľný, vodotesný, rozmer otvoru 600x600mm a zaťaženie do 40t - P1 | ks | 1 |  | 0 |  |  |  | znížená |  | 0 | 0.055 | 0.055 | 0 | 0 | 8 | M | 2 | ROZPOCET | 0 | 0 | 0 | 0 | 0 | 2 | 0 | 4 | -655517486
88 | M | 55241000PC.02.S | Plastový poklop uzamykateľný, vodotesný, rozmer otvoru 8000x1000mm a zaťaženie do 40t - P3 | ks | 1 |  | 0 |  |  |  | znížená |  | 0 | 0.055 | 0.055 | 0 | 0 | 8 | M | 2 | ROZPOCET | 0 | 0 | 0 | 0 | 0 | 2 | 0 | 4 | 1488190816
89 | M | 55241000PC.03.S | Plastový poklop uzamykateľný, vodotesný, rozmer otvoru 800x600mm a zaťaženie do 40t - P4 | ks | 1 |  | 0 |  |  |  | znížená |  | 0 | 0.055 | 0.055 | 0 | 0 | 8 | M | 2 | ROZPOCET | 0 | 0 | 0 | 0 | 0 | 2 | 0 | 4 | 1359113500
90 | K | 899401112.S | Osadenie poklopu liatinového šupatkového | ks | 2 |  | 0 |  |  |  | znížená |  | 0 | 0.11865 | 0.23731 | 0 | 0 | 4 | K | 2 | ROZPOCET | 0 | 0 | 0 | 0 | 0 | 2 | 0 | 4 | -1453609651
91 | M | 552410000100.S | Poklop šupatkový | ks | 2 |  | 0 |  |  |  | znížená |  | 0 | 0.016 | 0.032 | 0 | 0 | 8 | M | 2 | ROZPOCET | 0 | 0 | 0 | 0 | 0 | 2 | 0 | 4 | -1251890830
92 | K | 899623151 | Obetónovanie ČS alebo muriva stôk betónom prostým tr. C 16/20 v otvorenom výkope - betónový prstenec okolo ČS | m3 | 5.087 |  | 0 |  |  |  | znížená |  | 0 | 2.1941 | 11.1613 | 0 | 0 | 4 | K | 2 | ROZPOCET | 0 | 0 | 0 | 0 | 0 | 2 | 0 | 4 | -367577357
93 | K | 899643111 | Debnenie pre obetónovanie potrubia v otvorenom výkope | m2 | 11.744 |  | 0 |  |  |  | znížená |  | 0 | 0.023051 | 0.27071 | 0 | 0 | 4 | K | 2 | ROZPOCET | 0 | 0 | 0 | 0 | 0 | 2 | 0 | 4 | 1525822436
94 | K | 899721121.S | Signalizačný vodič na potrubí PVC DN do 150 | m | 15 |  | 0 |  |  |  | znížená |  | 0 | 8.7e-05 | 0.001305 | 0 | 0 | 4 | K | 2 | ROZPOCET | 0 | 0 | 0 | 0 | 0 | 2 | 0 | 4 | 396307276
95 | K | 899721132.S | Označenie kanalizačného potrubia hnedou výstražnou fóliou | m | 15 |  | 0 |  |  |  | znížená |  | 0 | 0.0001 | 0.0015 | 0 | 0 | 4 | K | 2 | ROZPOCET | 0 | 0 | 0 | 0 | 0 | 2 | 0 | 4 | -810070051
96 | M | 283230008200.S | Výstražná fólia PE, š. 300 mm, pre kanalizáciu, farba hnedá | m | 15 |  | 0 |  |  |  | znížená |  | 0 | 0.0001 | 0.0015 | 0 | 0 | 8 | M | 2 | ROZPOCET | 0 | 0 | 0 | 0 | 0 | 2 | 0 | 4 | -1497099276
97 | K | 899912101.S | Montáž oceľových chráničiek D 159x5 | m | 12 |  | 0 |  |  |  | znížená |  | 0 | 0.00032706 | 0.0039247 | 0 | 0 | 4 | K | 2 | ROZPOCET | 0 | 0 | 0 | 0 | 0 | 2 | 0 | 4 | -741364163
98 | M | 142110001800.S | Rúra oceľová bezšvová hladká kruhová d 159 mm, hr. steny 5,0 mm, ozn.11 353.0 | m | 12 |  | 0 |  |  |  | znížená |  | 0 | 0.01899 | 0.22788 | 0 | 0 | 8 | M | 2 | ROZPOCET | 0 | 0 | 0 | 0 | 0 | 2 | 0 | 4 | 159393861
99 | K | 769021598.1.S | Montáž manžety pre potrubné systémy priemeru d90-160 mm | ks | 2 |  | 0 |  |  |  | znížená |  | 0 | 0 | 0 | 0 | 0 | 16 | K | 2 | ROZPOCET | 0 | 0 | 0 | 0 | 0 | 2 | 0 | 16 | -1590497869
100 | M | 429850029998.S | Manžeta pružná prechodová d90/160mm | ks | 2 |  | 0 |  |  |  | znížená |  | 0 | 0.003 | 0.006 | 0 | 0 | 32 | M | 2 | ROZPOCET | 0 | 0 | 0 | 0 | 0 | 2 | 0 | 16 | -1399232508
101 | K | 899912131.S | Montáž kĺznej dištančnej objímky montovanej na potrubie DN 50 - 100 | ks | 12 |  | 0 |  |  |  | znížená |  | 0 | 0 | 0 | 0 | 0 | 4 | K | 2 | ROZPOCET | 0 | 0 | 0 | 0 | 0 | 2 | 0 | 4 | -2017706239
102 | M | 42985009PC.04.S | Kĺzne dištančné objímky RACI A 19, typ A výška 19mm, vonkajší priemer rúry 90-150mm | ks | 12 |  | 0 |  |  |  | znížená |  | 0 | 0 | 0 | 0 | 0 | 8 | M | 2 | ROZPOCET | 0 | 0 | 0 | 0 | 0 | 2 | 0 | 4 | 636730167
| D | 9 | Ostatné konštrukcie a práce-búranie |  |  |  | 0 | [5 empty] | 0 |  | 2.9572 |  | 0 | 1 | D | 1 | ROZPOCET | [6 empty] | 0
103 | K | 919735112.S | Rezanie existujúceho asfaltového krytu alebo podkladu hĺbky nad 50 do 100 mm | m | 12 |  | 0 |  |  |  | znížená |  | 0 | 2.5e-07 | 3e-06 | 0 | 0 | 4 | K | 2 | ROZPOCET | 0 | 0 | 0 | 0 | 0 | 2 | 0 | 4 | -545616216
104 | K | 933901111.S | Skúšky vodotesnosti betónovej nádrže akéhokoľvek druhu a tvaru, s obsahom do 1000 m3 | m3 | 26.003 |  | 0 |  |  |  | znížená |  | 0 | 0 | 0 | 0 | 0 | 4 | K | 2 | ROZPOCET | 0 | 0 | 0 | 0 | 0 | 2 | 0 | 4 | -1505598031
105 | K | 933901311.S | Naplnenie a vyprázdnenie nádrže pre účely skúšky tesnosti s obsahom do 1000 m3 | m3 | 26.003 |  | 0 |  |  |  | znížená |  | 0 | 0 | 0 | 0 | 0 | 4 | K | 2 | ROZPOCET | 0 | 0 | 0 | 0 | 0 | 2 | 0 | 4 | 563515741
106 | M | 082110000200.S | Voda pitná pre priemysel a služby | m3 | 26.783 |  | 0 |  |  |  | znížená |  | 0 | 0 | 0 | 0 | 0 | 8 | M | 2 | ROZPOCET | 0 | 0 | 0 | 0 | 0 | 2 | 0 | 4 | 527709789
107 | K | 941941041.S | Montáž lešenia ľahkého pracovného radového s podlahami šírky nad 1,00 do 1,20 m, výšky do 10 m | m2 | 47.32 |  | 0 |  |  |  | znížená |  | 0 | 0.025711 | 1.2166 | 0 | 0 | 4 | K | 2 | ROZPOCET | 0 | 0 | 0 | 0 | 0 | 2 | 0 | 4 | 856540938
108 | K | 941941291.S | Príplatok za prvý a každý ďalší i začatý mesiac použitia lešenia ľahkého pracovného radového s podlahami šírky nad 1,00 do 1,20 m, výšky do 10 m | m2 | 47.32 |  | 0 |  |  |  | znížená |  | 0 | 0 | 0 | 0 | 0 | 4 | K | 2 | ROZPOCET | 0 | 0 | 0 | 0 | 0 | 2 | 0 | 4 | 1067809245
109 | K | 941941841.S | Demontáž lešenia ľahkého pracovného radového s podlahami šírky nad 1,00 do 1,20 m, výšky do 10 m | m2 | 47.32 |  | 0 |  |  |  | znížená |  | 0 | 0.02571 | 1.2166 | 0 | 0 | 4 | K | 2 | ROZPOCET | 0 | 0 | 0 | 0 | 0 | 2 | 0 | 4 | -1310536282
110 | K | 941955004.S | Lešenie ľahké pracovné pomocné s výškou lešeňovej podlahy nad 2,50 do 3,5 m | m2 | 4.906 |  | 0 |  |  |  | znížená |  | 0 | 0.075954 | 0.37263 | 0 | 0 | 4 | K | 2 | ROZPOCET | 0 | 0 | 0 | 0 | 0 | 2 | 0 | 4 | -257802375
111 | K | 943955141.S | Montáž lešeňovej podlahy šachte s plochou do 6 m2 s priečnikmi alebo pozdľžnikmi | m2 | 4.906 |  | 0 |  |  |  | znížená |  | 0 | 0.015426 | 0.07568 | 0 | 0 | 4 | K | 2 | ROZPOCET | 0 | 0 | 0 | 0 | 0 | 2 | 0 | 4 | -1728398958
112 | K | 943955841.S | Demontáž lešeňovej podlahy šachte s plochou do 6 m2 s priečnikmi alebo pozdľžnikmi | m2 | 4.906 |  | 0 |  |  |  | znížená |  | 0 | 0.015426 | 0.07568 | 0 | 0 | 4 | K | 2 | ROZPOCET | 0 | 0 | 0 | 0 | 0 | 2 | 0 | 4 | 779631292
113 | K | 952901411.S | Vyčistenie ostatných objektov | m2 | 4.906 |  | 0 |  |  |  | znížená |  | 0 | 0 | 0 | 0 | 0 | 4 | K | 2 | ROZPOCET | 0 | 0 | 0 | 0 | 0 | 2 | 0 | 4 | 286641336
114 | K | 979084216.S | Vodorovná doprava vybúraných hmôt po suchu bez naloženia, ale so zložením na vzdialenosť do 5 km | t | 4.806 |  | 0 |  |  |  | znížená |  | 0 | 0 | 0 | 0 | 0 | 4 | K | 2 | ROZPOCET | 0 | 0 | 0 | 0 | 0 | 2 | 0 | 4 | 1007232271
115 | K | 979084219.S | Príplatok k cene za každých ďalších aj začatých 5 km nad 5 km | t | 14.418 |  | 0 |  |  |  | znížená |  | 0 | 0 | 0 | 0 | 0 | 4 | K | 2 | ROZPOCET | 0 | 0 | 0 | 0 | 0 | 2 | 0 | 4 | 762144109
116 | K | 979087213.S | Nakladanie na dopravné prostriedky pre vodorovnú dopravu vybúraných hmôt | t | 4.806 |  | 0 |  |  |  | znížená |  | 0 | 0 | 0 | 0 | 0 | 4 | K | 2 | ROZPOCET | 0 | 0 | 0 | 0 | 0 | 2 | 0 | 4 | 1265753215
117 | K | 979089212.S | Poplatok za skládku - asfalty (17 03 ), ostatné | t | 1.35 |  | 0 |  |  |  | znížená |  | 0 | 0 | 0 | 0 | 0 | 4 | K | 2 | ROZPOCET | 0 | 0 | 0 | 0 | 0 | 2 | 0 | 4 | -1317989459
| D | 99 | Presun hmôt HSV |  |  |  | 0 | [5 empty] | 0 |  | 0 |  | 0 | 1 | D | 1 | ROZPOCET | [6 empty] | 0
118 | K | 998276101.S | Presun hmôt pre rúrové vedenie hĺbené z rúr z plast., hmôt alebo sklolamin. v otvorenom výkope | t | 132.329 |  | 0 |  |  |  | znížená |  | 0 | 0 | 0 | 0 | 0 | 4 | K | 2 | ROZPOCET | 0 | 0 | 0 | 0 | 0 | 2 | 0 | 4 | 636627468
119 | K | 998276115.S | Príplatok k cenám za zväčšený presun pre rúrové vedenie hĺbené z rúr z plast., hmôt alebo sklolamin. nad vymedzenú najväčšiu dopravnú vzdialenosť do 1000 m | t | 132.329 |  | 0 |  |  |  | znížená |  | 0 | 0 | 0 | 0 | 0 | 4 | K | 2 | ROZPOCET | 0 | 0 | 0 | 0 | 0 | 2 | 0 | 4 | -431412883
| D | HSV | Práce a dodávky HSV |  |  |  | 0 | [5 empty] | 0 |  | 1.1073 |  | 0 | 1 | D | 0 | ROZPOCET | [6 empty] | 0
| D | 3 | Zvislé a kompletné konštrukcie |  |  |  | 0 | [5 empty] | 0 |  | 1.1073 |  | 0 | 1 | D | 1 | ROZPOCET | [6 empty] | 0
120 | K | 338121125.S | Osadenie stĺpika železobetónového so zabetónovaním pätky o objeme do 0.20 m3 | ks | 2 |  | 0 |  |  |  | znížená |  | 0 | 0.44366 | 0.88732 | 0 | 0 | 4 | K | 2 | ROZPOCET | 0 | 0 | 0 | 0 | 0 | 2 | 0 | 4 | 1705365126
121 | M | 592310001899.S | Stĺpik žb.betónový orientačný, farba hnedo biela | ks | 2 |  | 0 |  |  |  | znížená |  | 0 | 0.11 | 0.22 | 0 | 0 | 8 | M | 2 | ROZPOCET | 0 | 0 | 0 | 0 | 0 | 2 | 0 | 4 | 592753691
| D | PSV | Práce a dodávky PSV |  |  |  | 0 | [5 empty] | 0 |  | 1.7118 |  | 0 | 2 | D | 0 | ROZPOCET | [6 empty] | 0
| D | 711 | Izolácie proti vode a vlhkosti |  |  |  | 0 | [5 empty] | 0 |  | 0.044 |  | 0 | 2 | D | 1 | ROZPOCET | [6 empty] | 0
122 | K | 711112001.S | Zhotovenie izolácie proti zemnej vlhkosti zvislá penetračným náterom za studena | m2 | 47.32 |  | 0 |  |  |  | znížená |  | 0 | 0 | 0 | 0 | 0 | 16 | K | 2 | ROZPOCET | 0 | 0 | 0 | 0 | 0 | 2 | 0 | 16 | 921955254
123 | M | 246170000900.S | Lak asfaltový penetračný | t | 0.017 |  | 0 |  |  |  | znížená |  | 0 | 1 | 0.017 | 0 | 0 | 32 | M | 2 | ROZPOCET | 0 | 0 | 0 | 0 | 0 | 2 | 0 | 16 | -1252288626
124 | K | 711112002.S | Zhotovenie izolácie proti zemnej vlhkosti zvislá asfaltovým lakom za studena | m2 | 47.32 |  | 0 |  |  |  | znížená |  | 0 | 0 | 0 | 0 | 0 | 16 | K | 2 | ROZPOCET | 0 | 0 | 0 | 0 | 0 | 2 | 0 | 16 | -519050286
125 | M | 246170001000.S | Lak asfaltový | t | 0.017 |  | 0 |  |  |  | znížená |  | 0 | 1 | 0.017 | 0 | 0 | 32 | M | 2 | ROZPOCET | 0 | 0 | 0 | 0 | 0 | 2 | 0 | 16 | -1322783101
126 | K | 711761624.S | Zhotovenie detailov, uzáver dilatač.škár vodor.gumovým pásom r.š. 400 alebo 500 mm gumeným klinom | m | 40.82 |  | 0 |  |  |  | znížená |  | 0 | 0 | 0 | 0 | 0 | 16 | K | 2 | ROZPOCET | 0 | 0 | 0 | 0 | 0 | 2 | 0 | 16 | -1270710844
127 | M | 273110031799.S | Tesnenie gumové 30x25 mm, dl. 10m | ks | 5 |  | 0 |  |  |  | znížená |  | 0 | 0.001 | 0.005 | 0 | 0 | 8 | M | 2 | ROZPOCET | 0 | 0 | 0 | 0 | 0 | 2 | 0 | 4 | -1783517727
128 | M | 231710001100.S | Pena polyuretanová, 750 ml | ks | 5 |  | 0 |  |  |  | znížená |  | 0 | 0.001 | 0.005 | 0 | 0 | 8 | M | 2 | ROZPOCET | 0 | 0 | 0 | 0 | 0 | 2 | 0 | 4 | 2016032494
129 | K | 998711101.S | Presun hmôt pre izoláciu proti vode v objektoch výšky do 6 m | t | 0.034 |  | 0 |  |  |  | znížená |  | 0 | 0 | 0 | 0 | 0 | 16 | K | 2 | ROZPOCET | 0 | 0 | 0 | 0 | 0 | 2 | 0 | 16 | -850561440
| D | 767 | Konštrukcie doplnkové kovové |  |  |  | 0 | [5 empty] | 0 |  | 0.98908 |  | 0 | 2 | D | 1 | ROZPOCET | [6 empty] | 0
130 | K | 76721PC.01.S | Dodávka a Montáž vstupného nerezového rebríka, rozmery šírka 600mm, výška 5,1m, materiál jakel 50x50x3 mm, dĺžka 20,4m | ks | 1 |  | 0 |  |  |  | znížená |  | 0 | 0.1 | 0.1 | 0 | 0 | 16 | K | 2 | ROZPOCET | 0 | 0 | 0 | 0 | 0 | 2 | 0 | 16 | 1707592569
131 | K | 767801PC.01.S | Montáž hrablicového koša | ks | 1 |  | 0 |  |  |  | znížená |  | 0 | 0 | 0 | 0 | 0 | 16 | K | 2 | ROZPOCET | 0 | 0 | 0 | 0 | 0 | 2 | 0 | 16 | 1834091353
132 | M | 767802PC,02.S | Vyťahovací hrablicový kôš, z nerezu (z ocele triedy 17), k osadeniu v čerpacej šachte, spušťaný cez otvor v strope šachty veľk 400x600 mm, so všetkým potr vybavením 2x vodiace tyče 5m, rozmer 500x400x v.600mm - ČSA2 | ks | 1 |  | 0 |  |  |  | znížená |  | 0 | 0.059 | 0.059 | 0 | 0 | 32 | M | 2 | ROZPOCET | 0 | 0 | 0 | 0 | 0 | 2 | 0 | 16 | 1781784876
133 | K | 767803PC.03.S | Montáž konštrukcií strojných zdvíhacích zariadení do 100 kg | ks | 1 |  | 0 |  |  |  | znížená |  | 0 | 0.00015 | 0.00015 | 0 | 0 | 16 | K | 2 | ROZPOCET | 0 | 0 | 0 | 0 | 0 | 2 | 0 | 16 | -424103148
134 | M | 767804PC.04.S | Zdvihacie otočné zariadenie s pätkou z antikoroznej ocele, nosnosti min. 100 kg - kompletný, vrátane podstavca pre žeriav, ložiska, lanka, navijáku a kotviacih prvkov - ČSA2 | ks | 1 |  | 0 |  |  |  | znížená |  | 0 | 0.25 | 0.25 | 0 | 0 | 32 | M | 2 | ROZPOCET | 0 | 0 | 0 | 0 | 0 | 2 | 0 | 16 | 1962547983
135 | K | 76783PC.04.S | Výroba a Montáž odvetrávacieho potrubia DN 50 | m | 1.5 |  | 0 |  |  |  | znížená |  | 0 | 9e-05 | 0.000135 | 0 | 0 | 4 | K | 2 | ROZPOCET | 0 | 0 | 0 | 0 | 0 | 2 | 0 | 4 | -855671888
136 | M | 14000047PC.04.S | Rúrka bezšvová nerez DN 50 hrúbka steny 5,0 mm, ozn. 17 240, podľa EN 1.4301, ASTM 304 | m | 1.5 |  | 0 |  |  |  | znížená |  | 0 | 0.00193 | 0.002895 | 0 | 0 | 8 | M | 2 | ROZPOCET | 0 | 0 | 0 | 0 | 0 | 2 | 0 | 4 | 1381597481
137 | K | 767905PC.05.S | Montáž ostatných atypických kovových stavebných doplnkových konštrukcií nad 20 do 50 kg - mechanické príslušenstvo ČSA2 | kg | 350 |  | 0 |  |  |  | znížená |  | 0 | 5e-05 | 0.0175 | 0 | 0 | 16 | K | 2 | ROZPOCET | 0 | 0 | 0 | 0 | 0 | 2 | 0 | 16 | -1519487567
138 | M | 76701PC.01 | Pätkové koleno DN 80, pre 2" vodiace tyče | ks | 2 |  | 0 |  |  |  | znížená |  | 0 | 0.12 | 0.24 | 0 | 0 | 32 | M | 2 | ROZPOCET | 0 | 0 | 0 | 0 | 0 | 2 | 0 | 16 | -1193421043
139 | M | 76702PC.02 | Sada vodiaceho prírubového držiaku Concertor DN 80/pre 2" vod. tyče | ks | 2 |  | 0 |  |  |  | znížená |  | 0 | 0 | 0 | 0 | 0 | 32 | M | 2 | ROZPOCET | 0 | 0 | 0 | 0 | 0 | 2 | 0 | 16 | 1111823454
140 | M | 76703PC.03 | Horný držiak vodiacich tyčí 2" - antikorózna oceľ AISI 316 | ks | 2 |  | 0 |  |  |  | znížená |  | 0 | 0 | 0 | 0 | 0 | 32 | M | 2 | ROZPOCET | 0 | 0 | 0 | 0 | 0 | 2 | 0 | 16 | 1816220687
141 | M | 76704PC.04 | Sada mechanických kotiev pätkového kolena DN 65-DN 300 (4x M16) pre 1 koleno 1 set | ks | 2 |  | 0 |  |  |  | znížená |  | 0 | 0.01 | 0.02 | 0 | 0 | 32 | M | 2 | ROZPOCET | 0 | 0 | 0 | 0 | 0 | 2 | 0 | 16 | 176595919
142 | M | 76705PC.05 | Pomocný nerezový materiál | kg | 100 |  | 0 |  |  |  | znížená |  | 0 | 0.001 | 0.1 | 0 | 0 | 32 | M | 2 | ROZPOCET | 0 | 0 | 0 | 0 | 0 | 2 | 0 | 16 | 443142070
143 | M | 76706PC.06 | Sada mechanických kotiev hotného držiaku vodiacích tyčí 2" (2x M12x100) pre jeden držiak 1 set | ks | 2 |  | 0 |  |  |  | znížená |  | 0 | 0.005 | 0.01 | 0 | 0 | 32 | M | 2 | ROZPOCET | 0 | 0 | 0 | 0 | 0 | 2 | 0 | 16 | -1710773539
144 | M | 76707PC.07 | Sieťový záves kábla D(12-25) mm/Polyetylén | ks | 2 |  | 0 |  |  |  | znížená |  | 0 | 0 | 0 | 0 | 0 | 32 | M | 2 | ROZPOCET | 0 | 0 | 0 | 0 | 0 | 2 | 0 | 16 | -1005190785
145 | M | 76709PC.08 | Zdvíhacie oko pre Flygt Pump Lift (štandard) - 1.2 t | ks | 1 |  | 0 |  |  |  | znížená |  | 0 | 0.021 | 0.021 | 0 | 0 | 32 | M | 2 | ROZPOCET | 0 | 0 | 0 | 0 | 0 | 2 | 0 | 16 | 297089524
146 | M | 76709PC.09 | Reťaz s vodiacím nylonovým lankom z ocele AISI 316) 054t | ks | 2 |  | 0 |  |  |  | znížená |  | 0 | 0.021 | 0.042 | 0 | 0 | 32 | M | 2 | ROZPOCET | 0 | 0 | 0 | 0 | 0 | 2 | 0 | 16 | 544869189
147 | M | 76708PC.10 | Výtlačné potrubie materiál nerez tr.17 (z nerez) DN 80 | m | 8 |  | 0 |  |  |  | znížená |  | 0 | 0.0035 | 0.028 | 0 | 0 | 32 | M | 2 | ROZPOCET | 0 | 0 | 0 | 0 | 0 | 2 | 0 | 16 | 592520654
148 | M | 76708PC.11 | Oblúk 90° nerez DN 80 oceľ tr.17 | m | 2 |  | 0 |  |  |  | znížená |  | 0 | 0.0035 | 0.007 | 0 | 0 | 32 | M | 2 | ROZPOCET | 0 | 0 | 0 | 0 | 0 | 2 | 0 | 16 | 1244044093
149 | M | 76713PC.12 | Oblúk 45° nerez DN 80 oceľ tr.17 | kus | 2 |  | 0 |  |  |  | znížená |  | 0 | 0 | 0 | 0 | 0 | 32 | M | 2 | ROZPOCET | 0 | 0 | 0 | 0 | 0 | 2 | 0 | 16 | 138240147
150 | M | 76714PC.13 | Univerzálna spojka DN80/D90 | ks | 1 |  | 0 |  |  |  | znížená |  | 0 | 0.0178 | 0.0178 | 0 | 0 | 32 | M | 2 | ROZPOCET | 0 | 0 | 0 | 0 | 0 | 2 | 0 | 16 | -1828294393
151 | M | 76714PC.14 | Prechod nerezový DN 80/D90 oceľ tr.17 | ks | 2 |  | 0 |  |  |  | znížená |  | 0 | 0.0178 | 0.0356 | 0 | 0 | 32 | M | 2 | ROZPOCET | 0 | 0 | 0 | 0 | 0 | 2 | 0 | 16 | -2059835184
152 | M | 76714PC.15 | Y-kus nerez D 90 oceľ tr.17 | ks | 1 |  | 0 |  |  |  | znížená |  | 0 | 0.0178 | 0.0178 | 0 | 0 | 32 | M | 2 | ROZPOCET | 0 | 0 | 0 | 0 | 0 | 2 | 0 | 16 | -585430180
153 | M | 76716PC.17 | Príruba privarovacia plochá z ocele tr. 17 (z nerezu) DN 80 PN 10, vrátane všetkého potrebného materiálu a vybavenia na montáž, vrátane kompletnej montáže | kus | 10 |  | 0 |  |  |  | znížená |  | 0 | 0 | 0 | 0 | 0 | 32 | M | 2 | ROZPOCET | 0 | 0 | 0 | 0 | 0 | 2 | 0 | 16 | 822120239
154 | M | 76717PC.18 | Ploché tesnenie pre prírubu DN 80 PN 10, vrátane všetkého potrebného materiálu a vybavenia na montáž, vrátane kompletnej montáže | kus | 10 |  | 0 |  |  |  | znížená |  | 0 | 0 | 0 | 0 | 0 | 32 | M | 2 | ROZPOCET | 0 | 0 | 0 | 0 | 0 | 2 | 0 | 16 | -694903552
155 | M | 76718PC.19 | Prírubový spoj - nerezové skrutky, matice, podložky - pre spoj DN 80, PN 10, vrátane všetkého potrebného materiálu a vybavenia na montáž, vrátane kompletnej montáže | kus | 80 |  | 0 |  |  |  | znížená |  | 0 | 0 | 0 | 0 | 0 | 32 | M | 2 | ROZPOCET | 0 | 0 | 0 | 0 | 0 | 2 | 0 | 16 | -189166237
156 | K | 767905PC.06.S | Montáž armatúr - armatúrne príslušenstvo ČSA2 | kus | 4 |  | 0 |  |  |  | znížená |  | 0 | 5e-05 | 0.0002 | 0 | 0 | 16 | K | 2 | ROZPOCET | 0 | 0 | 0 | 0 | 0 | 2 | 0 | 16 | -655148676
157 | M | 76711PC.2 | Šúpatko nožové nerezové medziprírubové DN 80, PN 10 na splaškovú odpadovú vodu, vrátane ovládania na kľúč (nástavec, 1x klb, dilatácia, súprava na ovládanie) pre osovú vzdialenosť 1500 mm, aby bolo zabezpečené jeho ovládanie | kus | 2 |  | 0 |  |  |  | znížená |  | 0 | 0.01 | 0.02 | 0 | 0 | 32 | M | 2 | ROZPOCET | 0 | 0 | 0 | 0 | 0 | 2 | 0 | 16 | -1788732702
158 | M | 76712PC.3 | Guľová spätná klapka s prírubami na spláškovú voduDN 80 | kus | 2 |  | 0 |  |  |  | znížená |  | 0 | 0 | 0 | 0 | 0 | 32 | M | 2 | ROZPOCET | 0 | 0 | 0 | 0 | 0 | 2 | 0 | 16 | 1307551580
159 | K | 998767101.S | Presun hmôt pre kovové stavebné doplnkové konštrukcie v objektoch výšky do 6 m | t | 1.536 |  | 0 |  |  |  | znížená |  | 0 | 0 | 0 | 0 | 0 | 16 | K | 2 | ROZPOCET | 0 | 0 | 0 | 0 | 0 | 2 | 0 | 16 | -1423511092
| D | 782 | Obklady z prírodného a konglomerovaného kameňa |  |  |  | 0 | [5 empty] | 0 |  | 0.67869 |  | 0 | 2 | D | 1 | ROZPOCET | [6 empty] | 0
160 | K | 782231160.S | Montáž obkladu štiepanými kamennými doskami s nepravidelným tvarom rubu a líca v existujúcej šachte | m2 | 1 |  | 0 |  |  |  | znížená |  | 0 | 0.062694 | 0.062694 | 0 | 0 | 16 | K | 2 | ROZPOCET | 0 | 0 | 0 | 0 | 0 | 2 | 0 | 16 | -653458169
161 | M | 583810001900.S | Kameň lomový upravený, z usadených hornín, hrúbky 350 mm | m3 | 0.385 |  | 0 |  |  |  | znížená |  | 0 | 1.6 | 0.616 | 0 | 0 | 32 | M | 2 | ROZPOCET | 0 | 0 | 0 | 0 | 0 | 2 | 0 | 16 | 1090015063
162 | K | 998782101.S | Presun hmôt pre kamenné obklady v objektoch výšky do 6 m | t | 0.679 |  | 0 |  |  |  | znížená |  | 0 | 0 | 0 | 0 | 0 | 16 | K | 2 | ROZPOCET | 0 | 0 | 0 | 0 | 0 | 2 | 0 | 16 | -1069443880
| D | M | Práce a dodávky M |  |  |  | 0 | [5 empty] | 0 |  | 0.25672 |  | 0 | 3 | D | 0 | ROZPOCET | [6 empty] | 0
| D | 21-M | Elektromontáže |  |  |  | 0 | [5 empty] | 0 |  | 0.0201 |  | 0 | 3 | D | 1 | ROZPOCET | [6 empty] | 0
163 | K | 210010073 | Rúrka elektroinštalačná pancierová z PH 25mm, uložená voľne alebo pod omietkou | m | 16 |  | 0 |  |  |  | znížená |  | 0 | 0 | 0 | 0 | 0 | 64 | K | 2 | ROZPOCET | 0 | 0 | 0 | 0 | 0 | 2 | 0 | 64 | -390647241
164 | M | 3412611003 | Rúrka ohybná pancierová D25 | m | 16 |  | 0 |  |  |  | znížená |  | 0 | 0 | 0 | 0 | 0 | 256 | M | 2 | ROZPOCET | 0 | 0 | 0 | 0 | 0 | 2 | 0 | 64 | -32345286
165 | M | E01000920 | Univerzálny klip pre tuhú rúrku 25mm | ks | 60 |  | 0 |  |  |  | znížená |  | 0 | 0 | 0 | 0 | 0 | 256 | M | 2 | ROZPOCET | 0 | 0 | 0 | 0 | 0 | 2 | 0 | 64 | 891072652
166 | K | 2100100740 | Montáž - rúrka elektroinštalačná pancierová z PH D40 uložená voľne v zemi | m | 16 |  | 0 |  |  |  | znížená |  | 0 | 0 | 0 | 0 | 0 | 64 | K | 2 | ROZPOCET | 0 | 0 | 0 | 0 | 0 | 2 | 0 | 64 | -1928358747
167 | M | REW0708501 | Ohybná korugovaná plastová káblová chránička do zeme, čierna, vonkajší priemer 40, vnútorný priemer 32, vnútro hladké LDPE (napr. KSX-PEG) | m | 16 |  | 0 |  |  |  | znížená |  | 0 | 0 | 0 | 0 | 0 | 256 | M | 2 | ROZPOCET | 0 | 0 | 0 | 0 | 0 | 2 | 0 | 64 | 933614050
168 | K | 210100001 | Ukončenie vodičov v rozvádzač. vrátane zapojenia a vodičovej koncovky do 2.5 mm2 | ks | 32 |  | 0 |  |  |  | znížená |  | 0 | 0 | 0 | 0 | 0 | 64 | K | 2 | ROZPOCET | 0 | 0 | 0 | 0 | 0 | 2 | 0 | 64 | -449765883
169 | K | 210100002 | Ukončenie vodičov v rozvádzač. vrátane zapojenia a vodičovej koncovky do 6 mm2 | ks | 2 |  | 0 |  |  |  | znížená |  | 0 | 0 | 0 | 0 | 0 | 64 | K | 2 | ROZPOCET | 0 | 0 | 0 | 0 | 0 | 2 | 0 | 64 | 41347859
170 | K | 210100003 | Ukončenie vodičov v rozvádzač. vrátane zapojenia a vodičovej koncovky do 16 mm2 | ks | 6 |  | 0 |  |  |  | znížená |  | 0 | 0 | 0 | 0 | 0 | 64 | K | 2 | ROZPOCET | 0 | 0 | 0 | 0 | 0 | 2 | 0 | 64 | 1866691115
171 | K | 210110102 | Spínač koncový (dverový) vrátane zapojenia | ks | 3 |  | 0 |  |  |  | znížená |  | 0 | 0 | 0 | 0 | 0 | 64 | K | 2 | ROZPOCET | 0 | 0 | 0 | 0 | 0 | 2 | 0 | 64 | -2135006330
172 | M | 3450224000 | Dverný spínač pre osadenie v šachte ČS, rozpínací kontakt, IP65 | ks | 3 |  | 0 |  |  |  | znížená |  | 0 | 0 | 0 | 0 | 0 | 256 | M | 2 | ROZPOCET | 0 | 0 | 0 | 0 | 0 | 2 | 0 | 64 | -462926712
173 | K | 210190003 | Montáž vonkajšej rozvodnice do váhy 100 kg | ks | 1 |  | 0 |  |  |  | znížená |  | 0 | 0 | 0 | 0 | 0 | 64 | K | 2 | ROZPOCET | 0 | 0 | 0 | 0 | 0 | 2 | 0 | 64 | 1951006095
174 | M | 3411205798 | Rozvádzač R-ČSA2 - komplet dodávka rozvádzača s náplňou a parametrami a v zmysle dokumentácie, krytie min. IP54, vrátane osvedčenia a výrobnej dokumentácie (PLC rozpočtované zvlášť) | ks | 1 |  | 0 |  |  |  | znížená |  | 0 | 0 | 0 | 0 | 0 | 256 | M | 2 | ROZPOCET | 0 | 0 | 0 | 0 | 0 | 2 | 0 | 64 | -1753441458
175 | K | 210220021.S | Uzemňovacie vedenie v zemi FeZn vrátane izolácie spojov O 10 mm | m | 18 |  | 0 |  |  |  | znížená |  | 0 | 0 | 0 | 0 | 0 | 64 | K | 2 | ROZPOCET | 0 | 0 | 0 | 0 | 0 | 2 | 0 | 64 | -1680878050
176 | M | 354410054800.S | Drôt bleskozvodový FeZn, d 10 mm | kg | 9.5 |  | 0 |  |  |  | znížená |  | 0 | 0.001 | 0.0095 | 0 | 0 | 256 | M | 2 | ROZPOCET | 0 | 0 | 0 | 0 | 0 | 2 | 0 | 64 | 124375066
177 | K | 210220040 | Svorka na potrubie vrátane pásika Cu | ks | 15 |  | 0 |  |  |  | znížená |  | 0 | 0 | 0 | 0 | 0 | 64 | K | 2 | ROZPOCET | 0 | 0 | 0 | 0 | 0 | 2 | 0 | 64 | -1340690797
178 | M | 3544247905 | Pásiková svorka zemniaca, bleskozvodný a uzemňovací materiál | ks | 15 |  | 0 |  |  |  | znížená |  | 0 | 0 | 0 | 0 | 0 | 256 | M | 2 | ROZPOCET | 0 | 0 | 0 | 0 | 0 | 2 | 0 | 64 | 1110801354
179 | M | 3544247910 | Páska CU k svorke, dĺžka 0,5m | ks | 15 |  | 0 |  |  |  | znížená |  | 0 | 0 | 0 | 0 | 0 | 256 | M | 2 | ROZPOCET | 0 | 0 | 0 | 0 | 0 | 2 | 0 | 64 | 1805229526
180 | K | 210220240.S | Svorka FeZn k zachytávacej, uzemňovacej tyči SJ | ks | 8 |  | 0 |  |  |  | znížená |  | 0 | 0 | 0 | 0 | 0 | 64 | K | 2 | ROZPOCET | 0 | 0 | 0 | 0 | 0 | 2 | 0 | 64 | -1683744089
181 | M | 354410001700.S | Svorka FeZn k uzemňovacej tyči označenie SJ 02 | ks | 8 |  | 0 |  |  |  | znížená |  | 0 | 0.0004 | 0.0032 | 0 | 0 | 256 | M | 2 | ROZPOCET | 0 | 0 | 0 | 0 | 0 | 2 | 0 | 64 | 939537726
182 | K | 210220245 | Svorka FeZn pripojovacia SP | ks | 1 |  | 0 |  |  |  | znížená |  | 0 | 0 | 0 | 0 | 0 | 64 | K | 2 | ROZPOCET | 0 | 0 | 0 | 0 | 0 | 2 | 0 | 64 | -649505490
183 | M | 3544219850 | Svorka pripojovacia pre spojenie kovových súčiastok ocelová žiarovo zinkovaná označenie SP 1 | ks | 1 |  | 0 |  |  |  | znížená |  | 0 | 0 | 0 | 0 | 0 | 256 | M | 2 | ROZPOCET | 0 | 0 | 0 | 0 | 0 | 2 | 0 | 64 | -771697063
184 | K | 210220280 | Uzemňovacia tyč FeZn ZT | m | 8 |  | 0 |  |  |  | znížená |  | 0 | 0 | 0 | 0 | 0 | 64 | K | 2 | ROZPOCET | 0 | 0 | 0 | 0 | 0 | 2 | 0 | 64 | 1955828380
185 | M | 3544222550 | Uzemňovacia tyč ocelová žiarovo zinkovaná označenie ZT 2 m | ks | 4 |  | 0 |  |  |  | znížená |  | 0 | 0 | 0 | 0 | 0 | 256 | M | 2 | ROZPOCET | 0 | 0 | 0 | 0 | 0 | 2 | 0 | 64 | -659158407
186 | K | 210220301.S | Ochranné pospájanie v práčovniach, kúpeľniach, pevné uloženie CY 4-6 mm2 | m | 15 |  | 0 |  |  |  | znížená |  | 0 | 0 | 0 | 0 | 0 | 64 | K | 2 | ROZPOCET | 0 | 0 | 0 | 0 | 0 | 2 | 0 | 64 | -854366918
187 | M | 341110012300.S | Vodič medený H07V-U 6 mm2 | m | 15 |  | 0 |  |  |  | znížená |  | 0 | 8e-05 | 0.0012 | 0 | 0 | 256 | M | 2 | ROZPOCET | 0 | 0 | 0 | 0 | 0 | 2 | 0 | 64 | 1271286654
188 | K | 210220303.S | Ochranné pospájanie v práčovniach, kúpeľniach, pevné uloženie CY 10-16 mm2 | m | 10 |  | 0 |  |  |  | znížená |  | 0 | 0 | 0 | 0 | 0 | 64 | K | 2 | ROZPOCET | 0 | 0 | 0 | 0 | 0 | 2 | 0 | 64 | -247970889
189 | M | 341110012500.S | Vodič medený H07V-U 16 mm2 | m | 10 |  | 0 |  |  |  | znížená |  | 0 | 0.0002 | 0.002 | 0 | 0 | 256 | M | 2 | ROZPOCET | 0 | 0 | 0 | 0 | 0 | 2 | 0 | 64 | 725369825
190 | K | 210290748 | Montáž plavákového snímača | ks | 3 |  | 0 |  |  |  | znížená |  | 0 | 0 | 0 | 0 | 0 | 64 | K | 2 | ROZPOCET | 0 | 0 | 0 | 0 | 0 | 2 | 0 | 64 | -1107880372
191 | M | 3580324401 | Spínač plavákový s vlastným káblom 3x1,5 dĺžky 10m, prepínací kontakt 230V/15A, IP68 | ks | 3 |  | 0 |  |  |  | znížená |  | 0 | 0 | 0 | 0 | 0 | 256 | M | 2 | ROZPOCET | 0 | 0 | 0 | 0 | 0 | 2 | 0 | 64 | -1331162952
192 | K | 2102907491 | Osadenie a zapojenie antény telemetrického zariadenia | ks | 1 |  | 0 |  |  |  | znížená |  | 0 | 0 | 0 | 0 | 0 | 64 | K | 2 | ROZPOCET | 0 | 0 | 0 | 0 | 0 | 2 | 0 | 64 | -512472960
193 | M | 3411205805 | Anténa GSM pre komunikáciu riadiaceho systému s centrálnym dispečingom, vonkajšia, osadenie na rozvádzač, s vlastným káblom(s podružným materiálom pre osadenienie) | ks | 1 |  | 0 |  |  |  | znížená |  | 0 | 0 | 0 | 0 | 0 | 256 | M | 2 | ROZPOCET | 0 | 0 | 0 | 0 | 0 | 2 | 0 | 64 | -1766734600
194 | K | 210800146.S | Kábel medený uložený pevne CYKY 450/750 V 3x1,5 | m | 30 |  | 0 |  |  |  | znížená |  | 0 | 0 | 0 | 0 | 0 | 64 | K | 2 | ROZPOCET | 0 | 0 | 0 | 0 | 0 | 2 | 0 | 64 | -302357904
195 | M | 341110000700.S | Kábel medený CYKY-O 3x1,5 mm2 | m | 30 |  | 0 |  |  |  | znížená |  | 0 | 0.00014 | 0.0042 | 0 | 0 | 256 | M | 2 | ROZPOCET | 0 | 0 | 0 | 0 | 0 | 2 | 0 | 64 | -1748778913
196 | K | 211010002.1 | Osadenie polyamidovej príchytky do tehlového muriva HM 8 | ks | 100 |  | 0 |  |  |  | znížená |  | 0 | 0 | 0 | 0 | 0 | 64 | K | 2 | ROZPOCET | 0 | 0 | 0 | 0 | 0 | 2 | 0 | 64 | -1034515816
197 | M | 2830403500.1 | Hmoždinka klasická 8 mm s nerezovou skrutkou (vrutom), nerez A4 (1.4401) | ks | 100 |  | 0 |  |  |  | znížená |  | 0 | 0 | 0 | 0 | 0 | 256 | M | 2 | ROZPOCET | 0 | 0 | 0 | 0 | 0 | 2 | 0 | 64 | 757346639
198 | K | 210251575PC.01 | Vystavenie revíznej správy | hod | 12 |  | 0 |  |  |  | znížená |  | 0 | 0 | 0 | 0 | 0 | 64 | K | 2 | ROZPOCET | 0 | 0 | 0 | 0 | 0 | 2 | 0 | 64 | 334189038
199 | K | 210251580PC.02 | Ostatný a inštalačný materiál | sada | 1 |  | 0 |  |  |  | znížená |  | 0 | 0 | 0 | 0 | 0 | 64 | K | 2 | ROZPOCET | 0 | 0 | 0 | 0 | 0 | 2 | 0 | 64 | 294646648
200 | K | 210251590PC.03 | Doprava a presun | celok | 1 |  | 0 |  |  |  | znížená |  | 0 | 0 | 0 | 0 | 0 | 64 | K | 2 | ROZPOCET | 0 | 0 | 0 | 0 | 0 | 2 | 0 | 64 | 1093997886
201 | K | MV | Murárske výpomoci | % |  |  | 0 |  |  |  | znížená |  | 0 | 0 | 0 | 0 | 0 | 64 | K | 2 | ROZPOCET | 0 | 0 | 0 | 0 | 0 | 2 | 0 | 64 | -1414568993
202 | K | PPV | Podiel pridružených výkonov | % |  |  | 0 |  |  |  | znížená |  | 0 | 0 | 0 | 0 | 0 | 64 | K | 2 | ROZPOCET | 0 | 0 | 0 | 0 | 0 | 2 | 0 | 64 | 287291830
| D | 22-M | Montáže oznamovacích a zabezpečovacích zariadení |  |  |  | 0 | [5 empty] | 0 |  | 0 |  | 0 | 3 | D | 1 | ROZPOCET | [6 empty] | 0
203 | K | 2204425918 | Montáž snímača hladiny, hydrostatického, osadenie a zapojenie | ks | 1 |  | 0 |  |  |  | znížená |  | 0 | 0 | 0 | 0 | 0 | 64 | K | 2 | ROZPOCET | 0 | 0 | 0 | 0 | 0 | 2 | 0 | 64 | -362241015
204 | M | 4055609103 | Snímač výšky hladiny, hydrostatický, pre osadenie v odpadovej vode, rozsah hladiny min. 0 až 5m, výstup 4- 20mA, napájanie 24V DC, IP68, s vlastným káblom dĺžky 10m | ks | 1 |  | 0 |  |  |  | znížená |  | 0 | 0 | 0 | 0 | 0 | 256 | M | 2 | ROZPOCET | 0 | 0 | 0 | 0 | 0 | 2 | 0 | 64 | -1944661501
| D | 23-M | Montáže potrubia |  |  |  | 0 | [5 empty] | 0 |  | 0.12362 |  | 0 | 3 | D | 1 | ROZPOCET | [6 empty] | 0
205 | K | 230200120.S | Nasunutie potrubnej sekcie do chráničky DN 150 | m | 5 |  | 0 |  |  |  | znížená |  | 0 | 0.024723 | 0.12362 | 0 | 0 | 64 | K | 2 | ROZPOCET | 0 | 0 | 0 | 0 | 0 | 2 | 0 | 64 | 1774612668
| D | 35-M | Montáž čerpadiel, kompresorov a vodohospodárskych zariadení |  |  |  | 0 | [5 empty] | 0 |  | 0.113 |  | 0 | 3 | D | 1 | ROZPOCET | [6 empty] | 0
206 | K | 35001PC.01.S | Montáž kalového čerpadla na čerpanie znečistenej vody, inštalácia | ks | 2 |  | 0 |  |  |  | znížená |  | 0 | 0 | 0 | 0 | 0 | 64 | K | 2 | ROZPOCET | 0 | 0 | 0 | 0 | 0 | 2 | 0 | 64 | 737727074
207 | M | 426130000999.S | Ponorné kalové čerpadlo s adaptívnym samočist obežným kolesom a špirálnou drážkou pre odvod abrázií a s motorom so zabudovaným frekvenčným meničom pre ČSA2: prietok: 7,44 l/s, výkon: 2,2 kW, dopravná výška 7,48m. | ks | 2 |  | 0 |  |  |  | znížená |  | 0 | 0.0565 | 0.113 | 0 | 0 | 128 | M | 2 | ROZPOCET | 0 | 0 | 0 | 0 | 0 | 2 | 0 | 128 | 929196497
208 | K | 35002PC.02.S | Montáž príslušenstva elektro | ks | 2 |  | 0 |  |  |  | znížená |  | 0 | 0 | 0 | 0 | 0 | 64 | K | 2 | ROZPOCET | 0 | 0 | 0 | 0 | 0 | 2 | 0 | 64 | -1968804703
209 | M | 35005PC.05.S | Monitorovacia jednotka - MiniCAS II; 24 V AC/DC | ks | 2 |  | 0 |  |  |  | znížená |  | 0 | 0 | 0 | 0 | 0 | 256 | M | 2 | ROZPOCET | 0 | 0 | 0 | 0 | 0 | 2 | 0 | 64 | 510126881
210 | K | 35010PC.10.S | Uvedenie do prevádzky, nastavenie prevádzkových parametrov a preškolenie obsluhy | súbor | 1 |  | 0 |  |  |  | znížená |  | 0 | 0 | 0 | 0 | 0 | 64 | K | 2 | ROZPOCET | 0 | 0 | 0 | 0 | 0 | 2 | 0 | 64 | 772565689
211 | K | MD | Mimostavenisková doprava | % |  |  | 0 |  |  |  | znížená |  | 0 | 0 | 0 | 0 | 0 | 64 | K | 2 | ROZPOCET | 0 | 0 | 0 | 0 | 0 | 2 | 0 | 64 | 145532835
212 | K | MV | Murárske výpomoci | % |  |  | 0 |  |  |  | znížená |  | 0 | 0 | 0 | 0 | 0 | 64 | K | 2 | ROZPOCET | 0 | 0 | 0 | 0 | 0 | 2 | 0 | 64 | 55809177
213 | K | PD | Presun dodávok | % |  |  | 0 |  |  |  | znížená |  | 0 | 0 | 0 | 0 | 0 | 64 | K | 2 | ROZPOCET | 0 | 0 | 0 | 0 | 0 | 2 | 0 | 64 | 1176254426
214 | K | PM | Podružný materiál | % |  |  | 0 |  |  |  | znížená |  | 0 | 0 | 0 | 0 | 0 | 128 | K | 2 | ROZPOCET | 0 | 0 | 0 | 0 | 0 | 2 | 0 | 128 | 1684882918
215 | K | PPV | Podiel pridružených výkonov | % |  |  | 0 |  |  |  | znížená |  | 0 | 0 | 0 | 0 | 0 | 64 | K | 2 | ROZPOCET | 0 | 0 | 0 | 0 | 0 | 2 | 0 | 64 | 960514340
| D | V | Riadiaci systém |  |  |  | 0 | [5 empty] | 0 |  | 0 |  | 0 | 1 | D | 1 | ROZPOCET | [6 empty] | 0
216 | K | VSV11300 | Uživateľské SW vybavenie s licenciou, vrátane naprogramovania systému | ks | 1 |  | 0 |  |  |  | znížená |  | 0 | 0 | 0 | 0 | 0 | 64 | K | 2 | ROZPOCET | 0 | 0 | 0 | 0 | 0 | 2 | 0 | 64 | -1719138364
217 | K | VSV11400 | Riadiaci automat pre ovládanie ČS, snímanie veličín, a komunikáciu s centrálnym dispečingom v zmysle dokumentácie (vrátane telemetrického modulu (GSM) kompatibilného so systémom prevádzkovateľa) | ks | 1 |  | 0 |  |  |  | znížená |  | 0 | 0 | 0 | 0 | 0 | 64 | K | 2 | ROZPOCET | 0 | 0 | 0 | 0 | 0 | 2 | 0 | 64 | -385376948
218 | K | VSV11405 | Telemetrický systém na strane dispečingu kompatibilný so systémom prevádzkovateľa, GSM modem, PC pracovisko, vrátane doporgramovania existujúceho telemetrického systému | ks | 1 |  | 0 |  |  |  | znížená |  | 0 | 0 | 0 | 0 | 0 | 64 | K | 2 | ROZPOCET | 0 | 0 | 0 | 0 | 0 | 2 | 0 | 64 | -1532539281
219 | K | VSV11409 | Dotykový HMI display TFT 4" pre zobrazovanie stavu PČS a ovládanie / nastavovanie parametrov riadenia, pre osadenie na vnútorný panel rozvádzača | ks | 1 |  | 0 |  |  |  | znížená |  | 0 | 0 | 0 | 0 | 0 | 64 | K | 2 | ROZPOCET | 0 | 0 | 0 | 0 | 0 | 2 | 0 | 64 | -671846747
220 | K | VSV13100 | Oživenie, funkčné a komplexné vyskúšanie riadiaceho systému | ks | 1 |  | 0 |  |  |  | znížená |  | 0 | 0 | 0 | 0 | 0 | 64 | K | 2 | ROZPOCET | 0 | 0 | 0 | 0 | 0 | 2 | 0 | 64 | -1639026356
| D | 46-M | Zemné práce pri extr.mont.prácach |  |  |  | 0 | [5 empty] | 0 |  | 0 |  | 0 | 3 | D | 1 | ROZPOCET | [6 empty] | 0
221 | K | 460200153.S | Hĺbenie káblovej ryhy ručne 35 cm širokej a 70 cm hlbokej, v zemine triedy 3 | m | 18 |  | 0 |  |  |  | znížená |  | 0 | 0 | 0 | 0 | 0 | 64 | K | 2 | ROZPOCET | 0 | 0 | 0 | 0 | 0 | 2 | 0 | 64 | 1009291163
222 | K | 460420022 | Zriadenie, rekonšt. káblového lôžka z piesku bez zakrytia, v ryhe šír. do 65 cm, hrúbky vrstvy 10 cm | m | 18 |  | 0 |  |  |  | znížená |  | 0 | 0 | 0 | 0 | 0 | 64 | K | 2 | ROZPOCET | 0 | 0 | 0 | 0 | 0 | 2 | 0 | 64 | -2013077854
223 | M | 5815322000 | Piesok technický triedený 0/4 | t | 3.78 |  | 0 |  |  |  | znížená |  | 0 | 0 | 0 | 0 | 0 | 256 | M | 2 | ROZPOCET | 0 | 0 | 0 | 0 | 0 | 2 | 0 | 64 | -1268116518
224 | K | 460490012 | Rozvinutie a uloženie výstražnej fólie z PVC do ryhy, šírka 33 cm | m | 18 |  | 0 |  |  |  | znížená |  | 0 | 0 | 0 | 0 | 0 | 64 | K | 2 | ROZPOCET | 0 | 0 | 0 | 0 | 0 | 2 | 0 | 64 | 1332587979
225 | M | 2830002000 | Fólia červená v m | m | 18 |  | 0 |  |  |  | znížená |  | 0 | 0 | 0 | 0 | 0 | 256 | M | 2 | ROZPOCET | 0 | 0 | 0 | 0 | 0 | 2 | 0 | 64 | -288414726
226 | K | 460560153.S | Ručný zásyp nezap. káblovej ryhy bez zhutn. zeminy, 35 cm širokej, 70 cm hlbokej v zemine tr. 3 | m | 18 |  | 0 |  |  |  | znížená |  | 0 | 0 | 0 | 0 | 0 | 64 | K | 2 | ROZPOCET | 0 | 0 | 0 | 0 | 0 | 2 | 0 | 64 | -1189013019
227 | K | 460620013.S | Proviz. úprava terénu v zemine tr. 3, aby nerovnosti terénu neboli väčšie ako 2 cm od vodor.hladiny | m2 | 12.6 |  | 0 |  |  |  | znížená |  | 0 | 0 | 0 | 0 | 0 | 64 | K | 2 | ROZPOCET | 0 | 0 | 0 | 0 | 0 | 2 | 0 | 64 | 1829887479
| D | HZS | Hodinové zúčtovacie sadzby |  |  |  | 0 | [5 empty] | 0 |  | 0 |  | 0 | 4 | D | 0 | ROZPOCET | [6 empty] | 0
228 | K | HZS000113.S | Stavebno montážne práce náročné ucelené - odborné, tvorivé remeselné (Tr. 3) v rozsahu viac ako 8 hodín | hod | 36 |  | 0 |  |  |  | znížená |  | 0 | 0 | 0 | 0 | 0 | 512 | K | 1 | ROZPOCET | 0 | 0 | 0 | 0 | 0 | 2 | 0 | 512 | 923859869
| D | OST | Ostatné |  |  |  | 0 | [5 empty] | 0 |  | 0 |  | 0 | 4 | D | 0 | ROZPOCET | [6 empty] | 0
229 | K | OST-001 | Odborná prehliadka a skúška elektrických zariadení | ks | 1 |  | 0 |  |  |  | znížená |  | 0 | 0 | 0 | 0 | 0 | 262144 | K | 1 | ROZPOCET | 0 | 0 | 0 | 0 | 0 | 2 | 0 | 262144 | 521715833

## SO 03.3 - Čerpacia stanic...
[9 empty] | >> skryté stĺpce << | [9 empty] | {773e8783-d7c8-45d2-a4b6-379ccc79d916}
0
| KRYCÍ LIST ROZPOČTU | [8 empty] | v --- nižšie sa nachádzajú doplnkové a pomocné údaje k zostavám --- v | [8 empty] | False
Stavba:
Kanalizácia a ČOV Nacina Ves
Objekt:
2 - Kanalizácia a ČOV Nacina Ves - aktualizácia
Časť:
SO 03 - Čerpacie stanice
Úroveň 3:
SO 03.3 - Čerpacia stanica ČS A3
| JKSO: |  |  |  |  | KS:
| Miesto: |  | Nacina Ves |  |  | Dátum: | 0
| Objednávateľ: |  |  |  |  | IČO:
|  | Obec Nacina Ves |  |  |  | IČ DPH:
| Zhotoviteľ: |  |  |  |  | IČO: | Vyplň údaj
|  | Vyplň údaj |  |  |  | IČ DPH: | Vyplň údaj
| Projektant: |  |  |  |  | IČO:
|  | Ing. Štefan Čižmár |  |  |  | IČ DPH:
| Spracovateľ: |  |  |  |  | IČO:
IČ DPH:
Poznámka:
| Náklady z rozpočtu | [5 empty] | 0
| Ostatné náklady | [5 empty] | 0
| Cena bez DPH | [5 empty] | 0
|  |  | Základ dane |  |  | Sadzba dane | Výška dane
| DPH | základná | 0 |  |  | 23% | 0
|  | znížená | 0 |  |  | 23% | 0
|  | zákl. prenesená | 0 |  |  | 23% | 0
|  | zníž. prenesená | 0 |  |  | 23% | 0
|  | nulová | 0 |  |  | 0% | 0
| Cena s DPH |  |  | v | EUR |  | 0
| Projektant |  |  | Spracovateľ
| Dátum a podpis: |  | Pečiatka | Dátum a podpis: |  |  | Pečiatka
| Objednávateľ |  |  | Zhotoviteľ
| Dátum a podpis: |  | Pečiatka | Dátum a podpis: |  |  | Pečiatka
REKAPITULÁCIA ROZPOČTU
Stavba:
Kanalizácia a ČOV Nacina Ves
Objekt:
2 - Kanalizácia a ČOV Nacina Ves - aktualizácia
Časť:
SO 03 - Čerpacie stanice
Úroveň 3:
SO 03.3 - Čerpacia stanica ČS A3
Miesto: |  |  | Nacina Ves |  |  | Dátum: | 0
Objednávateľ: |  |  | Obec Nacina Ves |  |  | Projektant: | Ing. Štefan Čižmár
Zhotoviteľ: |  |  | Vyplň údaj |  |  | Spracovateľ:
Kód dielu - Popis | [6 empty] | Cena celkom [EUR]
1) Náklady z rozpočtu | [6 empty] | 0 | [12 empty] | -1
| D1 - Práce a dodávky HSV | [5 empty] | 0
| 1 - Zemné práce | [5 empty] | 0
| 2 - Zakladanie | [5 empty] | 0
| 4 - Vodorovné konštrukcie | [5 empty] | 0
| 5 - Komunikácie | [5 empty] | 0
| 8 - Rúrové vedenie | [5 empty] | 0
| 9 - Ostatné konštrukcie a práce-búranie | [5 empty] | 0
| 99 - Presun hmôt HSV | [5 empty] | 0
| HSV - Práce a dodávky HSV | [5 empty] | 0
| 3 - Zvislé a kompletné konštrukcie | [5 empty] | 0
| PSV - Práce a dodávky PSV | [5 empty] | 0
| 711 - Izolácie proti vode a vlhkosti | [5 empty] | 0
| 767 - Konštrukcie doplnkové kovové | [5 empty] | 0
| 782 - Obklady z prírodného a konglomerovaného kameňa | [5 empty] | 0
| M - Práce a dodávky M | [5 empty] | 0
| 21-M - Elektromontáže | [5 empty] | 0
| 22-M - Montáže oznamovacích a zabezpečovacích zariadení | [5 empty] | 0
| 23-M - Montáže potrubia | [5 empty] | 0
| 35-M - Montáž čerpadiel, kompresorov a vodohospodárskych zariadení | [5 empty] | 0
| V - Riadiaci systém | [5 empty] | 0
| 46-M - Zemné práce pri extr.mont.prácach | [5 empty] | 0
| HZS - Hodinové zúčtovacie sadzby | [5 empty] | 0
| OST - Ostatné | [5 empty] | 0
2) Ostatné náklady | [6 empty] | 0 |  |  |  | DPH
| GZS | [5 empty] | 0 |  |  |  | znížená | [9 empty] | VRN | 0 | 0 | 0 | 0 | 0 | 2
| Projektové práce | [5 empty] | 0 |  |  |  | znížená | [9 empty] | VRN | 0 | 0 | 0 | 0 | 0 | 2
| Sťažené podmienky | [5 empty] | 0 |  |  |  | znížená | [9 empty] | VRN | 0 | 0 | 0 | 0 | 0 | 2
| Vplyv prostredia | [5 empty] | 0 |  |  |  | znížená | [9 empty] | VRN | 0 | 0 | 0 | 0 | 0 | 2
| Iné VRN | [5 empty] | 0 |  |  |  | znížená | [9 empty] | VRN | 0 | 0 | 0 | 0 | 0 | 2
| Kompletačná činnosť | [5 empty] | 0 |  |  |  | znížená | [9 empty] | KOMPLETACNA | 0 | 0 | 0 | 0 | 0 | 2
Celkové náklady za stavbu 1) + 2) | [6 empty] | 0
ROZPOČET
Stavba:
Kanalizácia a ČOV Nacina Ves
Objekt:
2 - Kanalizácia a ČOV Nacina Ves - aktualizácia
Časť:
SO 03 - Čerpacie stanice
Úroveň 3:
SO 03.3 - Čerpacia stanica ČS A3
Miesto: |  |  | Nacina Ves |  |  | Dátum: | 0
Objednávateľ: |  |  | Obec Nacina Ves |  |  | Projektant: | Ing. Štefan Čižmár
Zhotoviteľ: |  |  | Vyplň údaj |  |  | Spracovateľ:
PČ | Typ | Kód | Popis | MJ | Množstvo | J.cena [EUR] | Cena celkom [EUR] | Cenová sústava |  |  | DPH | J. Nh [h] | Nh celkom [h] | J. hmotnosť [t] | Hmotnosť celkom [t] | J. suť [t] | Suť Celkom [t]
Náklady z rozpočtu | [6 empty] | 0 | [5 empty] | 0 |  | 286.5049 |  | 18.8324 |  | D | -1 | [7 empty] | 0
| D | D1 | Práce a dodávky HSV |  |  |  | 0 | [5 empty] | 0 |  | 283.4291 |  | 18.8324 | 1 | D | 0 | ROZPOCET | [6 empty] | 0
| D | 1 | Zemné práce |  |  |  | 0 | [5 empty] | 0 |  | 195.5288 |  | 18.8324 | 1 | D | 1 | ROZPOCET | [6 empty] | 0
1 | K | 113107212.S | Odstránenie krytu v ploche nad 200 m2 z kameniva ťaženého, hr. vrstvy 100 do 200 mm, -0,24000t | m2 | 21.16 |  | 0 |  |  |  | znížená |  | 0 | 0 | 0 | 0.24 | 5.0784 | 4 | K | 2 | ROZPOCET | 0 | 0 | 0 | 0 | 0 | 2 | 0 | 4 | -136779994
2 | K | 113107223.S | Odstránenie krytu v ploche nad 200 m2 z kameniva hrubého drveného, hr. 200 do 300 mm, -0,40000t | m2 | 21.16 |  | 0 |  |  |  | znížená |  | 0 | 0 | 0 | 0.4 | 8.464 | 4 | K | 2 | ROZPOCET | 0 | 0 | 0 | 0 | 0 | 2 | 0 | 4 | -1747230643
3 | K | 113107242.S | Odstránenie krytu asfaltového v ploche nad 200 m2, hr. nad 50 do 100 mm, -0,25000t | m2 | 21.16 |  | 0 |  |  |  | znížená |  | 0 | 0 | 0 | 0.25 | 5.29 | 4 | K | 2 | ROZPOCET | 0 | 0 | 0 | 0 | 0 | 2 | 0 | 4 | 1073800854
4 | K | 115001101.S | Odvedenie vody potrubím pri priemere potrubia DN do 100 | m | 100 |  | 0 |  |  |  | znížená |  | 0 | 0.012563 | 1.2563 | 0 | 0 | 4 | K | 2 | ROZPOCET | 0 | 0 | 0 | 0 | 0 | 2 | 0 | 4 | 275108531
5 | K | 115101201.S | Čerpanie vody na dopravnú výšku do 10 m s priemerným prítokom litrov za minútu nad 100 do 500 l | hod | 240 |  | 0 |  |  |  | znížená |  | 0 | 0 | 0 | 0 | 0 | 4 | K | 2 | ROZPOCET | 0 | 0 | 0 | 0 | 0 | 2 | 0 | 4 | -194185458
6 | K | 115101301.S | Pohotovosť záložnej čerpacej súpravy pre výšku do 10 m, s prítokom litrov za minútu nad 100 do 500 l | deň | 10 |  | 0 |  |  |  | znížená |  | 0 | 0 | 0 | 0 | 0 | 4 | K | 2 | ROZPOCET | 0 | 0 | 0 | 0 | 0 | 2 | 0 | 4 | 1822129824
7 | K | 115201201.S | Čerpacia ihla z rúr DN 40 do 60 mm a dĺž. 6m, pre zníženie hlad spodnej vody, vplavenie, opotrebenie a udržanie | m | 306.8 |  | 0 |  |  |  | znížená |  | 0 | 0.0099634 | 3.0568 | 0 | 0 | 4 | K | 2 | ROZPOCET | 0 | 0 | 0 | 0 | 0 | 2 | 0 | 4 | 1534452152
8 | K | 115201211.S | Čerpacia ihla z rúr DN 40 do 60 mm a dĺž. 6m, pre zníženie hlad spodnej vody, vytiahnutie | m | 306.8 |  | 0 |  |  |  | znížená |  | 0 | 0 | 0 | 0 | 0 | 4 | K | 2 | ROZPOCET | 0 | 0 | 0 | 0 | 0 | 2 | 0 | 4 | 1920538260
9 | K | 115201301.S | Zariadenie čerpacej stanice - montáž | ks | 1 |  | 0 |  |  |  | znížená |  | 0 | 0.88016 | 0.88016 | 0 | 0 | 4 | K | 2 | ROZPOCET | 0 | 0 | 0 | 0 | 0 | 2 | 0 | 4 | -197804507
10 | K | 115201311.S | Zariadenie čerpacej stanice - demontáž | ks | 1 |  | 0 |  |  |  | znížená |  | 0 | 0 | 0 | 0 | 0 | 4 | K | 2 | ROZPOCET | 0 | 0 | 0 | 0 | 0 | 2 | 0 | 4 | -961560256
11 | K | 115201401.S | Montáž zberného potrubia menovitej svetlosti DN 150 | m | 10 |  | 0 |  |  |  | znížená |  | 0 | 0.082583 | 0.82583 | 0 | 0 | 4 | K | 2 | ROZPOCET | 0 | 0 | 0 | 0 | 0 | 2 | 0 | 4 | 1952996869
12 | K | 115201411.S | Demontáž zberného potrubia menovitej svetlosti DN 150 | m | 10 |  | 0 |  |  |  | znížená |  | 0 | 0 | 0 | 0 | 0 | 4 | K | 2 | ROZPOCET | 0 | 0 | 0 | 0 | 0 | 2 | 0 | 4 | 1726041893
13 | K | 115201601.S | Odsávanie a čerpanie vody ihlofiltrami zberným potrubím svetlého priemeru DN do 200 | hod | 168 |  | 0 |  |  |  | znížená |  | 0 | 0 | 0 | 0 | 0 | 4 | K | 2 | ROZPOCET | 0 | 0 | 0 | 0 | 0 | 2 | 0 | 4 | -39159270
14 | K | 115201602.S | Odsávanie a čerpanie vody ihlofiltrami zberným potrubím svetlého priemeru DN nad 200 do 300 | hod | 48 |  | 0 |  |  |  | znížená |  | 0 | 0 | 0 | 0 | 0 | 4 | K | 2 | ROZPOCET | 0 | 0 | 0 | 0 | 0 | 2 | 0 | 4 | 653667827
15 | K | 119001801.S | Ochranné zábradlie okolo výkopu, drevené výšky 1,10 m dvojtyčové | m | 20 |  | 0 |  |  |  | znížená |  | 0 | 0.03307 | 0.6614 | 0 | 0 | 4 | K | 2 | ROZPOCET | 0 | 0 | 0 | 0 | 0 | 2 | 0 | 4 | -2019152160
16 | K | 121101111.S | Odstránenie ornice s vodor. premiestn. na hromady, so zložením na vzdialenosť do 100 m a do 100m3 | m3 | 5.4 |  | 0 |  |  |  | znížená |  | 0 | 0 | 0 | 0 | 0 | 4 | K | 2 | ROZPOCET | 0 | 0 | 0 | 0 | 0 | 2 | 0 | 4 | -2093082339
17 | K | 130001101.S | Príplatok k cenám za sťaženie výkopu v blízkosti podzemného vedenia alebo výbušbnín - pre všetky triedy | m3 | 38.326 |  | 0 |  |  |  | znížená |  | 0 | 0 | 0 | 0 | 0 | 4 | K | 2 | ROZPOCET | 0 | 0 | 0 | 0 | 0 | 2 | 0 | 4 | -348293309
18 | K | 132201203.S | Výkop ryhy šírky 600-2000mm horn.3 nad 1000 do 10000m3 | m3 | 58.32 |  | 0 |  |  |  | znížená |  | 0 | 0 | 0 | 0 | 0 | 4 | K | 2 | ROZPOCET | 0 | 0 | 0 | 0 | 0 | 2 | 0 | 4 | 1938523265
19 | K | 132201209.S | Príplatok k cenám za lepivosť pri hĺbení rýh š. nad 600 do 2 000 mm zapaž. i nezapažených, s urovnaním dna v hornine 3 | m3 | 29.16 |  | 0 |  |  |  | znížená |  | 0 | 0 | 0 | 0 | 0 | 4 | K | 2 | ROZPOCET | 0 | 0 | 0 | 0 | 0 | 2 | 0 | 4 | 341943999
20 | K | 133201102.S | Výkop šachty zapaženej, hornina 3 nad 100 m3 | m3 | 133.308 |  | 0 |  |  |  | znížená |  | 0 | 0 | 0 | 0 | 0 | 4 | K | 2 | ROZPOCET | 0 | 0 | 0 | 0 | 0 | 2 | 0 | 4 | -900801789
21 | K | 133201109.S | Príplatok k cenám za lepivosť pri hĺbení šachiet zapažených i nezapažených v hornine 3 | m3 | 66.654 |  | 0 |  |  |  | znížená |  | 0 | 0 | 0 | 0 | 0 | 4 | K | 2 | ROZPOCET | 0 | 0 | 0 | 0 | 0 | 2 | 0 | 4 | 880701419
22 | K | 151101101.S | Paženie a rozopretie stien rýh pre podzemné vedenie, príložné do 2 m | m2 | 129.6 |  | 0 |  |  |  | znížená |  | 0 | 0.026517 | 3.4366 | 0 | 0 | 4 | K | 2 | ROZPOCET | 0 | 0 | 0 | 0 | 0 | 2 | 0 | 4 | 518574083
23 | K | 151101103.S | Paženie a rozopretie stien rýh pre podzemné vedenie, príložné do 8 m | m2 | 115.92 |  | 0 |  |  |  | znížená |  | 0 | 0.045172 | 5.2363 | 0 | 0 | 4 | K | 2 | ROZPOCET | 0 | 0 | 0 | 0 | 0 | 2 | 0 | 4 | -74688085
24 | K | 151101111.S | Odstránenie paženia rýh pre podzemné vedenie, príložné hĺbky do 2 m | m2 | 129.6 |  | 0 |  |  |  | znížená |  | 0 | 0 | 0 | 0 | 0 | 4 | K | 2 | ROZPOCET | 0 | 0 | 0 | 0 | 0 | 2 | 0 | 4 | -1581434801
25 | K | 151101113.S | Odstránenie paženia rýh pre podzemné vedenie, príložné hĺbky do 8 m | m2 | 115.92 |  | 0 |  |  |  | znížená |  | 0 | 0 | 0 | 0 | 0 | 4 | K | 2 | ROZPOCET | 0 | 0 | 0 | 0 | 0 | 2 | 0 | 4 | 230748516
26 | K | 151101402.S | Vzopretie zapažených stien s prepažovaním pri pažení príložnom hĺbky do 8 m | m2 | 115.92 |  | 0 |  |  |  | znížená |  | 0 | 0.02259 | 2.6186 | 0 | 0 | 4 | K | 2 | ROZPOCET | 0 | 0 | 0 | 0 | 0 | 2 | 0 | 4 | -1830083133
27 | K | 151101412.S | Odstránenie vzopretia stien pri pažení príložnom hĺbky do 8 m | m2 | 115.92 |  | 0 |  |  |  | znížená |  | 0 | 0 | 0 | 0 | 0 | 4 | K | 2 | ROZPOCET | 0 | 0 | 0 | 0 | 0 | 2 | 0 | 4 | -491205177
28 | K | 161101501.S | Zvislé premiestnenie výkopku z horniny I až IV | m3 | 66.654 |  | 0 |  |  |  | znížená |  | 0 | 0 | 0 | 0 | 0 | 4 | K | 2 | ROZPOCET | 0 | 0 | 0 | 0 | 0 | 2 | 0 | 4 | 1833968723
29 | K | 162501102.S | Vodorovné premiestnenie výkopku po spevnenej ceste z horniny tr.1-4, do 100 m3 na vzdialenosť do 3000 m | m3 | 152.748 |  | 0 |  |  |  | znížená |  | 0 | 0 | 0 | 0 | 0 | 4 | K | 2 | ROZPOCET | 0 | 0 | 0 | 0 | 0 | 2 | 0 | 4 | -706126979
30 | K | 166101101.S | Prehodenie neuľahnutého výkopku z horniny 1 až 4 | m3 | 95.814 |  | 0 |  |  |  | znížená |  | 0 | 0 | 0 | 0 | 0 | 4 | K | 2 | ROZPOCET | 0 | 0 | 0 | 0 | 0 | 2 | 0 | 4 | -1660274413
31 | K | 167101101.S | Nakladanie neuľahnutého výkopku z hornín tr.1-4 do 100 m3 | m3 | 75.003 |  | 0 |  |  |  | znížená |  | 0 | 0 | 0 | 0 | 0 | 4 | K | 2 | ROZPOCET | 0 | 0 | 0 | 0 | 0 | 2 | 0 | 4 | 1900389630
32 | K | 171201101.S | Uloženie sypaniny do násypov s rozprestretím sypaniny vo vrstvách a s hrubým urovnaním nezhutnených | m3 | 75.003 |  | 0 |  |  |  | znížená |  | 0 | 0 | 0 | 0 | 0 | 4 | K | 2 | ROZPOCET | 0 | 0 | 0 | 0 | 0 | 2 | 0 | 4 | -672391362
33 | K | 174101002.S | Zásyp sypaninou so zhutnením jám, šachiet, rýh, zárezov alebo okolo objektov nad 100 do 1000 m3 | m3 | 116.625 |  | 0 |  |  |  | znížená |  | 0 | 0 | 0 | 0 | 0 | 4 | K | 2 | ROZPOCET | 0 | 0 | 0 | 0 | 0 | 2 | 0 | 4 | 1028441850
34 | M | 583410004400.S | Štrkodrva frakcia 0-63 mm | t | 146.938 |  | 0 |  |  |  | znížená |  | 0 | 1 | 146.938 | 0 | 0 | 8 | M | 2 | ROZPOCET | 0 | 0 | 0 | 0 | 0 | 2 | 0 | 4 | 1921442612
35 | K | 175101102.S | Obsyp potrubia sypaninou z vhodných hornín 1 až 4 s prehodením sypaniny | m3 | 16.2 |  | 0 |  |  |  | znížená |  | 0 | 0 | 0 | 0 | 0 | 4 | K | 2 | ROZPOCET | 0 | 0 | 0 | 0 | 0 | 2 | 0 | 4 | -1766533946
36 | M | 583410001000.S | Kamenivo drvené drobné frakcia 0-4 mm | t | 30.618 |  | 0 |  |  |  | znížená |  | 0 | 1 | 30.618 | 0 | 0 | 8 | M | 2 | ROZPOCET | 0 | 0 | 0 | 0 | 0 | 2 | 0 | 4 | -271710009
37 | K | 180402111.S | Založenie trávnika parkového výsevom v rovine do 1:5 | m2 | 27 |  | 0 |  |  |  | znížená |  | 0 | 0 | 0 | 0 | 0 | 4 | K | 2 | ROZPOCET | 0 | 0 | 0 | 0 | 0 | 2 | 0 | 4 | -618100248
38 | M | 005720001300.S | Osivá tráv - trávové semeno | kg | 0.834 |  | 0 |  |  |  | znížená |  | 0 | 0.001 | 0.000834 | 0 | 0 | 8 | M | 2 | ROZPOCET | 0 | 0 | 0 | 0 | 0 | 2 | 0 | 4 | 1309914617
39 | K | 181101102.S | Úprava pláne v zárezoch v hornine 1-4 so zhutnením | m2 | 34.66 |  | 0 |  |  |  | znížená |  | 0 | 0 | 0 | 0 | 0 | 4 | K | 2 | ROZPOCET | 0 | 0 | 0 | 0 | 0 | 2 | 0 | 4 | 934653826
40 | K | 181201102.S | Úprava pláne v násypoch v hornine 1-4 so zhutnením po vrstvách | m2 | 486.763 |  | 0 |  |  |  | znížená |  | 0 | 0 | 0 | 0 | 0 | 4 | K | 2 | ROZPOCET | 0 | 0 | 0 | 0 | 0 | 2 | 0 | 4 | 1514264341
41 | K | 181301103.S | Rozprestretie ornice v rovine , plocha do 500 m2, hr.do 200 mm | m2 | 27 |  | 0 |  |  |  | znížená |  | 0 | 0 | 0 | 0 | 0 | 4 | K | 2 | ROZPOCET | 0 | 0 | 0 | 0 | 0 | 2 | 0 | 4 | -1117756434
42 | K | 182001111.S | Plošná úprava terénu pri nerovnostiach terénu nad 50-100 mm v rovine alebo na svahu do 1:5 | m2 | 27 |  | 0 |  |  |  | znížená |  | 0 | 0 | 0 | 0 | 0 | 4 | K | 2 | ROZPOCET | 0 | 0 | 0 | 0 | 0 | 2 | 0 | 4 | -281976652
43 | K | 183403153.S | Obrobenie pôdy hrabaním v rovine alebo na svahu do 1:5 | m2 | 27 |  | 0 |  |  |  | znížená |  | 0 | 0 | 0 | 0 | 0 | 4 | K | 2 | ROZPOCET | 0 | 0 | 0 | 0 | 0 | 2 | 0 | 4 | -2029793049
44 | K | 183403161.S | Obrobenie pôdy valcovaním v rovine alebo na svahu do 1:5 | m2 | 27 |  | 0 |  |  |  | znížená |  | 0 | 0 | 0 | 0 | 0 | 4 | K | 2 | ROZPOCET | 0 | 0 | 0 | 0 | 0 | 2 | 0 | 4 | -1202338285
| D | 2 | Zakladanie |  |  |  | 0 | [5 empty] | 0 |  | 20.2336 |  | 0 | 1 | D | 1 | ROZPOCET | [6 empty] | 0
45 | K | 242111111.S | Osadenie plášťa vodárenskej studne z betónových skruží celokruhových DN 800 | m | 2 |  | 0 |  |  |  | znížená |  | 0 | 0.017199 | 0.034398 | 0 | 0 | 4 | K | 2 | ROZPOCET | 0 | 0 | 0 | 0 | 0 | 2 | 0 | 4 | -749957140
46 | M | 592240000600.S | Skruž betónová DN 800, rozmer 800x500x120 mm | ks | 4 |  | 0 |  |  |  | znížená |  | 0 | 0.42 | 1.68 | 0 | 0 | 8 | M | 2 | ROZPOCET | 0 | 0 | 0 | 0 | 0 | 2 | 0 | 4 | 1071040210
47 | K | 271521111.S | Vankúše zhutnené pod základy z kameniva hrubého drveného, frakcie 16 - 32 mm | m3 | 4.232 |  | 0 |  |  |  | znížená |  | 0 | 2.066 | 8.7433 | 0 | 0 | 4 | K | 2 | ROZPOCET | 0 | 0 | 0 | 0 | 0 | 2 | 0 | 4 | 1225040911
48 | K | 273321312.S | Betón základových dosiek, železový (bez výstuže), tr. C 20/25, XC1 | m3 | 4.196 |  | 0 |  |  |  | znížená |  | 0 | 2.2151 | 9.2947 | 0 | 0 | 4 | K | 2 | ROZPOCET | 0 | 0 | 0 | 0 | 0 | 2 | 0 | 4 | 1053036743
49 | K | 273351217.S | Debnenie stien základových dosiek, zhotovenie-tradičné | m2 | 4.488 |  | 0 |  |  |  | znížená |  | 0 | 0.0037678 | 0.01691 | 0 | 0 | 4 | K | 2 | ROZPOCET | 0 | 0 | 0 | 0 | 0 | 2 | 0 | 4 | 1679747593
50 | K | 273351218.S | Debnenie stien základových dosiek, odstránenie-tradičné | m2 | 4.488 |  | 0 |  |  |  | znížená |  | 0 | 0 | 0 | 0 | 0 | 4 | K | 2 | ROZPOCET | 0 | 0 | 0 | 0 | 0 | 2 | 0 | 4 | -522984026
51 | K | 273362021.S | Výstuž základových dosiek zo zvár. sietí KARI | t | 0.381 |  | 0 |  |  |  | znížená |  | 0 | 1.203 | 0.45833 | 0 | 0 | 4 | K | 2 | ROZPOCET | 0 | 0 | 0 | 0 | 0 | 2 | 0 | 4 | -101715114
52 | K | 279100105.S | Prestup v stene šachty hr.120mm z rúr, DN 50, potrubie vonk.pr. 63 mm | ks | 1 |  | 0 |  |  |  | znížená |  | 0 | 0.00104 | 0.00104 | 0 | 0 | 4 | K | 2 | ROZPOCET | 0 | 0 | 0 | 0 | 0 | 2 | 0 | 4 | 812811415
53 | K | 279100136.S | Prestup v stene šachty hr.120mm z rúr, DN 80, potrubie vonk.pr. 90 mm | ks | 2 |  | 0 |  |  |  | znížená |  | 0 | 0.00156 | 0.00312 | 0 | 0 | 4 | K | 2 | ROZPOCET | 0 | 0 | 0 | 0 | 0 | 2 | 0 | 4 | 962630699
54 | K | 279100230.S | Prestup v stene šachty hr.120mm z rúr, DN 300, potrubie vonk.pr. 315 mm | ks | 1 |  | 0 |  |  |  | znížená |  | 0 | 0.00182 | 0.00182 | 0 | 0 | 4 | K | 2 | ROZPOCET | 0 | 0 | 0 | 0 | 0 | 2 | 0 | 4 | -1407390594
| D | 4 | Vodorovné konštrukcie |  |  |  | 0 | [5 empty] | 0 |  | 16.8132 |  | 0 | 1 | D | 1 | ROZPOCET | [6 empty] | 0
55 | K | 451572111.S | Lôžko pod potrubie, stoky a drobné objekty, v otvorenom výkope z kameniva drobného ťaženého 0-4 mm | m3 | 3.24 |  | 0 |  |  |  | znížená |  | 0 | 1.8908 | 6.1261 | 0 | 0 | 4 | K | 2 | ROZPOCET | 0 | 0 | 0 | 0 | 0 | 2 | 0 | 4 | -1905406993
56 | K | 452311141 | Dosky, bloky, sedlá z betónu v otvorenom výkope tr. C 16/20 | m3 | 0.703 |  | 0 |  |  |  | znížená |  | 0 | 2.1923 | 1.5412 | 0 | 0 | 4 | K | 2 | ROZPOCET | 0 | 0 | 0 | 0 | 0 | 2 | 0 | 4 | 2022030556
57 | K | 452351101 | Debnenie v otvorenom výkope dosiek, sedlových lôžok a blokov pod potrubie,stoky a drobné objekty | m2 | 0.75 |  | 0 |  |  |  | znížená |  | 0 | 0.030876 | 0.023157 | 0 | 0 | 4 | K | 2 | ROZPOCET | 0 | 0 | 0 | 0 | 0 | 2 | 0 | 4 | -1887248290
58 | K | 457313811.S | Tesniaca vrstva, stierka stien šachiet z vodovzdornej tesniacej malty | m2 | 40.035 |  | 0 |  |  |  | znížená |  | 0 | 0.22262 | 8.9128 | 0 | 0 | 4 | K | 2 | ROZPOCET | 0 | 0 | 0 | 0 | 0 | 2 | 0 | 4 | 418789102
59 | M | 585690003600 | Spojovací mostík, na výstuž a betón s antikorozívnym účinkom | kg | 10 |  | 0 |  |  |  | znížená |  | 0 | 0.001 | 0.01 | 0 | 0 | 8 | M | 2 | ROZPOCET | 0 | 0 | 0 | 0 | 0 | 2 | 0 | 4 | 2098771021
60 | M | 585690003100 | Vandex UNI vodovdorná tesniasniaca malta | kg | 200 |  | 0 |  |  |  | znížená |  | 0 | 0.001 | 0.2 | 0 | 0 | 8 | M | 2 | ROZPOCET | 0 | 0 | 0 | 0 | 0 | 2 | 0 | 4 | 1342938907
| D | 5 | Komunikácie |  |  |  | 0 | [5 empty] | 0 |  | 15.8576 |  | 0 | 1 | D | 1 | ROZPOCET | [6 empty] | 0
61 | K | 566902234.S | Vyspravenie podkladu po prekopoch inžinierskych sietí plochy nad 15 m2 kamenivom hrubým drveným, po zhutnení hr. 250 mm | m2 | 15.267 |  | 0 |  |  |  | znížená |  | 0 | 0.4328 | 6.6076 | 0 | 0 | 4 | K | 2 | ROZPOCET | 0 | 0 | 0 | 0 | 0 | 2 | 0 | 4 | -606549510
62 | K | 566902251.S | Vyspravenie podkladu po prekopoch inžinierskych sietí plochy nad 15 m2 asfaltovým betónom ACP, po zhutnení hr. 100 mm | m2 | 15.267 |  | 0 |  |  |  | znížená |  | 0 | 0.26376 | 4.0268 | 0 | 0 | 4 | K | 2 | ROZPOCET | 0 | 0 | 0 | 0 | 0 | 2 | 0 | 4 | 1360147793
63 | K | 566902262.S | Vyspravenie podkladu po prekopoch inžinierskych sietí plochy nad 15 m2 podkladovým betónom PB I tr. C 20/25 hr. 150 mm | m2 | 15.267 |  | 0 |  |  |  | znížená |  | 0 | 0.34131 | 5.2108 | 0 | 0 | 4 | K | 2 | ROZPOCET | 0 | 0 | 0 | 0 | 0 | 2 | 0 | 4 | -590688991
64 | K | 573231111.S | Postrek asfaltový spojovací bez posypu kamenivom z cestnej emulzie v množstve 0,80 kg/m2 | m2 | 15.267 |  | 0 |  |  |  | znížená |  | 0 | 0.00081 | 0.012366 | 0 | 0 | 4 | K | 2 | ROZPOCET | 0 | 0 | 0 | 0 | 0 | 2 | 0 | 4 | -1214169767
| D | 8 | Rúrové vedenie |  |  |  | 0 | [5 empty] | 0 |  | 31.9413 |  | 0 | 1 | D | 1 | ROZPOCET | [6 empty] | 0
65 | K | 230204199.S | Montáž nákružku integrovaného lemového PE 100 SDR 11 D 90 mm | ks | 1 |  | 0 |  |  |  | znížená |  | 0 | 0 | 0 | 0 | 0 | 64 | K | 2 | ROZPOCET | 0 | 0 | 0 | 0 | 0 | 2 | 0 | 64 | 801357227
66 | M | 286530151100.S | Elektrotvarovka lemový nákružok PE 100 SDR 11 D 90 mm | ks | 1 |  | 0 |  |  |  | znížená |  | 0 | 0.00046 | 0.00046 | 0 | 0 | 128 | M | 2 | ROZPOCET | 0 | 0 | 0 | 0 | 0 | 2 | 0 | 128 | 839241049
67 | M | 286530177898 | Príruba PP oceľ DN 90 PN 16 | ks | 1 |  | 0 |  |  |  | znížená |  | 0 | 0.00155 | 0.00155 | 0 | 0 | 8 | M | 2 | ROZPOCET | 0 | 0 | 0 | 0 | 0 | 2 | 0 | 4 | 1817966617
68 | K | 85037PC.01.S | Výrez alebo výsek D 90mm - napojenie do exist. šachty | ks | 1 |  | 0 |  |  |  | znížená |  | 0 | 0 | 0 | 0 | 0 | 4 | K | 2 | ROZPOCET | 0 | 0 | 0 | 0 | 0 | 2 | 0 | 4 | 1315628247
69 | M | 28653024PC.02.S | Stenová šachtová vložka-systému dodatočného pripojenia DN/D 80/90 mm na žb. šachtu | ks | 1 |  | 0 |  |  |  | znížená |  | 0 | 0.00085 | 0.00085 | 0 | 0 | 128 | M | 2 | ROZPOCET | 0 | 0 | 0 | 0 | 0 | 2 | 0 | 128 | 2105569253
70 | K | 871251066.S | Montáž vodovodného potrubia z dvojvsrtvového PE 100 SDR17/PN10 zváraných natupo D 90x5,4 mm | m | 36 |  | 0 |  |  |  | znížená |  | 0 | 0 | 0 | 0 | 0 | 4 | K | 2 | ROZPOCET | 0 | 0 | 0 | 0 | 0 | 2 | 0 | 4 | -1416024366
71 | M | 286130031200.S | Rúra HDPE na vodu PE100 PN10 SDR17 90x5,4x12 m | m | 39.348 |  | 0 |  |  |  | znížená |  | 0 | 0.00175 | 0.068859 | 0 | 0 | 8 | M | 2 | ROZPOCET | 0 | 0 | 0 | 0 | 0 | 2 | 0 | 4 | 754535033
72 | K | 877255070.S | Montáž elektrotvarovky pre kanalizačné potrubia z PE 100 D 90 mm | ks | 2 |  | 0 |  |  |  | znížená |  | 0 | 0 | 0 | 0 | 0 | 4 | K | 2 | ROZPOCET | 0 | 0 | 0 | 0 | 0 | 2 | 0 | 4 | -1727206079
73 | M | 286530227600.S | Elektrospojka PE 100, na kanalizáciu, SDR 11, D 90 mm | ks | 1 |  | 0 |  |  |  | znížená |  | 0 | 0.00041 | 0.00041 | 0 | 0 | 8 | M | 2 | ROZPOCET | 0 | 0 | 0 | 0 | 0 | 2 | 0 | 4 | -833033076
74 | M | 286530233900.S | Elektrokoleno 90° PE 100, na kanalizáciu, SDR 11, D 90 mm | ks | 1 |  | 0 |  |  |  | znížená |  | 0 | 0.00083 | 0.00083 | 0 | 0 | 8 | M | 2 | ROZPOCET | 0 | 0 | 0 | 0 | 0 | 2 | 0 | 4 | 1578365021
75 | K | 892241111.S | Ostatné práce na rúrovom vedení, tlakové skúšky kanalizačného potrubia DN do 80 | m | 36 |  | 0 |  |  |  | znížená |  | 0 | 0 | 0 | 0 | 0 | 4 | K | 2 | ROZPOCET | 0 | 0 | 0 | 0 | 0 | 2 | 0 | 4 | -914836973
76 | K | 892372111.S | Zabezpečenie koncov potrubia pri tlakových skúškach DN do 300 | ks | 2 |  | 0 |  |  |  | znížená |  | 0 | 0.015817 | 0.031635 | 0 | 0 | 4 | K | 2 | ROZPOCET | 0 | 0 | 0 | 0 | 0 | 2 | 0 | 4 | 1021958858
77 | K | 894102112.S | Osadenie železobetónovej nádrže prečerpávacej stanice, hmotnosti nad 4 do 10 t | ks | 1 |  | 0 |  |  |  | znížená |  | 0 | 0 | 0 | 0 | 0 | 4 | K | 2 | ROZPOCET | 0 | 0 | 0 | 0 | 0 | 2 | 0 | 4 | 1179782351
78 | M | 594310008499.S | Prefabrikovaná železobetónová skrúž rovná výšky 2000mm s hrúbkou steny 120mm a s dnom hr. 200mm, DN 2500 mm z betónu C35/45-XC2(SK)-XA2 | ks | 1 |  | 0 |  |  |  | znížená |  | 0 | 9.315 | 9.315 | 0 | 0 | 8 | M | 2 | ROZPOCET | 0 | 0 | 0 | 0 | 0 | 2 | 0 | 4 | 594235159
79 | K | 894102212.S | Osadenie železobetónového stropu prečerpávacej stanice, hmotnosti nad 1 t | ks | 1 |  | 0 |  |  |  | znížená |  | 0 | 0 | 0 | 0 | 0 | 4 | K | 2 | ROZPOCET | 0 | 0 | 0 | 0 | 0 | 2 | 0 | 4 | -532320281
80 | M | 594310008599.S | Prefabrikovaná železobetonová stropná doska D 2740mm, hr.220mm, z betónu C35/45-XC2(SK)-XA2, navrhnutá na prejazdné zaťaženie do 40t | ks | 1 |  | 0 |  |  |  | znížená |  | 0 | 2 | 2 | 0 | 0 | 8 | M | 2 | ROZPOCET | 0 | 0 | 0 | 0 | 0 | 2 | 0 | 4 | 914753734
81 | K | 894102312.S | Osadenie železobetónového nádstavca alebo prstenca prečerpávacej stanice, hmotnosti nad 2 do 4 t | ks | 4 |  | 0 |  |  |  | znížená |  | 0 | 0 | 0 | 0 | 0 | 4 | K | 2 | ROZPOCET | 0 | 0 | 0 | 0 | 0 | 2 | 0 | 4 | -1769116608
82 | M | 594310005799.S | Prefabrikovaná železobetónová skrúž rovná, výšky 1000mm s hrúbkou steny 120mm, DN 2500 z betónu C35/45-XC2(SK)-XA2 | ks | 3 |  | 0 |  |  |  | znížená |  | 0 | 1.7823 | 5.3468 | 0 | 0 | 8 | M | 2 | ROZPOCET | 0 | 0 | 0 | 0 | 0 | 2 | 0 | 4 | -121465687
83 | M | 594310005779.S | Prefabrikovaná železobetónová skrúž rovná, výšky 300mm s hrúbkou steny 120mm, DN 2500 z betónu C35/45-XC2(SK)-XA2 | ks | 1 |  | 0 |  |  |  | znížená |  | 0 | 1.7823 | 1.7823 | 0 | 0 | 8 | M | 2 | ROZPOCET | 0 | 0 | 0 | 0 | 0 | 2 | 0 | 4 | -1596793847
84 | K | 894201115.S | Dno alebo steny šachiet armatúrnych hr. nad 200 mm z prostého betónu tr. C 16/20 - vytvarovanie dna do konusovitého tvaru | m3 | 0.676 |  | 0 |  |  |  | znížená |  | 0 | 2.2148 | 1.4972 | 0 | 0 | 4 | K | 2 | ROZPOCET | 0 | 0 | 0 | 0 | 0 | 2 | 0 | 4 | -1597368538
85 | K | 899103111.S | Osadenie poklopu liatinového a oceľového vrátane rámu hmotn. nad 100 do 150 kg | ks | 3 |  | 0 |  |  |  | znížená |  | 0 | 0.0063 | 0.0189 | 0 | 0 | 4 | K | 2 | ROZPOCET | 0 | 0 | 0 | 0 | 0 | 2 | 0 | 4 | 1045121584
86 | M | 55241000PC.01.S | Plastový poklop uzamykateľný, vodotesný, rozmer otvoru 600x600mm a zaťaženie do 40t - P1 | ks | 1 |  | 0 |  |  |  | znížená |  | 0 | 0.055 | 0.055 | 0 | 0 | 8 | M | 2 | ROZPOCET | 0 | 0 | 0 | 0 | 0 | 2 | 0 | 4 | -655517486
87 | M | 55241000PC.02.S | Plastový poklop uzamykateľný, vodotesný, rozmer otvoru 8000x1000mm a zaťaženie do 40t - P3 | ks | 1 |  | 0 |  |  |  | znížená |  | 0 | 0.055 | 0.055 | 0 | 0 | 8 | M | 2 | ROZPOCET | 0 | 0 | 0 | 0 | 0 | 2 | 0 | 4 | 1488190816
88 | M | 55241000PC.03.S | Plastový poklop uzamykateľný, vodotesný, rozmer otvoru 800x600mm a zaťaženie do 40t - P4 | ks | 1 |  | 0 |  |  |  | znížená |  | 0 | 0.055 | 0.055 | 0 | 0 | 8 | M | 2 | ROZPOCET | 0 | 0 | 0 | 0 | 0 | 2 | 0 | 4 | 1359113500
89 | K | 899401112.S | Osadenie poklopu liatinového šupatkového | ks | 2 |  | 0 |  |  |  | znížená |  | 0 | 0.11865 | 0.23731 | 0 | 0 | 4 | K | 2 | ROZPOCET | 0 | 0 | 0 | 0 | 0 | 2 | 0 | 4 | -1453609651
90 | M | 552410000100.S | Poklop šupatkový - P2 | ks | 2 |  | 0 |  |  |  | znížená |  | 0 | 0.016 | 0.032 | 0 | 0 | 8 | M | 2 | ROZPOCET | 0 | 0 | 0 | 0 | 0 | 2 | 0 | 4 | -1251890830
91 | K | 899623151 | Obetónovanie ČS alebo muriva stôk betónom prostým tr. C 16/20 v otvorenom výkope - betónový prstenec okolo ČS | m3 | 5.087 |  | 0 |  |  |  | znížená |  | 0 | 2.1941 | 11.1613 | 0 | 0 | 4 | K | 2 | ROZPOCET | 0 | 0 | 0 | 0 | 0 | 2 | 0 | 4 | -367577357
92 | K | 899643111 | Debnenie pre obetónovanie potrubia v otvorenom výkope | m2 | 11.744 |  | 0 |  |  |  | znížená |  | 0 | 0.023051 | 0.27071 | 0 | 0 | 4 | K | 2 | ROZPOCET | 0 | 0 | 0 | 0 | 0 | 2 | 0 | 4 | 1525822436
93 | K | 899721121.S | Signalizačný vodič na potrubí PVC DN do 150 | m | 36 |  | 0 |  |  |  | znížená |  | 0 | 8.7e-05 | 0.003132 | 0 | 0 | 4 | K | 2 | ROZPOCET | 0 | 0 | 0 | 0 | 0 | 2 | 0 | 4 | 396307276
94 | K | 899721132.S | Označenie kanalizačného potrubia hnedou výstražnou fóliou | m | 36 |  | 0 |  |  |  | znížená |  | 0 | 0.0001 | 0.0036 | 0 | 0 | 4 | K | 2 | ROZPOCET | 0 | 0 | 0 | 0 | 0 | 2 | 0 | 4 | -810070051
95 | M | 283230008200.S | Výstražná fólia PE, š. 300 mm, pre kanalizáciu, farba hnedá | m | 36 |  | 0 |  |  |  | znížená |  | 0 | 0.0001 | 0.0036 | 0 | 0 | 8 | M | 2 | ROZPOCET | 0 | 0 | 0 | 0 | 0 | 2 | 0 | 4 | -1497099276
| D | 9 | Ostatné konštrukcie a práce-búranie |  |  |  | 0 | [5 empty] | 0 |  | 3.0546 |  | 0 | 1 | D | 1 | ROZPOCET | [6 empty] | 0
96 | K | 919735112.S | Rezanie existujúceho asfaltového krytu alebo podkladu hĺbky nad 50 do 100 mm | m | 18.4 |  | 0 |  |  |  | znížená |  | 0 | 2.5e-07 | 4.6e-06 | 0 | 0 | 4 | K | 2 | ROZPOCET | 0 | 0 | 0 | 0 | 0 | 2 | 0 | 4 | -1101279765
97 | K | 933901111.S | Skúšky vodotesnosti betónovej nádrže akéhokoľvek druhu a tvaru, s obsahom do 1000 m3 | m3 | 25.022 |  | 0 |  |  |  | znížená |  | 0 | 0 | 0 | 0 | 0 | 4 | K | 2 | ROZPOCET | 0 | 0 | 0 | 0 | 0 | 2 | 0 | 4 | -1505598031
98 | K | 933901311.S | Naplnenie a vyprázdnenie nádrže pre účely skúšky tesnosti s obsahom do 1000 m3 | m3 | 25.022 |  | 0 |  |  |  | znížená |  | 0 | 0 | 0 | 0 | 0 | 4 | K | 2 | ROZPOCET | 0 | 0 | 0 | 0 | 0 | 2 | 0 | 4 | 563515741
99 | M | 082110000200.S | Voda pitná pre priemysel a služby | m3 | 25.022 |  | 0 |  |  |  | znížená |  | 0 | 0 | 0 | 0 | 0 | 8 | M | 2 | ROZPOCET | 0 | 0 | 0 | 0 | 0 | 2 | 0 | 4 | 527709789
100 | K | 941941041.S | Montáž lešenia ľahkého pracovného radového s podlahami šírky nad 1,00 do 1,20 m, výšky do 10 m | m2 | 49.213 |  | 0 |  |  |  | znížená |  | 0 | 0.025711 | 1.2653 | 0 | 0 | 4 | K | 2 | ROZPOCET | 0 | 0 | 0 | 0 | 0 | 2 | 0 | 4 | 856540938
101 | K | 941941291.S | Príplatok za prvý a každý ďalší i začatý mesiac použitia lešenia ľahkého pracovného radového s podlahami šírky nad 1,00 do 1,20 m, výšky do 10 m | m2 | 49.213 |  | 0 |  |  |  | znížená |  | 0 | 0 | 0 | 0 | 0 | 4 | K | 2 | ROZPOCET | 0 | 0 | 0 | 0 | 0 | 2 | 0 | 4 | 1067809245
102 | K | 941941841.S | Demontáž lešenia ľahkého pracovného radového s podlahami šírky nad 1,00 do 1,20 m, výšky do 10 m | m2 | 49.213 |  | 0 |  |  |  | znížená |  | 0 | 0.02571 | 1.2653 | 0 | 0 | 4 | K | 2 | ROZPOCET | 0 | 0 | 0 | 0 | 0 | 2 | 0 | 4 | -1310536282
103 | K | 941955004.S | Lešenie ľahké pracovné pomocné s výškou lešeňovej podlahy nad 2,50 do 3,5 m | m2 | 4.906 |  | 0 |  |  |  | znížená |  | 0 | 0.075954 | 0.37263 | 0 | 0 | 4 | K | 2 | ROZPOCET | 0 | 0 | 0 | 0 | 0 | 2 | 0 | 4 | -257802375
104 | K | 943955141.S | Montáž lešeňovej podlahy šachte s plochou do 6 m2 s priečnikmi alebo pozdľžnikmi | m2 | 4.906 |  | 0 |  |  |  | znížená |  | 0 | 0.015426 | 0.07568 | 0 | 0 | 4 | K | 2 | ROZPOCET | 0 | 0 | 0 | 0 | 0 | 2 | 0 | 4 | -1728398958
105 | K | 943955841.S | Demontáž lešeňovej podlahy šachte s plochou do 6 m2 s priečnikmi alebo pozdľžnikmi | m2 | 4.906 |  | 0 |  |  |  | znížená |  | 0 | 0.015426 | 0.07568 | 0 | 0 | 4 | K | 2 | ROZPOCET | 0 | 0 | 0 | 0 | 0 | 2 | 0 | 4 | 779631292
106 | K | 952901411.S | Vyčistenie ostatných objektov | m2 | 4.906 |  | 0 |  |  |  | znížená |  | 0 | 0 | 0 | 0 | 0 | 4 | K | 2 | ROZPOCET | 0 | 0 | 0 | 0 | 0 | 2 | 0 | 4 | 286641336
107 | K | 979084216.S | Vodorovná doprava vybúraných hmôt po suchu bez naloženia, ale so zložením na vzdialenosť do 5 km | t | 18.832 |  | 0 |  |  |  | znížená |  | 0 | 0 | 0 | 0 | 0 | 4 | K | 2 | ROZPOCET | 0 | 0 | 0 | 0 | 0 | 2 | 0 | 4 | 412865530
108 | K | 979084219.S | Príplatok k cene za každých ďalších aj začatých 5 km nad 5 km | t | 56.496 |  | 0 |  |  |  | znížená |  | 0 | 0 | 0 | 0 | 0 | 4 | K | 2 | ROZPOCET | 0 | 0 | 0 | 0 | 0 | 2 | 0 | 4 | -2117730957
109 | K | 979087213.S | Nakladanie na dopravné prostriedky pre vodorovnú dopravu vybúraných hmôt | t | 18.832 |  | 0 |  |  |  | znížená |  | 0 | 0 | 0 | 0 | 0 | 4 | K | 2 | ROZPOCET | 0 | 0 | 0 | 0 | 0 | 2 | 0 | 4 | 840994002
110 | K | 979089212.S | Poplatok za skládku - asfalty (17 03 ), ostatné | t | 5.29 |  | 0 |  |  |  | znížená |  | 0 | 0 | 0 | 0 | 0 | 4 | K | 2 | ROZPOCET | 0 | 0 | 0 | 0 | 0 | 2 | 0 | 4 | -886072852
| D | 99 | Presun hmôt HSV |  |  |  | 0 | [5 empty] | 0 |  | 0 |  | 0 | 1 | D | 1 | ROZPOCET | [6 empty] | 0
111 | K | 998276101.S | Presun hmôt pre rúrové vedenie hĺbené z rúr z plast., hmôt alebo sklolamin. v otvorenom výkope | t | 284.548 |  | 0 |  |  |  | znížená |  | 0 | 0 | 0 | 0 | 0 | 4 | K | 2 | ROZPOCET | 0 | 0 | 0 | 0 | 0 | 2 | 0 | 4 | 636627468
112 | K | 998276115.S | Príplatok k cenám za zväčšený presun pre rúrové vedenie hĺbené z rúr z plast., hmôt alebo sklolamin. nad vymedzenú najväčšiu dopravnú vzdialenosť do 1000 m | t | 284.548 |  | 0 |  |  |  | znížená |  | 0 | 0 | 0 | 0 | 0 | 4 | K | 2 | ROZPOCET | 0 | 0 | 0 | 0 | 0 | 2 | 0 | 4 | -431412883
| D | HSV | Práce a dodávky HSV |  |  |  | 0 | [5 empty] | 0 |  | 1.1073 |  | 0 | 1 | D | 0 | ROZPOCET | [6 empty] | 0
| D | 3 | Zvislé a kompletné konštrukcie |  |  |  | 0 | [5 empty] | 0 |  | 1.1073 |  | 0 | 1 | D | 1 | ROZPOCET | [6 empty] | 0
113 | K | 338121125.S | Osadenie stĺpika železobetónového so zabetónovaním pätky o objeme do 0.20 m3 | ks | 2 |  | 0 |  |  |  | znížená |  | 0 | 0.44366 | 0.88732 | 0 | 0 | 4 | K | 2 | ROZPOCET | 0 | 0 | 0 | 0 | 0 | 2 | 0 | 4 | 1705365126
114 | M | 592310001899.S | Stĺpik žb.betónový orientačný, farba hnedo biela | ks | 2 |  | 0 |  |  |  | znížená |  | 0 | 0.11 | 0.22 | 0 | 0 | 8 | M | 2 | ROZPOCET | 0 | 0 | 0 | 0 | 0 | 2 | 0 | 4 | 592753691
| D | PSV | Práce a dodávky PSV |  |  |  | 0 | [5 empty] | 0 |  | 1.7118 |  | 0 | 2 | D | 0 | ROZPOCET | [6 empty] | 0
| D | 711 | Izolácie proti vode a vlhkosti |  |  |  | 0 | [5 empty] | 0 |  | 0.044 |  | 0 | 2 | D | 1 | ROZPOCET | [6 empty] | 0
115 | K | 711112001.S | Zhotovenie izolácie proti zemnej vlhkosti zvislá penetračným náterom za studena | m2 | 49.213 |  | 0 |  |  |  | znížená |  | 0 | 0 | 0 | 0 | 0 | 16 | K | 2 | ROZPOCET | 0 | 0 | 0 | 0 | 0 | 2 | 0 | 16 | 921955254
116 | M | 246170000900.S | Lak asfaltový penetračný | t | 0.017 |  | 0 |  |  |  | znížená |  | 0 | 1 | 0.017 | 0 | 0 | 32 | M | 2 | ROZPOCET | 0 | 0 | 0 | 0 | 0 | 2 | 0 | 16 | -1252288626
117 | K | 711112002.S | Zhotovenie izolácie proti zemnej vlhkosti zvislá asfaltovým lakom za studena | m2 | 49.213 |  | 0 |  |  |  | znížená |  | 0 | 0 | 0 | 0 | 0 | 16 | K | 2 | ROZPOCET | 0 | 0 | 0 | 0 | 0 | 2 | 0 | 16 | -519050286
118 | M | 246170001000.S | Lak asfaltový | t | 0.017 |  | 0 |  |  |  | znížená |  | 0 | 1 | 0.017 | 0 | 0 | 32 | M | 2 | ROZPOCET | 0 | 0 | 0 | 0 | 0 | 2 | 0 | 16 | -1322783101
119 | K | 711761624.S | Zhotovenie detailov, uzáver dilatač.škár vodor.gumovým pásom r.š. 400 alebo 500 mm gumeným klinom | m | 40.82 |  | 0 |  |  |  | znížená |  | 0 | 0 | 0 | 0 | 0 | 16 | K | 2 | ROZPOCET | 0 | 0 | 0 | 0 | 0 | 2 | 0 | 16 | -1270710844
120 | M | 273110031799.S | Tesnenie gumové 30x25 mm, dl. 10m | ks | 5 |  | 0 |  |  |  | znížená |  | 0 | 0.001 | 0.005 | 0 | 0 | 8 | M | 2 | ROZPOCET | 0 | 0 | 0 | 0 | 0 | 2 | 0 | 4 | -1783517727
121 | M | 231710001100.S | Pena polyuretanová, 750 ml | ks | 5 |  | 0 |  |  |  | znížená |  | 0 | 0.001 | 0.005 | 0 | 0 | 8 | M | 2 | ROZPOCET | 0 | 0 | 0 | 0 | 0 | 2 | 0 | 4 | 2016032494
122 | K | 998711101.S | Presun hmôt pre izoláciu proti vode v objektoch výšky do 6 m | t | 0.034 |  | 0 |  |  |  | znížená |  | 0 | 0 | 0 | 0 | 0 | 16 | K | 2 | ROZPOCET | 0 | 0 | 0 | 0 | 0 | 2 | 0 | 16 | -850561440
| D | 767 | Konštrukcie doplnkové kovové |  |  |  | 0 | [5 empty] | 0 |  | 0.98908 |  | 0 | 2 | D | 1 | ROZPOCET | [6 empty] | 0
123 | K | 76721PC.01.S | Dodávka a Montáž vstupného nerezového rebríka, rozmery šírka 600mm, výška 4,9m, materiál jakel 50x50x3 mm, dĺžka 19,4m | ks | 1 |  | 0 |  |  |  | znížená |  | 0 | 0.1 | 0.1 | 0 | 0 | 16 | K | 2 | ROZPOCET | 0 | 0 | 0 | 0 | 0 | 2 | 0 | 16 | 1707592569
124 | K | 767801PC.01.S | Montáž hrablicového koša | ks | 1 |  | 0 |  |  |  | znížená |  | 0 | 0 | 0 | 0 | 0 | 16 | K | 2 | ROZPOCET | 0 | 0 | 0 | 0 | 0 | 2 | 0 | 16 | 1834091353
125 | M | 767802PC,02.S | Vyťahovací hrablicový kôš, z nerezu (z ocele triedy 17), k osadeniu v čerpacej šachte, spušťaný cez otvor v strope šachty veľk 400x600 mm, so všetkým potr vybavením 2x vodiace tyče 5m, rozmer 500x400x v.600mm - ČSA2 | ks | 1 |  | 0 |  |  |  | znížená |  | 0 | 0.059 | 0.059 | 0 | 0 | 32 | M | 2 | ROZPOCET | 0 | 0 | 0 | 0 | 0 | 2 | 0 | 16 | 1781784876
126 | K | 767803PC.03.S | Montáž konštrukcií strojných zdvíhacích zariadení do 100 kg | ks | 1 |  | 0 |  |  |  | znížená |  | 0 | 0.00015 | 0.00015 | 0 | 0 | 16 | K | 2 | ROZPOCET | 0 | 0 | 0 | 0 | 0 | 2 | 0 | 16 | -424103148
127 | M | 767804PC.04.S | Zdvihacie otočné zariadenie s pätkou z antikoroznej ocele, nosnosti min. 100 kg - kompletný, vrátane podstavca pre žeriav, ložiska, lanka, navijáku a kotviacih prvkov - ČSA2 | ks | 1 |  | 0 |  |  |  | znížená |  | 0 | 0.25 | 0.25 | 0 | 0 | 32 | M | 2 | ROZPOCET | 0 | 0 | 0 | 0 | 0 | 2 | 0 | 16 | 1962547983
128 | K | 76783PC.04.S | Výroba a Montáž odvetrávacieho potrubia DN 50 | m | 1.5 |  | 0 |  |  |  | znížená |  | 0 | 9e-05 | 0.000135 | 0 | 0 | 4 | K | 2 | ROZPOCET | 0 | 0 | 0 | 0 | 0 | 2 | 0 | 4 | -855671888
129 | M | 14000047PC.04.S | Rúrka bezšvová nerez DN 50 hrúbka steny 5,0 mm, ozn. 17 240, podľa EN 1.4301, ASTM 304 | m | 1.5 |  | 0 |  |  |  | znížená |  | 0 | 0.00193 | 0.002895 | 0 | 0 | 8 | M | 2 | ROZPOCET | 0 | 0 | 0 | 0 | 0 | 2 | 0 | 4 | 1381597481
130 | K | 767905PC.05.S | Montáž ostatných atypických kovových stavebných doplnkových konštrukcií nad 20 do 50 kg - mechanické príslušenstvo ČSA2 | kg | 350 |  | 0 |  |  |  | znížená |  | 0 | 5e-05 | 0.0175 | 0 | 0 | 16 | K | 2 | ROZPOCET | 0 | 0 | 0 | 0 | 0 | 2 | 0 | 16 | -1519487567
131 | M | 76701PC.01 | Pätkové koleno DN 80, pre 2" vodiace tyče | ks | 2 |  | 0 |  |  |  | znížená |  | 0 | 0.12 | 0.24 | 0 | 0 | 32 | M | 2 | ROZPOCET | 0 | 0 | 0 | 0 | 0 | 2 | 0 | 16 | -1193421043
132 | M | 76702PC.02 | Sada vodiaceho prírubového držiaku Concertor DN 80/pre 2" vod. tyče | ks | 2 |  | 0 |  |  |  | znížená |  | 0 | 0 | 0 | 0 | 0 | 32 | M | 2 | ROZPOCET | 0 | 0 | 0 | 0 | 0 | 2 | 0 | 16 | 1111823454
133 | M | 76703PC.03 | Horný držiak vodiacich tyčí 2" - antikorózna oceľ AISI 316 | ks | 2 |  | 0 |  |  |  | znížená |  | 0 | 0 | 0 | 0 | 0 | 32 | M | 2 | ROZPOCET | 0 | 0 | 0 | 0 | 0 | 2 | 0 | 16 | 1816220687
134 | M | 76704PC.04 | Sada mechanických kotiev pätkového kolena DN 65-DN 300 (4x M16) pre 1 koleno 1 set | ks | 2 |  | 0 |  |  |  | znížená |  | 0 | 0.01 | 0.02 | 0 | 0 | 32 | M | 2 | ROZPOCET | 0 | 0 | 0 | 0 | 0 | 2 | 0 | 16 | 176595919
135 | M | 76705PC.05 | Pomocný nerezový materiál | kg | 100 |  | 0 |  |  |  | znížená |  | 0 | 0.001 | 0.1 | 0 | 0 | 32 | M | 2 | ROZPOCET | 0 | 0 | 0 | 0 | 0 | 2 | 0 | 16 | 443142070
136 | M | 76706PC.06 | Sada mechanických kotiev hotného držiaku vodiacích tyčí 2" (2x M12x100) pre jeden držiak 1 set | ks | 2 |  | 0 |  |  |  | znížená |  | 0 | 0.005 | 0.01 | 0 | 0 | 32 | M | 2 | ROZPOCET | 0 | 0 | 0 | 0 | 0 | 2 | 0 | 16 | -1710773539
137 | M | 76707PC.07 | Sieťový záves kábla D(12-25) mm/Polyetylén | ks | 2 |  | 0 |  |  |  | znížená |  | 0 | 0 | 0 | 0 | 0 | 32 | M | 2 | ROZPOCET | 0 | 0 | 0 | 0 | 0 | 2 | 0 | 16 | -1005190785
138 | M | 76709PC.08 | Zdvíhacie oko pre Flygt Pump Lift (štandard) - 1.2 t | ks | 1 |  | 0 |  |  |  | znížená |  | 0 | 0.021 | 0.021 | 0 | 0 | 32 | M | 2 | ROZPOCET | 0 | 0 | 0 | 0 | 0 | 2 | 0 | 16 | 297089524
139 | M | 76709PC.09 | Reťaz s vodiacím nylonovým lankom z ocele AISI 316) 054t | ks | 2 |  | 0 |  |  |  | znížená |  | 0 | 0.021 | 0.042 | 0 | 0 | 32 | M | 2 | ROZPOCET | 0 | 0 | 0 | 0 | 0 | 2 | 0 | 16 | 544869189
140 | M | 76708PC.10 | Výtlačné potrubie materiál nerez tr.17 (z nerez) DN 80 | m | 8 |  | 0 |  |  |  | znížená |  | 0 | 0.0035 | 0.028 | 0 | 0 | 32 | M | 2 | ROZPOCET | 0 | 0 | 0 | 0 | 0 | 2 | 0 | 16 | 592520654
141 | M | 76708PC.11 | Oblúk 90° nerez DN 80 oceľ tr.17 | m | 2 |  | 0 |  |  |  | znížená |  | 0 | 0.0035 | 0.007 | 0 | 0 | 32 | M | 2 | ROZPOCET | 0 | 0 | 0 | 0 | 0 | 2 | 0 | 16 | 1244044093
142 | M | 76713PC.12 | Oblúk 45° nerez DN 80 oceľ tr.17 | kus | 2 |  | 0 |  |  |  | znížená |  | 0 | 0 | 0 | 0 | 0 | 32 | M | 2 | ROZPOCET | 0 | 0 | 0 | 0 | 0 | 2 | 0 | 16 | 138240147
143 | M | 76714PC.13 | Univerzálna spojka DN80/D90 | ks | 1 |  | 0 |  |  |  | znížená |  | 0 | 0.0178 | 0.0178 | 0 | 0 | 32 | M | 2 | ROZPOCET | 0 | 0 | 0 | 0 | 0 | 2 | 0 | 16 | -1828294393
144 | M | 76714PC.14 | Prechod nerezový DN 80/D90 oceľ tr.17 | ks | 2 |  | 0 |  |  |  | znížená |  | 0 | 0.0178 | 0.0356 | 0 | 0 | 32 | M | 2 | ROZPOCET | 0 | 0 | 0 | 0 | 0 | 2 | 0 | 16 | -2059835184
145 | M | 76714PC.15 | Y-kus nerez D 90 oceľ tr.17 | ks | 1 |  | 0 |  |  |  | znížená |  | 0 | 0.0178 | 0.0178 | 0 | 0 | 32 | M | 2 | ROZPOCET | 0 | 0 | 0 | 0 | 0 | 2 | 0 | 16 | -585430180
146 | M | 76716PC.17 | Príruba privarovacia plochá z ocele tr. 17 (z nerezu) DN 80 PN 10, vrátane všetkého potrebného materiálu a vybavenia na montáž, vrátane kompletnej montáže | kus | 10 |  | 0 |  |  |  | znížená |  | 0 | 0 | 0 | 0 | 0 | 32 | M | 2 | ROZPOCET | 0 | 0 | 0 | 0 | 0 | 2 | 0 | 16 | 822120239
147 | M | 76717PC.18 | Ploché tesnenie pre prírubu DN 80 PN 10, vrátane všetkého potrebného materiálu a vybavenia na montáž, vrátane kompletnej montáže | kus | 10 |  | 0 |  |  |  | znížená |  | 0 | 0 | 0 | 0 | 0 | 32 | M | 2 | ROZPOCET | 0 | 0 | 0 | 0 | 0 | 2 | 0 | 16 | -694903552
148 | M | 76718PC.19 | Prírubový spoj - nerezové skrutky, matice, podložky - pre spoj DN 80, PN 10, vrátane všetkého potrebného materiálu a vybavenia na montáž, vrátane kompletnej montáže | kus | 80 |  | 0 |  |  |  | znížená |  | 0 | 0 | 0 | 0 | 0 | 32 | M | 2 | ROZPOCET | 0 | 0 | 0 | 0 | 0 | 2 | 0 | 16 | -189166237
149 | K | 767905PC.06.S | Montáž armatúr - armatúrne príslušenstvo ČSA3 | kus | 4 |  | 0 |  |  |  | znížená |  | 0 | 5e-05 | 0.0002 | 0 | 0 | 16 | K | 2 | ROZPOCET | 0 | 0 | 0 | 0 | 0 | 2 | 0 | 16 | -655148676
150 | M | 76711PC.2 | Šúpatko nožové nerezové medziprírubové DN 80, PN 10 na splaškovú odpadovú vodu, vrátane ovládania na kľúč (nástavec, 1x klb, dilatácia, súprava na ovládanie) pre osovú vzdialenosť 1500 mm, aby bolo zabezpečené jeho ovládanie | kus | 2 |  | 0 |  |  |  | znížená |  | 0 | 0.01 | 0.02 | 0 | 0 | 32 | M | 2 | ROZPOCET | 0 | 0 | 0 | 0 | 0 | 2 | 0 | 16 | -1788732702
151 | M | 76712PC.3 | Guľová spätná klapka s prírubami na spláškovú vodu DN 80 | kus | 2 |  | 0 |  |  |  | znížená |  | 0 | 0 | 0 | 0 | 0 | 32 | M | 2 | ROZPOCET | 0 | 0 | 0 | 0 | 0 | 2 | 0 | 16 | 1307551580
152 | K | 998767101.S | Presun hmôt pre kovové stavebné doplnkové konštrukcie v objektoch výšky do 6 m | t | 1.536 |  | 0 |  |  |  | znížená |  | 0 | 0 | 0 | 0 | 0 | 16 | K | 2 | ROZPOCET | 0 | 0 | 0 | 0 | 0 | 2 | 0 | 16 | -1423511092
| D | 782 | Obklady z prírodného a konglomerovaného kameňa |  |  |  | 0 | [5 empty] | 0 |  | 0.67869 |  | 0 | 2 | D | 1 | ROZPOCET | [6 empty] | 0
153 | K | 782231160.S | Montáž obkladu štiepanými kamennými doskami s nepravidelným tvarom rubu a líca v existujúcej šachte | m2 | 1 |  | 0 |  |  |  | znížená |  | 0 | 0.062694 | 0.062694 | 0 | 0 | 16 | K | 2 | ROZPOCET | 0 | 0 | 0 | 0 | 0 | 2 | 0 | 16 | -653458169
154 | M | 583810001900.S | Kameň lomový upravený, z usadených hornín, hrúbky 350 mm | m3 | 0.385 |  | 0 |  |  |  | znížená |  | 0 | 1.6 | 0.616 | 0 | 0 | 32 | M | 2 | ROZPOCET | 0 | 0 | 0 | 0 | 0 | 2 | 0 | 16 | 1090015063
155 | K | 998782101.S | Presun hmôt pre kamenné obklady v objektoch výšky do 6 m | t | 0.679 |  | 0 |  |  |  | znížená |  | 0 | 0 | 0 | 0 | 0 | 16 | K | 2 | ROZPOCET | 0 | 0 | 0 | 0 | 0 | 2 | 0 | 16 | -1069443880
| D | M | Práce a dodávky M |  |  |  | 0 | [5 empty] | 0 |  | 0.25672 |  | 0 | 3 | D | 0 | ROZPOCET | [6 empty] | 0
| D | 21-M | Elektromontáže |  |  |  | 0 | [5 empty] | 0 |  | 0.0201 |  | 0 | 3 | D | 1 | ROZPOCET | [6 empty] | 0
156 | K | 210010073 | Rúrka elektroinštalačná pancierová z PH 25mm, uložená voľne alebo pod omietkou | m | 16 |  | 0 |  |  |  | znížená |  | 0 | 0 | 0 | 0 | 0 | 64 | K | 2 | ROZPOCET | 0 | 0 | 0 | 0 | 0 | 2 | 0 | 64 | -390647241
157 | M | 3412611003 | Rúrka ohybná pancierová D25 | m | 16 |  | 0 |  |  |  | znížená |  | 0 | 0 | 0 | 0 | 0 | 256 | M | 2 | ROZPOCET | 0 | 0 | 0 | 0 | 0 | 2 | 0 | 64 | -32345286
158 | M | E01000920 | Univerzálny klip pre tuhú rúrku 25mm | ks | 60 |  | 0 |  |  |  | znížená |  | 0 | 0 | 0 | 0 | 0 | 256 | M | 2 | ROZPOCET | 0 | 0 | 0 | 0 | 0 | 2 | 0 | 64 | 891072652
159 | K | 2100100740 | Montáž - rúrka elektroinštalačná pancierová z PH D40 uložená voľne v zemi | m | 16 |  | 0 |  |  |  | znížená |  | 0 | 0 | 0 | 0 | 0 | 64 | K | 2 | ROZPOCET | 0 | 0 | 0 | 0 | 0 | 2 | 0 | 64 | -1928358747
160 | M | REW0708501 | Ohybná korugovaná plastová káblová chránička do zeme, čierna, vonkajší priemer 40, vnútorný priemer 32, vnútro hladké LDPE (napr. KSX-PEG) | m | 16 |  | 0 |  |  |  | znížená |  | 0 | 0 | 0 | 0 | 0 | 256 | M | 2 | ROZPOCET | 0 | 0 | 0 | 0 | 0 | 2 | 0 | 64 | 933614050
161 | K | 210100001 | Ukončenie vodičov v rozvádzač. vrátane zapojenia a vodičovej koncovky do 2.5 mm2 | ks | 32 |  | 0 |  |  |  | znížená |  | 0 | 0 | 0 | 0 | 0 | 64 | K | 2 | ROZPOCET | 0 | 0 | 0 | 0 | 0 | 2 | 0 | 64 | -449765883
162 | K | 210100002 | Ukončenie vodičov v rozvádzač. vrátane zapojenia a vodičovej koncovky do 6 mm2 | ks | 2 |  | 0 |  |  |  | znížená |  | 0 | 0 | 0 | 0 | 0 | 64 | K | 2 | ROZPOCET | 0 | 0 | 0 | 0 | 0 | 2 | 0 | 64 | 41347859
163 | K | 210100003 | Ukončenie vodičov v rozvádzač. vrátane zapojenia a vodičovej koncovky do 16 mm2 | ks | 6 |  | 0 |  |  |  | znížená |  | 0 | 0 | 0 | 0 | 0 | 64 | K | 2 | ROZPOCET | 0 | 0 | 0 | 0 | 0 | 2 | 0 | 64 | 1866691115
164 | K | 210110102 | Spínač koncový (dverový) vrátane zapojenia | ks | 3 |  | 0 |  |  |  | znížená |  | 0 | 0 | 0 | 0 | 0 | 64 | K | 2 | ROZPOCET | 0 | 0 | 0 | 0 | 0 | 2 | 0 | 64 | -2135006330
165 | M | 3450224000 | Dverný spínač pre osadenie v šachte ČS, rozpínací kontakt, IP65 | ks | 3 |  | 0 |  |  |  | znížená |  | 0 | 0 | 0 | 0 | 0 | 256 | M | 2 | ROZPOCET | 0 | 0 | 0 | 0 | 0 | 2 | 0 | 64 | -462926712
166 | K | 210190003 | Montáž vonkajšej rozvodnice do váhy 100 kg | ks | 1 |  | 0 |  |  |  | znížená |  | 0 | 0 | 0 | 0 | 0 | 64 | K | 2 | ROZPOCET | 0 | 0 | 0 | 0 | 0 | 2 | 0 | 64 | 1951006095
167 | M | 3411205798 | Rozvádzač R-ČSA3 - komplet dodávka rozvádzača s náplňou a parametrami a v zmysle dokumentácie, krytie min. IP54, vrátane osvedčenia a výrobnej dokumentácie (PLC rozpočtované zvlášť) | ks | 1 |  | 0 |  |  |  | znížená |  | 0 | 0 | 0 | 0 | 0 | 256 | M | 2 | ROZPOCET | 0 | 0 | 0 | 0 | 0 | 2 | 0 | 64 | -1753441458
168 | K | 210220021.S | Uzemňovacie vedenie v zemi FeZn vrátane izolácie spojov O 10 mm | m | 18 |  | 0 |  |  |  | znížená |  | 0 | 0 | 0 | 0 | 0 | 64 | K | 2 | ROZPOCET | 0 | 0 | 0 | 0 | 0 | 2 | 0 | 64 | -1680878050
169 | M | 354410054800.S | Drôt bleskozvodový FeZn, d 10 mm | kg | 9.5 |  | 0 |  |  |  | znížená |  | 0 | 0.001 | 0.0095 | 0 | 0 | 256 | M | 2 | ROZPOCET | 0 | 0 | 0 | 0 | 0 | 2 | 0 | 64 | 124375066
170 | K | 210220040 | Svorka na potrubie vrátane pásika Cu | ks | 15 |  | 0 |  |  |  | znížená |  | 0 | 0 | 0 | 0 | 0 | 64 | K | 2 | ROZPOCET | 0 | 0 | 0 | 0 | 0 | 2 | 0 | 64 | -1340690797
171 | M | 3544247905 | Pásiková svorka zemniaca, bleskozvodný a uzemňovací materiál | ks | 15 |  | 0 |  |  |  | znížená |  | 0 | 0 | 0 | 0 | 0 | 256 | M | 2 | ROZPOCET | 0 | 0 | 0 | 0 | 0 | 2 | 0 | 64 | 1110801354
172 | M | 3544247910 | Páska CU k svorke, dĺžka 0,5m | ks | 15 |  | 0 |  |  |  | znížená |  | 0 | 0 | 0 | 0 | 0 | 256 | M | 2 | ROZPOCET | 0 | 0 | 0 | 0 | 0 | 2 | 0 | 64 | 1805229526
173 | K | 210220240.S | Svorka FeZn k zachytávacej, uzemňovacej tyči SJ | ks | 8 |  | 0 |  |  |  | znížená |  | 0 | 0 | 0 | 0 | 0 | 64 | K | 2 | ROZPOCET | 0 | 0 | 0 | 0 | 0 | 2 | 0 | 64 | -1683744089
174 | M | 354410001700.S | Svorka FeZn k uzemňovacej tyči označenie SJ 02 | ks | 8 |  | 0 |  |  |  | znížená |  | 0 | 0.0004 | 0.0032 | 0 | 0 | 256 | M | 2 | ROZPOCET | 0 | 0 | 0 | 0 | 0 | 2 | 0 | 64 | 939537726
175 | K | 210220245 | Svorka FeZn pripojovacia SP | ks | 1 |  | 0 |  |  |  | znížená |  | 0 | 0 | 0 | 0 | 0 | 64 | K | 2 | ROZPOCET | 0 | 0 | 0 | 0 | 0 | 2 | 0 | 64 | -649505490
176 | M | 3544219850 | Svorka pripojovacia pre spojenie kovových súčiastok ocelová žiarovo zinkovaná označenie SP 1 | ks | 1 |  | 0 |  |  |  | znížená |  | 0 | 0 | 0 | 0 | 0 | 256 | M | 2 | ROZPOCET | 0 | 0 | 0 | 0 | 0 | 2 | 0 | 64 | -771697063
177 | K | 210220280 | Uzemňovacia tyč FeZn ZT | m | 8 |  | 0 |  |  |  | znížená |  | 0 | 0 | 0 | 0 | 0 | 64 | K | 2 | ROZPOCET | 0 | 0 | 0 | 0 | 0 | 2 | 0 | 64 | 1955828380
178 | M | 3544222550 | Uzemňovacia tyč ocelová žiarovo zinkovaná označenie ZT 2 m | ks | 4 |  | 0 |  |  |  | znížená |  | 0 | 0 | 0 | 0 | 0 | 256 | M | 2 | ROZPOCET | 0 | 0 | 0 | 0 | 0 | 2 | 0 | 64 | -659158407
179 | K | 210220301.S | Ochranné pospájanie v práčovniach, kúpeľniach, pevné uloženie CY 4-6 mm2 | m | 15 |  | 0 |  |  |  | znížená |  | 0 | 0 | 0 | 0 | 0 | 64 | K | 2 | ROZPOCET | 0 | 0 | 0 | 0 | 0 | 2 | 0 | 64 | -854366918
180 | M | 341110012300.S | Vodič medený H07V-U 6 mm2 | m | 15 |  | 0 |  |  |  | znížená |  | 0 | 8e-05 | 0.0012 | 0 | 0 | 256 | M | 2 | ROZPOCET | 0 | 0 | 0 | 0 | 0 | 2 | 0 | 64 | 1271286654
181 | K | 210220303.S | Ochranné pospájanie v práčovniach, kúpeľniach, pevné uloženie CY 10-16 mm2 | m | 10 |  | 0 |  |  |  | znížená |  | 0 | 0 | 0 | 0 | 0 | 64 | K | 2 | ROZPOCET | 0 | 0 | 0 | 0 | 0 | 2 | 0 | 64 | -247970889
182 | M | 341110012500.S | Vodič medený H07V-U 16 mm2 | m | 10 |  | 0 |  |  |  | znížená |  | 0 | 0.0002 | 0.002 | 0 | 0 | 256 | M | 2 | ROZPOCET | 0 | 0 | 0 | 0 | 0 | 2 | 0 | 64 | 725369825
183 | K | 210290748 | Montáž plavákového snímača | ks | 3 |  | 0 |  |  |  | znížená |  | 0 | 0 | 0 | 0 | 0 | 64 | K | 2 | ROZPOCET | 0 | 0 | 0 | 0 | 0 | 2 | 0 | 64 | -1107880372
184 | M | 3580324401 | Spínač plavákový s vlastným káblom 3x1,5 dĺžky 10m, prepínací kontakt 230V/15A, IP68 | ks | 3 |  | 0 |  |  |  | znížená |  | 0 | 0 | 0 | 0 | 0 | 256 | M | 2 | ROZPOCET | 0 | 0 | 0 | 0 | 0 | 2 | 0 | 64 | -1331162952
185 | K | 2102907491 | Osadenie a zapojenie antény telemetrického zariadenia | ks | 1 |  | 0 |  |  |  | znížená |  | 0 | 0 | 0 | 0 | 0 | 64 | K | 2 | ROZPOCET | 0 | 0 | 0 | 0 | 0 | 2 | 0 | 64 | -512472960
186 | M | 3411205805 | Anténa GSM pre komunikáciu riadiaceho systému s centrálnym dispečingom, vonkajšia, osadenie na rozvádzač, s vlastným káblom(s podružným materiálom pre osadenienie) | ks | 1 |  | 0 |  |  |  | znížená |  | 0 | 0 | 0 | 0 | 0 | 256 | M | 2 | ROZPOCET | 0 | 0 | 0 | 0 | 0 | 2 | 0 | 64 | -1766734600
187 | K | 210800146.S | Kábel medený uložený pevne CYKY 450/750 V 3x1,5 | m | 30 |  | 0 |  |  |  | znížená |  | 0 | 0 | 0 | 0 | 0 | 64 | K | 2 | ROZPOCET | 0 | 0 | 0 | 0 | 0 | 2 | 0 | 64 | -302357904
188 | M | 341110000700.S | Kábel medený CYKY-O 3x1,5 mm2 | m | 30 |  | 0 |  |  |  | znížená |  | 0 | 0.00014 | 0.0042 | 0 | 0 | 256 | M | 2 | ROZPOCET | 0 | 0 | 0 | 0 | 0 | 2 | 0 | 64 | -1748778913
189 | K | 211010002.1 | Osadenie polyamidovej príchytky do tehlového muriva HM 8 | ks | 100 |  | 0 |  |  |  | znížená |  | 0 | 0 | 0 | 0 | 0 | 64 | K | 2 | ROZPOCET | 0 | 0 | 0 | 0 | 0 | 2 | 0 | 64 | -1034515816
190 | M | 2830403500.1 | Hmoždinka klasická 8 mm s nerezovou skrutkou (vrutom), nerez A4 (1.4401) | ks | 100 |  | 0 |  |  |  | znížená |  | 0 | 0 | 0 | 0 | 0 | 256 | M | 2 | ROZPOCET | 0 | 0 | 0 | 0 | 0 | 2 | 0 | 64 | 757346639
191 | K | 210251575PC.01 | Vystavenie revíznej správy | hod | 12 |  | 0 |  |  |  | znížená |  | 0 | 0 | 0 | 0 | 0 | 64 | K | 2 | ROZPOCET | 0 | 0 | 0 | 0 | 0 | 2 | 0 | 64 | 334189038
192 | K | 210251580PC.02 | Ostatný a inštalačný materiál | sada | 1 |  | 0 |  |  |  | znížená |  | 0 | 0 | 0 | 0 | 0 | 64 | K | 2 | ROZPOCET | 0 | 0 | 0 | 0 | 0 | 2 | 0 | 64 | 294646648
193 | K | 210251590PC.03 | Doprava a presun | celok | 1 |  | 0 |  |  |  | znížená |  | 0 | 0 | 0 | 0 | 0 | 64 | K | 2 | ROZPOCET | 0 | 0 | 0 | 0 | 0 | 2 | 0 | 64 | 1093997886
194 | K | MV | Murárske výpomoci | % |  |  | 0 |  |  |  | znížená |  | 0 | 0 | 0 | 0 | 0 | 64 | K | 2 | ROZPOCET | 0 | 0 | 0 | 0 | 0 | 2 | 0 | 64 | -1414568993
195 | K | PPV | Podiel pridružených výkonov | % |  |  | 0 |  |  |  | znížená |  | 0 | 0 | 0 | 0 | 0 | 64 | K | 2 | ROZPOCET | 0 | 0 | 0 | 0 | 0 | 2 | 0 | 64 | 287291830
| D | 22-M | Montáže oznamovacích a zabezpečovacích zariadení |  |  |  | 0 | [5 empty] | 0 |  | 0 |  | 0 | 3 | D | 1 | ROZPOCET | [6 empty] | 0
196 | K | 2204425918 | Montáž snímača hladiny, hydrostatického, osadenie a zapojenie | ks | 1 |  | 0 |  |  |  | znížená |  | 0 | 0 | 0 | 0 | 0 | 64 | K | 2 | ROZPOCET | 0 | 0 | 0 | 0 | 0 | 2 | 0 | 64 | -362241015
197 | M | 4055609103 | Snímač výšky hladiny, hydrostatický, pre osadenie v odpadovej vode, rozsah hladiny min. 0 až 5m, výstup 4- 20mA, napájanie 24V DC, IP68, s vlastným káblom dĺžky 10m | ks | 1 |  | 0 |  |  |  | znížená |  | 0 | 0 | 0 | 0 | 0 | 256 | M | 2 | ROZPOCET | 0 | 0 | 0 | 0 | 0 | 2 | 0 | 64 | -1944661501
| D | 23-M | Montáže potrubia |  |  |  | 0 | [5 empty] | 0 |  | 0.12362 |  | 0 | 3 | D | 1 | ROZPOCET | [6 empty] | 0
198 | K | 230200120.S | Nasunutie potrubnej sekcie do chráničky DN 150 | m | 5 |  | 0 |  |  |  | znížená |  | 0 | 0.024723 | 0.12362 | 0 | 0 | 64 | K | 2 | ROZPOCET | 0 | 0 | 0 | 0 | 0 | 2 | 0 | 64 | 1774612668
| D | 35-M | Montáž čerpadiel, kompresorov a vodohospodárskych zariadení |  |  |  | 0 | [5 empty] | 0 |  | 0.113 |  | 0 | 3 | D | 1 | ROZPOCET | [6 empty] | 0
199 | K | 35001PC.01.S | Montáž kalového čerpadla na čerpanie znečistenej vody, inštalácia | ks | 2 |  | 0 |  |  |  | znížená |  | 0 | 0 | 0 | 0 | 0 | 64 | K | 2 | ROZPOCET | 0 | 0 | 0 | 0 | 0 | 2 | 0 | 64 | 737727074
200 | M | 426130000999.S | Ponorné kalové čerpadlo s adaptívnym samočist obežným kolesom a špirálnou drážkou pre odvod abrázií a s motorom so zabudovaným frekvenčným meničom pre ČSA3: prietok: 7,44 l/s, výkon: 2,2 kW, dopravná výška 7,48m. | ks | 2 |  | 0 |  |  |  | znížená |  | 0 | 0.0565 | 0.113 | 0 | 0 | 128 | M | 2 | ROZPOCET | 0 | 0 | 0 | 0 | 0 | 2 | 0 | 128 | 929196497
201 | K | 35002PC.02.S | Montáž príslušenstva elektro | ks | 2 |  | 0 |  |  |  | znížená |  | 0 | 0 | 0 | 0 | 0 | 64 | K | 2 | ROZPOCET | 0 | 0 | 0 | 0 | 0 | 2 | 0 | 64 | -1968804703
202 | M | 35005PC.05.S | Monitorovacia jednotka - MiniCAS II; 24 V AC/DC | ks | 2 |  | 0 |  |  |  | znížená |  | 0 | 0 | 0 | 0 | 0 | 256 | M | 2 | ROZPOCET | 0 | 0 | 0 | 0 | 0 | 2 | 0 | 64 | 510126881
203 | K | 35010PC.10.S | Uvedenie do prevádzky, nastavenie prevádzkových parametrov a preškolenie obsluhy | súbor | 1 |  | 0 |  |  |  | znížená |  | 0 | 0 | 0 | 0 | 0 | 64 | K | 2 | ROZPOCET | 0 | 0 | 0 | 0 | 0 | 2 | 0 | 64 | 772565689
204 | K | MD | Mimostavenisková doprava | % |  |  | 0 |  |  |  | znížená |  | 0 | 0 | 0 | 0 | 0 | 64 | K | 2 | ROZPOCET | 0 | 0 | 0 | 0 | 0 | 2 | 0 | 64 | 145532835
205 | K | MV | Murárske výpomoci | % |  |  | 0 |  |  |  | znížená |  | 0 | 0 | 0 | 0 | 0 | 64 | K | 2 | ROZPOCET | 0 | 0 | 0 | 0 | 0 | 2 | 0 | 64 | 55809177
206 | K | PD | Presun dodávok | % |  |  | 0 |  |  |  | znížená |  | 0 | 0 | 0 | 0 | 0 | 64 | K | 2 | ROZPOCET | 0 | 0 | 0 | 0 | 0 | 2 | 0 | 64 | 1176254426
207 | K | PM | Podružný materiál | % |  |  | 0 |  |  |  | znížená |  | 0 | 0 | 0 | 0 | 0 | 128 | K | 2 | ROZPOCET | 0 | 0 | 0 | 0 | 0 | 2 | 0 | 128 | 1684882918
208 | K | PPV | Podiel pridružených výkonov | % |  |  | 0 |  |  |  | znížená |  | 0 | 0 | 0 | 0 | 0 | 64 | K | 2 | ROZPOCET | 0 | 0 | 0 | 0 | 0 | 2 | 0 | 64 | 960514340
| D | V | Riadiaci systém |  |  |  | 0 | [5 empty] | 0 |  | 0 |  | 0 | 1 | D | 1 | ROZPOCET | [6 empty] | 0
209 | K | VSV11300 | Uživateľské SW vybavenie s licenciou, vrátane naprogramovania systému | ks | 1 |  | 0 |  |  |  | znížená |  | 0 | 0 | 0 | 0 | 0 | 64 | K | 2 | ROZPOCET | 0 | 0 | 0 | 0 | 0 | 2 | 0 | 64 | -1719138364
210 | K | VSV11400 | Riadiaci automat pre ovládanie ČS, snímanie veličín, a komunikáciu s centrálnym dispečingom v zmysle dokumentácie (vrátane telemetrického modulu (GSM) kompatibilného so systémom prevádzkovateľa) | ks | 1 |  | 0 |  |  |  | znížená |  | 0 | 0 | 0 | 0 | 0 | 64 | K | 2 | ROZPOCET | 0 | 0 | 0 | 0 | 0 | 2 | 0 | 64 | -385376948
211 | K | VSV11405 | Telemetrický systém na strane dispečingu kompatibilný so systémom prevádzkovateľa, GSM modem, PC pracovisko, vrátane doporgramovania existujúceho telemetrického systému | ks | 1 |  | 0 |  |  |  | znížená |  | 0 | 0 | 0 | 0 | 0 | 64 | K | 2 | ROZPOCET | 0 | 0 | 0 | 0 | 0 | 2 | 0 | 64 | -1532539281
212 | K | VSV11409 | Dotykový HMI display TFT 4" pre zobrazovanie stavu PČS a ovládanie / nastavovanie parametrov riadenia, pre osadenie na vnútorný panel rozvádzača | ks | 1 |  | 0 |  |  |  | znížená |  | 0 | 0 | 0 | 0 | 0 | 64 | K | 2 | ROZPOCET | 0 | 0 | 0 | 0 | 0 | 2 | 0 | 64 | -671846747
213 | K | VSV13100 | Oživenie, funkčné a komplexné vyskúšanie riadiaceho systému | ks | 1 |  | 0 |  |  |  | znížená |  | 0 | 0 | 0 | 0 | 0 | 64 | K | 2 | ROZPOCET | 0 | 0 | 0 | 0 | 0 | 2 | 0 | 64 | -1639026356
| D | 46-M | Zemné práce pri extr.mont.prácach |  |  |  | 0 | [5 empty] | 0 |  | 0 |  | 0 | 3 | D | 1 | ROZPOCET | [6 empty] | 0
214 | K | 460200153.S | Hĺbenie káblovej ryhy ručne 35 cm širokej a 70 cm hlbokej, v zemine triedy 3 | m | 18 |  | 0 |  |  |  | znížená |  | 0 | 0 | 0 | 0 | 0 | 64 | K | 2 | ROZPOCET | 0 | 0 | 0 | 0 | 0 | 2 | 0 | 64 | 1009291163
215 | K | 460420022 | Zriadenie, rekonšt. káblového lôžka z piesku bez zakrytia, v ryhe šír. do 65 cm, hrúbky vrstvy 10 cm | m | 18 |  | 0 |  |  |  | znížená |  | 0 | 0 | 0 | 0 | 0 | 64 | K | 2 | ROZPOCET | 0 | 0 | 0 | 0 | 0 | 2 | 0 | 64 | -2013077854
216 | M | 5815322000 | Piesok technický triedený 0/4 | t | 3.78 |  | 0 |  |  |  | znížená |  | 0 | 0 | 0 | 0 | 0 | 256 | M | 2 | ROZPOCET | 0 | 0 | 0 | 0 | 0 | 2 | 0 | 64 | -1268116518
217 | K | 460490012 | Rozvinutie a uloženie výstražnej fólie z PVC do ryhy, šírka 33 cm | m | 18 |  | 0 |  |  |  | znížená |  | 0 | 0 | 0 | 0 | 0 | 64 | K | 2 | ROZPOCET | 0 | 0 | 0 | 0 | 0 | 2 | 0 | 64 | 1332587979
218 | M | 2830002000 | Fólia červená v m | m | 18 |  | 0 |  |  |  | znížená |  | 0 | 0 | 0 | 0 | 0 | 256 | M | 2 | ROZPOCET | 0 | 0 | 0 | 0 | 0 | 2 | 0 | 64 | -288414726
219 | K | 460560153.S | Ručný zásyp nezap. káblovej ryhy bez zhutn. zeminy, 35 cm širokej, 70 cm hlbokej v zemine tr. 3 | m | 18 |  | 0 |  |  |  | znížená |  | 0 | 0 | 0 | 0 | 0 | 64 | K | 2 | ROZPOCET | 0 | 0 | 0 | 0 | 0 | 2 | 0 | 64 | -1189013019
220 | K | 460620013.S | Proviz. úprava terénu v zemine tr. 3, aby nerovnosti terénu neboli väčšie ako 2 cm od vodor.hladiny | m2 | 12.6 |  | 0 |  |  |  | znížená |  | 0 | 0 | 0 | 0 | 0 | 64 | K | 2 | ROZPOCET | 0 | 0 | 0 | 0 | 0 | 2 | 0 | 64 | 1829887479
| D | HZS | Hodinové zúčtovacie sadzby |  |  |  | 0 | [5 empty] | 0 |  | 0 |  | 0 | 4 | D | 0 | ROZPOCET | [6 empty] | 0
221 | K | HZS000113.S | Stavebno montážne práce náročné ucelené - odborné, tvorivé remeselné (Tr. 3) v rozsahu viac ako 8 hodín | hod | 36 |  | 0 |  |  |  | znížená |  | 0 | 0 | 0 | 0 | 0 | 512 | K | 1 | ROZPOCET | 0 | 0 | 0 | 0 | 0 | 2 | 0 | 512 | 923859869
| D | OST | Ostatné |  |  |  | 0 | [5 empty] | 0 |  | 0 |  | 0 | 4 | D | 0 | ROZPOCET | [6 empty] | 0
222 | K | OST-001 | Odborná prehliadka a skúška elektrických zariadení | ks | 1 |  | 0 |  |  |  | znížená |  | 0 | 0 | 0 | 0 | 0 | 262144 | K | 1 | ROZPOCET | 0 | 0 | 0 | 0 | 0 | 2 | 0 | 262144 | 521715833

## SO 03.4 - Čerpacia stanic...
[9 empty] | >> skryté stĺpce << | [9 empty] | {17ecc9d4-f3ed-4bbe-a192-8eca681c180f}
0
| KRYCÍ LIST ROZPOČTU | [8 empty] | v --- nižšie sa nachádzajú doplnkové a pomocné údaje k zostavám --- v | [8 empty] | False
Stavba:
Kanalizácia a ČOV Nacina Ves
Objekt:
2 - Kanalizácia a ČOV Nacina Ves - aktualizácia
Časť:
SO 03 - Čerpacie stanice
Úroveň 3:
SO 03.4 - Čerpacia stanica ČS B4
| JKSO: |  |  |  |  | KS:
| Miesto: |  | Nacina Ves |  |  | Dátum: | 0
| Objednávateľ: |  |  |  |  | IČO:
|  | Obec Nacina Ves |  |  |  | IČ DPH:
| Zhotoviteľ: |  |  |  |  | IČO: | Vyplň údaj
|  | Vyplň údaj |  |  |  | IČ DPH: | Vyplň údaj
| Projektant: |  |  |  |  | IČO:
|  | Ing. Štefan Čižmár |  |  |  | IČ DPH:
| Spracovateľ: |  |  |  |  | IČO:
IČ DPH:
Poznámka:
| Náklady z rozpočtu | [5 empty] | 0
| Ostatné náklady | [5 empty] | 0
| Cena bez DPH | [5 empty] | 0
|  |  | Základ dane |  |  | Sadzba dane | Výška dane
| DPH | základná | 0 |  |  | 23% | 0
|  | znížená | 0 |  |  | 23% | 0
|  | zákl. prenesená | 0 |  |  | 23% | 0
|  | zníž. prenesená | 0 |  |  | 23% | 0
|  | nulová | 0 |  |  | 0% | 0
| Cena s DPH |  |  | v | EUR |  | 0
| Projektant |  |  | Spracovateľ
| Dátum a podpis: |  | Pečiatka | Dátum a podpis: |  |  | Pečiatka
| Objednávateľ |  |  | Zhotoviteľ
| Dátum a podpis: |  | Pečiatka | Dátum a podpis: |  |  | Pečiatka
REKAPITULÁCIA ROZPOČTU
Stavba:
Kanalizácia a ČOV Nacina Ves
Objekt:
2 - Kanalizácia a ČOV Nacina Ves - aktualizácia
Časť:
SO 03 - Čerpacie stanice
Úroveň 3:
SO 03.4 - Čerpacia stanica ČS B4
Miesto: |  |  | Nacina Ves |  |  | Dátum: | 0
Objednávateľ: |  |  | Obec Nacina Ves |  |  | Projektant: | Ing. Štefan Čižmár
Zhotoviteľ: |  |  | Vyplň údaj |  |  | Spracovateľ:
Kód dielu - Popis | [6 empty] | Cena celkom [EUR]
1) Náklady z rozpočtu | [6 empty] | 0 | [12 empty] | -1
| D1 - Práce a dodávky HSV | [5 empty] | 0
| 1 - Zemné práce | [5 empty] | 0
| 2 - Zakladanie | [5 empty] | 0
| 4 - Vodorovné konštrukcie | [5 empty] | 0
| 8 - Rúrové vedenie | [5 empty] | 0
| 9 - Ostatné konštrukcie a práce-búranie | [5 empty] | 0
| 99 - Presun hmôt HSV | [5 empty] | 0
| HSV - Práce a dodávky HSV | [5 empty] | 0
| 3 - Zvislé a kompletné konštrukcie | [5 empty] | 0
| PSV - Práce a dodávky PSV | [5 empty] | 0
| 767 - Konštrukcie doplnkové kovové | [5 empty] | 0
| M - Práce a dodávky M | [5 empty] | 0
| 21-M - Elektromontáže | [5 empty] | 0
| 22-M - Montáže oznamovacích a zabezpečovacích zariadení | [5 empty] | 0
| 35-M - Montáž čerpadiel, kompresorov a vodohospodárskych zariadení | [5 empty] | 0
| V - Riadiaci systém | [5 empty] | 0
| 46-M - Zemné práce pri extr.mont.prácach | [5 empty] | 0
| HZS - Hodinové zúčtovacie sadzby | [5 empty] | 0
| OST - Ostatné | [5 empty] | 0
2) Ostatné náklady | [6 empty] | 0 |  |  |  | DPH
| GZS | [5 empty] | 0 |  |  |  | znížená | [9 empty] | VRN | 0 | 0 | 0 | 0 | 0 | 2
| Projektové práce | [5 empty] | 0 |  |  |  | znížená | [9 empty] | VRN | 0 | 0 | 0 | 0 | 0 | 2
| Sťažené podmienky | [5 empty] | 0 |  |  |  | znížená | [9 empty] | VRN | 0 | 0 | 0 | 0 | 0 | 2
| Vplyv prostredia | [5 empty] | 0 |  |  |  | znížená | [9 empty] | VRN | 0 | 0 | 0 | 0 | 0 | 2
| Iné VRN | [5 empty] | 0 |  |  |  | znížená | [9 empty] | VRN | 0 | 0 | 0 | 0 | 0 | 2
| Kompletačná činnosť | [5 empty] | 0 |  |  |  | znížená | [9 empty] | KOMPLETACNA | 0 | 0 | 0 | 0 | 0 | 2
Celkové náklady za stavbu 1) + 2) | [6 empty] | 0
ROZPOČET
Stavba:
Kanalizácia a ČOV Nacina Ves
Objekt:
2 - Kanalizácia a ČOV Nacina Ves - aktualizácia
Časť:
SO 03 - Čerpacie stanice
Úroveň 3:
SO 03.4 - Čerpacia stanica ČS B4
Miesto: |  |  | Nacina Ves |  |  | Dátum: | 0
Objednávateľ: |  |  | Obec Nacina Ves |  |  | Projektant: | Ing. Štefan Čižmár
Zhotoviteľ: |  |  | Vyplň údaj |  |  | Spracovateľ:
PČ | Typ | Kód | Popis | MJ | Množstvo | J.cena [EUR] | Cena celkom [EUR] | Cenová sústava |  |  | DPH | J. Nh [h] | Nh celkom [h] | J. hmotnosť [t] | Hmotnosť celkom [t] | J. suť [t] | Suť Celkom [t]
Náklady z rozpočtu | [6 empty] | 0 | [5 empty] | 0 |  | 4.6046 |  | 0 |  | D | -1 | [7 empty] | 0
| D | D1 | Práce a dodávky HSV |  |  |  | 0 | [5 empty] | 0 |  | 2.405 |  | 0 | 1 | D | 0 | ROZPOCET | [6 empty] | 0
| D | 1 | Zemné práce |  |  |  | 0 | [5 empty] | 0 |  | 1.2563 |  | 0 | 1 | D | 1 | ROZPOCET | [6 empty] | 0
1 | K | 115001101.S | Odvedenie vody potrubím pri priemere potrubia DN do 100 | m | 100 |  | 0 |  |  |  | znížená |  | 0 | 0.012563 | 1.2563 | 0 | 0 | 4 | K | 2 | ROZPOCET | 0 | 0 | 0 | 0 | 0 | 2 | 0 | 4 | 275108531
2 | K | 115101201.S | Čerpanie vody na dopravnú výšku do 10 m s priemerným prítokom litrov za minútu nad 100 do 500 l | hod | 48 |  | 0 |  |  |  | znížená |  | 0 | 0 | 0 | 0 | 0 | 4 | K | 2 | ROZPOCET | 0 | 0 | 0 | 0 | 0 | 2 | 0 | 4 | -194185458
3 | K | 115101301.S | Pohotovosť záložnej čerpacej súpravy pre výšku do 10 m, s prítokom litrov za minútu nad 100 do 500 l | deň | 2 |  | 0 |  |  |  | znížená |  | 0 | 0 | 0 | 0 | 0 | 4 | K | 2 | ROZPOCET | 0 | 0 | 0 | 0 | 0 | 2 | 0 | 4 | 1822129824
| D | 2 | Zakladanie |  |  |  | 0 | [5 empty] | 0 |  | 0.00104 |  | 0 | 1 | D | 1 | ROZPOCET | [6 empty] | 0
4 | K | 279100105.S | Prestup v stene šachty hr.120mm z rúr, DN 50, potrubie vonk.pr. 63 mm | ks | 1 |  | 0 |  |  |  | znížená |  | 0 | 0.00104 | 0.00104 | 0 | 0 | 4 | K | 2 | ROZPOCET | 0 | 0 | 0 | 0 | 0 | 2 | 0 | 4 | 1948649740
| D | 4 | Vodorovné konštrukcie |  |  |  | 0 | [5 empty] | 0 |  | 0.22758 |  | 0 | 1 | D | 1 | ROZPOCET | [6 empty] | 0
5 | K | 31139PC.01.S | Sanácia stien ČS, penetrácia, tesniaca a opravná malta proti tlakovej vode a zemnej vlhkosti s hydrofobizačným pôsobením | m2 | 31.4 |  | 0 |  |  |  | znížená |  | 0 | 0.00056 | 0.017584 | 0 | 0 | 4 | K | 2 | ROZPOCET | 0 | 0 | 0 | 0 | 0 | 2 | 0 | 4 | 619432178
6 | M | 585690003600 | Spojovací mostík, na výstuž a betón s antikorozívnym účinkom | kg | 10 |  | 0 |  |  |  | znížená |  | 0 | 0.001 | 0.01 | 0 | 0 | 8 | M | 2 | ROZPOCET | 0 | 0 | 0 | 0 | 0 | 2 | 0 | 4 | 2098771021
7 | M | 585690003100 | Vandex UNI vodovdorná tesniasniaca malta | kg | 200 |  | 0 |  |  |  | znížená |  | 0 | 0.001 | 0.2 | 0 | 0 | 8 | M | 2 | ROZPOCET | 0 | 0 | 0 | 0 | 0 | 2 | 0 | 4 | 1342938907
| D | 8 | Rúrové vedenie |  |  |  | 0 | [5 empty] | 0 |  | 0.5847 |  | 0 | 1 | D | 1 | ROZPOCET | [6 empty] | 0
8 | K | 894201115.S | Dno alebo steny šachiet armatúrnych hr. nad 200 mm z prostého betónu tr. C 16/20 - vytvarovanie dna do konusovitého tvaru | m3 | 0.264 |  | 0 |  |  |  | znížená |  | 0 | 2.2148 | 0.5847 | 0 | 0 | 4 | K | 2 | ROZPOCET | 0 | 0 | 0 | 0 | 0 | 2 | 0 | 4 | -699743872
| D | 9 | Ostatné konštrukcie a práce-búranie |  |  |  | 0 | [5 empty] | 0 |  | 0.33537 |  | 0 | 1 | D | 1 | ROZPOCET | [6 empty] | 0
9 | K | 938902071.S | Očistenie povrchu betónových konštrukcií tlakovou vodou | m2 | 31.4 |  | 0 |  |  |  | znížená |  | 0 | 0 | 0 | 0 | 0 | 4 | K | 2 | ROZPOCET | 0 | 0 | 0 | 0 | 0 | 2 | 0 | 4 | -1739849326
10 | K | 941955004.S | Lešenie ľahké pracovné pomocné s výškou lešeňovej podlahy nad 2,50 do 3,5 m | m2 | 3.14 |  | 0 |  |  |  | znížená |  | 0 | 0.075954 | 0.23849 | 0 | 0 | 4 | K | 2 | ROZPOCET | 0 | 0 | 0 | 0 | 0 | 2 | 0 | 4 | -1483599902
11 | K | 943955141.S | Montáž lešeňovej podlahy šachte s plochou do 6 m2 s priečnikmi alebo pozdľžnikmi | m2 | 3.14 |  | 0 |  |  |  | znížená |  | 0 | 0.015426 | 0.048438 | 0 | 0 | 4 | K | 2 | ROZPOCET | 0 | 0 | 0 | 0 | 0 | 2 | 0 | 4 | -1324693026
12 | K | 943955841.S | Demontáž lešeňovej podlahy šachte s plochou do 6 m2 s priečnikmi alebo pozdľžnikmi | m2 | 3.14 |  | 0 |  |  |  | znížená |  | 0 | 0.015426 | 0.048438 | 0 | 0 | 4 | K | 2 | ROZPOCET | 0 | 0 | 0 | 0 | 0 | 2 | 0 | 4 | 1703892419
13 | K | 952901411.S | Vyčistenie ostatných objektov | m2 | 3.14 |  | 0 |  |  |  | znížená |  | 0 | 0 | 0 | 0 | 0 | 4 | K | 2 | ROZPOCET | 0 | 0 | 0 | 0 | 0 | 2 | 0 | 4 | 286641336
| D | 99 | Presun hmôt HSV |  |  |  | 0 | [5 empty] | 0 |  | 0 |  | 0 | 1 | D | 1 | ROZPOCET | [6 empty] | 0
14 | K | 998276101.S | Presun hmôt pre rúrové vedenie hĺbené z rúr z plast., hmôt alebo sklolamin. v otvorenom výkope | t | 3.565 |  | 0 |  |  |  | znížená |  | 0 | 0 | 0 | 0 | 0 | 4 | K | 2 | ROZPOCET | 0 | 0 | 0 | 0 | 0 | 2 | 0 | 4 | 636627468
15 | K | 998276115.S | Príplatok k cenám za zväčšený presun pre rúrové vedenie hĺbené z rúr z plast., hmôt alebo sklolamin. nad vymedzenú najväčšiu dopravnú vzdialenosť do 1000 m | t | 3.565 |  | 0 |  |  |  | znížená |  | 0 | 0 | 0 | 0 | 0 | 4 | K | 2 | ROZPOCET | 0 | 0 | 0 | 0 | 0 | 2 | 0 | 4 | -431412883
| D | HSV | Práce a dodávky HSV |  |  |  | 0 | [5 empty] | 0 |  | 1.1073 |  | 0 | 1 | D | 0 | ROZPOCET | [6 empty] | 0
| D | 3 | Zvislé a kompletné konštrukcie |  |  |  | 0 | [5 empty] | 0 |  | 1.1073 |  | 0 | 1 | D | 1 | ROZPOCET | [6 empty] | 0
16 | K | 338121125.S | Osadenie stĺpika železobetónového so zabetónovaním pätky o objeme do 0.20 m3 | ks | 2 |  | 0 |  |  |  | znížená |  | 0 | 0.44366 | 0.88732 | 0 | 0 | 4 | K | 2 | ROZPOCET | 0 | 0 | 0 | 0 | 0 | 2 | 0 | 4 | 1705365126
17 | M | 592310001899.S | Stĺpik žb.betónový orientačný, farba hnedo biela | ks | 2 |  | 0 |  |  |  | znížená |  | 0 | 0.11 | 0.22 | 0 | 0 | 8 | M | 2 | ROZPOCET | 0 | 0 | 0 | 0 | 0 | 2 | 0 | 4 | 592753691
| D | PSV | Práce a dodávky PSV |  |  |  | 0 | [5 empty] | 0 |  | 0.96088 |  | 0 | 2 | D | 0 | ROZPOCET | [6 empty] | 0
| D | 767 | Konštrukcie doplnkové kovové |  |  |  | 0 | [5 empty] | 0 |  | 0.96088 |  | 0 | 2 | D | 1 | ROZPOCET | [6 empty] | 0
18 | K | 76721PC.01.S | Dodávka a Montáž vstupného nerezového rebríka, rozmery šírka 600mm, výška 4,5m, materiál jakel 50x50x3 mm, dĺžka 20,4m | ks | 1 |  | 0 |  |  |  | znížená |  | 0 | 0.1 | 0.1 | 0 | 0 | 16 | K | 2 | ROZPOCET | 0 | 0 | 0 | 0 | 0 | 2 | 0 | 16 | 1707592569
19 | K | 767801PC.01.S | Montáž hrablicového koša | ks | 1 |  | 0 |  |  |  | znížená |  | 0 | 0 | 0 | 0 | 0 | 16 | K | 2 | ROZPOCET | 0 | 0 | 0 | 0 | 0 | 2 | 0 | 16 | 1834091353
20 | M | 767802PC,02.S | Vyťahovací hrablicový kôš, z nerezu (z ocele triedy 17), k osadeniu v čerpacej šachte, spušťaný cez otvor v strope šachty veľk 400x600 mm, so všetkým potr vybavením 2x vodiace tyče 5m, rozmer 500x400x v.600mm - ČSB4 | ks | 1 |  | 0 |  |  |  | znížená |  | 0 | 0.059 | 0.059 | 0 | 0 | 32 | M | 2 | ROZPOCET | 0 | 0 | 0 | 0 | 0 | 2 | 0 | 16 | 1781784876
21 | K | 767803PC.03.S | Montáž konštrukcií strojných zdvíhacích zariadení do 100 kg | ks | 1 |  | 0 |  |  |  | znížená |  | 0 | 0.00015 | 0.00015 | 0 | 0 | 16 | K | 2 | ROZPOCET | 0 | 0 | 0 | 0 | 0 | 2 | 0 | 16 | -424103148
22 | M | 767804PC.04.S | Zdvihacie otočné zariadenie s pätkou z antikoroznej ocele, nosnosti min. 100 kg - kompletný, vrátane podstavca pre žeriav, ložiska, lanka, navijáku a kotviacih prvkov - ČSB4 | ks | 1 |  | 0 |  |  |  | znížená |  | 0 | 0.25 | 0.25 | 0 | 0 | 32 | M | 2 | ROZPOCET | 0 | 0 | 0 | 0 | 0 | 2 | 0 | 16 | 1962547983
23 | K | 76783PC.04.S | Výroba a Montáž odvetrávacieho potrubia DN 50 | m | 1.5 |  | 0 |  |  |  | znížená |  | 0 | 9e-05 | 0.000135 | 0 | 0 | 4 | K | 2 | ROZPOCET | 0 | 0 | 0 | 0 | 0 | 2 | 0 | 4 | -855671888
24 | M | 14000047PC.04.S | Rúrka bezšvová nerez DN 50 hrúbka steny 5,0 mm, ozn. 17 240, podľa EN 1.4301, ASTM 304 | m | 1.5 |  | 0 |  |  |  | znížená |  | 0 | 0.00193 | 0.002895 | 0 | 0 | 8 | M | 2 | ROZPOCET | 0 | 0 | 0 | 0 | 0 | 2 | 0 | 4 | 1381597481
25 | K | 767905PC.05.S | Montáž ostatných atypických kovových stavebných doplnkových konštrukcií nad 20 do 50 kg - mechanické príslušenstvo ČSB4 | kg | 350 |  | 0 |  |  |  | znížená |  | 0 | 5e-05 | 0.0175 | 0 | 0 | 16 | K | 2 | ROZPOCET | 0 | 0 | 0 | 0 | 0 | 2 | 0 | 16 | -1519487567
26 | M | 76701PC.01 | Pätkové koleno DN 80, pre 2" vodiace tyče | ks | 2 |  | 0 |  |  |  | znížená |  | 0 | 0.12 | 0.24 | 0 | 0 | 32 | M | 2 | ROZPOCET | 0 | 0 | 0 | 0 | 0 | 2 | 0 | 16 | -1193421043
27 | M | 76702PC.02 | Sada vodiaceho prírubového držiaku Concertor DN 80/pre 2" vod. tyče | ks | 2 |  | 0 |  |  |  | znížená |  | 0 | 0 | 0 | 0 | 0 | 32 | M | 2 | ROZPOCET | 0 | 0 | 0 | 0 | 0 | 2 | 0 | 16 | 1111823454
28 | M | 76703PC.03 | Horný držiak vodiacich tyčí 2" - antikorózna oceľ AISI 316 | ks | 2 |  | 0 |  |  |  | znížená |  | 0 | 0 | 0 | 0 | 0 | 32 | M | 2 | ROZPOCET | 0 | 0 | 0 | 0 | 0 | 2 | 0 | 16 | 1816220687
29 | M | 76704PC.04 | Sada mechanických kotiev pätkového kolena DN 65-DN 300 (4x M16) pre 1 koleno 1 set | ks | 2 |  | 0 |  |  |  | znížená |  | 0 | 0.01 | 0.02 | 0 | 0 | 32 | M | 2 | ROZPOCET | 0 | 0 | 0 | 0 | 0 | 2 | 0 | 16 | 176595919
30 | M | 76705PC.05 | Pomocný nerezový materiál | kg | 100 |  | 0 |  |  |  | znížená |  | 0 | 0.001 | 0.1 | 0 | 0 | 32 | M | 2 | ROZPOCET | 0 | 0 | 0 | 0 | 0 | 2 | 0 | 16 | 443142070
31 | M | 76706PC.06 | Sada mechanických kotiev hotného držiaku vodiacích tyčí 2" (2x M12x100) pre jeden držiak 1 set | ks | 2 |  | 0 |  |  |  | znížená |  | 0 | 0.005 | 0.01 | 0 | 0 | 32 | M | 2 | ROZPOCET | 0 | 0 | 0 | 0 | 0 | 2 | 0 | 16 | -1710773539
32 | M | 76707PC.07 | Sieťový záves kábla D(12-25) mm/Polyetylén | ks | 2 |  | 0 |  |  |  | znížená |  | 0 | 0 | 0 | 0 | 0 | 32 | M | 2 | ROZPOCET | 0 | 0 | 0 | 0 | 0 | 2 | 0 | 16 | -1005190785
33 | M | 76709PC.08 | Zdvíhacie oko pre Flygt Pump Lift (štandard) - 1.2 t | ks | 1 |  | 0 |  |  |  | znížená |  | 0 | 0.021 | 0.021 | 0 | 0 | 32 | M | 2 | ROZPOCET | 0 | 0 | 0 | 0 | 0 | 2 | 0 | 16 | 297089524
34 | M | 76709PC.09 | Reťaz s vodiacím nylonovým lankom z ocele AISI 316) 054t | ks | 2 |  | 0 |  |  |  | znížená |  | 0 | 0.021 | 0.042 | 0 | 0 | 32 | M | 2 | ROZPOCET | 0 | 0 | 0 | 0 | 0 | 2 | 0 | 16 | 544869189
35 | M | 76708PC.10 | Výtlačné potrubie materiál nerez tr.17 (z nerez) DN 80 | m | 6 |  | 0 |  |  |  | znížená |  | 0 | 0.0035 | 0.021 | 0 | 0 | 32 | M | 2 | ROZPOCET | 0 | 0 | 0 | 0 | 0 | 2 | 0 | 16 | 592520654
36 | M | 76708PC.11 | Oblúk 90° nerez DN 80 oceľ tr.17 | m | 2 |  | 0 |  |  |  | znížená |  | 0 | 0.0035 | 0.007 | 0 | 0 | 32 | M | 2 | ROZPOCET | 0 | 0 | 0 | 0 | 0 | 2 | 0 | 16 | 1244044093
37 | M | 24599000PC.04.S | Tvarovka T-kus navarovacia z nerezu DN 80/80 | ks | 1 |  | 0 |  |  |  | znížená |  | 0 | 0.05 | 0.05 | 0 | 0 | 8 | M | 2 | ROZPOCET | 0 | 0 | 0 | 0 | 0 | 2 | 0 | 4 | 387302656
38 | M | 76716PC.17 | Príruba privarovacia plochá z ocele tr. 17 (z nerezu) DN 80 PN 10, vrátane všetkého potrebného materiálu a vybavenia na montáž, vrátane kompletnej montáže | kus | 10 |  | 0 |  |  |  | znížená |  | 0 | 0 | 0 | 0 | 0 | 32 | M | 2 | ROZPOCET | 0 | 0 | 0 | 0 | 0 | 2 | 0 | 16 | 822120239
39 | M | 76717PC.18 | Ploché tesnenie pre prírubu DN 80 PN 10, vrátane všetkého potrebného materiálu a vybavenia na montáž, vrátane kompletnej montáže | kus | 10 |  | 0 |  |  |  | znížená |  | 0 | 0 | 0 | 0 | 0 | 32 | M | 2 | ROZPOCET | 0 | 0 | 0 | 0 | 0 | 2 | 0 | 16 | -694903552
40 | M | 76718PC.19 | Prírubový spoj - nerezové skrutky, matice, podložky - pre spoj DN 80, PN 10, vrátane všetkého potrebného materiálu a vybavenia na montáž, vrátane kompletnej montáže | kus | 80 |  | 0 |  |  |  | znížená |  | 0 | 0 | 0 | 0 | 0 | 32 | M | 2 | ROZPOCET | 0 | 0 | 0 | 0 | 0 | 2 | 0 | 16 | -189166237
41 | K | 767905PC.06.S | Montáž armatúr - armatúrne príslušenstvo ČSA1 | kus | 4 |  | 0 |  |  |  | znížená |  | 0 | 5e-05 | 0.0002 | 0 | 0 | 16 | K | 2 | ROZPOCET | 0 | 0 | 0 | 0 | 0 | 2 | 0 | 16 | -655148676
42 | M | 76711PC.2 | Šúpatko nožové nerezové medziprírubové DN 80, PN 10 na splaškovú odpadovú vodu, vrátane ovládania na kľúč (nástavec, 1x klb, dilatácia, súprava na ovládanie) pre osovú vzdialenosť 1500 mm, aby bolo zabezpečené jeho ovládanie | kus | 2 |  | 0 |  |  |  | znížená |  | 0 | 0.01 | 0.02 | 0 | 0 | 32 | M | 2 | ROZPOCET | 0 | 0 | 0 | 0 | 0 | 2 | 0 | 16 | -1788732702
43 | M | 76712PC.3 | Guľová spätná klapka s prírubami na spláškovú voduDN 80 | kus | 2 |  | 0 |  |  |  | znížená |  | 0 | 0 | 0 | 0 | 0 | 32 | M | 2 | ROZPOCET | 0 | 0 | 0 | 0 | 0 | 2 | 0 | 16 | 1307551580
44 | K | 998767101.S | Presun hmôt pre kovové stavebné doplnkové konštrukcie v objektoch výšky do 6 m | t | 1.536 |  | 0 |  |  |  | znížená |  | 0 | 0 | 0 | 0 | 0 | 16 | K | 2 | ROZPOCET | 0 | 0 | 0 | 0 | 0 | 2 | 0 | 16 | -1423511092
| D | M | Práce a dodávky M |  |  |  | 0 | [5 empty] | 0 |  | 0.1314 |  | 0 | 3 | D | 0 | ROZPOCET | [6 empty] | 0
| D | 21-M | Elektromontáže |  |  |  | 0 | [5 empty] | 0 |  | 0.0184 |  | 0 | 3 | D | 1 | ROZPOCET | [6 empty] | 0
45 | K | 210010073 | Rúrka elektroinštalačná pancierová z PH 25mm, uložená voľne alebo pod omietkou | m | 12 |  | 0 |  |  |  | znížená |  | 0 | 0 | 0 | 0 | 0 | 64 | K | 2 | ROZPOCET | 0 | 0 | 0 | 0 | 0 | 2 | 0 | 64 | -390647241
46 | M | 3412611003 | Rúrka ohybná pancierová D25 | m | 12 |  | 0 |  |  |  | znížená |  | 0 | 0 | 0 | 0 | 0 | 256 | M | 2 | ROZPOCET | 0 | 0 | 0 | 0 | 0 | 2 | 0 | 64 | -32345286
47 | M | E01000920 | Univerzálny klip pre tuhú rúrku 25mm | ks | 60 |  | 0 |  |  |  | znížená |  | 0 | 0 | 0 | 0 | 0 | 256 | M | 2 | ROZPOCET | 0 | 0 | 0 | 0 | 0 | 2 | 0 | 64 | 891072652
48 | K | 2100100740 | Montáž - rúrka elektroinštalačná pancierová z PH D40 uložená voľne v zemi | m | 12 |  | 0 |  |  |  | znížená |  | 0 | 0 | 0 | 0 | 0 | 64 | K | 2 | ROZPOCET | 0 | 0 | 0 | 0 | 0 | 2 | 0 | 64 | -1928358747
49 | M | REW0708501 | Ohybná korugovaná plastová káblová chránička do zeme, čierna, vonkajší priemer 40, vnútorný priemer 32, vnútro hladké LDPE (napr. KSX-PEG) | m | 12 |  | 0 |  |  |  | znížená |  | 0 | 0 | 0 | 0 | 0 | 256 | M | 2 | ROZPOCET | 0 | 0 | 0 | 0 | 0 | 2 | 0 | 64 | 933614050
50 | K | 210100001 | Ukončenie vodičov v rozvádzač. vrátane zapojenia a vodičovej koncovky do 2.5 mm2 | ks | 32 |  | 0 |  |  |  | znížená |  | 0 | 0 | 0 | 0 | 0 | 64 | K | 2 | ROZPOCET | 0 | 0 | 0 | 0 | 0 | 2 | 0 | 64 | -449765883
51 | K | 210100002 | Ukončenie vodičov v rozvádzač. vrátane zapojenia a vodičovej koncovky do 6 mm2 | ks | 2 |  | 0 |  |  |  | znížená |  | 0 | 0 | 0 | 0 | 0 | 64 | K | 2 | ROZPOCET | 0 | 0 | 0 | 0 | 0 | 2 | 0 | 64 | 41347859
52 | K | 210100003 | Ukončenie vodičov v rozvádzač. vrátane zapojenia a vodičovej koncovky do 16 mm2 | ks | 6 |  | 0 |  |  |  | znížená |  | 0 | 0 | 0 | 0 | 0 | 64 | K | 2 | ROZPOCET | 0 | 0 | 0 | 0 | 0 | 2 | 0 | 64 | 1866691115
53 | K | 210110102 | Spínač koncový (dverový) vrátane zapojenia | ks | 3 |  | 0 |  |  |  | znížená |  | 0 | 0 | 0 | 0 | 0 | 64 | K | 2 | ROZPOCET | 0 | 0 | 0 | 0 | 0 | 2 | 0 | 64 | -2135006330
54 | M | 3450224000 | Dverný spínač pre osadenie v šachte ČS, rozpínací kontakt, IP65 | ks | 3 |  | 0 |  |  |  | znížená |  | 0 | 0 | 0 | 0 | 0 | 256 | M | 2 | ROZPOCET | 0 | 0 | 0 | 0 | 0 | 2 | 0 | 64 | -462926712
55 | K | 210190003 | Montáž vonkajšej rozvodnice do váhy 100 kg | ks | 1 |  | 0 |  |  |  | znížená |  | 0 | 0 | 0 | 0 | 0 | 64 | K | 2 | ROZPOCET | 0 | 0 | 0 | 0 | 0 | 2 | 0 | 64 | 1951006095
56 | M | 3411205798 | Rozvádzač R-ČSB4 - komplet dodávka rozvádzača s náplňou a parametrami a v zmysle dokumentácie, krytie min. IP54, vrátane osvedčenia a výrobnej dokumentácie (PLC rozpočtované zvlášť) | ks | 1 |  | 0 |  |  |  | znížená |  | 0 | 0 | 0 | 0 | 0 | 256 | M | 2 | ROZPOCET | 0 | 0 | 0 | 0 | 0 | 2 | 0 | 64 | -1753441458
57 | K | 210220021.S | Uzemňovacie vedenie v zemi FeZn vrátane izolácie spojov O 10 mm | m | 12 |  | 0 |  |  |  | znížená |  | 0 | 0 | 0 | 0 | 0 | 64 | K | 2 | ROZPOCET | 0 | 0 | 0 | 0 | 0 | 2 | 0 | 64 | -1680878050
58 | M | 354410054800.S | Drôt bleskozvodový FeZn, d 10 mm | kg | 8.5 |  | 0 |  |  |  | znížená |  | 0 | 0.001 | 0.0085 | 0 | 0 | 256 | M | 2 | ROZPOCET | 0 | 0 | 0 | 0 | 0 | 2 | 0 | 64 | 124375066
59 | K | 210220040 | Svorka na potrubie vrátane pásika Cu | ks | 15 |  | 0 |  |  |  | znížená |  | 0 | 0 | 0 | 0 | 0 | 64 | K | 2 | ROZPOCET | 0 | 0 | 0 | 0 | 0 | 2 | 0 | 64 | -1340690797
60 | M | 3544247905 | Pásiková svorka zemniaca, bleskozvodný a uzemňovací materiál | ks | 15 |  | 0 |  |  |  | znížená |  | 0 | 0 | 0 | 0 | 0 | 256 | M | 2 | ROZPOCET | 0 | 0 | 0 | 0 | 0 | 2 | 0 | 64 | 1110801354
61 | M | 3544247910 | Páska CU k svorke, dĺžka 0,5m | ks | 15 |  | 0 |  |  |  | znížená |  | 0 | 0 | 0 | 0 | 0 | 256 | M | 2 | ROZPOCET | 0 | 0 | 0 | 0 | 0 | 2 | 0 | 64 | 1805229526
62 | K | 210220240.S | Svorka FeZn k zachytávacej, uzemňovacej tyči SJ | ks | 8 |  | 0 |  |  |  | znížená |  | 0 | 0 | 0 | 0 | 0 | 64 | K | 2 | ROZPOCET | 0 | 0 | 0 | 0 | 0 | 2 | 0 | 64 | -1683744089
63 | M | 354410001700.S | Svorka FeZn k uzemňovacej tyči označenie SJ 02 | ks | 8 |  | 0 |  |  |  | znížená |  | 0 | 0.0004 | 0.0032 | 0 | 0 | 256 | M | 2 | ROZPOCET | 0 | 0 | 0 | 0 | 0 | 2 | 0 | 64 | 939537726
64 | K | 210220245 | Svorka FeZn pripojovacia SP | ks | 1 |  | 0 |  |  |  | znížená |  | 0 | 0 | 0 | 0 | 0 | 64 | K | 2 | ROZPOCET | 0 | 0 | 0 | 0 | 0 | 2 | 0 | 64 | -649505490
65 | M | 3544219850 | Svorka pripojovacia pre spojenie kovových súčiastok ocelová žiarovo zinkovaná označenie SP 1 | ks | 1 |  | 0 |  |  |  | znížená |  | 0 | 0 | 0 | 0 | 0 | 256 | M | 2 | ROZPOCET | 0 | 0 | 0 | 0 | 0 | 2 | 0 | 64 | -771697063
66 | K | 210220280 | Uzemňovacia tyč FeZn ZT | m | 8 |  | 0 |  |  |  | znížená |  | 0 | 0 | 0 | 0 | 0 | 64 | K | 2 | ROZPOCET | 0 | 0 | 0 | 0 | 0 | 2 | 0 | 64 | 1955828380
67 | M | 3544222550 | Uzemňovacia tyč ocelová žiarovo zinkovaná označenie ZT 2 m | ks | 4 |  | 0 |  |  |  | znížená |  | 0 | 0 | 0 | 0 | 0 | 256 | M | 2 | ROZPOCET | 0 | 0 | 0 | 0 | 0 | 2 | 0 | 64 | -659158407
68 | K | 210220301.S | Ochranné pospájanie v práčovniach, kúpeľniach, pevné uloženie CY 4-6 mm2 | m | 15 |  | 0 |  |  |  | znížená |  | 0 | 0 | 0 | 0 | 0 | 64 | K | 2 | ROZPOCET | 0 | 0 | 0 | 0 | 0 | 2 | 0 | 64 | -854366918
69 | M | 341110012300.S | Vodič medený H07V-U 6 mm2 | m | 15 |  | 0 |  |  |  | znížená |  | 0 | 8e-05 | 0.0012 | 0 | 0 | 256 | M | 2 | ROZPOCET | 0 | 0 | 0 | 0 | 0 | 2 | 0 | 64 | 1271286654
70 | K | 210220303.S | Ochranné pospájanie v práčovniach, kúpeľniach, pevné uloženie CY 10-16 mm2 | m | 10 |  | 0 |  |  |  | znížená |  | 0 | 0 | 0 | 0 | 0 | 64 | K | 2 | ROZPOCET | 0 | 0 | 0 | 0 | 0 | 2 | 0 | 64 | -247970889
71 | M | 341110012500.S | Vodič medený H07V-U 16 mm2 | m | 10 |  | 0 |  |  |  | znížená |  | 0 | 0.0002 | 0.002 | 0 | 0 | 256 | M | 2 | ROZPOCET | 0 | 0 | 0 | 0 | 0 | 2 | 0 | 64 | 725369825
72 | K | 210290748 | Montáž plavákového snímača | ks | 3 |  | 0 |  |  |  | znížená |  | 0 | 0 | 0 | 0 | 0 | 64 | K | 2 | ROZPOCET | 0 | 0 | 0 | 0 | 0 | 2 | 0 | 64 | -1107880372
73 | M | 3580324401 | Spínač plavákový s vlastným káblom 3x1,5 dĺžky 10m, prepínací kontakt 230V/15A, IP68 | ks | 3 |  | 0 |  |  |  | znížená |  | 0 | 0 | 0 | 0 | 0 | 256 | M | 2 | ROZPOCET | 0 | 0 | 0 | 0 | 0 | 2 | 0 | 64 | -1331162952
74 | K | 2102907491 | Osadenie a zapojenie antény telemetrického zariadenia | ks | 1 |  | 0 |  |  |  | znížená |  | 0 | 0 | 0 | 0 | 0 | 64 | K | 2 | ROZPOCET | 0 | 0 | 0 | 0 | 0 | 2 | 0 | 64 | -512472960
75 | M | 3411205805 | Anténa GSM pre komunikáciu riadiaceho systému s centrálnym dispečingom, vonkajšia, osadenie na rozvádzač, s vlastným káblom(s podružným materiálom pre osadenienie) | ks | 1 |  | 0 |  |  |  | znížená |  | 0 | 0 | 0 | 0 | 0 | 256 | M | 2 | ROZPOCET | 0 | 0 | 0 | 0 | 0 | 2 | 0 | 64 | -1766734600
76 | K | 210800146.S | Kábel medený uložený pevne CYKY 450/750 V 3x1,5 | m | 25 |  | 0 |  |  |  | znížená |  | 0 | 0 | 0 | 0 | 0 | 64 | K | 2 | ROZPOCET | 0 | 0 | 0 | 0 | 0 | 2 | 0 | 64 | -302357904
77 | M | 341110000700.S | Kábel medený CYKY-O 3x1,5 mm2 | m | 25 |  | 0 |  |  |  | znížená |  | 0 | 0.00014 | 0.0035 | 0 | 0 | 256 | M | 2 | ROZPOCET | 0 | 0 | 0 | 0 | 0 | 2 | 0 | 64 | -1748778913
78 | K | 211010002.1 | Osadenie polyamidovej príchytky do tehlového muriva HM 8 | ks | 80 |  | 0 |  |  |  | znížená |  | 0 | 0 | 0 | 0 | 0 | 64 | K | 2 | ROZPOCET | 0 | 0 | 0 | 0 | 0 | 2 | 0 | 64 | -1034515816
79 | M | 2830403500.1 | Hmoždinka klasická 8 mm s nerezovou skrutkou (vrutom), nerez A4 (1.4401) | ks | 80 |  | 0 |  |  |  | znížená |  | 0 | 0 | 0 | 0 | 0 | 256 | M | 2 | ROZPOCET | 0 | 0 | 0 | 0 | 0 | 2 | 0 | 64 | 757346639
80 | K | 210251575PC.01 | Vystavenie revíznej správy | hod | 12 |  | 0 |  |  |  | znížená |  | 0 | 0 | 0 | 0 | 0 | 64 | K | 2 | ROZPOCET | 0 | 0 | 0 | 0 | 0 | 2 | 0 | 64 | 334189038
81 | K | 210251580PC.02 | Ostatný a inštalačný materiál | sada | 1 |  | 0 |  |  |  | znížená |  | 0 | 0 | 0 | 0 | 0 | 64 | K | 2 | ROZPOCET | 0 | 0 | 0 | 0 | 0 | 2 | 0 | 64 | 294646648
82 | K | 210251590PC.03 | Doprava a presun | celok | 1 |  | 0 |  |  |  | znížená |  | 0 | 0 | 0 | 0 | 0 | 64 | K | 2 | ROZPOCET | 0 | 0 | 0 | 0 | 0 | 2 | 0 | 64 | 1093997886
83 | K | MV | Murárske výpomoci | % |  |  | 0 |  |  |  | znížená |  | 0 | 0 | 0 | 0 | 0 | 64 | K | 2 | ROZPOCET | 0 | 0 | 0 | 0 | 0 | 2 | 0 | 64 | -1414568993
84 | K | PPV | Podiel pridružených výkonov | % |  |  | 0 |  |  |  | znížená |  | 0 | 0 | 0 | 0 | 0 | 64 | K | 2 | ROZPOCET | 0 | 0 | 0 | 0 | 0 | 2 | 0 | 64 | 287291830
| D | 22-M | Montáže oznamovacích a zabezpečovacích zariadení |  |  |  | 0 | [5 empty] | 0 |  | 0 |  | 0 | 3 | D | 1 | ROZPOCET | [6 empty] | 0
85 | K | 2204425918 | Montáž snímača hladiny, hydrostatického, osadenie a zapojenie | ks | 1 |  | 0 |  |  |  | znížená |  | 0 | 0 | 0 | 0 | 0 | 64 | K | 2 | ROZPOCET | 0 | 0 | 0 | 0 | 0 | 2 | 0 | 64 | -362241015
86 | M | 4055609103 | Snímač výšky hladiny, hydrostatický, pre osadenie v odpadovej vode, rozsah hladiny min. 0 až 5m, výstup 4- 20mA, napájanie 24V DC, IP68, s vlastným káblom dĺžky 10m | ks | 1 |  | 0 |  |  |  | znížená |  | 0 | 0 | 0 | 0 | 0 | 256 | M | 2 | ROZPOCET | 0 | 0 | 0 | 0 | 0 | 2 | 0 | 64 | -1944661501
| D | 35-M | Montáž čerpadiel, kompresorov a vodohospodárskych zariadení |  |  |  | 0 | [5 empty] | 0 |  | 0.113 |  | 0 | 3 | D | 1 | ROZPOCET | [6 empty] | 0
87 | K | 35001PC.01.S | Montáž kalového čerpadla na čerpanie znečistenej vody, inštalácia | ks | 2 |  | 0 |  |  |  | znížená |  | 0 | 0 | 0 | 0 | 0 | 64 | K | 2 | ROZPOCET | 0 | 0 | 0 | 0 | 0 | 2 | 0 | 64 | 737727074
88 | M | 426130000999.S | Ponorné kalové čerpadlo s adaptívnym samočist obežným kolesom a špirálnou drážkou pre odvod abrázií a s motorom so zabudovaným frekvenčným meničom pre ČSB4: prietok: 9,57 l/s, výkon: 4,0 kW, dopravná výška 13,9m. | ks | 2 |  | 0 |  |  |  | znížená |  | 0 | 0.0565 | 0.113 | 0 | 0 | 128 | M | 2 | ROZPOCET | 0 | 0 | 0 | 0 | 0 | 2 | 0 | 128 | 929196497
89 | K | 35002PC.02.S | Montáž príslušenstva elektro | ks | 2 |  | 0 |  |  |  | znížená |  | 0 | 0 | 0 | 0 | 0 | 64 | K | 2 | ROZPOCET | 0 | 0 | 0 | 0 | 0 | 2 | 0 | 64 | -1968804703
90 | M | 35005PC.05.S | Monitorovacia jednotka - MiniCAS II; 24 V AC/DC | ks | 2 |  | 0 |  |  |  | znížená |  | 0 | 0 | 0 | 0 | 0 | 256 | M | 2 | ROZPOCET | 0 | 0 | 0 | 0 | 0 | 2 | 0 | 64 | 510126881
91 | K | 35010PC.10.S | Uvedenie do prevádzky, nastavenie prevádzkových parametrov a preškolenie obsluhy | súbor | 1 |  | 0 |  |  |  | znížená |  | 0 | 0 | 0 | 0 | 0 | 64 | K | 2 | ROZPOCET | 0 | 0 | 0 | 0 | 0 | 2 | 0 | 64 | 772565689
92 | K | MD | Mimostavenisková doprava | % |  |  | 0 |  |  |  | znížená |  | 0 | 0 | 0 | 0 | 0 | 64 | K | 2 | ROZPOCET | 0 | 0 | 0 | 0 | 0 | 2 | 0 | 64 | 145532835
93 | K | MV | Murárske výpomoci | % |  |  | 0 |  |  |  | znížená |  | 0 | 0 | 0 | 0 | 0 | 64 | K | 2 | ROZPOCET | 0 | 0 | 0 | 0 | 0 | 2 | 0 | 64 | 55809177
94 | K | PD | Presun dodávok | % |  |  | 0 |  |  |  | znížená |  | 0 | 0 | 0 | 0 | 0 | 64 | K | 2 | ROZPOCET | 0 | 0 | 0 | 0 | 0 | 2 | 0 | 64 | 1176254426
95 | K | PM | Podružný materiál | % |  |  | 0 |  |  |  | znížená |  | 0 | 0 | 0 | 0 | 0 | 128 | K | 2 | ROZPOCET | 0 | 0 | 0 | 0 | 0 | 2 | 0 | 128 | 1684882918
96 | K | PPV | Podiel pridružených výkonov | % |  |  | 0 |  |  |  | znížená |  | 0 | 0 | 0 | 0 | 0 | 64 | K | 2 | ROZPOCET | 0 | 0 | 0 | 0 | 0 | 2 | 0 | 64 | 960514340
| D | V | Riadiaci systém |  |  |  | 0 | [5 empty] | 0 |  | 0 |  | 0 | 1 | D | 1 | ROZPOCET | [6 empty] | 0
97 | K | VSV11300 | Uživateľské SW vybavenie s licenciou, vrátane naprogramovania systému | ks | 1 |  | 0 |  |  |  | znížená |  | 0 | 0 | 0 | 0 | 0 | 64 | K | 2 | ROZPOCET | 0 | 0 | 0 | 0 | 0 | 2 | 0 | 64 | -1719138364
98 | K | VSV11400 | Riadiaci automat pre ovládanie ČS, snímanie veličín, a komunikáciu s centrálnym dispečingom v zmysle dokumentácie (vrátane telemetrického modulu (GSM) kompatibilného so systémom prevádzkovateľa) | ks | 1 |  | 0 |  |  |  | znížená |  | 0 | 0 | 0 | 0 | 0 | 64 | K | 2 | ROZPOCET | 0 | 0 | 0 | 0 | 0 | 2 | 0 | 64 | -385376948
99 | K | VSV11405 | Telemetrický systém na strane dispečingu kompatibilný so systémom prevádzkovateľa, GSM modem, PC pracovisko, vrátane doporgramovania existujúceho telemetrického systému | ks | 1 |  | 0 |  |  |  | znížená |  | 0 | 0 | 0 | 0 | 0 | 64 | K | 2 | ROZPOCET | 0 | 0 | 0 | 0 | 0 | 2 | 0 | 64 | -1532539281
100 | K | VSV11409 | Dotykový HMI display TFT 4" pre zobrazovanie stavu PČS a ovládanie / nastavovanie parametrov riadenia, pre osadenie na vnútorný panel rozvádzača | ks | 1 |  | 0 |  |  |  | znížená |  | 0 | 0 | 0 | 0 | 0 | 64 | K | 2 | ROZPOCET | 0 | 0 | 0 | 0 | 0 | 2 | 0 | 64 | -671846747
101 | K | VSV13100 | Oživenie, funkčné a komplexné vyskúšanie riadiaceho systému | ks | 1 |  | 0 |  |  |  | znížená |  | 0 | 0 | 0 | 0 | 0 | 64 | K | 2 | ROZPOCET | 0 | 0 | 0 | 0 | 0 | 2 | 0 | 64 | -1639026356
| D | 46-M | Zemné práce pri extr.mont.prácach |  |  |  | 0 | [5 empty] | 0 |  | 0 |  | 0 | 3 | D | 1 | ROZPOCET | [6 empty] | 0
102 | K | 460200153.S | Hĺbenie káblovej ryhy ručne 35 cm širokej a 70 cm hlbokej, v zemine triedy 3 | m | 12 |  | 0 |  |  |  | znížená |  | 0 | 0 | 0 | 0 | 0 | 64 | K | 2 | ROZPOCET | 0 | 0 | 0 | 0 | 0 | 2 | 0 | 64 | 1009291163
103 | K | 460420022 | Zriadenie, rekonšt. káblového lôžka z piesku bez zakrytia, v ryhe šír. do 65 cm, hrúbky vrstvy 10 cm | m | 12 |  | 0 |  |  |  | znížená |  | 0 | 0 | 0 | 0 | 0 | 64 | K | 2 | ROZPOCET | 0 | 0 | 0 | 0 | 0 | 2 | 0 | 64 | -2013077854
104 | M | 5815322000 | Piesok technický triedený 0/4 | t | 3.69 |  | 0 |  |  |  | znížená |  | 0 | 0 | 0 | 0 | 0 | 256 | M | 2 | ROZPOCET | 0 | 0 | 0 | 0 | 0 | 2 | 0 | 64 | -1268116518
105 | K | 460490012 | Rozvinutie a uloženie výstražnej fólie z PVC do ryhy, šírka 33 cm | m | 12 |  | 0 |  |  |  | znížená |  | 0 | 0 | 0 | 0 | 0 | 64 | K | 2 | ROZPOCET | 0 | 0 | 0 | 0 | 0 | 2 | 0 | 64 | 1332587979
106 | M | 2830002000 | Fólia červená v m | m | 12 |  | 0 |  |  |  | znížená |  | 0 | 0 | 0 | 0 | 0 | 256 | M | 2 | ROZPOCET | 0 | 0 | 0 | 0 | 0 | 2 | 0 | 64 | -288414726
107 | K | 460560153.S | Ručný zásyp nezap. káblovej ryhy bez zhutn. zeminy, 35 cm širokej, 70 cm hlbokej v zemine tr. 3 | m | 12 |  | 0 |  |  |  | znížená |  | 0 | 0 | 0 | 0 | 0 | 64 | K | 2 | ROZPOCET | 0 | 0 | 0 | 0 | 0 | 2 | 0 | 64 | -1189013019
108 | K | 460620013.S | Proviz. úprava terénu v zemine tr. 3, aby nerovnosti terénu neboli väčšie ako 2 cm od vodor.hladiny | m2 | 8.4 |  | 0 |  |  |  | znížená |  | 0 | 0 | 0 | 0 | 0 | 64 | K | 2 | ROZPOCET | 0 | 0 | 0 | 0 | 0 | 2 | 0 | 64 | 1829887479
| D | HZS | Hodinové zúčtovacie sadzby |  |  |  | 0 | [5 empty] | 0 |  | 0 |  | 0 | 4 | D | 0 | ROZPOCET | [6 empty] | 0
109 | K | HZS000113.S | Stavebno montážne práce náročné ucelené - odborné, tvorivé remeselné (Tr. 3) v rozsahu viac ako 8 hodín | hod | 36 |  | 0 |  |  |  | znížená |  | 0 | 0 | 0 | 0 | 0 | 512 | K | 1 | ROZPOCET | 0 | 0 | 0 | 0 | 0 | 2 | 0 | 512 | 923859869
| D | OST | Ostatné |  |  |  | 0 | [5 empty] | 0 |  | 0 |  | 0 | 4 | D | 0 | ROZPOCET | [6 empty] | 0
110 | K | OST-001 | Odborná prehliadka a skúška elektrických zariadení | ks | 1 |  | 0 |  |  |  | znížená |  | 0 | 0 | 0 | 0 | 0 | 262144 | K | 1 | ROZPOCET | 0 | 0 | 0 | 0 | 0 | 2 | 0 | 262144 | 521715833

## SO 03.5 - Čerpacia stanic...
[9 empty] | >> skryté stĺpce << | [9 empty] | {44e84bbc-ae37-4ad0-8d91-c2d391519415}
0
| KRYCÍ LIST ROZPOČTU | [8 empty] | v --- nižšie sa nachádzajú doplnkové a pomocné údaje k zostavám --- v | [8 empty] | False
Stavba:
Kanalizácia a ČOV Nacina Ves
Objekt:
2 - Kanalizácia a ČOV Nacina Ves - aktualizácia
Časť:
SO 03 - Čerpacie stanice
Úroveň 3:
SO 03.5 - Čerpacia stanica ČS B5
| JKSO: |  |  |  |  | KS:
| Miesto: |  | Nacina Ves |  |  | Dátum: | 0
| Objednávateľ: |  |  |  |  | IČO:
|  | Obec Nacina Ves |  |  |  | IČ DPH:
| Zhotoviteľ: |  |  |  |  | IČO: | Vyplň údaj
|  | Vyplň údaj |  |  |  | IČ DPH: | Vyplň údaj
| Projektant: |  |  |  |  | IČO:
|  | Ing. Štefan Čižmár |  |  |  | IČ DPH:
| Spracovateľ: |  |  |  |  | IČO:
IČ DPH:
Poznámka:
| Náklady z rozpočtu | [5 empty] | 0
| Ostatné náklady | [5 empty] | 0
| Cena bez DPH | [5 empty] | 0
|  |  | Základ dane |  |  | Sadzba dane | Výška dane
| DPH | základná | 0 |  |  | 23% | 0
|  | znížená | 0 |  |  | 23% | 0
|  | zákl. prenesená | 0 |  |  | 23% | 0
|  | zníž. prenesená | 0 |  |  | 23% | 0
|  | nulová | 0 |  |  | 0% | 0
| Cena s DPH |  |  | v | EUR |  | 0
| Projektant |  |  | Spracovateľ
| Dátum a podpis: |  | Pečiatka | Dátum a podpis: |  |  | Pečiatka
| Objednávateľ |  |  | Zhotoviteľ
| Dátum a podpis: |  | Pečiatka | Dátum a podpis: |  |  | Pečiatka
REKAPITULÁCIA ROZPOČTU
Stavba:
Kanalizácia a ČOV Nacina Ves
Objekt:
2 - Kanalizácia a ČOV Nacina Ves - aktualizácia
Časť:
SO 03 - Čerpacie stanice
Úroveň 3:
SO 03.5 - Čerpacia stanica ČS B5
Miesto: |  |  | Nacina Ves |  |  | Dátum: | 0
Objednávateľ: |  |  | Obec Nacina Ves |  |  | Projektant: | Ing. Štefan Čižmár
Zhotoviteľ: |  |  | Vyplň údaj |  |  | Spracovateľ:
Kód dielu - Popis | [6 empty] | Cena celkom [EUR]
1) Náklady z rozpočtu | [6 empty] | 0 | [12 empty] | -1
| D1 - Práce a dodávky HSV | [5 empty] | 0
| 1 - Zemné práce | [5 empty] | 0
| 2 - Zakladanie | [5 empty] | 0
| 4 - Vodorovné konštrukcie | [5 empty] | 0
| 5 - Komunikácie | [5 empty] | 0
| 8 - Rúrové vedenie | [5 empty] | 0
| 9 - Ostatné konštrukcie a práce-búranie | [5 empty] | 0
| 99 - Presun hmôt HSV | [5 empty] | 0
| HSV - Práce a dodávky HSV | [5 empty] | 0
| 3 - Zvislé a kompletné konštrukcie | [5 empty] | 0
| PSV - Práce a dodávky PSV | [5 empty] | 0
| 711 - Izolácie proti vode a vlhkosti | [5 empty] | 0
| 767 - Konštrukcie doplnkové kovové | [5 empty] | 0
| 782 - Obklady z prírodného a konglomerovaného kameňa | [5 empty] | 0
| M - Práce a dodávky M | [5 empty] | 0
| 21-M - Elektromontáže | [5 empty] | 0
| 22-M - Montáže oznamovacích a zabezpečovacích zariadení | [5 empty] | 0
| 23-M - Montáže potrubia | [5 empty] | 0
| 35-M - Montáž čerpadiel, kompresorov a vodohospodárskych zariadení | [5 empty] | 0
| V - Riadiaci systém | [5 empty] | 0
| 46-M - Zemné práce pri extr.mont.prácach | [5 empty] | 0
| HZS - Hodinové zúčtovacie sadzby | [5 empty] | 0
| OST - Ostatné | [5 empty] | 0
2) Ostatné náklady | [6 empty] | 0 |  |  |  | DPH
| GZS | [5 empty] | 0 |  |  |  | znížená | [9 empty] | VRN | 0 | 0 | 0 | 0 | 0 | 2
| Projektové práce | [5 empty] | 0 |  |  |  | znížená | [9 empty] | VRN | 0 | 0 | 0 | 0 | 0 | 2
| Sťažené podmienky | [5 empty] | 0 |  |  |  | znížená | [9 empty] | VRN | 0 | 0 | 0 | 0 | 0 | 2
| Vplyv prostredia | [5 empty] | 0 |  |  |  | znížená | [9 empty] | VRN | 0 | 0 | 0 | 0 | 0 | 2
| Iné VRN | [5 empty] | 0 |  |  |  | znížená | [9 empty] | VRN | 0 | 0 | 0 | 0 | 0 | 2
| Kompletačná činnosť | [5 empty] | 0 |  |  |  | znížená | [9 empty] | KOMPLETACNA | 0 | 0 | 0 | 0 | 0 | 2
Celkové náklady za stavbu 1) + 2) | [6 empty] | 0
ROZPOČET
Stavba:
Kanalizácia a ČOV Nacina Ves
Objekt:
2 - Kanalizácia a ČOV Nacina Ves - aktualizácia
Časť:
SO 03 - Čerpacie stanice
Úroveň 3:
SO 03.5 - Čerpacia stanica ČS B5
Miesto: |  |  | Nacina Ves |  |  | Dátum: | 0
Objednávateľ: |  |  | Obec Nacina Ves |  |  | Projektant: | Ing. Štefan Čižmár
Zhotoviteľ: |  |  | Vyplň údaj |  |  | Spracovateľ:
PČ | Typ | Kód | Popis | MJ | Množstvo | J.cena [EUR] | Cena celkom [EUR] | Cenová sústava |  |  | DPH | J. Nh [h] | Nh celkom [h] | J. hmotnosť [t] | Hmotnosť celkom [t] | J. suť [t] | Suť Celkom [t]
Náklady z rozpočtu | [6 empty] | 0 | [5 empty] | 0 |  | 126.4069 |  | 0 |  | D | -1 | [7 empty] | 0
| D | D1 | Práce a dodávky HSV |  |  |  | 0 | [5 empty] | 0 |  | 123.3311 |  | 0 | 1 | D | 0 | ROZPOCET | [6 empty] | 0
| D | 1 | Zemné práce |  |  |  | 0 | [5 empty] | 0 |  | 33.275 |  | 0 | 1 | D | 1 | ROZPOCET | [6 empty] | 0
1 | K | 115001101.S | Odvedenie vody potrubím pri priemere potrubia DN do 100 | m | 100 |  | 0 |  |  |  | znížená |  | 0 | 0.012563 | 1.2563 | 0 | 0 | 4 | K | 2 | ROZPOCET | 0 | 0 | 0 | 0 | 0 | 2 | 0 | 4 | 275108531
2 | K | 115101201.S | Čerpanie vody na dopravnú výšku do 10 m s priemerným prítokom litrov za minútu nad 100 do 500 l | hod | 240 |  | 0 |  |  |  | znížená |  | 0 | 0 | 0 | 0 | 0 | 4 | K | 2 | ROZPOCET | 0 | 0 | 0 | 0 | 0 | 2 | 0 | 4 | -194185458
3 | K | 115101301.S | Pohotovosť záložnej čerpacej súpravy pre výšku do 10 m, s prítokom litrov za minútu nad 100 do 500 l | deň | 10 |  | 0 |  |  |  | znížená |  | 0 | 0 | 0 | 0 | 0 | 4 | K | 2 | ROZPOCET | 0 | 0 | 0 | 0 | 0 | 2 | 0 | 4 | 1822129824
4 | K | 115201201.S | Čerpacia ihla z rúr DN 40 do 60 mm a dĺž. 6m, pre zníženie hlad spodnej vody, vplavenie, opotrebenie a udržanie | m | 300.8 |  | 0 |  |  |  | znížená |  | 0 | 0.0099634 | 2.997 | 0 | 0 | 4 | K | 2 | ROZPOCET | 0 | 0 | 0 | 0 | 0 | 2 | 0 | 4 | 1093081362
5 | K | 115201211.S | Čerpacia ihla z rúr DN 40 do 60 mm a dĺž. 6m, pre zníženie hlad spodnej vody, vytiahnutie | m | 300.8 |  | 0 |  |  |  | znížená |  | 0 | 0 | 0 | 0 | 0 | 4 | K | 2 | ROZPOCET | 0 | 0 | 0 | 0 | 0 | 2 | 0 | 4 | 1285222136
6 | K | 115201301.S | Zariadenie čerpacej stanice - montáž | ks | 1 |  | 0 |  |  |  | znížená |  | 0 | 0.88016 | 0.88016 | 0 | 0 | 4 | K | 2 | ROZPOCET | 0 | 0 | 0 | 0 | 0 | 2 | 0 | 4 | -1418057512
7 | K | 115201311.S | Zariadenie čerpacej stanice - demontáž | ks | 1 |  | 0 |  |  |  | znížená |  | 0 | 0 | 0 | 0 | 0 | 4 | K | 2 | ROZPOCET | 0 | 0 | 0 | 0 | 0 | 2 | 0 | 4 | -1396543416
8 | K | 115201401.S | Montáž zberného potrubia menovitej svetlosti DN 150 | m | 10 |  | 0 |  |  |  | znížená |  | 0 | 0.082583 | 0.82583 | 0 | 0 | 4 | K | 2 | ROZPOCET | 0 | 0 | 0 | 0 | 0 | 2 | 0 | 4 | 974941874
9 | K | 115201411.S | Demontáž zberného potrubia menovitej svetlosti DN 150 | m | 10 |  | 0 |  |  |  | znížená |  | 0 | 0 | 0 | 0 | 0 | 4 | K | 2 | ROZPOCET | 0 | 0 | 0 | 0 | 0 | 2 | 0 | 4 | -1482146478
10 | K | 115201601.S | Odsávanie a čerpanie vody ihlofiltrami zberným potrubím svetlého priemeru DN do 200 | hod | 168 |  | 0 |  |  |  | znížená |  | 0 | 0 | 0 | 0 | 0 | 4 | K | 2 | ROZPOCET | 0 | 0 | 0 | 0 | 0 | 2 | 0 | 4 | -89501200
11 | K | 115201602.S | Odsávanie a čerpanie vody ihlofiltrami zberným potrubím svetlého priemeru DN nad 200 do 300 | hod | 48 |  | 0 |  |  |  | znížená |  | 0 | 0 | 0 | 0 | 0 | 4 | K | 2 | ROZPOCET | 0 | 0 | 0 | 0 | 0 | 2 | 0 | 4 | 1507402106
12 | K | 119001801.S | Ochranné zábradlie okolo výkopu, drevené výšky 1,10 m dvojtyčové | m | 20 |  | 0 |  |  |  | znížená |  | 0 | 0.03307 | 0.6614 | 0 | 0 | 4 | K | 2 | ROZPOCET | 0 | 0 | 0 | 0 | 0 | 2 | 0 | 4 | -2019152160
13 | K | 121101111.S | Odstránenie ornice s vodor. premiestn. na hromady, so zložením na vzdialenosť do 100 m a do 100m3 | m3 | 32.4 |  | 0 |  |  |  | znížená |  | 0 | 0 | 0 | 0 | 0 | 4 | K | 2 | ROZPOCET | 0 | 0 | 0 | 0 | 0 | 2 | 0 | 4 | -2093082339
14 | K | 130001101.S | Príplatok k cenám za sťaženie výkopu v blízkosti podzemného vedenia alebo výbušbnín - pre všetky triedy | m3 | 32.718 |  | 0 |  |  |  | znížená |  | 0 | 0 | 0 | 0 | 0 | 4 | K | 2 | ROZPOCET | 0 | 0 | 0 | 0 | 0 | 2 | 0 | 4 | -348293309
15 | K | 132201203.S | Výkop ryhy šírky 600-2000mm horn.3 nad 1000 do 10000m3 | m3 | 32.4 |  | 0 |  |  |  | znížená |  | 0 | 0 | 0 | 0 | 0 | 4 | K | 2 | ROZPOCET | 0 | 0 | 0 | 0 | 0 | 2 | 0 | 4 | 1938523265
16 | K | 132201209.S | Príplatok k cenám za lepivosť pri hĺbení rýh š. nad 600 do 2 000 mm zapaž. i nezapažených, s urovnaním dna v hornine 3 | m3 | 16.2 |  | 0 |  |  |  | znížená |  | 0 | 0 | 0 | 0 | 0 | 4 | K | 2 | ROZPOCET | 0 | 0 | 0 | 0 | 0 | 2 | 0 | 4 | 341943999
17 | K | 133201102.S | Výkop šachty zapaženej, hornina 3 nad 100 m3 | m3 | 131.192 |  | 0 |  |  |  | znížená |  | 0 | 0 | 0 | 0 | 0 | 4 | K | 2 | ROZPOCET | 0 | 0 | 0 | 0 | 0 | 2 | 0 | 4 | -900801789
18 | K | 133201109.S | Príplatok k cenám za lepivosť pri hĺbení šachiet zapažených i nezapažených v hornine 3 | m3 | 65.596 |  | 0 |  |  |  | znížená |  | 0 | 0 | 0 | 0 | 0 | 4 | K | 2 | ROZPOCET | 0 | 0 | 0 | 0 | 0 | 2 | 0 | 4 | 880701419
19 | K | 151101101.S | Paženie a rozopretie stien rýh pre podzemné vedenie, príložné do 2 m | m2 | 72 |  | 0 |  |  |  | znížená |  | 0 | 0.026517 | 1.9092 | 0 | 0 | 4 | K | 2 | ROZPOCET | 0 | 0 | 0 | 0 | 0 | 2 | 0 | 4 | 518574083
20 | K | 151101103.S | Paženie a rozopretie stien rýh pre podzemné vedenie, príložné do 8 m | m2 | 114.08 |  | 0 |  |  |  | znížená |  | 0 | 0.045172 | 5.1532 | 0 | 0 | 4 | K | 2 | ROZPOCET | 0 | 0 | 0 | 0 | 0 | 2 | 0 | 4 | -74688085
21 | K | 151101111.S | Odstránenie paženia rýh pre podzemné vedenie, príložné hĺbky do 2 m | m2 | 72 |  | 0 |  |  |  | znížená |  | 0 | 0 | 0 | 0 | 0 | 4 | K | 2 | ROZPOCET | 0 | 0 | 0 | 0 | 0 | 2 | 0 | 4 | -1581434801
22 | K | 151101113.S | Odstránenie paženia rýh pre podzemné vedenie, príložné hĺbky do 8 m | m2 | 114.08 |  | 0 |  |  |  | znížená |  | 0 | 0 | 0 | 0 | 0 | 4 | K | 2 | ROZPOCET | 0 | 0 | 0 | 0 | 0 | 2 | 0 | 4 | 230748516
23 | K | 151101402.S | Vzopretie zapažených stien s prepažovaním pri pažení príložnom hĺbky do 8 m | m2 | 114.08 |  | 0 |  |  |  | znížená |  | 0 | 0.02259 | 2.5771 | 0 | 0 | 4 | K | 2 | ROZPOCET | 0 | 0 | 0 | 0 | 0 | 2 | 0 | 4 | -1830083133
24 | K | 151101412.S | Odstránenie vzopretia stien pri pažení príložnom hĺbky do 8 m | m2 | 114.08 |  | 0 |  |  |  | znížená |  | 0 | 0 | 0 | 0 | 0 | 4 | K | 2 | ROZPOCET | 0 | 0 | 0 | 0 | 0 | 2 | 0 | 4 | -491205177
25 | K | 161101501.S | Zvislé premiestnenie výkopku z horniny I až IV | m3 | 65.596 |  | 0 |  |  |  | znížená |  | 0 | 0 | 0 | 0 | 0 | 4 | K | 2 | ROZPOCET | 0 | 0 | 0 | 0 | 0 | 2 | 0 | 4 | 1833968723
26 | K | 162501102.S | Vodorovné premiestnenie výkopku po spevnenej ceste z horniny tr.1-4, do 100 m3 na vzdialenosť do 3000 m | m3 | 58.021 |  | 0 |  |  |  | znížená |  | 0 | 0 | 0 | 0 | 0 | 4 | K | 2 | ROZPOCET | 0 | 0 | 0 | 0 | 0 | 2 | 0 | 4 | -706126979
27 | K | 166101101.S | Prehodenie neuľahnutého výkopku z horniny 1 až 4 | m3 | 81.796 |  | 0 |  |  |  | znížená |  | 0 | 0 | 0 | 0 | 0 | 4 | K | 2 | ROZPOCET | 0 | 0 | 0 | 0 | 0 | 2 | 0 | 4 | -1660274413
28 | K | 167101101.S | Nakladanie neuľahnutého výkopku z hornín tr.1-4 do 100 m3 | m3 | 58.021 |  | 0 |  |  |  | znížená |  | 0 | 0 | 0 | 0 | 0 | 4 | K | 2 | ROZPOCET | 0 | 0 | 0 | 0 | 0 | 2 | 0 | 4 | 1900389630
29 | K | 171201101.S | Uloženie sypaniny do násypov s rozprestretím sypaniny vo vrstvách a s hrubým urovnaním nezhutnených | m3 | 58.021 |  | 0 |  |  |  | znížená |  | 0 | 0 | 0 | 0 | 0 | 4 | K | 2 | ROZPOCET | 0 | 0 | 0 | 0 | 0 | 2 | 0 | 4 | -672391362
30 | K | 174101002.S | Zásyp sypaninou so zhutnením jám, šachiet, rýh, zárezov alebo okolo objektov nad 100 do 1000 m3 | m3 | 105.571 |  | 0 |  |  |  | znížená |  | 0 | 0 | 0 | 0 | 0 | 4 | K | 2 | ROZPOCET | 0 | 0 | 0 | 0 | 0 | 2 | 0 | 4 | 1028441850
31 | K | 175101102.S | Obsyp potrubia sypaninou z vhodných hornín 1 až 4 s prehodením sypaniny | m3 | 9 |  | 0 |  |  |  | znížená |  | 0 | 0 | 0 | 0 | 0 | 4 | K | 2 | ROZPOCET | 0 | 0 | 0 | 0 | 0 | 2 | 0 | 4 | -1766533946
32 | M | 583410001000.S | Kamenivo drvené drobné frakcia 0-4 mm | t | 17.01 |  | 0 |  |  |  | znížená |  | 0 | 1 | 17.01 | 0 | 0 | 8 | M | 2 | ROZPOCET | 0 | 0 | 0 | 0 | 0 | 2 | 0 | 4 | -271710009
33 | K | 180402111.S | Založenie trávnika parkového výsevom v rovine do 1:5 | m2 | 156.107 |  | 0 |  |  |  | znížená |  | 0 | 0 | 0 | 0 | 0 | 4 | K | 2 | ROZPOCET | 0 | 0 | 0 | 0 | 0 | 2 | 0 | 4 | -618100248
34 | M | 005720001300.S | Osivá tráv - trávové semeno | kg | 4.824 |  | 0 |  |  |  | znížená |  | 0 | 0.001 | 0.004824 | 0 | 0 | 8 | M | 2 | ROZPOCET | 0 | 0 | 0 | 0 | 0 | 2 | 0 | 4 | 1309914617
35 | K | 181101102.S | Úprava pláne v zárezoch v hornine 1-4 so zhutnením | m2 | 21.16 |  | 0 |  |  |  | znížená |  | 0 | 0 | 0 | 0 | 0 | 4 | K | 2 | ROZPOCET | 0 | 0 | 0 | 0 | 0 | 2 | 0 | 4 | 934653826
36 | K | 181201102.S | Úprava pláne v násypoch v hornine 1-4 so zhutnením po vrstvách | m2 | 473.263 |  | 0 |  |  |  | znížená |  | 0 | 0 | 0 | 0 | 0 | 4 | K | 2 | ROZPOCET | 0 | 0 | 0 | 0 | 0 | 2 | 0 | 4 | 1514264341
37 | K | 181301103.S | Rozprestretie ornice v rovine , plocha do 500 m2, hr.do 200 mm | m2 | 156.107 |  | 0 |  |  |  | znížená |  | 0 | 0 | 0 | 0 | 0 | 4 | K | 2 | ROZPOCET | 0 | 0 | 0 | 0 | 0 | 2 | 0 | 4 | -1117756434
38 | K | 182001111.S | Plošná úprava terénu pri nerovnostiach terénu nad 50-100 mm v rovine alebo na svahu do 1:5 | m2 | 156.107 |  | 0 |  |  |  | znížená |  | 0 | 0 | 0 | 0 | 0 | 4 | K | 2 | ROZPOCET | 0 | 0 | 0 | 0 | 0 | 2 | 0 | 4 | -281976652
39 | K | 183403153.S | Obrobenie pôdy hrabaním v rovine alebo na svahu do 1:5 | m2 | 156.107 |  | 0 |  |  |  | znížená |  | 0 | 0 | 0 | 0 | 0 | 4 | K | 2 | ROZPOCET | 0 | 0 | 0 | 0 | 0 | 2 | 0 | 4 | -2029793049
40 | K | 183403161.S | Obrobenie pôdy valcovaním v rovine alebo na svahu do 1:5 | m2 | 156.107 |  | 0 |  |  |  | znížená |  | 0 | 0 | 0 | 0 | 0 | 4 | K | 2 | ROZPOCET | 0 | 0 | 0 | 0 | 0 | 2 | 0 | 4 | -1202338285
| D | 2 | Zakladanie |  |  |  | 0 | [5 empty] | 0 |  | 20.2336 |  | 0 | 1 | D | 1 | ROZPOCET | [6 empty] | 0
41 | K | 242111111.S | Osadenie plášťa vodárenskej studne z betónových skruží celokruhových DN 800 | m | 2 |  | 0 |  |  |  | znížená |  | 0 | 0.017199 | 0.034398 | 0 | 0 | 4 | K | 2 | ROZPOCET | 0 | 0 | 0 | 0 | 0 | 2 | 0 | 4 | -749957140
42 | M | 592240000600.S | Skruž betónová DN 800, rozmer 800x500x120 mm | ks | 4 |  | 0 |  |  |  | znížená |  | 0 | 0.42 | 1.68 | 0 | 0 | 8 | M | 2 | ROZPOCET | 0 | 0 | 0 | 0 | 0 | 2 | 0 | 4 | 1071040210
43 | K | 271521111.S | Vankúše zhutnené pod základy z kameniva hrubého drveného, frakcie 16 - 32 mm | m3 | 4.232 |  | 0 |  |  |  | znížená |  | 0 | 2.066 | 8.7433 | 0 | 0 | 4 | K | 2 | ROZPOCET | 0 | 0 | 0 | 0 | 0 | 2 | 0 | 4 | 1225040911
44 | K | 273321312.S | Betón základových dosiek, železový (bez výstuže), tr. C 20/25, XC1 | m3 | 4.196 |  | 0 |  |  |  | znížená |  | 0 | 2.2151 | 9.2947 | 0 | 0 | 4 | K | 2 | ROZPOCET | 0 | 0 | 0 | 0 | 0 | 2 | 0 | 4 | 1053036743
45 | K | 273351217.S | Debnenie stien základových dosiek, zhotovenie-tradičné | m2 | 4.488 |  | 0 |  |  |  | znížená |  | 0 | 0.0037678 | 0.01691 | 0 | 0 | 4 | K | 2 | ROZPOCET | 0 | 0 | 0 | 0 | 0 | 2 | 0 | 4 | 1679747593
46 | K | 273351218.S | Debnenie stien základových dosiek, odstránenie-tradičné | m2 | 4.488 |  | 0 |  |  |  | znížená |  | 0 | 0 | 0 | 0 | 0 | 4 | K | 2 | ROZPOCET | 0 | 0 | 0 | 0 | 0 | 2 | 0 | 4 | -522984026
47 | K | 273362021.S | Výstuž základových dosiek zo zvár. sietí KARI | t | 0.381 |  | 0 |  |  |  | znížená |  | 0 | 1.203 | 0.45833 | 0 | 0 | 4 | K | 2 | ROZPOCET | 0 | 0 | 0 | 0 | 0 | 2 | 0 | 4 | -101715114
48 | K | 279100105.S | Prestup v stene šachty hr.120mm z rúr, DN 50, potrubie vonk.pr. 63 mm | ks | 1 |  | 0 |  |  |  | znížená |  | 0 | 0.00104 | 0.00104 | 0 | 0 | 4 | K | 2 | ROZPOCET | 0 | 0 | 0 | 0 | 0 | 2 | 0 | 4 | 812811415
49 | K | 279100136.S | Prestup v stene šachty hr.120mm z rúr, DN 80, potrubie vonk.pr. 90 mm | ks | 2 |  | 0 |  |  |  | znížená |  | 0 | 0.00156 | 0.00312 | 0 | 0 | 4 | K | 2 | ROZPOCET | 0 | 0 | 0 | 0 | 0 | 2 | 0 | 4 | 962630699
50 | K | 279100230.S | Prestup v stene šachty hr.120mm z rúr, DN 300, potrubie vonk.pr. 315 mm | ks | 1 |  | 0 |  |  |  | znížená |  | 0 | 0.00182 | 0.00182 | 0 | 0 | 4 | K | 2 | ROZPOCET | 0 | 0 | 0 | 0 | 0 | 2 | 0 | 4 | -1407390594
| D | 4 | Vodorovné konštrukcie |  |  |  | 0 | [5 empty] | 0 |  | 14.44 |  | 0 | 1 | D | 1 | ROZPOCET | [6 empty] | 0
51 | K | 451572111.S | Lôžko pod potrubie, stoky a drobné objekty, v otvorenom výkope z kameniva drobného ťaženého 0-4 mm | m3 | 1.8 |  | 0 |  |  |  | znížená |  | 0 | 1.8908 | 3.4034 | 0 | 0 | 4 | K | 2 | ROZPOCET | 0 | 0 | 0 | 0 | 0 | 2 | 0 | 4 | -1905406993
52 | K | 452311141 | Dosky, bloky, sedlá z betónu v otvorenom výkope tr. C 16/20 | m3 | 0.703 |  | 0 |  |  |  | znížená |  | 0 | 2.1923 | 1.5412 | 0 | 0 | 4 | K | 2 | ROZPOCET | 0 | 0 | 0 | 0 | 0 | 2 | 0 | 4 | 2022030556
53 | K | 452351101 | Debnenie v otvorenom výkope dosiek, sedlových lôžok a blokov pod potrubie,stoky a drobné objekty | m2 | 0.75 |  | 0 |  |  |  | znížená |  | 0 | 0.030876 | 0.023157 | 0 | 0 | 4 | K | 2 | ROZPOCET | 0 | 0 | 0 | 0 | 0 | 2 | 0 | 4 | -1887248290
54 | K | 457313811.S | Tesniaca vrstva, stierka stien šachiet z vodovzdornej tesniacej malty | m2 | 41.605 |  | 0 |  |  |  | znížená |  | 0 | 0.22262 | 9.2623 | 0 | 0 | 4 | K | 2 | ROZPOCET | 0 | 0 | 0 | 0 | 0 | 2 | 0 | 4 | 418789102
55 | M | 585690003600 | Spojovací mostík, na výstuž a betón s antikorozívnym účinkom | kg | 10 |  | 0 |  |  |  | znížená |  | 0 | 0.001 | 0.01 | 0 | 0 | 8 | M | 2 | ROZPOCET | 0 | 0 | 0 | 0 | 0 | 2 | 0 | 4 | 2098771021
56 | M | 585690003100 | Vandex UNI vodovdorná tesniasniaca malta | kg | 200 |  | 0 |  |  |  | znížená |  | 0 | 0.001 | 0.2 | 0 | 0 | 8 | M | 2 | ROZPOCET | 0 | 0 | 0 | 0 | 0 | 2 | 0 | 4 | 1342938907
| D | 5 | Komunikácie |  |  |  | 0 | [5 empty] | 0 |  | 20.52 |  | 0 | 1 | D | 1 | ROZPOCET | [6 empty] | 0
57 | K | 564750211.S | Podklad alebo kryt z kameniva hrubého drveného veľ. 16-32 mm s rozprestretím a zhutnením hr. 150 mm | m2 | 36 |  | 0 |  |  |  | znížená |  | 0 | 0.299 | 10.764 | 0 | 0 | 4 | K | 2 | ROZPOCET | 0 | 0 | 0 | 0 | 0 | 2 | 0 | 4 | -1263014396
58 | K | 584121111.S | Osadenie cestných panelov zo železového betónu, so zhotovením podkladu z kam. ťaženého do hr. 40 mm - dočasná spevnená plocha pod žeriav | m2 | 36 |  | 0 |  |  |  | znížená |  | 0 | 0.0835 | 3.006 | 0 | 0 | 4 | K | 2 | ROZPOCET | 0 | 0 | 0 | 0 | 0 | 2 | 0 | 4 | 324616009
59 | M | 593810000300.S | Cestný panel IZD 300/100/15 JP 20 ton, lxšxv 3000x1000x150 mm | ks | 6 |  | 0 |  |  |  | znížená |  | 0 | 1.125 | 6.75 | 0 | 0 | 8 | M | 2 | ROZPOCET | 0 | 0 | 0 | 0 | 0 | 2 | 0 | 4 | -383589380
| D | 8 | Rúrové vedenie |  |  |  | 0 | [5 empty] | 0 |  | 31.9053 |  | 0 | 1 | D | 1 | ROZPOCET | [6 empty] | 0
60 | K | 230204199.S | Montáž nákružku integrovaného lemového PE 100 SDR 11 D 90 mm | ks | 1 |  | 0 |  |  |  | znížená |  | 0 | 0 | 0 | 0 | 0 | 64 | K | 2 | ROZPOCET | 0 | 0 | 0 | 0 | 0 | 2 | 0 | 64 | 801357227
61 | M | 286530151100.S | Elektrotvarovka lemový nákružok PE 100 SDR 11 D 90 mm | ks | 1 |  | 0 |  |  |  | znížená |  | 0 | 0.00046 | 0.00046 | 0 | 0 | 128 | M | 2 | ROZPOCET | 0 | 0 | 0 | 0 | 0 | 2 | 0 | 128 | 839241049
62 | M | 286530177898 | Príruba PP oceľ DN 90 PN 16 | ks | 1 |  | 0 |  |  |  | znížená |  | 0 | 0.00155 | 0.00155 | 0 | 0 | 8 | M | 2 | ROZPOCET | 0 | 0 | 0 | 0 | 0 | 2 | 0 | 4 | 1817966617
63 | K | 85037PC.01.S | Výrez alebo výsek D 90mm - napojenie do exist. šachty | ks | 1 |  | 0 |  |  |  | znížená |  | 0 | 0 | 0 | 0 | 0 | 4 | K | 2 | ROZPOCET | 0 | 0 | 0 | 0 | 0 | 2 | 0 | 4 | 1315628247
64 | M | 28653024PC.02.S | Stenová šachtová vložka-systému dodatočného pripojenia DN/D 80/90 mm na žb. šachtu | ks | 1 |  | 0 |  |  |  | znížená |  | 0 | 0.00085 | 0.00085 | 0 | 0 | 128 | M | 2 | ROZPOCET | 0 | 0 | 0 | 0 | 0 | 2 | 0 | 128 | 2105569253
65 | K | 871251066.S | Montáž vodovodného potrubia z dvojvsrtvového PE 100 SDR17/PN10 zváraných natupo D 90x5,4 mm | m | 20 |  | 0 |  |  |  | znížená |  | 0 | 0 | 0 | 0 | 0 | 4 | K | 2 | ROZPOCET | 0 | 0 | 0 | 0 | 0 | 2 | 0 | 4 | -1416024366
66 | M | 286130031200.S | Rúra HDPE na vodu PE100 PN10 SDR17 90x5,4x12 m | m | 21.86 |  | 0 |  |  |  | znížená |  | 0 | 0.00175 | 0.038255 | 0 | 0 | 8 | M | 2 | ROZPOCET | 0 | 0 | 0 | 0 | 0 | 2 | 0 | 4 | 754535033
67 | K | 877255070.S | Montáž elektrotvarovky pre kanalizačné potrubia z PE 100 D 90 mm | ks | 1 |  | 0 |  |  |  | znížená |  | 0 | 0 | 0 | 0 | 0 | 4 | K | 2 | ROZPOCET | 0 | 0 | 0 | 0 | 0 | 2 | 0 | 4 | -1727206079
68 | M | 286530227600.S | Elektrospojka PE 100, na kanalizáciu, SDR 11, D 90 mm | ks | 1 |  | 0 |  |  |  | znížená |  | 0 | 0.00041 | 0.00041 | 0 | 0 | 8 | M | 2 | ROZPOCET | 0 | 0 | 0 | 0 | 0 | 2 | 0 | 4 | -833033076
69 | K | 892241111.S | Ostatné práce na rúrovom vedení, tlakové skúšky kanalizačného potrubia DN do 80 | m | 20 |  | 0 |  |  |  | znížená |  | 0 | 0 | 0 | 0 | 0 | 4 | K | 2 | ROZPOCET | 0 | 0 | 0 | 0 | 0 | 2 | 0 | 4 | -914836973
70 | K | 892372111.S | Zabezpečenie koncov potrubia pri tlakových skúškach DN do 300 | ks | 2 |  | 0 |  |  |  | znížená |  | 0 | 0.015817 | 0.031635 | 0 | 0 | 4 | K | 2 | ROZPOCET | 0 | 0 | 0 | 0 | 0 | 2 | 0 | 4 | 1021958858
71 | K | 894102112.S | Osadenie železobetónovej nádrže prečerpávacej stanice, hmotnosti nad 4 do 10 t | ks | 1 |  | 0 |  |  |  | znížená |  | 0 | 0 | 0 | 0 | 0 | 4 | K | 2 | ROZPOCET | 0 | 0 | 0 | 0 | 0 | 2 | 0 | 4 | 1179782351
72 | M | 594310008499.S | Prefabrikovaná železobetónová skrúž rovná výšky 2000mm s hrúbkou steny 120mm a s dnom hr. 200mm, DN 2500 mm z betónu C35/45-XC2(SK)-XA2 | ks | 1 |  | 0 |  |  |  | znížená |  | 0 | 9.315 | 9.315 | 0 | 0 | 8 | M | 2 | ROZPOCET | 0 | 0 | 0 | 0 | 0 | 2 | 0 | 4 | 594235159
73 | K | 894102212.S | Osadenie železobetónového stropu prečerpávacej stanice, hmotnosti nad 1 t | ks | 1 |  | 0 |  |  |  | znížená |  | 0 | 0 | 0 | 0 | 0 | 4 | K | 2 | ROZPOCET | 0 | 0 | 0 | 0 | 0 | 2 | 0 | 4 | -532320281
74 | M | 594310008599.S | Prefabrikovaná železobetonová stropná doska D 2740mm, hr.220mm, z betónu C35/45-XC2(SK)-XA2, navrhnutá na prejazdné zaťaženie do 40t | ks | 1 |  | 0 |  |  |  | znížená |  | 0 | 2 | 2 | 0 | 0 | 8 | M | 2 | ROZPOCET | 0 | 0 | 0 | 0 | 0 | 2 | 0 | 4 | 914753734
75 | K | 894102312.S | Osadenie železobetónového nádstavca alebo prstenca prečerpávacej stanice, hmotnosti nad 2 do 4 t | ks | 4 |  | 0 |  |  |  | znížená |  | 0 | 0 | 0 | 0 | 0 | 4 | K | 2 | ROZPOCET | 0 | 0 | 0 | 0 | 0 | 2 | 0 | 4 | -1769116608
76 | M | 594310005799.S | Prefabrikovaná železobetónová skrúž rovná, výšky 1000mm s hrúbkou steny 120mm, DN 2500 z betónu C35/45-XC2(SK)-XA2 | ks | 3 |  | 0 |  |  |  | znížená |  | 0 | 1.7823 | 5.3468 | 0 | 0 | 8 | M | 2 | ROZPOCET | 0 | 0 | 0 | 0 | 0 | 2 | 0 | 4 | -121465687
77 | M | 594310005789.S | Prefabrikovaná železobetónová skrúž rovná, výšky 500mm s hrúbkou steny 120mm, DN 2500 z betónu C35/45-XC2(SK)-XA2 | ks | 1 |  | 0 |  |  |  | znížená |  | 0 | 1.7823 | 1.7823 | 0 | 0 | 8 | M | 2 | ROZPOCET | 0 | 0 | 0 | 0 | 0 | 2 | 0 | 4 | -1596793847
78 | K | 894201115.S | Dno alebo steny šachiet armatúrnych hr. nad 200 mm z prostého betónu tr. C 16/20 - vytvarovanie dna do konusovitého tvaru | m3 | 0.676 |  | 0 |  |  |  | znížená |  | 0 | 2.2148 | 1.4972 | 0 | 0 | 4 | K | 2 | ROZPOCET | 0 | 0 | 0 | 0 | 0 | 2 | 0 | 4 | -1597368538
79 | K | 899103111.S | Osadenie poklopu liatinového a oceľového vrátane rámu hmotn. nad 100 do 150 kg | ks | 3 |  | 0 |  |  |  | znížená |  | 0 | 0.0063 | 0.0189 | 0 | 0 | 4 | K | 2 | ROZPOCET | 0 | 0 | 0 | 0 | 0 | 2 | 0 | 4 | 1045121584
80 | M | 55241000PC.01.S | Plastový poklop uzamykateľný, vodotesný, rozmer otvoru 600x600mm a zaťaženie do 40t - P1 | ks | 1 |  | 0 |  |  |  | znížená |  | 0 | 0.055 | 0.055 | 0 | 0 | 8 | M | 2 | ROZPOCET | 0 | 0 | 0 | 0 | 0 | 2 | 0 | 4 | -655517486
81 | M | 55241000PC.02.S | Plastový poklop uzamykateľný, vodotesný, rozmer otvoru 8000x1000mm a zaťaženie do 40t - P3 | ks | 1 |  | 0 |  |  |  | znížená |  | 0 | 0.055 | 0.055 | 0 | 0 | 8 | M | 2 | ROZPOCET | 0 | 0 | 0 | 0 | 0 | 2 | 0 | 4 | 1488190816
82 | M | 55241000PC.03.S | Plastový poklop uzamykateľný, vodotesný, rozmer otvoru 800x600mm a zaťaženie do 40t - P4 | ks | 1 |  | 0 |  |  |  | znížená |  | 0 | 0.055 | 0.055 | 0 | 0 | 8 | M | 2 | ROZPOCET | 0 | 0 | 0 | 0 | 0 | 2 | 0 | 4 | 1359113500
83 | K | 899401112.S | Osadenie poklopu liatinového šupatkového | ks | 2 |  | 0 |  |  |  | znížená |  | 0 | 0.11865 | 0.23731 | 0 | 0 | 4 | K | 2 | ROZPOCET | 0 | 0 | 0 | 0 | 0 | 2 | 0 | 4 | -1453609651
84 | M | 552410000100.S | Poklop šupatkový P2 | ks | 2 |  | 0 |  |  |  | znížená |  | 0 | 0.016 | 0.032 | 0 | 0 | 8 | M | 2 | ROZPOCET | 0 | 0 | 0 | 0 | 0 | 2 | 0 | 4 | -1251890830
85 | K | 899623151 | Obetónovanie ČS alebo muriva stôk betónom prostým tr. C 16/20 v otvorenom výkope - betónový prstenec okolo ČS | m3 | 5.087 |  | 0 |  |  |  | znížená |  | 0 | 2.1941 | 11.1613 | 0 | 0 | 4 | K | 2 | ROZPOCET | 0 | 0 | 0 | 0 | 0 | 2 | 0 | 4 | -367577357
86 | K | 899643111 | Debnenie pre obetónovanie potrubia v otvorenom výkope | m2 | 11.744 |  | 0 |  |  |  | znížená |  | 0 | 0.023051 | 0.27071 | 0 | 0 | 4 | K | 2 | ROZPOCET | 0 | 0 | 0 | 0 | 0 | 2 | 0 | 4 | 1525822436
87 | K | 899721121.S | Signalizačný vodič na potrubí PVC DN do 150 | m | 20 |  | 0 |  |  |  | znížená |  | 0 | 8.7e-05 | 0.00174 | 0 | 0 | 4 | K | 2 | ROZPOCET | 0 | 0 | 0 | 0 | 0 | 2 | 0 | 4 | 396307276
88 | K | 899721132.S | Označenie kanalizačného potrubia hnedou výstražnou fóliou | m | 20 |  | 0 |  |  |  | znížená |  | 0 | 0.0001 | 0.002 | 0 | 0 | 4 | K | 2 | ROZPOCET | 0 | 0 | 0 | 0 | 0 | 2 | 0 | 4 | -810070051
89 | M | 283230008200.S | Výstražná fólia PE, š. 300 mm, pre kanalizáciu, farba hnedá | m | 20 |  | 0 |  |  |  | znížená |  | 0 | 0.0001 | 0.002 | 0 | 0 | 8 | M | 2 | ROZPOCET | 0 | 0 | 0 | 0 | 0 | 2 | 0 | 4 | -1497099276
| D | 9 | Ostatné konštrukcie a práce-búranie |  |  |  | 0 | [5 empty] | 0 |  | 2.9572 |  | 0 | 1 | D | 1 | ROZPOCET | [6 empty] | 0
90 | K | 933901111.S | Skúšky vodotesnosti betónovej nádrže akéhokoľvek druhu a tvaru, s obsahom do 1000 m3 | m3 | 26.003 |  | 0 |  |  |  | znížená |  | 0 | 0 | 0 | 0 | 0 | 4 | K | 2 | ROZPOCET | 0 | 0 | 0 | 0 | 0 | 2 | 0 | 4 | -1505598031
91 | K | 933901311.S | Naplnenie a vyprázdnenie nádrže pre účely skúšky tesnosti s obsahom do 1000 m3 | m3 | 26.003 |  | 0 |  |  |  | znížená |  | 0 | 0 | 0 | 0 | 0 | 4 | K | 2 | ROZPOCET | 0 | 0 | 0 | 0 | 0 | 2 | 0 | 4 | 563515741
92 | M | 082110000200.S | Voda pitná pre priemysel a služby | m3 | 26.783 |  | 0 |  |  |  | znížená |  | 0 | 0 | 0 | 0 | 0 | 8 | M | 2 | ROZPOCET | 0 | 0 | 0 | 0 | 0 | 2 | 0 | 4 | 527709789
93 | K | 941941041.S | Montáž lešenia ľahkého pracovného radového s podlahami šírky nad 1,00 do 1,20 m, výšky do 10 m | m2 | 47.32 |  | 0 |  |  |  | znížená |  | 0 | 0.025711 | 1.2166 | 0 | 0 | 4 | K | 2 | ROZPOCET | 0 | 0 | 0 | 0 | 0 | 2 | 0 | 4 | 856540938
94 | K | 941941291.S | Príplatok za prvý a každý ďalší i začatý mesiac použitia lešenia ľahkého pracovného radového s podlahami šírky nad 1,00 do 1,20 m, výšky do 10 m | m2 | 47.32 |  | 0 |  |  |  | znížená |  | 0 | 0 | 0 | 0 | 0 | 4 | K | 2 | ROZPOCET | 0 | 0 | 0 | 0 | 0 | 2 | 0 | 4 | 1067809245
95 | K | 941941841.S | Demontáž lešenia ľahkého pracovného radového s podlahami šírky nad 1,00 do 1,20 m, výšky do 10 m | m2 | 47.32 |  | 0 |  |  |  | znížená |  | 0 | 0.02571 | 1.2166 | 0 | 0 | 4 | K | 2 | ROZPOCET | 0 | 0 | 0 | 0 | 0 | 2 | 0 | 4 | -1310536282
96 | K | 941955004.S | Lešenie ľahké pracovné pomocné s výškou lešeňovej podlahy nad 2,50 do 3,5 m | m2 | 4.906 |  | 0 |  |  |  | znížená |  | 0 | 0.075954 | 0.37263 | 0 | 0 | 4 | K | 2 | ROZPOCET | 0 | 0 | 0 | 0 | 0 | 2 | 0 | 4 | -257802375
97 | K | 943955141.S | Montáž lešeňovej podlahy šachte s plochou do 6 m2 s priečnikmi alebo pozdľžnikmi | m2 | 4.906 |  | 0 |  |  |  | znížená |  | 0 | 0.015426 | 0.07568 | 0 | 0 | 4 | K | 2 | ROZPOCET | 0 | 0 | 0 | 0 | 0 | 2 | 0 | 4 | -1728398958
98 | K | 943955841.S | Demontáž lešeňovej podlahy šachte s plochou do 6 m2 s priečnikmi alebo pozdľžnikmi | m2 | 4.906 |  | 0 |  |  |  | znížená |  | 0 | 0.015426 | 0.07568 | 0 | 0 | 4 | K | 2 | ROZPOCET | 0 | 0 | 0 | 0 | 0 | 2 | 0 | 4 | 779631292
99 | K | 952901411.S | Vyčistenie ostatných objektov | m2 | 4.906 |  | 0 |  |  |  | znížená |  | 0 | 0 | 0 | 0 | 0 | 4 | K | 2 | ROZPOCET | 0 | 0 | 0 | 0 | 0 | 2 | 0 | 4 | 286641336
| D | 99 | Presun hmôt HSV |  |  |  | 0 | [5 empty] | 0 |  | 0 |  | 0 | 1 | D | 1 | ROZPOCET | [6 empty] | 0
100 | K | 998276101.S | Presun hmôt pre rúrové vedenie hĺbené z rúr z plast., hmôt alebo sklolamin. v otvorenom výkope | t | 124.45 |  | 0 |  |  |  | znížená |  | 0 | 0 | 0 | 0 | 0 | 4 | K | 2 | ROZPOCET | 0 | 0 | 0 | 0 | 0 | 2 | 0 | 4 | 636627468
101 | K | 998276115.S | Príplatok k cenám za zväčšený presun pre rúrové vedenie hĺbené z rúr z plast., hmôt alebo sklolamin. nad vymedzenú najväčšiu dopravnú vzdialenosť do 1000 m | t | 124.45 |  | 0 |  |  |  | znížená |  | 0 | 0 | 0 | 0 | 0 | 4 | K | 2 | ROZPOCET | 0 | 0 | 0 | 0 | 0 | 2 | 0 | 4 | -431412883
| D | HSV | Práce a dodávky HSV |  |  |  | 0 | [5 empty] | 0 |  | 1.1073 |  | 0 | 1 | D | 0 | ROZPOCET | [6 empty] | 0
| D | 3 | Zvislé a kompletné konštrukcie |  |  |  | 0 | [5 empty] | 0 |  | 1.1073 |  | 0 | 1 | D | 1 | ROZPOCET | [6 empty] | 0
102 | K | 338121125.S | Osadenie stĺpika železobetónového so zabetónovaním pätky o objeme do 0.20 m3 | ks | 2 |  | 0 |  |  |  | znížená |  | 0 | 0.44366 | 0.88732 | 0 | 0 | 4 | K | 2 | ROZPOCET | 0 | 0 | 0 | 0 | 0 | 2 | 0 | 4 | 1705365126
103 | M | 592310001899.S | Stĺpik žb.betónový orientačný, farba hnedo biela | ks | 2 |  | 0 |  |  |  | znížená |  | 0 | 0.11 | 0.22 | 0 | 0 | 8 | M | 2 | ROZPOCET | 0 | 0 | 0 | 0 | 0 | 2 | 0 | 4 | 592753691
| D | PSV | Práce a dodávky PSV |  |  |  | 0 | [5 empty] | 0 |  | 1.7118 |  | 0 | 2 | D | 0 | ROZPOCET | [6 empty] | 0
| D | 711 | Izolácie proti vode a vlhkosti |  |  |  | 0 | [5 empty] | 0 |  | 0.044 |  | 0 | 2 | D | 1 | ROZPOCET | [6 empty] | 0
104 | K | 711112001.S | Zhotovenie izolácie proti zemnej vlhkosti zvislá penetračným náterom za studena | m2 | 47.32 |  | 0 |  |  |  | znížená |  | 0 | 0 | 0 | 0 | 0 | 16 | K | 2 | ROZPOCET | 0 | 0 | 0 | 0 | 0 | 2 | 0 | 16 | 921955254
105 | M | 246170000900.S | Lak asfaltový penetračný | t | 0.017 |  | 0 |  |  |  | znížená |  | 0 | 1 | 0.017 | 0 | 0 | 32 | M | 2 | ROZPOCET | 0 | 0 | 0 | 0 | 0 | 2 | 0 | 16 | -1252288626
106 | K | 711112002.S | Zhotovenie izolácie proti zemnej vlhkosti zvislá asfaltovým lakom za studena | m2 | 47.32 |  | 0 |  |  |  | znížená |  | 0 | 0 | 0 | 0 | 0 | 16 | K | 2 | ROZPOCET | 0 | 0 | 0 | 0 | 0 | 2 | 0 | 16 | -519050286
107 | M | 246170001000.S | Lak asfaltový | t | 0.017 |  | 0 |  |  |  | znížená |  | 0 | 1 | 0.017 | 0 | 0 | 32 | M | 2 | ROZPOCET | 0 | 0 | 0 | 0 | 0 | 2 | 0 | 16 | -1322783101
108 | K | 711761624.S | Zhotovenie detailov, uzáver dilatač.škár vodor.gumovým pásom r.š. 400 alebo 500 mm gumeným klinom | m | 40.82 |  | 0 |  |  |  | znížená |  | 0 | 0 | 0 | 0 | 0 | 16 | K | 2 | ROZPOCET | 0 | 0 | 0 | 0 | 0 | 2 | 0 | 16 | -1270710844
109 | M | 273110031799.S | Tesnenie gumové 30x25 mm, dl. 10m | ks | 5 |  | 0 |  |  |  | znížená |  | 0 | 0.001 | 0.005 | 0 | 0 | 8 | M | 2 | ROZPOCET | 0 | 0 | 0 | 0 | 0 | 2 | 0 | 4 | -1783517727
110 | M | 231710001100.S | Pena polyuretanová, 750 ml | ks | 5 |  | 0 |  |  |  | znížená |  | 0 | 0.001 | 0.005 | 0 | 0 | 8 | M | 2 | ROZPOCET | 0 | 0 | 0 | 0 | 0 | 2 | 0 | 4 | 2016032494
111 | K | 998711101.S | Presun hmôt pre izoláciu proti vode v objektoch výšky do 6 m | t | 0.034 |  | 0 |  |  |  | znížená |  | 0 | 0 | 0 | 0 | 0 | 16 | K | 2 | ROZPOCET | 0 | 0 | 0 | 0 | 0 | 2 | 0 | 16 | -850561440
| D | 767 | Konštrukcie doplnkové kovové |  |  |  | 0 | [5 empty] | 0 |  | 0.98908 |  | 0 | 2 | D | 1 | ROZPOCET | [6 empty] | 0
112 | K | 76721PC.01.S | Dodávka a Montáž vstupného nerezového rebríka, rozmery šírka 600mm, výška 5,1m, materiál jakel 50x50x3 mm, dĺžka 20,4m | ks | 1 |  | 0 |  |  |  | znížená |  | 0 | 0.1 | 0.1 | 0 | 0 | 16 | K | 2 | ROZPOCET | 0 | 0 | 0 | 0 | 0 | 2 | 0 | 16 | 1707592569
113 | K | 767801PC.01.S | Montáž hrablicového koša | ks | 1 |  | 0 |  |  |  | znížená |  | 0 | 0 | 0 | 0 | 0 | 16 | K | 2 | ROZPOCET | 0 | 0 | 0 | 0 | 0 | 2 | 0 | 16 | 1834091353
114 | M | 767802PC,02.S | Vyťahovací hrablicový kôš, z nerezu (z ocele triedy 17), k osadeniu v čerpacej šachte, spušťaný cez otvor v strope šachty veľk 400x600 mm, so všetkým potr vybavením 2x vodiace tyče 5m, rozmer 500x400x v.600mm - ČSB5 | ks | 1 |  | 0 |  |  |  | znížená |  | 0 | 0.059 | 0.059 | 0 | 0 | 32 | M | 2 | ROZPOCET | 0 | 0 | 0 | 0 | 0 | 2 | 0 | 16 | 1781784876
115 | K | 767803PC.03.S | Montáž konštrukcií strojných zdvíhacích zariadení do 100 kg | ks | 1 |  | 0 |  |  |  | znížená |  | 0 | 0.00015 | 0.00015 | 0 | 0 | 16 | K | 2 | ROZPOCET | 0 | 0 | 0 | 0 | 0 | 2 | 0 | 16 | -424103148
116 | M | 767804PC.04.S | Zdvihacie otočné zariadenie s pätkou z antikoroznej ocele, nosnosti min. 100 kg - kompletný, vrátane podstavca pre žeriav, ložiska, lanka, navijáku a kotviacih prvkov - ČSB5 | ks | 1 |  | 0 |  |  |  | znížená |  | 0 | 0.25 | 0.25 | 0 | 0 | 32 | M | 2 | ROZPOCET | 0 | 0 | 0 | 0 | 0 | 2 | 0 | 16 | 1962547983
117 | K | 76783PC.04.S | Výroba a Montáž odvetrávacieho potrubia DN 50 | m | 1.5 |  | 0 |  |  |  | znížená |  | 0 | 9e-05 | 0.000135 | 0 | 0 | 4 | K | 2 | ROZPOCET | 0 | 0 | 0 | 0 | 0 | 2 | 0 | 4 | -855671888
118 | M | 14000047PC.04.S | Rúrka bezšvová nerez DN 50 hrúbka steny 5,0 mm, ozn. 17 240, podľa EN 1.4301, ASTM 304 | m | 1.5 |  | 0 |  |  |  | znížená |  | 0 | 0.00193 | 0.002895 | 0 | 0 | 8 | M | 2 | ROZPOCET | 0 | 0 | 0 | 0 | 0 | 2 | 0 | 4 | 1381597481
119 | K | 767905PC.05.S | Montáž ostatných atypických kovových stavebných doplnkových konštrukcií nad 20 do 50 kg - mechanické príslušenstvo ČSB5 | kg | 350 |  | 0 |  |  |  | znížená |  | 0 | 5e-05 | 0.0175 | 0 | 0 | 16 | K | 2 | ROZPOCET | 0 | 0 | 0 | 0 | 0 | 2 | 0 | 16 | -1519487567
120 | M | 76701PC.01 | Pätkové koleno DN 80, pre 2" vodiace tyče | ks | 2 |  | 0 |  |  |  | znížená |  | 0 | 0.12 | 0.24 | 0 | 0 | 32 | M | 2 | ROZPOCET | 0 | 0 | 0 | 0 | 0 | 2 | 0 | 16 | -1193421043
121 | M | 76702PC.02 | Sada vodiaceho prírubového držiaku Concertor DN 80/pre 2" vod. tyče | ks | 2 |  | 0 |  |  |  | znížená |  | 0 | 0 | 0 | 0 | 0 | 32 | M | 2 | ROZPOCET | 0 | 0 | 0 | 0 | 0 | 2 | 0 | 16 | 1111823454
122 | M | 76703PC.03 | Horný držiak vodiacich tyčí 2" - antikorózna oceľ AISI 316 | ks | 2 |  | 0 |  |  |  | znížená |  | 0 | 0 | 0 | 0 | 0 | 32 | M | 2 | ROZPOCET | 0 | 0 | 0 | 0 | 0 | 2 | 0 | 16 | 1816220687
123 | M | 76704PC.04 | Sada mechanických kotiev pätkového kolena DN 65-DN 300 (4x M16) pre 1 koleno 1 set | ks | 2 |  | 0 |  |  |  | znížená |  | 0 | 0.01 | 0.02 | 0 | 0 | 32 | M | 2 | ROZPOCET | 0 | 0 | 0 | 0 | 0 | 2 | 0 | 16 | 176595919
124 | M | 76705PC.05 | Pomocný nerezový materiál | kg | 100 |  | 0 |  |  |  | znížená |  | 0 | 0.001 | 0.1 | 0 | 0 | 32 | M | 2 | ROZPOCET | 0 | 0 | 0 | 0 | 0 | 2 | 0 | 16 | 443142070
125 | M | 76706PC.06 | Sada mechanických kotiev hotného držiaku vodiacích tyčí 2" (2x M12x100) pre jeden držiak 1 set | ks | 2 |  | 0 |  |  |  | znížená |  | 0 | 0.005 | 0.01 | 0 | 0 | 32 | M | 2 | ROZPOCET | 0 | 0 | 0 | 0 | 0 | 2 | 0 | 16 | -1710773539
126 | M | 76707PC.07 | Sieťový záves kábla D(12-25) mm/Polyetylén | ks | 2 |  | 0 |  |  |  | znížená |  | 0 | 0 | 0 | 0 | 0 | 32 | M | 2 | ROZPOCET | 0 | 0 | 0 | 0 | 0 | 2 | 0 | 16 | -1005190785
127 | M | 76709PC.08 | Zdvíhacie oko pre Flygt Pump Lift (štandard) - 1.2 t | ks | 1 |  | 0 |  |  |  | znížená |  | 0 | 0.021 | 0.021 | 0 | 0 | 32 | M | 2 | ROZPOCET | 0 | 0 | 0 | 0 | 0 | 2 | 0 | 16 | 297089524
128 | M | 76709PC.09 | Reťaz s vodiacím nylonovým lankom z ocele AISI 316) 054t | ks | 2 |  | 0 |  |  |  | znížená |  | 0 | 0.021 | 0.042 | 0 | 0 | 32 | M | 2 | ROZPOCET | 0 | 0 | 0 | 0 | 0 | 2 | 0 | 16 | 544869189
129 | M | 76708PC.10 | Výtlačné potrubie materiál nerez tr.17 (z nerez) DN 80 | m | 8 |  | 0 |  |  |  | znížená |  | 0 | 0.0035 | 0.028 | 0 | 0 | 32 | M | 2 | ROZPOCET | 0 | 0 | 0 | 0 | 0 | 2 | 0 | 16 | 592520654
130 | M | 76708PC.11 | Oblúk 90° nerez DN 80 oceľ tr.17 | m | 2 |  | 0 |  |  |  | znížená |  | 0 | 0.0035 | 0.007 | 0 | 0 | 32 | M | 2 | ROZPOCET | 0 | 0 | 0 | 0 | 0 | 2 | 0 | 16 | 1244044093
131 | M | 76713PC.12 | Oblúk 45° nerez DN 80 oceľ tr.17 | kus | 2 |  | 0 |  |  |  | znížená |  | 0 | 0 | 0 | 0 | 0 | 32 | M | 2 | ROZPOCET | 0 | 0 | 0 | 0 | 0 | 2 | 0 | 16 | 138240147
132 | M | 76714PC.13 | Univerzálna spojka DN80/D90 | ks | 1 |  | 0 |  |  |  | znížená |  | 0 | 0.0178 | 0.0178 | 0 | 0 | 32 | M | 2 | ROZPOCET | 0 | 0 | 0 | 0 | 0 | 2 | 0 | 16 | -1828294393
133 | M | 76714PC.14 | Prechod nerezový DN 80/D90 oceľ tr.17 | ks | 2 |  | 0 |  |  |  | znížená |  | 0 | 0.0178 | 0.0356 | 0 | 0 | 32 | M | 2 | ROZPOCET | 0 | 0 | 0 | 0 | 0 | 2 | 0 | 16 | -2059835184
134 | M | 76714PC.15 | Y-kus nerez D 90 oceľ tr.17 | ks | 1 |  | 0 |  |  |  | znížená |  | 0 | 0.0178 | 0.0178 | 0 | 0 | 32 | M | 2 | ROZPOCET | 0 | 0 | 0 | 0 | 0 | 2 | 0 | 16 | -585430180
135 | M | 76716PC.17 | Príruba privarovacia plochá z ocele tr. 17 (z nerezu) DN 80 PN 10, vrátane všetkého potrebného materiálu a vybavenia na montáž, vrátane kompletnej montáže | kus | 10 |  | 0 |  |  |  | znížená |  | 0 | 0 | 0 | 0 | 0 | 32 | M | 2 | ROZPOCET | 0 | 0 | 0 | 0 | 0 | 2 | 0 | 16 | 822120239
136 | M | 76717PC.18 | Ploché tesnenie pre prírubu DN 80 PN 10, vrátane všetkého potrebného materiálu a vybavenia na montáž, vrátane kompletnej montáže | kus | 10 |  | 0 |  |  |  | znížená |  | 0 | 0 | 0 | 0 | 0 | 32 | M | 2 | ROZPOCET | 0 | 0 | 0 | 0 | 0 | 2 | 0 | 16 | -694903552
137 | M | 76718PC.19 | Prírubový spoj - nerezové skrutky, matice, podložky - pre spoj DN 80, PN 10, vrátane všetkého potrebného materiálu a vybavenia na montáž, vrátane kompletnej montáže | kus | 80 |  | 0 |  |  |  | znížená |  | 0 | 0 | 0 | 0 | 0 | 32 | M | 2 | ROZPOCET | 0 | 0 | 0 | 0 | 0 | 2 | 0 | 16 | -189166237
138 | K | 767905PC.06.S | Montáž armatúr - armatúrne príslušenstvo ČSB5 | kus | 4 |  | 0 |  |  |  | znížená |  | 0 | 5e-05 | 0.0002 | 0 | 0 | 16 | K | 2 | ROZPOCET | 0 | 0 | 0 | 0 | 0 | 2 | 0 | 16 | -655148676
139 | M | 76711PC.2 | Šúpatko nožové nerezové medziprírubové DN 80, PN 10 na splaškovú odpadovú vodu, vrátane ovládania na kľúč (nástavec, 1x klb, dilatácia, súprava na ovládanie) pre osovú vzdialenosť 1500 mm, aby bolo zabezpečené jeho ovládanie | kus | 2 |  | 0 |  |  |  | znížená |  | 0 | 0.01 | 0.02 | 0 | 0 | 32 | M | 2 | ROZPOCET | 0 | 0 | 0 | 0 | 0 | 2 | 0 | 16 | -1788732702
140 | M | 76712PC.3 | Guľová spätná klapka s prírubami na spláškovú voduDN 80 | kus | 2 |  | 0 |  |  |  | znížená |  | 0 | 0 | 0 | 0 | 0 | 32 | M | 2 | ROZPOCET | 0 | 0 | 0 | 0 | 0 | 2 | 0 | 16 | 1307551580
141 | K | 998767101.S | Presun hmôt pre kovové stavebné doplnkové konštrukcie v objektoch výšky do 6 m | t | 1.536 |  | 0 |  |  |  | znížená |  | 0 | 0 | 0 | 0 | 0 | 16 | K | 2 | ROZPOCET | 0 | 0 | 0 | 0 | 0 | 2 | 0 | 16 | -1423511092
| D | 782 | Obklady z prírodného a konglomerovaného kameňa |  |  |  | 0 | [5 empty] | 0 |  | 0.67869 |  | 0 | 2 | D | 1 | ROZPOCET | [6 empty] | 0
142 | K | 782231160.S | Montáž obkladu štiepanými kamennými doskami s nepravidelným tvarom rubu a líca v existujúcej šachte | m2 | 1 |  | 0 |  |  |  | znížená |  | 0 | 0.062694 | 0.062694 | 0 | 0 | 16 | K | 2 | ROZPOCET | 0 | 0 | 0 | 0 | 0 | 2 | 0 | 16 | -653458169
143 | M | 583810001900.S | Kameň lomový upravený, z usadených hornín, hrúbky 350 mm | m3 | 0.385 |  | 0 |  |  |  | znížená |  | 0 | 1.6 | 0.616 | 0 | 0 | 32 | M | 2 | ROZPOCET | 0 | 0 | 0 | 0 | 0 | 2 | 0 | 16 | 1090015063
144 | K | 998782101.S | Presun hmôt pre kamenné obklady v objektoch výšky do 6 m | t | 0.679 |  | 0 |  |  |  | znížená |  | 0 | 0 | 0 | 0 | 0 | 16 | K | 2 | ROZPOCET | 0 | 0 | 0 | 0 | 0 | 2 | 0 | 16 | -1069443880
| D | M | Práce a dodávky M |  |  |  | 0 | [5 empty] | 0 |  | 0.25672 |  | 0 | 3 | D | 0 | ROZPOCET | [6 empty] | 0
| D | 21-M | Elektromontáže |  |  |  | 0 | [5 empty] | 0 |  | 0.0201 |  | 0 | 3 | D | 1 | ROZPOCET | [6 empty] | 0
145 | K | 210010073 | Rúrka elektroinštalačná pancierová z PH 25mm, uložená voľne alebo pod omietkou | m | 16 |  | 0 |  |  |  | znížená |  | 0 | 0 | 0 | 0 | 0 | 64 | K | 2 | ROZPOCET | 0 | 0 | 0 | 0 | 0 | 2 | 0 | 64 | -390647241
146 | M | 3412611003 | Rúrka ohybná pancierová D25 | m | 16 |  | 0 |  |  |  | znížená |  | 0 | 0 | 0 | 0 | 0 | 256 | M | 2 | ROZPOCET | 0 | 0 | 0 | 0 | 0 | 2 | 0 | 64 | -32345286
147 | M | E01000920 | Univerzálny klip pre tuhú rúrku 25mm | ks | 60 |  | 0 |  |  |  | znížená |  | 0 | 0 | 0 | 0 | 0 | 256 | M | 2 | ROZPOCET | 0 | 0 | 0 | 0 | 0 | 2 | 0 | 64 | 891072652
148 | K | 2100100740 | Montáž - rúrka elektroinštalačná pancierová z PH D40 uložená voľne v zemi | m | 16 |  | 0 |  |  |  | znížená |  | 0 | 0 | 0 | 0 | 0 | 64 | K | 2 | ROZPOCET | 0 | 0 | 0 | 0 | 0 | 2 | 0 | 64 | -1928358747
149 | M | REW0708501 | Ohybná korugovaná plastová káblová chránička do zeme, čierna, vonkajší priemer 40, vnútorný priemer 32, vnútro hladké LDPE (napr. KSX-PEG) | m | 16 |  | 0 |  |  |  | znížená |  | 0 | 0 | 0 | 0 | 0 | 256 | M | 2 | ROZPOCET | 0 | 0 | 0 | 0 | 0 | 2 | 0 | 64 | 933614050
150 | K | 210100001 | Ukončenie vodičov v rozvádzač. vrátane zapojenia a vodičovej koncovky do 2.5 mm2 | ks | 32 |  | 0 |  |  |  | znížená |  | 0 | 0 | 0 | 0 | 0 | 64 | K | 2 | ROZPOCET | 0 | 0 | 0 | 0 | 0 | 2 | 0 | 64 | -449765883
151 | K | 210100002 | Ukončenie vodičov v rozvádzač. vrátane zapojenia a vodičovej koncovky do 6 mm2 | ks | 2 |  | 0 |  |  |  | znížená |  | 0 | 0 | 0 | 0 | 0 | 64 | K | 2 | ROZPOCET | 0 | 0 | 0 | 0 | 0 | 2 | 0 | 64 | 41347859
152 | K | 210100003 | Ukončenie vodičov v rozvádzač. vrátane zapojenia a vodičovej koncovky do 16 mm2 | ks | 6 |  | 0 |  |  |  | znížená |  | 0 | 0 | 0 | 0 | 0 | 64 | K | 2 | ROZPOCET | 0 | 0 | 0 | 0 | 0 | 2 | 0 | 64 | 1866691115
153 | K | 210110102 | Spínač koncový (dverový) vrátane zapojenia | ks | 3 |  | 0 |  |  |  | znížená |  | 0 | 0 | 0 | 0 | 0 | 64 | K | 2 | ROZPOCET | 0 | 0 | 0 | 0 | 0 | 2 | 0 | 64 | -2135006330
154 | M | 3450224000 | Dverný spínač pre osadenie v šachte ČS, rozpínací kontakt, IP65 | ks | 3 |  | 0 |  |  |  | znížená |  | 0 | 0 | 0 | 0 | 0 | 256 | M | 2 | ROZPOCET | 0 | 0 | 0 | 0 | 0 | 2 | 0 | 64 | -462926712
155 | K | 210190003 | Montáž vonkajšej rozvodnice do váhy 100 kg | ks | 1 |  | 0 |  |  |  | znížená |  | 0 | 0 | 0 | 0 | 0 | 64 | K | 2 | ROZPOCET | 0 | 0 | 0 | 0 | 0 | 2 | 0 | 64 | 1951006095
156 | M | 3411205798 | Rozvádzač R-ČSB5 - komplet dodávka rozvádzača s náplňou a parametrami a v zmysle dokumentácie, krytie min. IP54, vrátane osvedčenia a výrobnej dokumentácie (PLC rozpočtované zvlášť) | ks | 1 |  | 0 |  |  |  | znížená |  | 0 | 0 | 0 | 0 | 0 | 256 | M | 2 | ROZPOCET | 0 | 0 | 0 | 0 | 0 | 2 | 0 | 64 | -1753441458
157 | K | 210220021.S | Uzemňovacie vedenie v zemi FeZn vrátane izolácie spojov O 10 mm | m | 18 |  | 0 |  |  |  | znížená |  | 0 | 0 | 0 | 0 | 0 | 64 | K | 2 | ROZPOCET | 0 | 0 | 0 | 0 | 0 | 2 | 0 | 64 | -1680878050
158 | M | 354410054800.S | Drôt bleskozvodový FeZn, d 10 mm | kg | 9.5 |  | 0 |  |  |  | znížená |  | 0 | 0.001 | 0.0095 | 0 | 0 | 256 | M | 2 | ROZPOCET | 0 | 0 | 0 | 0 | 0 | 2 | 0 | 64 | 124375066
159 | K | 210220040 | Svorka na potrubie vrátane pásika Cu | ks | 15 |  | 0 |  |  |  | znížená |  | 0 | 0 | 0 | 0 | 0 | 64 | K | 2 | ROZPOCET | 0 | 0 | 0 | 0 | 0 | 2 | 0 | 64 | -1340690797
160 | M | 3544247905 | Pásiková svorka zemniaca, bleskozvodný a uzemňovací materiál | ks | 15 |  | 0 |  |  |  | znížená |  | 0 | 0 | 0 | 0 | 0 | 256 | M | 2 | ROZPOCET | 0 | 0 | 0 | 0 | 0 | 2 | 0 | 64 | 1110801354
161 | M | 3544247910 | Páska CU k svorke, dĺžka 0,5m | ks | 15 |  | 0 |  |  |  | znížená |  | 0 | 0 | 0 | 0 | 0 | 256 | M | 2 | ROZPOCET | 0 | 0 | 0 | 0 | 0 | 2 | 0 | 64 | 1805229526
162 | K | 210220240.S | Svorka FeZn k zachytávacej, uzemňovacej tyči SJ | ks | 8 |  | 0 |  |  |  | znížená |  | 0 | 0 | 0 | 0 | 0 | 64 | K | 2 | ROZPOCET | 0 | 0 | 0 | 0 | 0 | 2 | 0 | 64 | -1683744089
163 | M | 354410001700.S | Svorka FeZn k uzemňovacej tyči označenie SJ 02 | ks | 8 |  | 0 |  |  |  | znížená |  | 0 | 0.0004 | 0.0032 | 0 | 0 | 256 | M | 2 | ROZPOCET | 0 | 0 | 0 | 0 | 0 | 2 | 0 | 64 | 939537726
164 | K | 210220245 | Svorka FeZn pripojovacia SP | ks | 1 |  | 0 |  |  |  | znížená |  | 0 | 0 | 0 | 0 | 0 | 64 | K | 2 | ROZPOCET | 0 | 0 | 0 | 0 | 0 | 2 | 0 | 64 | -649505490
165 | M | 3544219850 | Svorka pripojovacia pre spojenie kovových súčiastok ocelová žiarovo zinkovaná označenie SP 1 | ks | 1 |  | 0 |  |  |  | znížená |  | 0 | 0 | 0 | 0 | 0 | 256 | M | 2 | ROZPOCET | 0 | 0 | 0 | 0 | 0 | 2 | 0 | 64 | -771697063
166 | K | 210220280 | Uzemňovacia tyč FeZn ZT | m | 8 |  | 0 |  |  |  | znížená |  | 0 | 0 | 0 | 0 | 0 | 64 | K | 2 | ROZPOCET | 0 | 0 | 0 | 0 | 0 | 2 | 0 | 64 | 1955828380
167 | M | 3544222550 | Uzemňovacia tyč ocelová žiarovo zinkovaná označenie ZT 2 m | ks | 4 |  | 0 |  |  |  | znížená |  | 0 | 0 | 0 | 0 | 0 | 256 | M | 2 | ROZPOCET | 0 | 0 | 0 | 0 | 0 | 2 | 0 | 64 | -659158407
168 | K | 210220301.S | Ochranné pospájanie v práčovniach, kúpeľniach, pevné uloženie CY 4-6 mm2 | m | 15 |  | 0 |  |  |  | znížená |  | 0 | 0 | 0 | 0 | 0 | 64 | K | 2 | ROZPOCET | 0 | 0 | 0 | 0 | 0 | 2 | 0 | 64 | -854366918
169 | M | 341110012300.S | Vodič medený H07V-U 6 mm2 | m | 15 |  | 0 |  |  |  | znížená |  | 0 | 8e-05 | 0.0012 | 0 | 0 | 256 | M | 2 | ROZPOCET | 0 | 0 | 0 | 0 | 0 | 2 | 0 | 64 | 1271286654
170 | K | 210220303.S | Ochranné pospájanie v práčovniach, kúpeľniach, pevné uloženie CY 10-16 mm2 | m | 10 |  | 0 |  |  |  | znížená |  | 0 | 0 | 0 | 0 | 0 | 64 | K | 2 | ROZPOCET | 0 | 0 | 0 | 0 | 0 | 2 | 0 | 64 | -247970889
171 | M | 341110012500.S | Vodič medený H07V-U 16 mm2 | m | 10 |  | 0 |  |  |  | znížená |  | 0 | 0.0002 | 0.002 | 0 | 0 | 256 | M | 2 | ROZPOCET | 0 | 0 | 0 | 0 | 0 | 2 | 0 | 64 | 725369825
172 | K | 210290748 | Montáž plavákového snímača | ks | 3 |  | 0 |  |  |  | znížená |  | 0 | 0 | 0 | 0 | 0 | 64 | K | 2 | ROZPOCET | 0 | 0 | 0 | 0 | 0 | 2 | 0 | 64 | -1107880372
173 | M | 3580324401 | Spínač plavákový s vlastným káblom 3x1,5 dĺžky 10m, prepínací kontakt 230V/15A, IP68 | ks | 3 |  | 0 |  |  |  | znížená |  | 0 | 0 | 0 | 0 | 0 | 256 | M | 2 | ROZPOCET | 0 | 0 | 0 | 0 | 0 | 2 | 0 | 64 | -1331162952
174 | K | 2102907491 | Osadenie a zapojenie antény telemetrického zariadenia | ks | 1 |  | 0 |  |  |  | znížená |  | 0 | 0 | 0 | 0 | 0 | 64 | K | 2 | ROZPOCET | 0 | 0 | 0 | 0 | 0 | 2 | 0 | 64 | -512472960
175 | M | 3411205805 | Anténa GSM pre komunikáciu riadiaceho systému s centrálnym dispečingom, vonkajšia, osadenie na rozvádzač, s vlastným káblom(s podružným materiálom pre osadenienie) | ks | 1 |  | 0 |  |  |  | znížená |  | 0 | 0 | 0 | 0 | 0 | 256 | M | 2 | ROZPOCET | 0 | 0 | 0 | 0 | 0 | 2 | 0 | 64 | -1766734600
176 | K | 210800146.S | Kábel medený uložený pevne CYKY 450/750 V 3x1,5 | m | 30 |  | 0 |  |  |  | znížená |  | 0 | 0 | 0 | 0 | 0 | 64 | K | 2 | ROZPOCET | 0 | 0 | 0 | 0 | 0 | 2 | 0 | 64 | -302357904
177 | M | 341110000700.S | Kábel medený CYKY-O 3x1,5 mm2 | m | 30 |  | 0 |  |  |  | znížená |  | 0 | 0.00014 | 0.0042 | 0 | 0 | 256 | M | 2 | ROZPOCET | 0 | 0 | 0 | 0 | 0 | 2 | 0 | 64 | -1748778913
178 | K | 211010002.1 | Osadenie polyamidovej príchytky do tehlového muriva HM 8 | ks | 100 |  | 0 |  |  |  | znížená |  | 0 | 0 | 0 | 0 | 0 | 64 | K | 2 | ROZPOCET | 0 | 0 | 0 | 0 | 0 | 2 | 0 | 64 | -1034515816
179 | M | 2830403500.1 | Hmoždinka klasická 8 mm s nerezovou skrutkou (vrutom), nerez A4 (1.4401) | ks | 100 |  | 0 |  |  |  | znížená |  | 0 | 0 | 0 | 0 | 0 | 256 | M | 2 | ROZPOCET | 0 | 0 | 0 | 0 | 0 | 2 | 0 | 64 | 757346639
180 | K | 210251575PC.01 | Vystavenie revíznej správy | hod | 12 |  | 0 |  |  |  | znížená |  | 0 | 0 | 0 | 0 | 0 | 64 | K | 2 | ROZPOCET | 0 | 0 | 0 | 0 | 0 | 2 | 0 | 64 | 334189038
181 | K | 210251580PC.02 | Ostatný a inštalačný materiál | sada | 1 |  | 0 |  |  |  | znížená |  | 0 | 0 | 0 | 0 | 0 | 64 | K | 2 | ROZPOCET | 0 | 0 | 0 | 0 | 0 | 2 | 0 | 64 | 294646648
182 | K | 210251590PC.03 | Doprava a presun | celok | 1 |  | 0 |  |  |  | znížená |  | 0 | 0 | 0 | 0 | 0 | 64 | K | 2 | ROZPOCET | 0 | 0 | 0 | 0 | 0 | 2 | 0 | 64 | 1093997886
183 | K | MV | Murárske výpomoci | % |  |  | 0 |  |  |  | znížená |  | 0 | 0 | 0 | 0 | 0 | 64 | K | 2 | ROZPOCET | 0 | 0 | 0 | 0 | 0 | 2 | 0 | 64 | -1414568993
184 | K | PPV | Podiel pridružených výkonov | % |  |  | 0 |  |  |  | znížená |  | 0 | 0 | 0 | 0 | 0 | 64 | K | 2 | ROZPOCET | 0 | 0 | 0 | 0 | 0 | 2 | 0 | 64 | 287291830
| D | 22-M | Montáže oznamovacích a zabezpečovacích zariadení |  |  |  | 0 | [5 empty] | 0 |  | 0 |  | 0 | 3 | D | 1 | ROZPOCET | [6 empty] | 0
185 | K | 2204425918 | Montáž snímača hladiny, hydrostatického, osadenie a zapojenie | ks | 1 |  | 0 |  |  |  | znížená |  | 0 | 0 | 0 | 0 | 0 | 64 | K | 2 | ROZPOCET | 0 | 0 | 0 | 0 | 0 | 2 | 0 | 64 | -362241015
186 | M | 4055609103 | Snímač výšky hladiny, hydrostatický, pre osadenie v odpadovej vode, rozsah hladiny min. 0 až 5m, výstup 4- 20mA, napájanie 24V DC, IP68, s vlastným káblom dĺžky 10m | ks | 1 |  | 0 |  |  |  | znížená |  | 0 | 0 | 0 | 0 | 0 | 256 | M | 2 | ROZPOCET | 0 | 0 | 0 | 0 | 0 | 2 | 0 | 64 | -1944661501
| D | 23-M | Montáže potrubia |  |  |  | 0 | [5 empty] | 0 |  | 0.12362 |  | 0 | 3 | D | 1 | ROZPOCET | [6 empty] | 0
187 | K | 230200120.S | Nasunutie potrubnej sekcie do chráničky DN 150 | m | 5 |  | 0 |  |  |  | znížená |  | 0 | 0.024723 | 0.12362 | 0 | 0 | 64 | K | 2 | ROZPOCET | 0 | 0 | 0 | 0 | 0 | 2 | 0 | 64 | 1774612668
| D | 35-M | Montáž čerpadiel, kompresorov a vodohospodárskych zariadení |  |  |  | 0 | [5 empty] | 0 |  | 0.113 |  | 0 | 3 | D | 1 | ROZPOCET | [6 empty] | 0
188 | K | 35001PC.01.S | Montáž kalového čerpadla na čerpanie znečistenej vody, inštalácia | ks | 2 |  | 0 |  |  |  | znížená |  | 0 | 0 | 0 | 0 | 0 | 64 | K | 2 | ROZPOCET | 0 | 0 | 0 | 0 | 0 | 2 | 0 | 64 | 737727074
189 | M | 426130000999.S | Ponorné kalové čerpadlo s adaptívnym samočist obežným kolesom a špirálnou drážkou pre odvod abrázií a s motorom so zabudovaným frekvenčným meničom pre ČSB5: prietok: 7,44 l/s, výkon: 2,2 kW, dopravná výška 7,48m. | ks | 2 |  | 0 |  |  |  | znížená |  | 0 | 0.0565 | 0.113 | 0 | 0 | 128 | M | 2 | ROZPOCET | 0 | 0 | 0 | 0 | 0 | 2 | 0 | 128 | 929196497
190 | K | 35002PC.02.S | Montáž príslušenstva elektro | ks | 2 |  | 0 |  |  |  | znížená |  | 0 | 0 | 0 | 0 | 0 | 64 | K | 2 | ROZPOCET | 0 | 0 | 0 | 0 | 0 | 2 | 0 | 64 | -1968804703
191 | M | 35005PC.05.S | Monitorovacia jednotka - MiniCAS II; 24 V AC/DC | ks | 2 |  | 0 |  |  |  | znížená |  | 0 | 0 | 0 | 0 | 0 | 256 | M | 2 | ROZPOCET | 0 | 0 | 0 | 0 | 0 | 2 | 0 | 64 | 510126881
192 | K | 35010PC.10.S | Uvedenie do prevádzky, nastavenie prevádzkových parametrov a preškolenie obsluhy | súbor | 1 |  | 0 |  |  |  | znížená |  | 0 | 0 | 0 | 0 | 0 | 64 | K | 2 | ROZPOCET | 0 | 0 | 0 | 0 | 0 | 2 | 0 | 64 | 772565689
193 | K | MD | Mimostavenisková doprava | % |  |  | 0 |  |  |  | znížená |  | 0 | 0 | 0 | 0 | 0 | 64 | K | 2 | ROZPOCET | 0 | 0 | 0 | 0 | 0 | 2 | 0 | 64 | 145532835
194 | K | MV | Murárske výpomoci | % |  |  | 0 |  |  |  | znížená |  | 0 | 0 | 0 | 0 | 0 | 64 | K | 2 | ROZPOCET | 0 | 0 | 0 | 0 | 0 | 2 | 0 | 64 | 55809177
195 | K | PD | Presun dodávok | % |  |  | 0 |  |  |  | znížená |  | 0 | 0 | 0 | 0 | 0 | 64 | K | 2 | ROZPOCET | 0 | 0 | 0 | 0 | 0 | 2 | 0 | 64 | 1176254426
196 | K | PM | Podružný materiál | % |  |  | 0 |  |  |  | znížená |  | 0 | 0 | 0 | 0 | 0 | 128 | K | 2 | ROZPOCET | 0 | 0 | 0 | 0 | 0 | 2 | 0 | 128 | 1684882918
197 | K | PPV | Podiel pridružených výkonov | % |  |  | 0 |  |  |  | znížená |  | 0 | 0 | 0 | 0 | 0 | 64 | K | 2 | ROZPOCET | 0 | 0 | 0 | 0 | 0 | 2 | 0 | 64 | 960514340
| D | V | Riadiaci systém |  |  |  | 0 | [5 empty] | 0 |  | 0 |  | 0 | 1 | D | 1 | ROZPOCET | [6 empty] | 0
198 | K | VSV11300 | Uživateľské SW vybavenie s licenciou, vrátane naprogramovania systému | ks | 1 |  | 0 |  |  |  | znížená |  | 0 | 0 | 0 | 0 | 0 | 64 | K | 2 | ROZPOCET | 0 | 0 | 0 | 0 | 0 | 2 | 0 | 64 | -1719138364
199 | K | VSV11400 | Riadiaci automat pre ovládanie ČS, snímanie veličín, a komunikáciu s centrálnym dispečingom v zmysle dokumentácie (vrátane telemetrického modulu (GSM) kompatibilného so systémom prevádzkovateľa) | ks | 1 |  | 0 |  |  |  | znížená |  | 0 | 0 | 0 | 0 | 0 | 64 | K | 2 | ROZPOCET | 0 | 0 | 0 | 0 | 0 | 2 | 0 | 64 | -385376948
200 | K | VSV11405 | Telemetrický systém na strane dispečingu kompatibilný so systémom prevádzkovateľa, GSM modem, PC pracovisko, vrátane doporgramovania existujúceho telemetrického systému | ks | 1 |  | 0 |  |  |  | znížená |  | 0 | 0 | 0 | 0 | 0 | 64 | K | 2 | ROZPOCET | 0 | 0 | 0 | 0 | 0 | 2 | 0 | 64 | -1532539281
201 | K | VSV11409 | Dotykový HMI display TFT 4" pre zobrazovanie stavu PČS a ovládanie / nastavovanie parametrov riadenia, pre osadenie na vnútorný panel rozvádzača | ks | 1 |  | 0 |  |  |  | znížená |  | 0 | 0 | 0 | 0 | 0 | 64 | K | 2 | ROZPOCET | 0 | 0 | 0 | 0 | 0 | 2 | 0 | 64 | -671846747
202 | K | VSV13100 | Oživenie, funkčné a komplexné vyskúšanie riadiaceho systému | ks | 1 |  | 0 |  |  |  | znížená |  | 0 | 0 | 0 | 0 | 0 | 64 | K | 2 | ROZPOCET | 0 | 0 | 0 | 0 | 0 | 2 | 0 | 64 | -1639026356
| D | 46-M | Zemné práce pri extr.mont.prácach |  |  |  | 0 | [5 empty] | 0 |  | 0 |  | 0 | 3 | D | 1 | ROZPOCET | [6 empty] | 0
203 | K | 460200153.S | Hĺbenie káblovej ryhy ručne 35 cm širokej a 70 cm hlbokej, v zemine triedy 3 | m | 18 |  | 0 |  |  |  | znížená |  | 0 | 0 | 0 | 0 | 0 | 64 | K | 2 | ROZPOCET | 0 | 0 | 0 | 0 | 0 | 2 | 0 | 64 | 1009291163
204 | K | 460420022 | Zriadenie, rekonšt. káblového lôžka z piesku bez zakrytia, v ryhe šír. do 65 cm, hrúbky vrstvy 10 cm | m | 18 |  | 0 |  |  |  | znížená |  | 0 | 0 | 0 | 0 | 0 | 64 | K | 2 | ROZPOCET | 0 | 0 | 0 | 0 | 0 | 2 | 0 | 64 | -2013077854
205 | M | 5815322000 | Piesok technický triedený 0/4 | t | 3.78 |  | 0 |  |  |  | znížená |  | 0 | 0 | 0 | 0 | 0 | 256 | M | 2 | ROZPOCET | 0 | 0 | 0 | 0 | 0 | 2 | 0 | 64 | -1268116518
206 | K | 460490012 | Rozvinutie a uloženie výstražnej fólie z PVC do ryhy, šírka 33 cm | m | 18 |  | 0 |  |  |  | znížená |  | 0 | 0 | 0 | 0 | 0 | 64 | K | 2 | ROZPOCET | 0 | 0 | 0 | 0 | 0 | 2 | 0 | 64 | 1332587979
207 | M | 2830002000 | Fólia červená v m | m | 18 |  | 0 |  |  |  | znížená |  | 0 | 0 | 0 | 0 | 0 | 256 | M | 2 | ROZPOCET | 0 | 0 | 0 | 0 | 0 | 2 | 0 | 64 | -288414726
208 | K | 460560153.S | Ručný zásyp nezap. káblovej ryhy bez zhutn. zeminy, 35 cm širokej, 70 cm hlbokej v zemine tr. 3 | m | 18 |  | 0 |  |  |  | znížená |  | 0 | 0 | 0 | 0 | 0 | 64 | K | 2 | ROZPOCET | 0 | 0 | 0 | 0 | 0 | 2 | 0 | 64 | -1189013019
209 | K | 460620013.S | Proviz. úprava terénu v zemine tr. 3, aby nerovnosti terénu neboli väčšie ako 2 cm od vodor.hladiny | m2 | 12.6 |  | 0 |  |  |  | znížená |  | 0 | 0 | 0 | 0 | 0 | 64 | K | 2 | ROZPOCET | 0 | 0 | 0 | 0 | 0 | 2 | 0 | 64 | 1829887479
| D | HZS | Hodinové zúčtovacie sadzby |  |  |  | 0 | [5 empty] | 0 |  | 0 |  | 0 | 4 | D | 0 | ROZPOCET | [6 empty] | 0
210 | K | HZS000113.S | Stavebno montážne práce náročné ucelené - odborné, tvorivé remeselné (Tr. 3) v rozsahu viac ako 8 hodín | hod | 36 |  | 0 |  |  |  | znížená |  | 0 | 0 | 0 | 0 | 0 | 512 | K | 1 | ROZPOCET | 0 | 0 | 0 | 0 | 0 | 2 | 0 | 512 | 923859869
| D | OST | Ostatné |  |  |  | 0 | [5 empty] | 0 |  | 0 |  | 0 | 4 | D | 0 | ROZPOCET | [6 empty] | 0
211 | K | OST-001 | Odborná prehliadka a skúška elektrických zariadení | ks | 1 |  | 0 |  |  |  | znížená |  | 0 | 0 | 0 | 0 | 0 | 262144 | K | 1 | ROZPOCET | 0 | 0 | 0 | 0 | 0 | 2 | 0 | 262144 | 521715833

## SO 04.1 - Elektricka_prip...
[9 empty] | >> skryté stĺpce << | [9 empty] | {26fe7199-4a1d-4c48-bd3b-ada391093817}
0
| KRYCÍ LIST ROZPOČTU | [8 empty] | v --- nižšie sa nachádzajú doplnkové a pomocné údaje k zostavám --- v | [8 empty] | False
Stavba:
Kanalizácia a ČOV Nacina Ves
Objekt:
2 - Kanalizácia a ČOV Nacina Ves - aktualizácia
Časť:
SO 04 - NN elektrické prípojky k ČS
Úroveň 3:
SO 04.1 - Elektricka_pripojka k CS A1
| JKSO: |  |  |  |  | KS:
| Miesto: |  | Nacina Ves |  |  | Dátum: | 0
| Objednávateľ: |  |  |  |  | IČO:
|  | Obec Nacina Ves |  |  |  | IČ DPH:
| Zhotoviteľ: |  |  |  |  | IČO: | Vyplň údaj
|  | Vyplň údaj |  |  |  | IČ DPH: | Vyplň údaj
| Projektant: |  |  |  |  | IČO:
|  | Ing. Štefan Čižmár |  |  |  | IČ DPH:
| Spracovateľ: |  |  |  |  | IČO:
IČ DPH:
Poznámka:
| Náklady z rozpočtu | [5 empty] | 0
| Ostatné náklady | [5 empty] | 0
| Cena bez DPH | [5 empty] | 0
|  |  | Základ dane |  |  | Sadzba dane | Výška dane
| DPH | základná | 0 |  |  | 23% | 0
|  | znížená | 0 |  |  | 23% | 0
|  | zákl. prenesená | 0 |  |  | 23% | 0
|  | zníž. prenesená | 0 |  |  | 23% | 0
|  | nulová | 0 |  |  | 0% | 0
| Cena s DPH |  |  | v | EUR |  | 0
| Projektant |  |  | Spracovateľ
| Dátum a podpis: |  | Pečiatka | Dátum a podpis: |  |  | Pečiatka
| Objednávateľ |  |  | Zhotoviteľ
| Dátum a podpis: |  | Pečiatka | Dátum a podpis: |  |  | Pečiatka
REKAPITULÁCIA ROZPOČTU
Stavba:
Kanalizácia a ČOV Nacina Ves
Objekt:
2 - Kanalizácia a ČOV Nacina Ves - aktualizácia
Časť:
SO 04 - NN elektrické prípojky k ČS
Úroveň 3:
SO 04.1 - Elektricka_pripojka k CS A1
Miesto: |  |  | Nacina Ves |  |  | Dátum: | 0
Objednávateľ: |  |  | Obec Nacina Ves |  |  | Projektant: | Ing. Štefan Čižmár
Zhotoviteľ: |  |  | Vyplň údaj |  |  | Spracovateľ:
Kód dielu - Popis | [6 empty] | Cena celkom [EUR]
1) Náklady z rozpočtu | [6 empty] | 0 | [12 empty] | -1
| D1 - M21 - NN rozvody | [5 empty] | 0
2) Ostatné náklady | [6 empty] | 0 |  |  |  | DPH
| GZS | [5 empty] | 0 |  |  |  | znížená | [9 empty] | VRN | 0 | 0 | 0 | 0 | 0 | 2
| Projektové práce | [5 empty] | 0 |  |  |  | znížená | [9 empty] | VRN | 0 | 0 | 0 | 0 | 0 | 2
| Sťažené podmienky | [5 empty] | 0 |  |  |  | znížená | [9 empty] | VRN | 0 | 0 | 0 | 0 | 0 | 2
| Vplyv prostredia | [5 empty] | 0 |  |  |  | znížená | [9 empty] | VRN | 0 | 0 | 0 | 0 | 0 | 2
| Iné VRN | [5 empty] | 0 |  |  |  | znížená | [9 empty] | VRN | 0 | 0 | 0 | 0 | 0 | 2
| Kompletačná činnosť | [5 empty] | 0 |  |  |  | znížená | [9 empty] | KOMPLETACNA | 0 | 0 | 0 | 0 | 0 | 2
Celkové náklady za stavbu 1) + 2) | [6 empty] | 0
ROZPOČET
Stavba:
Kanalizácia a ČOV Nacina Ves
Objekt:
2 - Kanalizácia a ČOV Nacina Ves - aktualizácia
Časť:
SO 04 - NN elektrické prípojky k ČS
Úroveň 3:
SO 04.1 - Elektricka_pripojka k CS A1
Miesto: |  |  | Nacina Ves |  |  | Dátum: | 0
Objednávateľ: |  |  | Obec Nacina Ves |  |  | Projektant: | Ing. Štefan Čižmár
Zhotoviteľ: |  |  | Vyplň údaj |  |  | Spracovateľ:
PČ | Typ | Kód | Popis | MJ | Množstvo | J.cena [EUR] | Cena celkom [EUR] | Cenová sústava |  |  | DPH | J. Nh [h] | Nh celkom [h] | J. hmotnosť [t] | Hmotnosť celkom [t] | J. suť [t] | Suť Celkom [t]
Náklady z rozpočtu | [6 empty] | 0 | [5 empty] | 0 |  | 0 |  | 0 |  | D | -1 | [7 empty] | 0
| D | D1 | M21 - NN rozvody |  |  |  | 0 | [5 empty] | 0 |  | 0 |  | 0 | 1 | D | 0 | ROZPOCET | [6 empty] | 0
1 | K | 21001-0136 | Rúrka PE uložená pevne 100mm | m | 30 |  | 0 |  |  |  | znížená |  | 0 | 0 | 0 | 0 | 0 | 4 | K | 1 | ROZPOCET | 0 | 0 | 0 | 0 | 0 | 2 | 0 | 4 | 2
2 | M | 345 658K005 | Chránička HDPE/LDPE kábelová ohybná KF 09090 : KOPOFLEX 90 | m | 30 |  | 0 |  |  |  | znížená |  | 0 | 0 | 0 | 0 | 0 | 8 | M | 1 | ROZPOCET | 0 | 0 | 0 | 0 | 0 | 2 | 0 | 4 | 4
3 | K | 21001-0066 | Rúrka tuhá kovová, závitová, uložená pevne 42mm | m | 2 |  | 0 |  |  |  | znížená |  | 0 | 0 | 0 | 0 | 0 | 4 | K | 1 | ROZPOCET | 0 | 0 | 0 | 0 | 0 | 2 | 0 | 4 | 6
4 | M | 345 655I304 | Rúrka el-inšt Fe tuhá 019916 : GSR 40 LA, so závitom, lakovaná, čierna | m | 2 |  | 0 |  |  |  | znížená |  | 0 | 0 | 0 | 0 | 0 | 8 | M | 1 | ROZPOCET | 0 | 0 | 0 | 0 | 0 | 2 | 0 | 4 | 8
5 | K | 21081-0057 | Kábel 750V pevne uložený CYKY 5x4-16 | m | 5 |  | 0 |  |  |  | znížená |  | 0 | 0 | 0 | 0 | 0 | 4 | K | 1 | ROZPOCET | 0 | 0 | 0 | 0 | 0 | 2 | 0 | 4 | 10
6 | M | 341 203M330 | Kábel Cu 750V : CYKY-J 5x6 | m | 5 |  | 0 |  |  |  | znížená |  | 0 | 0 | 0 | 0 | 0 | 8 | M | 1 | ROZPOCET | 0 | 0 | 0 | 0 | 0 | 2 | 0 | 4 | 12
7 | K | 21026-0101 | Kábel závesný Cu, Al - rozvinutie, nahodenie, napnutie..... | m | 60 |  | 0 |  |  |  | znížená |  | 0 | 0 | 0 | 0 | 0 | 4 | K | 1 | ROZPOCET | 0 | 0 | 0 | 0 | 0 | 2 | 0 | 4 | 14
8 | M | 341 425M165 | Kábel Al 750V závesný : AYKYz 4x16 | m | 60 |  | 0 |  |  |  | znížená |  | 0 | 0 | 0 | 0 | 0 | 8 | M | 1 | ROZPOCET | 0 | 0 | 0 | 0 | 0 | 2 | 0 | 4 | 16
9 | K | 21010-0252 | Ukončenie káblov celoplastových smršť. záklopkou 4x16-25 | kus | 4 |  | 0 |  |  |  | znížená |  | 0 | 0 | 0 | 0 | 0 | 4 | K | 1 | ROZPOCET | 0 | 0 | 0 | 0 | 0 | 2 | 0 | 4 | 18
10 | M | 354 3506R03 | Teplom zmraštiteľná rozdeľovacia hlava 1kV : 502K033/S, 4x(4-35mm2) | kus | 4 |  | 0 |  |  |  | znížená |  | 0 | 0 | 0 | 0 | 0 | 8 | M | 1 | ROZPOCET | 0 | 0 | 0 | 0 | 0 | 2 | 0 | 4 | 20
11 | K | 21010-0003 | Ukončenie vodiča v rozvádzači a zapojenie 10-16 | kus | 16 |  | 0 |  |  |  | znížená |  | 0 | 0 | 0 | 0 | 0 | 4 | K | 1 | ROZPOCET | 0 | 0 | 0 | 0 | 0 | 2 | 0 | 4 | 22
12 | K | 21019-0002 | Montáž rozvodnice do 50kg | kus | 1 |  | 0 |  |  |  | znížená |  | 0 | 0 | 0 | 0 | 0 | 4 | K | 1 | ROZPOCET | 0 | 0 | 0 | 0 | 0 | 2 | 0 | 4 | 24
13 | K | 46027-00r1 | Montáž piliera pre elektromerový rozvádzač | kus | 1 |  | 0 |  |  |  | znížená |  | 0 | 0 | 0 | 0 | 0 | 4 | K | 1 | ROZPOCET | 0 | 0 | 0 | 0 | 0 | 2 | 0 | 4 | 26
14 | M | 357 539H109 | Rozvodnica elektromerová ER 2.0 F403 - 10A P0, IP43/20 (P) | kus | 1 |  | 0 |  |  |  | znížená |  | 0 | 0 | 0 | 0 | 0 | 8 | M | 1 | ROZPOCET | 0 | 0 | 0 | 0 | 0 | 2 | 0 | 4 | 28
15 | K | 46005-0023 | Jama - stožiar nepätkový, jedn J, rovina, do 13m, zemina tr 3 | kus | 1 |  | 0 |  |  |  | znížená |  | 0 | 0 | 0 | 0 | 0 | 4 | K | 1 | ROZPOCET | 0 | 0 | 0 | 0 | 0 | 2 | 0 | 4 | 30
16 | K | 21004-0001 | Stožiar 9-12M/3-10KN jednoduchý, betónový | kus | 1 |  | 0 |  |  |  | znížená |  | 0 | 0 | 0 | 0 | 0 | 4 | K | 1 | ROZPOCET | 0 | 0 | 0 | 0 | 0 | 2 | 0 | 4 | 32
17 | M | 316 790E012 | Stožiar predpätý betónový EPV 10,5/6 výška 8,6m | kus | 1 |  | 0 |  |  |  | znížená |  | 0 | 0 | 0 | 0 | 0 | 8 | M | 1 | ROZPOCET | 0 | 0 | 0 | 0 | 0 | 2 | 0 | 4 | 34
18 | K | 46008-0001 | Betónový základ z prostého betónu do zeminy | m3 | 0.3 |  | 0 |  |  |  | znížená |  | 0 | 0 | 0 | 0 | 0 | 4 | K | 1 | ROZPOCET | 0 | 0 | 0 | 0 | 0 | 2 | 0 | 4 | 36
19 | K | 46012-0002 | Zásyp jamy, zemina tr 3-4 | kus | 0.3 |  | 0 |  |  |  | znížená |  | 0 | 0 | 0 | 0 | 0 | 4 | K | 1 | ROZPOCET | 0 | 0 | 0 | 0 | 0 | 2 | 0 | 4 | 38
20 | K | 21026-0001 | Objímka kotvová pre ukončenie, upevnenie závesných vodičov | kus | 2 |  | 0 |  |  |  | znížená |  | 0 | 0 | 0 | 0 | 0 | 4 | K | 1 | ROZPOCET | 0 | 0 | 0 | 0 | 0 | 2 | 0 | 4 | 40
21 | M | 286 3-r2 | OBJÍMKA - KONZOLA S HÁKOM PR.205MM POZINK | kus | 2 |  | 0 |  |  |  | znížená |  | 0 | 0 | 0 | 0 | 0 | 8 | M | 1 | ROZPOCET | 0 | 0 | 0 | 0 | 0 | 2 | 0 | 4 | 42
22 | K | 21026-0011 | Skrutka napínacia M 16, vrátane očnice | kus | 2 |  | 0 |  |  |  | znížená |  | 0 | 0 | 0 | 0 | 0 | 4 | K | 1 | ROZPOCET | 0 | 0 | 0 | 0 | 0 | 2 | 0 | 4 | 44
23 | M | 921 AN16161 | Napínacia skrutka oko - hák M16 x 190mm (300) | kus | 2 |  | 0 |  |  |  | znížená |  | 0 | 0 | 0 | 0 | 0 | 8 | M | 1 | ROZPOCET | 0 | 0 | 0 | 0 | 0 | 2 | 0 | 4 | 46
24 | K | 46001-0011 | Vytýčenie trasy M21 NN vedenia v prehľadnom teréne | km | 0.1 |  | 0 |  |  |  | znížená |  | 0 | 0 | 0 | 0 | 0 | 4 | K | 1 | ROZPOCET | 0 | 0 | 0 | 0 | 0 | 2 | 0 | 4 | 48
25 | K | 46020-0163 | Káblové ryhy šírky 35, hĺbky 80, zemina tr 3 | m | 25 |  | 0 |  |  |  | znížená |  | 0 | 0 | 0 | 0 | 0 | 4 | K | 1 | ROZPOCET | 0 | 0 | 0 | 0 | 0 | 2 | 0 | 4 | 50
26 | K | 46042-0021 | Zriadenie káblového lôžka 35/5 cm, pieskom | m | 15 |  | 0 |  |  |  | znížená |  | 0 | 0 | 0 | 0 | 0 | 4 | K | 1 | ROZPOCET | 0 | 0 | 0 | 0 | 0 | 2 | 0 | 4 | 52
27 | K | 46049-0011 | Zakrytie káblov výstražnou fóliou PVC šírky 22cm | m | 15 |  | 0 |  |  |  | znížená |  | 0 | 0 | 0 | 0 | 0 | 4 | K | 1 | ROZPOCET | 0 | 0 | 0 | 0 | 0 | 2 | 0 | 4 | 54
28 | M | 283 2F0507 | Fólia výstražná Červená, šír.200, hr.0,075 mm | m | 15 |  | 0 |  |  |  | znížená |  | 0 | 0 | 0 | 0 | 0 | 8 | M | 1 | ROZPOCET | 0 | 0 | 0 | 0 | 0 | 2 | 0 | 4 | 56
29 | K | 46056-0163 | Zásyp ryhy šírky 35, hĺbky 80, zemina tr 3 | m | 25 |  | 0 |  |  |  | znížená |  | 0 | 0 | 0 | 0 | 0 | 4 | K | 1 | ROZPOCET | 0 | 0 | 0 | 0 | 0 | 2 | 0 | 4 | 58
30 | K | 46062-0013 | Provizórna úprava terénu, zemina tr 3 | m2 | 75 |  | 0 |  |  |  | znížená |  | 0 | 0 | 0 | 0 | 0 | 4 | K | 1 | ROZPOCET | 0 | 0 | 0 | 0 | 0 | 2 | 0 | 4 | 60
31 | K | 21022-0001 | Vedenie uzemňovacie v zemi FeZn do 120mm2, vrátane svoriek | m | 25 |  | 0 |  |  |  | znížená |  | 0 | 0 | 0 | 0 | 0 | 4 | K | 1 | ROZPOCET | 0 | 0 | 0 | 0 | 0 | 2 | 0 | 4 | 62
32 | M | 354 9000A34 | Pásovina uzemňovacia FeZn 30x4 | kg | 25 |  | 0 |  |  |  | znížená |  | 0 | 0 | 0 | 0 | 0 | 8 | M | 1 | ROZPOCET | 0 | 0 | 0 | 0 | 0 | 2 | 0 | 4 | 64
33 | K | 21022-0302 | Svorka bleskozvodná nad 2 skrutky (SR02-3) | kus | 8 |  | 0 |  |  |  | znížená |  | 0 | 0 | 0 | 0 | 0 | 4 | K | 1 | ROZPOCET | 0 | 0 | 0 | 0 | 0 | 2 | 0 | 4 | 66
34 | M | 354 9040A42 | Svorka SR 02, odbočná, spojovacia pre pásovinu 30x4 | kus | 4 |  | 0 |  |  |  | znížená |  | 0 | 0 | 0 | 0 | 0 | 8 | M | 1 | ROZPOCET | 0 | 0 | 0 | 0 | 0 | 2 | 0 | 4 | 68
35 | K | 354 9040A51 | Svorka SR 03, pre spojenie kruhových vodičov a pásoviny | kus | 4 |  | 0 |  |  |  | znížená |  | 0 | 0 | 0 | 0 | 0 | 4 | K | 1 | ROZPOCET | 0 | 0 | 0 | 0 | 0 | 2 | 0 | 4 | 70
36 | K | 21022-0002 | Vedenie uzemňovacie na povrch FeZn D 8-10mm, vrátane svoriek | m | 6 |  | 0 |  |  |  | znížená |  | 0 | 0 | 0 | 0 | 0 | 4 | K | 1 | ROZPOCET | 0 | 0 | 0 | 0 | 0 | 2 | 0 | 4 | 72
37 | M | 354 9000A01 | Drôt uzemňovací, zvodový FeZn D10 | kg | 4 |  | 0 |  |  |  | znížená |  | 0 | 0 | 0 | 0 | 0 | 8 | M | 1 | ROZPOCET | 0 | 0 | 0 | 0 | 0 | 2 | 0 | 4 | 74
38 | K | 22178-0051-PM | Prirážka pre podružný materiál | % |  |  | 0 |  |  |  | znížená |  | 0 | 0 | 0 | 0 | 0 | 4 | K | 1 | ROZPOCET | 0 | 0 | 0 | 0 | 0 | 2 | 0 | 4 | 76
39 | K | 22178-0053 | Doprava | % |  |  | 0 |  |  |  | znížená |  | 0 | 0 | 0 | 0 | 0 | 4 | K | 1 | ROZPOCET | 0 | 0 | 0 | 0 | 0 | 2 | 0 | 4 | 78
40 | K | 22178-0055 | Pridružené výkony | % |  |  | 0 |  |  |  | znížená |  | 0 | 0 | 0 | 0 | 0 | 4 | K | 1 | ROZPOCET | 0 | 0 | 0 | 0 | 0 | 2 | 0 | 4 | 80
41 | K | 21329-1000 | Spracovanie východiskovej revízie a vypracovanie správy | hod | 8 |  | 0 |  |  |  | znížená |  | 0 | 0 | 0 | 0 | 0 | 4 | K | 1 | ROZPOCET | 0 | 0 | 0 | 0 | 0 | 2 | 0 | 4 | 82
42 | K | 21999-vsd | Elektromontáže, silnoprúd HZS D2 | ks | 1 |  | 0 |  |  |  | znížená |  | 0 | 0 | 0 | 0 | 0 | 4 | K | 1 | ROZPOCET | 0 | 0 | 0 | 0 | 0 | 2 | 0 | 4 | 84
43 | K | 21999-iž | Vytýčenie inzinierskych sieti | ks | 1 |  | 0 |  |  |  | znížená |  | 0 | 0 | 0 | 0 | 0 | 4 | K | 1 | ROZPOCET | 0 | 0 | 0 | 0 | 0 | 2 | 0 | 4 | 86

## SO 04.2 - Elektricka_prip...
[9 empty] | >> skryté stĺpce << | [9 empty] | {3adfa05b-0ce0-436b-a98a-bdc547b8a885}
0
| KRYCÍ LIST ROZPOČTU | [8 empty] | v --- nižšie sa nachádzajú doplnkové a pomocné údaje k zostavám --- v | [8 empty] | False
Stavba:
Kanalizácia a ČOV Nacina Ves
Objekt:
2 - Kanalizácia a ČOV Nacina Ves - aktualizácia
Časť:
SO 04 - NN elektrické prípojky k ČS
Úroveň 3:
SO 04.2 - Elektricka_pripojka k CS A2
| JKSO: |  |  |  |  | KS:
| Miesto: |  | Nacina Ves |  |  | Dátum: | 0
| Objednávateľ: |  |  |  |  | IČO:
|  | Obec Nacina Ves |  |  |  | IČ DPH:
| Zhotoviteľ: |  |  |  |  | IČO: | Vyplň údaj
|  | Vyplň údaj |  |  |  | IČ DPH: | Vyplň údaj
| Projektant: |  |  |  |  | IČO:
|  | Ing. Štefan Čižmár |  |  |  | IČ DPH:
| Spracovateľ: |  |  |  |  | IČO:
IČ DPH:
Poznámka:
| Náklady z rozpočtu | [5 empty] | 0
| Ostatné náklady | [5 empty] | 0
| Cena bez DPH | [5 empty] | 0
|  |  | Základ dane |  |  | Sadzba dane | Výška dane
| DPH | základná | 0 |  |  | 23% | 0
|  | znížená | 0 |  |  | 23% | 0
|  | zákl. prenesená | 0 |  |  | 23% | 0
|  | zníž. prenesená | 0 |  |  | 23% | 0
|  | nulová | 0 |  |  | 0% | 0
| Cena s DPH |  |  | v | EUR |  | 0
| Projektant |  |  | Spracovateľ
| Dátum a podpis: |  | Pečiatka | Dátum a podpis: |  |  | Pečiatka
| Objednávateľ |  |  | Zhotoviteľ
| Dátum a podpis: |  | Pečiatka | Dátum a podpis: |  |  | Pečiatka
REKAPITULÁCIA ROZPOČTU
Stavba:
Kanalizácia a ČOV Nacina Ves
Objekt:
2 - Kanalizácia a ČOV Nacina Ves - aktualizácia
Časť:
SO 04 - NN elektrické prípojky k ČS
Úroveň 3:
SO 04.2 - Elektricka_pripojka k CS A2
Miesto: |  |  | Nacina Ves |  |  | Dátum: | 0
Objednávateľ: |  |  | Obec Nacina Ves |  |  | Projektant: | Ing. Štefan Čižmár
Zhotoviteľ: |  |  | Vyplň údaj |  |  | Spracovateľ:
Kód dielu - Popis | [6 empty] | Cena celkom [EUR]
1) Náklady z rozpočtu | [6 empty] | 0 | [12 empty] | -1
| D1 - M21 - NN rozvody | [5 empty] | 0
2) Ostatné náklady | [6 empty] | 0 |  |  |  | DPH
| GZS | [5 empty] | 0 |  |  |  | znížená | [9 empty] | VRN | 0 | 0 | 0 | 0 | 0 | 2
| Projektové práce | [5 empty] | 0 |  |  |  | znížená | [9 empty] | VRN | 0 | 0 | 0 | 0 | 0 | 2
| Sťažené podmienky | [5 empty] | 0 |  |  |  | znížená | [9 empty] | VRN | 0 | 0 | 0 | 0 | 0 | 2
| Vplyv prostredia | [5 empty] | 0 |  |  |  | znížená | [9 empty] | VRN | 0 | 0 | 0 | 0 | 0 | 2
| Iné VRN | [5 empty] | 0 |  |  |  | znížená | [9 empty] | VRN | 0 | 0 | 0 | 0 | 0 | 2
| Kompletačná činnosť | [5 empty] | 0 |  |  |  | znížená | [9 empty] | KOMPLETACNA | 0 | 0 | 0 | 0 | 0 | 2
Celkové náklady za stavbu 1) + 2) | [6 empty] | 0
ROZPOČET
Stavba:
Kanalizácia a ČOV Nacina Ves
Objekt:
2 - Kanalizácia a ČOV Nacina Ves - aktualizácia
Časť:
SO 04 - NN elektrické prípojky k ČS
Úroveň 3:
SO 04.2 - Elektricka_pripojka k CS A2
Miesto: |  |  | Nacina Ves |  |  | Dátum: | 0
Objednávateľ: |  |  | Obec Nacina Ves |  |  | Projektant: | Ing. Štefan Čižmár
Zhotoviteľ: |  |  | Vyplň údaj |  |  | Spracovateľ:
PČ | Typ | Kód | Popis | MJ | Množstvo | J.cena [EUR] | Cena celkom [EUR] | Cenová sústava |  |  | DPH | J. Nh [h] | Nh celkom [h] | J. hmotnosť [t] | Hmotnosť celkom [t] | J. suť [t] | Suť Celkom [t]
Náklady z rozpočtu | [6 empty] | 0 | [5 empty] | 0 |  | 0 |  | 0 |  | D | -1 | [7 empty] | 0
| D | D1 | M21 - NN rozvody |  |  |  | 0 | [5 empty] | 0 |  | 0 |  | 0 | 1 | D | 0 | ROZPOCET | [6 empty] | 0
1 | K | 21001-0136 | Rúrka PE uložená pevne 100mm | m | 15 |  | 0 |  |  |  | znížená |  | 0 | 0 | 0 | 0 | 0 | 4 | K | 1 | ROZPOCET | 0 | 0 | 0 | 0 | 0 | 2 | 0 | 4 | 2
2 | M | 345 658K005 | Chránička HDPE/LDPE kábelová ohybná KF 09090 : KOPOFLEX 90 | m | 15 |  | 0 |  |  |  | znížená |  | 0 | 0 | 0 | 0 | 0 | 8 | M | 1 | ROZPOCET | 0 | 0 | 0 | 0 | 0 | 2 | 0 | 4 | 4
3 | K | 21001-0066 | Rúrka tuhá kovová, závitová, uložená pevne 42mm | m | 2 |  | 0 |  |  |  | znížená |  | 0 | 0 | 0 | 0 | 0 | 4 | K | 1 | ROZPOCET | 0 | 0 | 0 | 0 | 0 | 2 | 0 | 4 | 6
4 | M | 345 655I304 | Rúrka el-inšt Fe tuhá 019916 : GSR 40 LA, so závitom, lakovaná, čierna | m | 2 |  | 0 |  |  |  | znížená |  | 0 | 0 | 0 | 0 | 0 | 8 | M | 1 | ROZPOCET | 0 | 0 | 0 | 0 | 0 | 2 | 0 | 4 | 8
5 | K | 21081-0057 | Kábel 750V pevne uložený CYKY 5x4-16 | m | 5 |  | 0 |  |  |  | znížená |  | 0 | 0 | 0 | 0 | 0 | 4 | K | 1 | ROZPOCET | 0 | 0 | 0 | 0 | 0 | 2 | 0 | 4 | 10
6 | M | 341 203M330 | Kábel Cu 750V : CYKY-J 5x6 | m | 5 |  | 0 |  |  |  | znížená |  | 0 | 0 | 0 | 0 | 0 | 8 | M | 1 | ROZPOCET | 0 | 0 | 0 | 0 | 0 | 2 | 0 | 4 | 12
7 | K | 21090-1045 | Kábel 750V pevne uložený AYKY 4x16 | m | 20 |  | 0 |  |  |  | znížená |  | 0 | 0 | 0 | 0 | 0 | 4 | K | 1 | ROZPOCET | 0 | 0 | 0 | 0 | 0 | 2 | 0 | 4 | 14
8 | M | 341 400M140 | Kábel Al 750V : AYKY-J 4x16 | m | 20 |  | 0 |  |  |  | znížená |  | 0 | 0 | 0 | 0 | 0 | 8 | M | 1 | ROZPOCET | 0 | 0 | 0 | 0 | 0 | 2 | 0 | 4 | 16
9 | K | 21010-0252 | Ukončenie káblov celoplastových smršť. záklopkou 4x16-25 | kus | 4 |  | 0 |  |  |  | znížená |  | 0 | 0 | 0 | 0 | 0 | 4 | K | 1 | ROZPOCET | 0 | 0 | 0 | 0 | 0 | 2 | 0 | 4 | 18
10 | M | 354 3506R03 | Teplom zmraštiteľná rozdeľovacia hlava 1kV : 502K033/S, 4x(4-35mm2) | kus | 4 |  | 0 |  |  |  | znížená |  | 0 | 0 | 0 | 0 | 0 | 8 | M | 1 | ROZPOCET | 0 | 0 | 0 | 0 | 0 | 2 | 0 | 4 | 20
11 | K | 21010-0003 | Ukončenie vodiča v rozvádzači a zapojenie 10-16 | kus | 16 |  | 0 |  |  |  | znížená |  | 0 | 0 | 0 | 0 | 0 | 4 | K | 1 | ROZPOCET | 0 | 0 | 0 | 0 | 0 | 2 | 0 | 4 | 22
12 | K | 21019-0002 | Montáž rozvodnice do 50kg | kus | 1 |  | 0 |  |  |  | znížená |  | 0 | 0 | 0 | 0 | 0 | 4 | K | 1 | ROZPOCET | 0 | 0 | 0 | 0 | 0 | 2 | 0 | 4 | 24
13 | K | 46027-00r1 | Montáž piliera pre elektromerový rozvádzač | kus | 1 |  | 0 |  |  |  | znížená |  | 0 | 0 | 0 | 0 | 0 | 4 | K | 1 | ROZPOCET | 0 | 0 | 0 | 0 | 0 | 2 | 0 | 4 | 26
14 | M | 357 539H109 | Rozvodnica elektromerová ER 2.0 F403 - 10A P0, IP43/20 (P) | kus | 1 |  | 0 |  |  |  | znížená |  | 0 | 0 | 0 | 0 | 0 | 8 | M | 1 | ROZPOCET | 0 | 0 | 0 | 0 | 0 | 2 | 0 | 4 | 28
15 | K | 46001-0011 | Vytýčenie trasy M21 NN vedenia v prehľadnom teréne | km | 0.1 |  | 0 |  |  |  | znížená |  | 0 | 0 | 0 | 0 | 0 | 4 | K | 1 | ROZPOCET | 0 | 0 | 0 | 0 | 0 | 2 | 0 | 4 | 30
16 | K | 46020-0163 | Káblové ryhy šírky 35, hĺbky 80, zemina tr 3 | m | 25 |  | 0 |  |  |  | znížená |  | 0 | 0 | 0 | 0 | 0 | 4 | K | 1 | ROZPOCET | 0 | 0 | 0 | 0 | 0 | 2 | 0 | 4 | 32
17 | K | 46042-0021 | Zriadenie káblového lôžka 35/5 cm, pieskom | m | 25 |  | 0 |  |  |  | znížená |  | 0 | 0 | 0 | 0 | 0 | 4 | K | 1 | ROZPOCET | 0 | 0 | 0 | 0 | 0 | 2 | 0 | 4 | 34
18 | K | 46049-0011 | Zakrytie káblov výstražnou fóliou PVC šírky 22cm | m | 25 |  | 0 |  |  |  | znížená |  | 0 | 0 | 0 | 0 | 0 | 4 | K | 1 | ROZPOCET | 0 | 0 | 0 | 0 | 0 | 2 | 0 | 4 | 36
19 | M | 283 2F0507 | Fólia výstražná Červená, šír.200, hr.0,075 mm | m | 25 |  | 0 |  |  |  | znížená |  | 0 | 0 | 0 | 0 | 0 | 8 | M | 1 | ROZPOCET | 0 | 0 | 0 | 0 | 0 | 2 | 0 | 4 | 38
20 | K | 46056-0163 | Zásyp ryhy šírky 35, hĺbky 80, zemina tr 3 | m | 25 |  | 0 |  |  |  | znížená |  | 0 | 0 | 0 | 0 | 0 | 4 | K | 1 | ROZPOCET | 0 | 0 | 0 | 0 | 0 | 2 | 0 | 4 | 40
21 | K | 46062-0013 | Provizórna úprava terénu, zemina tr 3 | m2 | 75 |  | 0 |  |  |  | znížená |  | 0 | 0 | 0 | 0 | 0 | 4 | K | 1 | ROZPOCET | 0 | 0 | 0 | 0 | 0 | 2 | 0 | 4 | 42
22 | K | 21022-0001 | Vedenie uzemňovacie v zemi FeZn do 120mm2, vrátane svoriek | m | 25 |  | 0 |  |  |  | znížená |  | 0 | 0 | 0 | 0 | 0 | 4 | K | 1 | ROZPOCET | 0 | 0 | 0 | 0 | 0 | 2 | 0 | 4 | 44
23 | M | 354 9000A34 | Pásovina uzemňovacia FeZn 30x4 | kg | 25 |  | 0 |  |  |  | znížená |  | 0 | 0 | 0 | 0 | 0 | 8 | M | 1 | ROZPOCET | 0 | 0 | 0 | 0 | 0 | 2 | 0 | 4 | 46
24 | K | 21022-0302 | Svorka bleskozvodná nad 2 skrutky (SR02-3) | kus | 8 |  | 0 |  |  |  | znížená |  | 0 | 0 | 0 | 0 | 0 | 4 | K | 1 | ROZPOCET | 0 | 0 | 0 | 0 | 0 | 2 | 0 | 4 | 48
25 | M | 354 9040A42 | Svorka SR 02, odbočná, spojovacia pre pásovinu 30x4 | kus | 4 |  | 0 |  |  |  | znížená |  | 0 | 0 | 0 | 0 | 0 | 8 | M | 1 | ROZPOCET | 0 | 0 | 0 | 0 | 0 | 2 | 0 | 4 | 50
26 | K | 354 9040A51 | Svorka SR 03, pre spojenie kruhových vodičov a pásoviny | kus | 4 |  | 0 |  |  |  | znížená |  | 0 | 0 | 0 | 0 | 0 | 4 | K | 1 | ROZPOCET | 0 | 0 | 0 | 0 | 0 | 2 | 0 | 4 | 52
27 | K | 21022-0002 | Vedenie uzemňovacie na povrch FeZn D 8-10mm, vrátane svoriek | m | 6 |  | 0 |  |  |  | znížená |  | 0 | 0 | 0 | 0 | 0 | 4 | K | 1 | ROZPOCET | 0 | 0 | 0 | 0 | 0 | 2 | 0 | 4 | 54
28 | M | 354 9000A01 | Drôt uzemňovací, zvodový FeZn D10 | kg | 4 |  | 0 |  |  |  | znížená |  | 0 | 0 | 0 | 0 | 0 | 8 | M | 1 | ROZPOCET | 0 | 0 | 0 | 0 | 0 | 2 | 0 | 4 | 56
29 | K | 22178-0051-PM | Prirážka pre podružný materiál | % |  |  | 0 |  |  |  | znížená |  | 0 | 0 | 0 | 0 | 0 | 4 | K | 1 | ROZPOCET | 0 | 0 | 0 | 0 | 0 | 2 | 0 | 4 | 58
30 | K | 22178-0053 | Doprava | % |  |  | 0 |  |  |  | znížená |  | 0 | 0 | 0 | 0 | 0 | 4 | K | 1 | ROZPOCET | 0 | 0 | 0 | 0 | 0 | 2 | 0 | 4 | 60
31 | K | 22178-0055 | Pridružené výkony | % |  |  | 0 |  |  |  | znížená |  | 0 | 0 | 0 | 0 | 0 | 4 | K | 1 | ROZPOCET | 0 | 0 | 0 | 0 | 0 | 2 | 0 | 4 | 62
32 | K | 21329-1000 | Spracovanie východiskovej revízie a vypracovanie správy | hod | 8 |  | 0 |  |  |  | znížená |  | 0 | 0 | 0 | 0 | 0 | 4 | K | 1 | ROZPOCET | 0 | 0 | 0 | 0 | 0 | 2 | 0 | 4 | 64
33 | K | 21999-vsd | Elektromontáže, silnoprúd HZS D2 | ks | 1 |  | 0 |  |  |  | znížená |  | 0 | 0 | 0 | 0 | 0 | 4 | K | 1 | ROZPOCET | 0 | 0 | 0 | 0 | 0 | 2 | 0 | 4 | 66
34 | K | 21999-is | Vytýčenie inz. Sieti | ks | 1 |  | 0 |  |  |  | znížená |  | 0 | 0 | 0 | 0 | 0 | 4 | K | 1 | ROZPOCET | 0 | 0 | 0 | 0 | 0 | 2 | 0 | 4 | 68

## SO 04.3 - Elektricka_prip...
[9 empty] | >> skryté stĺpce << | [9 empty] | {fb9000fc-ab4d-4759-8081-ee57b987bc61}
0
| KRYCÍ LIST ROZPOČTU | [8 empty] | v --- nižšie sa nachádzajú doplnkové a pomocné údaje k zostavám --- v | [8 empty] | False
Stavba:
Kanalizácia a ČOV Nacina Ves
Objekt:
2 - Kanalizácia a ČOV Nacina Ves - aktualizácia
Časť:
SO 04 - NN elektrické prípojky k ČS
Úroveň 3:
SO 04.3 - Elektricka_pripojka k CS A3
| JKSO: |  |  |  |  | KS:
| Miesto: |  | Nacina Ves |  |  | Dátum: | 0
| Objednávateľ: |  |  |  |  | IČO:
|  | Obec Nacina Ves |  |  |  | IČ DPH:
| Zhotoviteľ: |  |  |  |  | IČO: | Vyplň údaj
|  | Vyplň údaj |  |  |  | IČ DPH: | Vyplň údaj
| Projektant: |  |  |  |  | IČO:
|  | Ing. Štefan Čižmár |  |  |  | IČ DPH:
| Spracovateľ: |  |  |  |  | IČO:
IČ DPH:
Poznámka:
| Náklady z rozpočtu | [5 empty] | 0
| Ostatné náklady | [5 empty] | 0
| Cena bez DPH | [5 empty] | 0
|  |  | Základ dane |  |  | Sadzba dane | Výška dane
| DPH | základná | 0 |  |  | 23% | 0
|  | znížená | 0 |  |  | 23% | 0
|  | zákl. prenesená | 0 |  |  | 23% | 0
|  | zníž. prenesená | 0 |  |  | 23% | 0
|  | nulová | 0 |  |  | 0% | 0
| Cena s DPH |  |  | v | EUR |  | 0
| Projektant |  |  | Spracovateľ
| Dátum a podpis: |  | Pečiatka | Dátum a podpis: |  |  | Pečiatka
| Objednávateľ |  |  | Zhotoviteľ
| Dátum a podpis: |  | Pečiatka | Dátum a podpis: |  |  | Pečiatka
REKAPITULÁCIA ROZPOČTU
Stavba:
Kanalizácia a ČOV Nacina Ves
Objekt:
2 - Kanalizácia a ČOV Nacina Ves - aktualizácia
Časť:
SO 04 - NN elektrické prípojky k ČS
Úroveň 3:
SO 04.3 - Elektricka_pripojka k CS A3
Miesto: |  |  | Nacina Ves |  |  | Dátum: | 0
Objednávateľ: |  |  | Obec Nacina Ves |  |  | Projektant: | Ing. Štefan Čižmár
Zhotoviteľ: |  |  | Vyplň údaj |  |  | Spracovateľ:
Kód dielu - Popis | [6 empty] | Cena celkom [EUR]
1) Náklady z rozpočtu | [6 empty] | 0 | [12 empty] | -1
| D1 - M21 - NN rozvody | [5 empty] | 0
2) Ostatné náklady | [6 empty] | 0 |  |  |  | DPH
| GZS | [5 empty] | 0 |  |  |  | znížená | [9 empty] | VRN | 0 | 0 | 0 | 0 | 0 | 2
| Projektové práce | [5 empty] | 0 |  |  |  | znížená | [9 empty] | VRN | 0 | 0 | 0 | 0 | 0 | 2
| Sťažené podmienky | [5 empty] | 0 |  |  |  | znížená | [9 empty] | VRN | 0 | 0 | 0 | 0 | 0 | 2
| Vplyv prostredia | [5 empty] | 0 |  |  |  | znížená | [9 empty] | VRN | 0 | 0 | 0 | 0 | 0 | 2
| Iné VRN | [5 empty] | 0 |  |  |  | znížená | [9 empty] | VRN | 0 | 0 | 0 | 0 | 0 | 2
| Kompletačná činnosť | [5 empty] | 0 |  |  |  | znížená | [9 empty] | KOMPLETACNA | 0 | 0 | 0 | 0 | 0 | 2
Celkové náklady za stavbu 1) + 2) | [6 empty] | 0
ROZPOČET
Stavba:
Kanalizácia a ČOV Nacina Ves
Objekt:
2 - Kanalizácia a ČOV Nacina Ves - aktualizácia
Časť:
SO 04 - NN elektrické prípojky k ČS
Úroveň 3:
SO 04.3 - Elektricka_pripojka k CS A3
Miesto: |  |  | Nacina Ves |  |  | Dátum: | 0
Objednávateľ: |  |  | Obec Nacina Ves |  |  | Projektant: | Ing. Štefan Čižmár
Zhotoviteľ: |  |  | Vyplň údaj |  |  | Spracovateľ:
PČ | Typ | Kód | Popis | MJ | Množstvo | J.cena [EUR] | Cena celkom [EUR] | Cenová sústava |  |  | DPH | J. Nh [h] | Nh celkom [h] | J. hmotnosť [t] | Hmotnosť celkom [t] | J. suť [t] | Suť Celkom [t]
Náklady z rozpočtu | [6 empty] | 0 | [5 empty] | 0 |  | 0 |  | 0 |  | D | -1 | [7 empty] | 0
| D | D1 | M21 - NN rozvody |  |  |  | 0 | [5 empty] | 0 |  | 0 |  | 0 | 1 | D | 0 | ROZPOCET | [6 empty] | 0
1 | K | 21001-0136 | Rúrka PE uložená pevne 100mm | m | 15 |  | 0 |  |  |  | znížená |  | 0 | 0 | 0 | 0 | 0 | 4 | K | 1 | ROZPOCET | 0 | 0 | 0 | 0 | 0 | 2 | 0 | 4 | 2
2 | M | 345 658K005 | Chránička HDPE/LDPE kábelová ohybná KF 09090 : KOPOFLEX 90 | m | 15 |  | 0 |  |  |  | znížená |  | 0 | 0 | 0 | 0 | 0 | 8 | M | 1 | ROZPOCET | 0 | 0 | 0 | 0 | 0 | 2 | 0 | 4 | 4
3 | K | 21001-0066 | Rúrka tuhá kovová, závitová, uložená pevne 42mm | m | 2 |  | 0 |  |  |  | znížená |  | 0 | 0 | 0 | 0 | 0 | 4 | K | 1 | ROZPOCET | 0 | 0 | 0 | 0 | 0 | 2 | 0 | 4 | 6
4 | M | 345 655I304 | Rúrka el-inšt Fe tuhá 019916 : GSR 40 LA, so závitom, lakovaná, čierna | m | 2 |  | 0 |  |  |  | znížená |  | 0 | 0 | 0 | 0 | 0 | 8 | M | 1 | ROZPOCET | 0 | 0 | 0 | 0 | 0 | 2 | 0 | 4 | 8
5 | K | 21081-0057 | Kábel 750V pevne uložený CYKY 5x4-16 | m | 5 |  | 0 |  |  |  | znížená |  | 0 | 0 | 0 | 0 | 0 | 4 | K | 1 | ROZPOCET | 0 | 0 | 0 | 0 | 0 | 2 | 0 | 4 | 10
6 | M | 341 203M330 | Kábel Cu 750V : CYKY-J 5x6 | m | 5 |  | 0 |  |  |  | znížená |  | 0 | 0 | 0 | 0 | 0 | 8 | M | 1 | ROZPOCET | 0 | 0 | 0 | 0 | 0 | 2 | 0 | 4 | 12
7 | K | 21090-1045 | Kábel 750V pevne uložený AYKY 4x16 | m | 20 |  | 0 |  |  |  | znížená |  | 0 | 0 | 0 | 0 | 0 | 4 | K | 1 | ROZPOCET | 0 | 0 | 0 | 0 | 0 | 2 | 0 | 4 | 14
8 | M | 341 400M140 | Kábel Al 750V : AYKY-J 4x16 | m | 20 |  | 0 |  |  |  | znížená |  | 0 | 0 | 0 | 0 | 0 | 8 | M | 1 | ROZPOCET | 0 | 0 | 0 | 0 | 0 | 2 | 0 | 4 | 16
9 | K | 21010-0252 | Ukončenie káblov celoplastových smršť. záklopkou 4x16-25 | kus | 4 |  | 0 |  |  |  | znížená |  | 0 | 0 | 0 | 0 | 0 | 4 | K | 1 | ROZPOCET | 0 | 0 | 0 | 0 | 0 | 2 | 0 | 4 | 18
10 | M | 354 3506R03 | Teplom zmraštiteľná rozdeľovacia hlava 1kV : 502K033/S, 4x(4-35mm2) | kus | 4 |  | 0 |  |  |  | znížená |  | 0 | 0 | 0 | 0 | 0 | 8 | M | 1 | ROZPOCET | 0 | 0 | 0 | 0 | 0 | 2 | 0 | 4 | 20
11 | K | 21010-0003 | Ukončenie vodiča v rozvádzači a zapojenie 10-16 | kus | 16 |  | 0 |  |  |  | znížená |  | 0 | 0 | 0 | 0 | 0 | 4 | K | 1 | ROZPOCET | 0 | 0 | 0 | 0 | 0 | 2 | 0 | 4 | 22
12 | K | 21019-0002 | Montáž rozvodnice do 50kg | kus | 1 |  | 0 |  |  |  | znížená |  | 0 | 0 | 0 | 0 | 0 | 4 | K | 1 | ROZPOCET | 0 | 0 | 0 | 0 | 0 | 2 | 0 | 4 | 24
13 | K | 46027-00r1 | Montáž piliera pre elektromerový rozvádzač | kus | 1 |  | 0 |  |  |  | znížená |  | 0 | 0 | 0 | 0 | 0 | 4 | K | 1 | ROZPOCET | 0 | 0 | 0 | 0 | 0 | 2 | 0 | 4 | 26
14 | M | 357 539H109 | Rozvodnica elektromerová ER 2.0 F403 - 10A P0, IP43/20 (P) | kus | 1 |  | 0 |  |  |  | znížená |  | 0 | 0 | 0 | 0 | 0 | 8 | M | 1 | ROZPOCET | 0 | 0 | 0 | 0 | 0 | 2 | 0 | 4 | 28
15 | K | 46001-0011 | Vytýčenie trasy M21 NN vedenia v prehľadnom teréne | km | 0.1 |  | 0 |  |  |  | znížená |  | 0 | 0 | 0 | 0 | 0 | 4 | K | 1 | ROZPOCET | 0 | 0 | 0 | 0 | 0 | 2 | 0 | 4 | 30
16 | K | 46020-0163 | Káblové ryhy šírky 35, hĺbky 80, zemina tr 3 | m | 25 |  | 0 |  |  |  | znížená |  | 0 | 0 | 0 | 0 | 0 | 4 | K | 1 | ROZPOCET | 0 | 0 | 0 | 0 | 0 | 2 | 0 | 4 | 32
17 | K | 46042-0021 | Zriadenie káblového lôžka 35/5 cm, pieskom | m | 25 |  | 0 |  |  |  | znížená |  | 0 | 0 | 0 | 0 | 0 | 4 | K | 1 | ROZPOCET | 0 | 0 | 0 | 0 | 0 | 2 | 0 | 4 | 34
18 | K | 46049-0011 | Zakrytie káblov výstražnou fóliou PVC šírky 22cm | m | 25 |  | 0 |  |  |  | znížená |  | 0 | 0 | 0 | 0 | 0 | 4 | K | 1 | ROZPOCET | 0 | 0 | 0 | 0 | 0 | 2 | 0 | 4 | 36
19 | M | 283 2F0507 | Fólia výstražná Červená, šír.200, hr.0,075 mm | m | 25 |  | 0 |  |  |  | znížená |  | 0 | 0 | 0 | 0 | 0 | 8 | M | 1 | ROZPOCET | 0 | 0 | 0 | 0 | 0 | 2 | 0 | 4 | 38
20 | K | 46056-0163 | Zásyp ryhy šírky 35, hĺbky 80, zemina tr 3 | m | 25 |  | 0 |  |  |  | znížená |  | 0 | 0 | 0 | 0 | 0 | 4 | K | 1 | ROZPOCET | 0 | 0 | 0 | 0 | 0 | 2 | 0 | 4 | 40
21 | K | 46062-0013 | Provizórna úprava terénu, zemina tr 3 | m2 | 75 |  | 0 |  |  |  | znížená |  | 0 | 0 | 0 | 0 | 0 | 4 | K | 1 | ROZPOCET | 0 | 0 | 0 | 0 | 0 | 2 | 0 | 4 | 42
22 | K | 21022-0001 | Vedenie uzemňovacie v zemi FeZn do 120mm2, vrátane svoriek | m | 25 |  | 0 |  |  |  | znížená |  | 0 | 0 | 0 | 0 | 0 | 4 | K | 1 | ROZPOCET | 0 | 0 | 0 | 0 | 0 | 2 | 0 | 4 | 44
23 | M | 354 9000A34 | Pásovina uzemňovacia FeZn 30x4 | kg | 25 |  | 0 |  |  |  | znížená |  | 0 | 0 | 0 | 0 | 0 | 8 | M | 1 | ROZPOCET | 0 | 0 | 0 | 0 | 0 | 2 | 0 | 4 | 46
24 | K | 21022-0302 | Svorka bleskozvodná nad 2 skrutky (SR02-3) | kus | 8 |  | 0 |  |  |  | znížená |  | 0 | 0 | 0 | 0 | 0 | 4 | K | 1 | ROZPOCET | 0 | 0 | 0 | 0 | 0 | 2 | 0 | 4 | 48
25 | M | 354 9040A42 | Svorka SR 02, odbočná, spojovacia pre pásovinu 30x4 | kus | 4 |  | 0 |  |  |  | znížená |  | 0 | 0 | 0 | 0 | 0 | 8 | M | 1 | ROZPOCET | 0 | 0 | 0 | 0 | 0 | 2 | 0 | 4 | 50
26 | M | 354 9040A51 | Svorka SR 03, pre spojenie kruhových vodičov a pásoviny | kus | 4 |  | 0 |  |  |  | znížená |  | 0 | 0 | 0 | 0 | 0 | 8 | M | 1 | ROZPOCET | 0 | 0 | 0 | 0 | 0 | 2 | 0 | 4 | 52
27 | K | 21022-0002 | Vedenie uzemňovacie na povrch FeZn D 8-10mm, vrátane svoriek | m | 6 |  | 0 |  |  |  | znížená |  | 0 | 0 | 0 | 0 | 0 | 4 | K | 1 | ROZPOCET | 0 | 0 | 0 | 0 | 0 | 2 | 0 | 4 | 54
28 | M | 354 9000A01 | Drôt uzemňovací, zvodový FeZn D10 | kg | 4 |  | 0 |  |  |  | znížená |  | 0 | 0 | 0 | 0 | 0 | 8 | M | 1 | ROZPOCET | 0 | 0 | 0 | 0 | 0 | 2 | 0 | 4 | 56
29 | K | 22178-0051-PM | Prirážka pre podružný materiál | % |  |  | 0 |  |  |  | znížená |  | 0 | 0 | 0 | 0 | 0 | 4 | K | 1 | ROZPOCET | 0 | 0 | 0 | 0 | 0 | 2 | 0 | 4 | 58
30 | K | 22178-0053 | Doprava | % |  |  | 0 |  |  |  | znížená |  | 0 | 0 | 0 | 0 | 0 | 4 | K | 1 | ROZPOCET | 0 | 0 | 0 | 0 | 0 | 2 | 0 | 4 | 60
31 | K | 22178-0055 | Pridružené výkony | % |  |  | 0 |  |  |  | znížená |  | 0 | 0 | 0 | 0 | 0 | 4 | K | 1 | ROZPOCET | 0 | 0 | 0 | 0 | 0 | 2 | 0 | 4 | 62
32 | K | 21329-1000 | Spracovanie východiskovej revízie a vypracovanie správy | hod | 8 |  | 0 |  |  |  | znížená |  | 0 | 0 | 0 | 0 | 0 | 4 | K | 1 | ROZPOCET | 0 | 0 | 0 | 0 | 0 | 2 | 0 | 4 | 64
33 | K | 21999-vsd | Elektromontáže, silnoprúd HZS D2 | ks | 1 |  | 0 |  |  |  | znížená |  | 0 | 0 | 0 | 0 | 0 | 4 | K | 1 | ROZPOCET | 0 | 0 | 0 | 0 | 0 | 2 | 0 | 4 | 66
34 | K | 21999--iz | Vytýčenie inžinierských sieti | ks | 1 |  | 0 |  |  |  | znížená |  | 0 | 0 | 0 | 0 | 0 | 4 | K | 1 | ROZPOCET | 0 | 0 | 0 | 0 | 0 | 2 | 0 | 4 | 68

## SO 04.4 - Elektricka_prip...
[9 empty] | >> skryté stĺpce << | [9 empty] | {b81a913e-4919-46b2-8b87-ae2629d9c561}
0
| KRYCÍ LIST ROZPOČTU | [8 empty] | v --- nižšie sa nachádzajú doplnkové a pomocné údaje k zostavám --- v | [8 empty] | False
Stavba:
Kanalizácia a ČOV Nacina Ves
Objekt:
2 - Kanalizácia a ČOV Nacina Ves - aktualizácia
Časť:
SO 04 - NN elektrické prípojky k ČS
Úroveň 3:
SO 04.4 - Elektricka_pripojka k CS B4
| JKSO: |  |  |  |  | KS:
| Miesto: |  | Nacina Ves |  |  | Dátum: | 0
| Objednávateľ: |  |  |  |  | IČO:
|  | Obec Nacina Ves |  |  |  | IČ DPH:
| Zhotoviteľ: |  |  |  |  | IČO: | Vyplň údaj
|  | Vyplň údaj |  |  |  | IČ DPH: | Vyplň údaj
| Projektant: |  |  |  |  | IČO:
|  | Ing. Štefan Čižmár |  |  |  | IČ DPH:
| Spracovateľ: |  |  |  |  | IČO:
IČ DPH:
Poznámka:
| Náklady z rozpočtu | [5 empty] | 0
| Ostatné náklady | [5 empty] | 0
| Cena bez DPH | [5 empty] | 0
|  |  | Základ dane |  |  | Sadzba dane | Výška dane
| DPH | základná | 0 |  |  | 23% | 0
|  | znížená | 0 |  |  | 23% | 0
|  | zákl. prenesená | 0 |  |  | 23% | 0
|  | zníž. prenesená | 0 |  |  | 23% | 0
|  | nulová | 0 |  |  | 0% | 0
| Cena s DPH |  |  | v | EUR |  | 0
| Projektant |  |  | Spracovateľ
| Dátum a podpis: |  | Pečiatka | Dátum a podpis: |  |  | Pečiatka
| Objednávateľ |  |  | Zhotoviteľ
| Dátum a podpis: |  | Pečiatka | Dátum a podpis: |  |  | Pečiatka
REKAPITULÁCIA ROZPOČTU
Stavba:
Kanalizácia a ČOV Nacina Ves
Objekt:
2 - Kanalizácia a ČOV Nacina Ves - aktualizácia
Časť:
SO 04 - NN elektrické prípojky k ČS
Úroveň 3:
SO 04.4 - Elektricka_pripojka k CS B4
Miesto: |  |  | Nacina Ves |  |  | Dátum: | 0
Objednávateľ: |  |  | Obec Nacina Ves |  |  | Projektant: | Ing. Štefan Čižmár
Zhotoviteľ: |  |  | Vyplň údaj |  |  | Spracovateľ:
Kód dielu - Popis | [6 empty] | Cena celkom [EUR]
1) Náklady z rozpočtu | [6 empty] | 0 | [12 empty] | -1
| D1 - M21 - NN rozvody | [5 empty] | 0
2) Ostatné náklady | [6 empty] | 0 |  |  |  | DPH
| GZS | [5 empty] | 0 |  |  |  | znížená | [9 empty] | VRN | 0 | 0 | 0 | 0 | 0 | 2
| Projektové práce | [5 empty] | 0 |  |  |  | znížená | [9 empty] | VRN | 0 | 0 | 0 | 0 | 0 | 2
| Sťažené podmienky | [5 empty] | 0 |  |  |  | znížená | [9 empty] | VRN | 0 | 0 | 0 | 0 | 0 | 2
| Vplyv prostredia | [5 empty] | 0 |  |  |  | znížená | [9 empty] | VRN | 0 | 0 | 0 | 0 | 0 | 2
| Iné VRN | [5 empty] | 0 |  |  |  | znížená | [9 empty] | VRN | 0 | 0 | 0 | 0 | 0 | 2
| Kompletačná činnosť | [5 empty] | 0 |  |  |  | znížená | [9 empty] | KOMPLETACNA | 0 | 0 | 0 | 0 | 0 | 2
Celkové náklady za stavbu 1) + 2) | [6 empty] | 0
ROZPOČET
Stavba:
Kanalizácia a ČOV Nacina Ves
Objekt:
2 - Kanalizácia a ČOV Nacina Ves - aktualizácia
Časť:
SO 04 - NN elektrické prípojky k ČS
Úroveň 3:
SO 04.4 - Elektricka_pripojka k CS B4
Miesto: |  |  | Nacina Ves |  |  | Dátum: | 0
Objednávateľ: |  |  | Obec Nacina Ves |  |  | Projektant: | Ing. Štefan Čižmár
Zhotoviteľ: |  |  | Vyplň údaj |  |  | Spracovateľ:
PČ | Typ | Kód | Popis | MJ | Množstvo | J.cena [EUR] | Cena celkom [EUR] | Cenová sústava |  |  | DPH | J. Nh [h] | Nh celkom [h] | J. hmotnosť [t] | Hmotnosť celkom [t] | J. suť [t] | Suť Celkom [t]
Náklady z rozpočtu | [6 empty] | 0 | [5 empty] | 0 |  | 0 |  | 0 |  | D | -1 | [7 empty] | 0
| D | D1 | M21 - NN rozvody |  |  |  | 0 | [5 empty] | 0 |  | 0 |  | 0 | 1 | D | 0 | ROZPOCET | [6 empty] | 0
1 | K | 21001-0136 | Rúrka PE uložená pevne 100mm | m | 100 |  | 0 |  |  |  | znížená |  | 0 | 0 | 0 | 0 | 0 | 4 | K | 1 | ROZPOCET | 0 | 0 | 0 | 0 | 0 | 2 | 0 | 4 | 2
2 | M | 345 658K005 | Chránička HDPE/LDPE kábelová ohybná KF 09090 : KOPOFLEX 90 | m | 100 |  | 0 |  |  |  | znížená |  | 0 | 0 | 0 | 0 | 0 | 8 | M | 1 | ROZPOCET | 0 | 0 | 0 | 0 | 0 | 2 | 0 | 4 | 4
3 | K | 21001-0066 | Rúrka tuhá kovová, závitová, uložená pevne 42mm | m | 2 |  | 0 |  |  |  | znížená |  | 0 | 0 | 0 | 0 | 0 | 4 | K | 1 | ROZPOCET | 0 | 0 | 0 | 0 | 0 | 2 | 0 | 4 | 6
4 | M | 345 655I304 | Rúrka el-inšt Fe tuhá 019916 : GSR 40 LA, so závitom, lakovaná, čierna | m | 2 |  | 0 |  |  |  | znížená |  | 0 | 0 | 0 | 0 | 0 | 8 | M | 1 | ROZPOCET | 0 | 0 | 0 | 0 | 0 | 2 | 0 | 4 | 8
5 | K | 21090-1045 | Kábel 750V pevne uložený AYKY 4x16 | m | 100 |  | 0 |  |  |  | znížená |  | 0 | 0 | 0 | 0 | 0 | 4 | K | 1 | ROZPOCET | 0 | 0 | 0 | 0 | 0 | 2 | 0 | 4 | 10
6 | M | 341 400M140 | Kábel Al 750V : AYKY-J 4x16 | m | 100 |  | 0 |  |  |  | znížená |  | 0 | 0 | 0 | 0 | 0 | 8 | M | 1 | ROZPOCET | 0 | 0 | 0 | 0 | 0 | 2 | 0 | 4 | 12
7 | K | 21010-0252 | Ukončenie káblov celoplastových smršť. záklopkou 4x16-25 | kus | 4 |  | 0 |  |  |  | znížená |  | 0 | 0 | 0 | 0 | 0 | 4 | K | 1 | ROZPOCET | 0 | 0 | 0 | 0 | 0 | 2 | 0 | 4 | 14
8 | M | 354 3506R03 | Teplom zmraštiteľná rozdeľovacia hlava 1kV : 502K033/S, 4x(4-35mm2) | kus | 4 |  | 0 |  |  |  | znížená |  | 0 | 0 | 0 | 0 | 0 | 8 | M | 1 | ROZPOCET | 0 | 0 | 0 | 0 | 0 | 2 | 0 | 4 | 16
9 | K | 21010-0003 | Ukončenie vodiča v rozvádzači a zapojenie 10-16 | kus | 16 |  | 0 |  |  |  | znížená |  | 0 | 0 | 0 | 0 | 0 | 4 | K | 1 | ROZPOCET | 0 | 0 | 0 | 0 | 0 | 2 | 0 | 4 | 18
10 | K | 21019-0002 | Montáž rozvodnice do 50kg | kus | 1 |  | 0 |  |  |  | znížená |  | 0 | 0 | 0 | 0 | 0 | 4 | K | 1 | ROZPOCET | 0 | 0 | 0 | 0 | 0 | 2 | 0 | 4 | 20
11 | K | 46027-00r1 | Montáž piliera pre elektromerový rozvádzač | kus | 1 |  | 0 |  |  |  | znížená |  | 0 | 0 | 0 | 0 | 0 | 4 | K | 1 | ROZPOCET | 0 | 0 | 0 | 0 | 0 | 2 | 0 | 4 | 22
12 | M | 357 539H109 | Rozvodnica elektromerová ER 2.0 F403 - 10A P0, IP43/20 (P) | kus | 1 |  | 0 |  |  |  | znížená |  | 0 | 0 | 0 | 0 | 0 | 8 | M | 1 | ROZPOCET | 0 | 0 | 0 | 0 | 0 | 2 | 0 | 4 | 24
13 | K | 46001-0011 | Vytýčenie trasy M21 NN vedenia v prehľadnom teréne | km | 0.1 |  | 0 |  |  |  | znížená |  | 0 | 0 | 0 | 0 | 0 | 4 | K | 1 | ROZPOCET | 0 | 0 | 0 | 0 | 0 | 2 | 0 | 4 | 26
14 | K | 46020-0163 | Káblové ryhy šírky 35, hĺbky 80, zemina tr 3 | m | 60 |  | 0 |  |  |  | znížená |  | 0 | 0 | 0 | 0 | 0 | 4 | K | 1 | ROZPOCET | 0 | 0 | 0 | 0 | 0 | 2 | 0 | 4 | 28
15 | K | 46042-0021 | Zriadenie káblového lôžka 35/5 cm, pieskom | m | 60 |  | 0 |  |  |  | znížená |  | 0 | 0 | 0 | 0 | 0 | 4 | K | 1 | ROZPOCET | 0 | 0 | 0 | 0 | 0 | 2 | 0 | 4 | 30
16 | K | 46049-0011 | Zakrytie káblov výstražnou fóliou PVC šírky 22cm | m | 60 |  | 0 |  |  |  | znížená |  | 0 | 0 | 0 | 0 | 0 | 4 | K | 1 | ROZPOCET | 0 | 0 | 0 | 0 | 0 | 2 | 0 | 4 | 32
17 | M | 283 2F0507 | Fólia výstražná Červená, šír.200, hr.0,075 mm | m | 60 |  | 0 |  |  |  | znížená |  | 0 | 0 | 0 | 0 | 0 | 8 | M | 1 | ROZPOCET | 0 | 0 | 0 | 0 | 0 | 2 | 0 | 4 | 34
18 | K | 46056-0163 | Zásyp ryhy šírky 35, hĺbky 80, zemina tr 3 | m | 60 |  | 0 |  |  |  | znížená |  | 0 | 0 | 0 | 0 | 0 | 4 | K | 1 | ROZPOCET | 0 | 0 | 0 | 0 | 0 | 2 | 0 | 4 | 36
19 | K | 46062-0013 | Provizórna úprava terénu, zemina tr 3 | m2 | 180 |  | 0 |  |  |  | znížená |  | 0 | 0 | 0 | 0 | 0 | 4 | K | 1 | ROZPOCET | 0 | 0 | 0 | 0 | 0 | 2 | 0 | 4 | 38
20 | K | 46030-0203 | Pretlačovanie otvoru strojom do D 150mm | m | 30 |  | 0 |  |  |  | znížená |  | 0 | 0 | 0 | 0 | 0 | 4 | K | 1 | ROZPOCET | 0 | 0 | 0 | 0 | 0 | 2 | 0 | 4 | 40
21 | K | 21022-0001 | Vedenie uzemňovacie v zemi FeZn do 120mm2, vrátane svoriek | m | 25 |  | 0 |  |  |  | znížená |  | 0 | 0 | 0 | 0 | 0 | 4 | K | 1 | ROZPOCET | 0 | 0 | 0 | 0 | 0 | 2 | 0 | 4 | 42
22 | M | 354 9000A34 | Pásovina uzemňovacia FeZn 30x4 | kg | 25 |  | 0 |  |  |  | znížená |  | 0 | 0 | 0 | 0 | 0 | 8 | M | 1 | ROZPOCET | 0 | 0 | 0 | 0 | 0 | 2 | 0 | 4 | 44
23 | K | 21022-0302 | Svorka bleskozvodná nad 2 skrutky (SR02-3) | kus | 8 |  | 0 |  |  |  | znížená |  | 0 | 0 | 0 | 0 | 0 | 4 | K | 1 | ROZPOCET | 0 | 0 | 0 | 0 | 0 | 2 | 0 | 4 | 46
24 | M | 354 9040A42 | Svorka SR 02, odbočná, spojovacia pre pásovinu 30x4 | kus | 4 |  | 0 |  |  |  | znížená |  | 0 | 0 | 0 | 0 | 0 | 8 | M | 1 | ROZPOCET | 0 | 0 | 0 | 0 | 0 | 2 | 0 | 4 | 48
25 | M | 354 9040A51 | Svorka SR 03, pre spojenie kruhových vodičov a pásoviny | kus | 4 |  | 0 |  |  |  | znížená |  | 0 | 0 | 0 | 0 | 0 | 8 | M | 1 | ROZPOCET | 0 | 0 | 0 | 0 | 0 | 2 | 0 | 4 | 50
26 | K | 21022-0002 | Vedenie uzemňovacie na povrch FeZn D 8-10mm, vrátane svoriek | m | 6 |  | 0 |  |  |  | znížená |  | 0 | 0 | 0 | 0 | 0 | 4 | K | 1 | ROZPOCET | 0 | 0 | 0 | 0 | 0 | 2 | 0 | 4 | 52
27 | M | 354 9000A01 | Drôt uzemňovací, zvodový FeZn D10 | kg | 4 |  | 0 |  |  |  | znížená |  | 0 | 0 | 0 | 0 | 0 | 8 | M | 1 | ROZPOCET | 0 | 0 | 0 | 0 | 0 | 2 | 0 | 4 | 54
28 | K | 22178-0051-PM | Prirážka pre podružný materiál | % |  |  | 0 |  |  |  | znížená |  | 0 | 0 | 0 | 0 | 0 | 4 | K | 1 | ROZPOCET | 0 | 0 | 0 | 0 | 0 | 2 | 0 | 4 | 56
29 | K | 22178-0053 | Doprava | % |  |  | 0 |  |  |  | znížená |  | 0 | 0 | 0 | 0 | 0 | 4 | K | 1 | ROZPOCET | 0 | 0 | 0 | 0 | 0 | 2 | 0 | 4 | 58
30 | K | 22178-0055 | Pridružené výkony | % |  |  | 0 |  |  |  | znížená |  | 0 | 0 | 0 | 0 | 0 | 4 | K | 1 | ROZPOCET | 0 | 0 | 0 | 0 | 0 | 2 | 0 | 4 | 60
31 | K | 21329-1000 | Spracovanie východiskovej revízie a vypracovanie správy | hod | 8 |  | 0 |  |  |  | znížená |  | 0 | 0 | 0 | 0 | 0 | 4 | K | 1 | ROZPOCET | 0 | 0 | 0 | 0 | 0 | 2 | 0 | 4 | 62
32 | K | 21999-vsd | Elektromontáže, silnoprúd HZS D2 | ks | 1 |  | 0 |  |  |  | znížená |  | 0 | 0 | 0 | 0 | 0 | 4 | K | 1 | ROZPOCET | 0 | 0 | 0 | 0 | 0 | 2 | 0 | 4 | 64
33 | K | 21999--iz | Vytýčenie inžinierských sieti | ks | 1 |  | 0 |  |  |  | znížená |  | 0 | 0 | 0 | 0 | 0 | 4 | K | 1 | ROZPOCET | 0 | 0 | 0 | 0 | 0 | 2 | 0 | 4 | 66

## SO 04.5 - Elektricka_prip...
[9 empty] | >> skryté stĺpce << | [9 empty] | {73730c08-f419-4b17-a2fb-76f211a4b4d4}
0
| KRYCÍ LIST ROZPOČTU | [8 empty] | v --- nižšie sa nachádzajú doplnkové a pomocné údaje k zostavám --- v | [8 empty] | False
Stavba:
Kanalizácia a ČOV Nacina Ves
Objekt:
2 - Kanalizácia a ČOV Nacina Ves - aktualizácia
Časť:
SO 04 - NN elektrické prípojky k ČS
Úroveň 3:
SO 04.5 - Elektricka_pripojka k CS B5
| JKSO: |  |  |  |  | KS:
| Miesto: |  | Nacina Ves |  |  | Dátum: | 0
| Objednávateľ: |  |  |  |  | IČO:
|  | Obec Nacina Ves |  |  |  | IČ DPH:
| Zhotoviteľ: |  |  |  |  | IČO: | Vyplň údaj
|  | Vyplň údaj |  |  |  | IČ DPH: | Vyplň údaj
| Projektant: |  |  |  |  | IČO:
|  | Ing. Štefan Čižmár |  |  |  | IČ DPH:
| Spracovateľ: |  |  |  |  | IČO:
IČ DPH:
Poznámka:
| Náklady z rozpočtu | [5 empty] | 0
| Ostatné náklady | [5 empty] | 0
| Cena bez DPH | [5 empty] | 0
|  |  | Základ dane |  |  | Sadzba dane | Výška dane
| DPH | základná | 0 |  |  | 23% | 0
|  | znížená | 0 |  |  | 23% | 0
|  | zákl. prenesená | 0 |  |  | 23% | 0
|  | zníž. prenesená | 0 |  |  | 23% | 0
|  | nulová | 0 |  |  | 0% | 0
| Cena s DPH |  |  | v | EUR |  | 0
| Projektant |  |  | Spracovateľ
| Dátum a podpis: |  | Pečiatka | Dátum a podpis: |  |  | Pečiatka
| Objednávateľ |  |  | Zhotoviteľ
| Dátum a podpis: |  | Pečiatka | Dátum a podpis: |  |  | Pečiatka
REKAPITULÁCIA ROZPOČTU
Stavba:
Kanalizácia a ČOV Nacina Ves
Objekt:
2 - Kanalizácia a ČOV Nacina Ves - aktualizácia
Časť:
SO 04 - NN elektrické prípojky k ČS
Úroveň 3:
SO 04.5 - Elektricka_pripojka k CS B5
Miesto: |  |  | Nacina Ves |  |  | Dátum: | 0
Objednávateľ: |  |  | Obec Nacina Ves |  |  | Projektant: | Ing. Štefan Čižmár
Zhotoviteľ: |  |  | Vyplň údaj |  |  | Spracovateľ:
Kód dielu - Popis | [6 empty] | Cena celkom [EUR]
1) Náklady z rozpočtu | [6 empty] | 0 | [12 empty] | -1
| D1 - M21 - NN rozvody | [5 empty] | 0
2) Ostatné náklady | [6 empty] | 0 |  |  |  | DPH
| GZS | [5 empty] | 0 |  |  |  | znížená | [9 empty] | VRN | 0 | 0 | 0 | 0 | 0 | 2
| Projektové práce | [5 empty] | 0 |  |  |  | znížená | [9 empty] | VRN | 0 | 0 | 0 | 0 | 0 | 2
| Sťažené podmienky | [5 empty] | 0 |  |  |  | znížená | [9 empty] | VRN | 0 | 0 | 0 | 0 | 0 | 2
| Vplyv prostredia | [5 empty] | 0 |  |  |  | znížená | [9 empty] | VRN | 0 | 0 | 0 | 0 | 0 | 2
| Iné VRN | [5 empty] | 0 |  |  |  | znížená | [9 empty] | VRN | 0 | 0 | 0 | 0 | 0 | 2
| Kompletačná činnosť | [5 empty] | 0 |  |  |  | znížená | [9 empty] | KOMPLETACNA | 0 | 0 | 0 | 0 | 0 | 2
Celkové náklady za stavbu 1) + 2) | [6 empty] | 0
ROZPOČET
Stavba:
Kanalizácia a ČOV Nacina Ves
Objekt:
2 - Kanalizácia a ČOV Nacina Ves - aktualizácia
Časť:
SO 04 - NN elektrické prípojky k ČS
Úroveň 3:
SO 04.5 - Elektricka_pripojka k CS B5
Miesto: |  |  | Nacina Ves |  |  | Dátum: | 0
Objednávateľ: |  |  | Obec Nacina Ves |  |  | Projektant: | Ing. Štefan Čižmár
Zhotoviteľ: |  |  | Vyplň údaj |  |  | Spracovateľ:
PČ | Typ | Kód | Popis | MJ | Množstvo | J.cena [EUR] | Cena celkom [EUR] | Cenová sústava |  |  | DPH | J. Nh [h] | Nh celkom [h] | J. hmotnosť [t] | Hmotnosť celkom [t] | J. suť [t] | Suť Celkom [t]
Náklady z rozpočtu | [6 empty] | 0 | [5 empty] | 0 |  | 0 |  | 0 |  | D | -1 | [7 empty] | 0
| D | D1 | M21 - NN rozvody |  |  |  | 0 | [5 empty] | 0 |  | 0 |  | 0 | 1 | D | 0 | ROZPOCET | [6 empty] | 0
1 | K | 21001-0136 | Rúrka PE uložená pevne 100mm | m | 25 |  | 0 |  |  |  | znížená |  | 0 | 0 | 0 | 0 | 0 | 4 | K | 1 | ROZPOCET | 0 | 0 | 0 | 0 | 0 | 2 | 0 | 4 | 2
2 | M | 345 658K005 | Chránička HDPE/LDPE kábelová ohybná KF 09090 : KOPOFLEX 90 | m | 25 |  | 0 |  |  |  | znížená |  | 0 | 0 | 0 | 0 | 0 | 8 | M | 1 | ROZPOCET | 0 | 0 | 0 | 0 | 0 | 2 | 0 | 4 | 4
3 | K | 21001-0066 | Rúrka tuhá kovová, závitová, uložená pevne 42mm | m | 2 |  | 0 |  |  |  | znížená |  | 0 | 0 | 0 | 0 | 0 | 4 | K | 1 | ROZPOCET | 0 | 0 | 0 | 0 | 0 | 2 | 0 | 4 | 6
4 | M | 345 655I304 | Rúrka el-inšt Fe tuhá 019916 : GSR 40 LA, so závitom, lakovaná, čierna | m | 2 |  | 0 |  |  |  | znížená |  | 0 | 0 | 0 | 0 | 0 | 8 | M | 1 | ROZPOCET | 0 | 0 | 0 | 0 | 0 | 2 | 0 | 4 | 8
5 | K | 21081-0057 | Kábel 750V pevne uložený CYKY 5x4-16 | m | 5 |  | 0 |  |  |  | znížená |  | 0 | 0 | 0 | 0 | 0 | 4 | K | 1 | ROZPOCET | 0 | 0 | 0 | 0 | 0 | 2 | 0 | 4 | 10
6 | M | 341 203M330 | Kábel Cu 750V : CYKY-J 5x6 | m | 5 |  | 0 |  |  |  | znížená |  | 0 | 0 | 0 | 0 | 0 | 8 | M | 1 | ROZPOCET | 0 | 0 | 0 | 0 | 0 | 2 | 0 | 4 | 12
7 | K | 21090-1045 | Kábel 750V pevne uložený AYKY 4x16 | m | 25 |  | 0 |  |  |  | znížená |  | 0 | 0 | 0 | 0 | 0 | 4 | K | 1 | ROZPOCET | 0 | 0 | 0 | 0 | 0 | 2 | 0 | 4 | 14
8 | M | 341 400M140 | Kábel Al 750V : AYKY-J 4x16 | m | 25 |  | 0 |  |  |  | znížená |  | 0 | 0 | 0 | 0 | 0 | 8 | M | 1 | ROZPOCET | 0 | 0 | 0 | 0 | 0 | 2 | 0 | 4 | 16
9 | K | 21010-0252 | Ukončenie káblov celoplastových smršť. záklopkou 4x16-25 | kus | 4 |  | 0 |  |  |  | znížená |  | 0 | 0 | 0 | 0 | 0 | 4 | K | 1 | ROZPOCET | 0 | 0 | 0 | 0 | 0 | 2 | 0 | 4 | 18
10 | M | 354 3506R03 | Teplom zmraštiteľná rozdeľovacia hlava 1kV : 502K033/S, 4x(4-35mm2) | kus | 4 |  | 0 |  |  |  | znížená |  | 0 | 0 | 0 | 0 | 0 | 8 | M | 1 | ROZPOCET | 0 | 0 | 0 | 0 | 0 | 2 | 0 | 4 | 20
11 | K | 21010-0003 | Ukončenie vodiča v rozvádzači a zapojenie 10-16 | kus | 16 |  | 0 |  |  |  | znížená |  | 0 | 0 | 0 | 0 | 0 | 4 | K | 1 | ROZPOCET | 0 | 0 | 0 | 0 | 0 | 2 | 0 | 4 | 22
12 | K | 21019-0002 | Montáž rozvodnice do 50kg | kus | 1 |  | 0 |  |  |  | znížená |  | 0 | 0 | 0 | 0 | 0 | 4 | K | 1 | ROZPOCET | 0 | 0 | 0 | 0 | 0 | 2 | 0 | 4 | 24
13 | K | 46027-00r1 | Montáž piliera pre elektromerový rozvádzač | kus | 1 |  | 0 |  |  |  | znížená |  | 0 | 0 | 0 | 0 | 0 | 4 | K | 1 | ROZPOCET | 0 | 0 | 0 | 0 | 0 | 2 | 0 | 4 | 26
14 | M | 357 539H109 | Rozvodnica elektromerová ER 2.0 F403 - 10A P0, IP43/20 (P) | kus | 1 |  | 0 |  |  |  | znížená |  | 0 | 0 | 0 | 0 | 0 | 8 | M | 1 | ROZPOCET | 0 | 0 | 0 | 0 | 0 | 2 | 0 | 4 | 28
15 | K | 46001-0011 | Vytýčenie trasy M21 NN vedenia v prehľadnom teréne | km | 0.1 |  | 0 |  |  |  | znížená |  | 0 | 0 | 0 | 0 | 0 | 4 | K | 1 | ROZPOCET | 0 | 0 | 0 | 0 | 0 | 2 | 0 | 4 | 30
16 | K | 46020-0163 | Káblové ryhy šírky 35, hĺbky 80, zemina tr 3 | m | 30 |  | 0 |  |  |  | znížená |  | 0 | 0 | 0 | 0 | 0 | 4 | K | 1 | ROZPOCET | 0 | 0 | 0 | 0 | 0 | 2 | 0 | 4 | 32
17 | K | 46042-0021 | Zriadenie káblového lôžka 35/5 cm, pieskom | m | 30 |  | 0 |  |  |  | znížená |  | 0 | 0 | 0 | 0 | 0 | 4 | K | 1 | ROZPOCET | 0 | 0 | 0 | 0 | 0 | 2 | 0 | 4 | 34
18 | K | 46049-0011 | Zakrytie káblov výstražnou fóliou PVC šírky 22cm | m | 30 |  | 0 |  |  |  | znížená |  | 0 | 0 | 0 | 0 | 0 | 4 | K | 1 | ROZPOCET | 0 | 0 | 0 | 0 | 0 | 2 | 0 | 4 | 36
19 | M | 283 2F0507 | Fólia výstražná Červená, šír.200, hr.0,075 mm | m | 30 |  | 0 |  |  |  | znížená |  | 0 | 0 | 0 | 0 | 0 | 8 | M | 1 | ROZPOCET | 0 | 0 | 0 | 0 | 0 | 2 | 0 | 4 | 38
20 | K | 46056-0163 | Zásyp ryhy šírky 35, hĺbky 80, zemina tr 3 | m | 30 |  | 0 |  |  |  | znížená |  | 0 | 0 | 0 | 0 | 0 | 4 | K | 1 | ROZPOCET | 0 | 0 | 0 | 0 | 0 | 2 | 0 | 4 | 40
21 | K | 46062-0013 | Provizórna úprava terénu, zemina tr 3 | m2 | 90 |  | 0 |  |  |  | znížená |  | 0 | 0 | 0 | 0 | 0 | 4 | K | 1 | ROZPOCET | 0 | 0 | 0 | 0 | 0 | 2 | 0 | 4 | 42
22 | K | 21022-0001 | Vedenie uzemňovacie v zemi FeZn do 120mm2, vrátane svoriek | m | 25 |  | 0 |  |  |  | znížená |  | 0 | 0 | 0 | 0 | 0 | 4 | K | 1 | ROZPOCET | 0 | 0 | 0 | 0 | 0 | 2 | 0 | 4 | 44
23 | M | 354 9000A34 | Pásovina uzemňovacia FeZn 30x4 | kg | 25 |  | 0 |  |  |  | znížená |  | 0 | 0 | 0 | 0 | 0 | 8 | M | 1 | ROZPOCET | 0 | 0 | 0 | 0 | 0 | 2 | 0 | 4 | 46
24 | K | 21022-0302 | Svorka bleskozvodná nad 2 skrutky (SR02-3) | kus | 8 |  | 0 |  |  |  | znížená |  | 0 | 0 | 0 | 0 | 0 | 4 | K | 1 | ROZPOCET | 0 | 0 | 0 | 0 | 0 | 2 | 0 | 4 | 48
25 | M | 354 9040A42 | Svorka SR 02, odbočná, spojovacia pre pásovinu 30x4 | kus | 4 |  | 0 |  |  |  | znížená |  | 0 | 0 | 0 | 0 | 0 | 8 | M | 1 | ROZPOCET | 0 | 0 | 0 | 0 | 0 | 2 | 0 | 4 | 50
26 | M | 354 9040A51 | Svorka SR 03, pre spojenie kruhových vodičov a pásoviny | kus | 4 |  | 0 |  |  |  | znížená |  | 0 | 0 | 0 | 0 | 0 | 8 | M | 1 | ROZPOCET | 0 | 0 | 0 | 0 | 0 | 2 | 0 | 4 | 52
27 | K | 21022-0002 | Vedenie uzemňovacie na povrch FeZn D 8-10mm, vrátane svoriek | m | 6 |  | 0 |  |  |  | znížená |  | 0 | 0 | 0 | 0 | 0 | 4 | K | 1 | ROZPOCET | 0 | 0 | 0 | 0 | 0 | 2 | 0 | 4 | 54
28 | M | 354 9000A01 | Drôt uzemňovací, zvodový FeZn D10 | kg | 4 |  | 0 |  |  |  | znížená |  | 0 | 0 | 0 | 0 | 0 | 8 | M | 1 | ROZPOCET | 0 | 0 | 0 | 0 | 0 | 2 | 0 | 4 | 56
29 | K | 22178-0051-PM | Prirážka pre podružný materiál | % |  |  | 0 |  |  |  | znížená |  | 0 | 0 | 0 | 0 | 0 | 4 | K | 1 | ROZPOCET | 0 | 0 | 0 | 0 | 0 | 2 | 0 | 4 | 58
30 | K | 22178-0053 | Doprava | % |  |  | 0 |  |  |  | znížená |  | 0 | 0 | 0 | 0 | 0 | 4 | K | 1 | ROZPOCET | 0 | 0 | 0 | 0 | 0 | 2 | 0 | 4 | 60
31 | K | 22178-0055 | Pridružené výkony | % |  |  | 0 |  |  |  | znížená |  | 0 | 0 | 0 | 0 | 0 | 4 | K | 1 | ROZPOCET | 0 | 0 | 0 | 0 | 0 | 2 | 0 | 4 | 62
32 | K | 21329-1000 | Spracovanie východiskovej revízie a vypracovanie správy | hod | 8 |  | 0 |  |  |  | znížená |  | 0 | 0 | 0 | 0 | 0 | 4 | K | 1 | ROZPOCET | 0 | 0 | 0 | 0 | 0 | 2 | 0 | 4 | 64
33 | K | 21999-vsd | Elektromontáže, silnoprúd HZS D2 | ks | 1 |  | 0 |  |  |  | znížená |  | 0 | 0 | 0 | 0 | 0 | 4 | K | 1 | ROZPOCET | 0 | 0 | 0 | 0 | 0 | 2 | 0 | 4 | 66
34 | K | 21999--iz | Vytýčenie inžinierských sieti | ks | 1 |  | 0 |  |  |  | znížená |  | 0 | 0 | 0 | 0 | 0 | 4 | K | 1 | ROZPOCET | 0 | 0 | 0 | 0 | 0 | 2 | 0 | 4 | 68

## VP 01 - Všeobecné položky
[9 empty] | >> skryté stĺpce << | [9 empty] | {59d59b9c-799e-4c73-892d-0c5d104a4dbd}
0
| KRYCÍ LIST ROZPOČTU | [8 empty] | v --- nižšie sa nachádzajú doplnkové a pomocné údaje k zostavám --- v | [8 empty] | False
Stavba:
Kanalizácia a ČOV Nacina Ves
Objekt:
VP 01 - Všeobecné položky
| JKSO: |  |  |  |  | KS:
| Miesto: |  | Nacina Ves |  |  | Dátum: | 0
| Objednávateľ: |  |  |  |  | IČO:
|  | Obec Nacina Ves |  |  |  | IČ DPH:
| Zhotoviteľ: |  |  |  |  | IČO: | Vyplň údaj
|  | Vyplň údaj |  |  |  | IČ DPH: | Vyplň údaj
| Projektant: |  |  |  |  | IČO:
|  | Ing. Štefan Čižmár |  |  |  | IČ DPH:
| Spracovateľ: |  |  |  |  | IČO:
IČ DPH:
Poznámka:
| Náklady z rozpočtu | [5 empty] | 0
| Ostatné náklady | [5 empty] | 0
| Cena bez DPH | [5 empty] | 0
|  |  | Základ dane |  |  | Sadzba dane | Výška dane
| DPH | základná | 0 |  |  | 23% | 0
|  | znížená | 0 |  |  | 23% | 0
|  | zákl. prenesená | 0 |  |  | 23% | 0
|  | zníž. prenesená | 0 |  |  | 23% | 0
|  | nulová | 0 |  |  | 0% | 0
| Cena s DPH |  |  | v | EUR |  | 0
| Projektant |  |  | Spracovateľ
| Dátum a podpis: |  | Pečiatka | Dátum a podpis: |  |  | Pečiatka
| Objednávateľ |  |  | Zhotoviteľ
| Dátum a podpis: |  | Pečiatka | Dátum a podpis: |  |  | Pečiatka
REKAPITULÁCIA ROZPOČTU
Stavba:
Kanalizácia a ČOV Nacina Ves
Objekt:
VP 01 - Všeobecné položky
Miesto: |  |  | Nacina Ves |  |  | Dátum: | 0
Objednávateľ: |  |  | Obec Nacina Ves |  |  | Projektant: | Ing. Štefan Čižmár
Zhotoviteľ: |  |  | Vyplň údaj |  |  | Spracovateľ:
Kód dielu - Popis | [6 empty] | Cena celkom [EUR]
1) Náklady z rozpočtu | [6 empty] | 0 | [12 empty] | -1
| VRN - Investičné náklady neobsiahnuté v cenách - Všeobecné položky | [5 empty] | 0
2) Ostatné náklady | [6 empty] | 0 |  |  |  | DPH
| GZS | [5 empty] | 0 |  |  |  | znížená | [9 empty] | VRN | 0 | 0 | 0 | 0 | 0 | 2
| Projektové práce | [5 empty] | 0 |  |  |  | znížená | [9 empty] | VRN | 0 | 0 | 0 | 0 | 0 | 2
| Sťažené podmienky | [5 empty] | 0 |  |  |  | znížená | [9 empty] | VRN | 0 | 0 | 0 | 0 | 0 | 2
| Vplyv prostredia | [5 empty] | 0 |  |  |  | znížená | [9 empty] | VRN | 0 | 0 | 0 | 0 | 0 | 2
| Iné VRN | [5 empty] | 0 |  |  |  | znížená | [9 empty] | VRN | 0 | 0 | 0 | 0 | 0 | 2
| Kompletačná činnosť | [5 empty] | 0 |  |  |  | znížená | [9 empty] | KOMPLETACNA | 0 | 0 | 0 | 0 | 0 | 2
Celkové náklady za stavbu 1) + 2) | [6 empty] | 0
ROZPOČET
Stavba:
Kanalizácia a ČOV Nacina Ves
Objekt:
VP 01 - Všeobecné položky
Miesto: |  |  | Nacina Ves |  |  | Dátum: | 0
Objednávateľ: |  |  | Obec Nacina Ves |  |  | Projektant: | Ing. Štefan Čižmár
Zhotoviteľ: |  |  | Vyplň údaj |  |  | Spracovateľ:
PČ | Typ | Kód | Popis | MJ | Množstvo | J.cena [EUR] | Cena celkom [EUR] | Cenová sústava |  |  | DPH | J. Nh [h] | Nh celkom [h] | J. hmotnosť [t] | Hmotnosť celkom [t] | J. suť [t] | Suť Celkom [t]
Náklady z rozpočtu | [6 empty] | 0 | [5 empty] | 0 |  | 0 |  | 0 |  | D | -1 | [7 empty] | 0
| D | VRN | Investičné náklady neobsiahnuté v cenách - Všeobecné položky |  |  |  | 0 | [5 empty] | 0 |  | 0 |  | 0 | 5 | D | 0 | ROZPOCET | [6 empty] | 0
1 | K | VP-C001 | Zariadenie staveniska | kpl | 1 |  | 0 |  |  |  | znížená |  | 0 | 0 | 0 | 0 | 0 | 1024 | K | 1 | ROZPOCET | 0 | 0 | 0 | 0 | 0 | 2 | 0 | 1024 | -85328526
2 | K | VP-C002 | Vytýčenie stavby | kpl | 1 |  | 0 |  |  |  | znížená |  | 0 | 0 | 0 | 0 | 0 | 4 | K | 1 | ROZPOCET | 0 | 0 | 0 | 0 | 0 | 2 | 0 | 4 | -1283685635
3 | K | VP-C003 | Geodetická dokumentácia, geodetický elaborát (porealizačné zameranie stavby) | kpl | 1 |  | 0 |  |  |  | znížená |  | 0 | 0 | 0 | 0 | 0 | 4 | K | 1 | ROZPOCET | 0 | 0 | 0 | 0 | 0 | 2 | 0 | 4 | 1548033627
4 | K | VP-C004 | Úradne osvedčené geometrické plány trvale osadených objektov za účelom vkladu na kataster | kpl | 1 |  | 0 |  |  |  | znížená |  | 0 | 0 | 0 | 0 | 0 | 4 | K | 1 | ROZPOCET | 0 | 0 | 0 | 0 | 0 | 2 | 0 | 4 | 557509152
5 | K | VP-C005 | Úradne overené GP líniovej stavby pre potreby zriadenia vecného bremena | kpl | 1 |  | 0 |  |  |  | znížená |  | 0 | 0 | 0 | 0 | 0 | 4 | K | 1 | ROZPOCET | 0 | 0 | 0 | 0 | 0 | 2 | 0 | 4 | 1745943977
6 | K | VP-C006 | Prevádzkový a manipulačný poriadok | kpl | 1 |  | 0 |  |  |  | znížená |  | 0 | 0 | 0 | 0 | 0 | 4 | K | 1 | ROZPOCET | 0 | 0 | 0 | 0 | 0 | 2 | 0 | 4 | 1334454355
7 | K | VP-C007 | Zabezpečenie PD dopravného značenia, dopravné značenie | kpl | 1 |  | 0 |  |  |  | znížená |  | 0 | 0 | 0 | 0 | 0 | 4 | K | 1 | ROZPOCET | 0 | 0 | 0 | 0 | 0 | 2 | 0 | 4 | -1756865250
8 | K | VP-C008 | Náklady súvisiace so zabezpečením úplného alebo čiastočného uzavretia a obmedzenia užívania verejných komunikácií, ak je nutné pre zhotovenie diela, vrátane poplatkov pre povoľujúce orgány | kpl | 1 |  | 0 |  |  |  | znížená |  | 0 | 0 | 0 | 0 | 0 | 4 | K | 1 | ROZPOCET | 0 | 0 | 0 | 0 | 0 | 2 | 0 | 4 | 801682139

## AK 01 - Adaptácia na zmen...
[9 empty] | >> skryté stĺpce << | [9 empty] | {ce65a19b-5962-4374-8b66-171598d7e391}
0
| KRYCÍ LIST ROZPOČTU | [8 empty] | v --- nižšie sa nachádzajú doplnkové a pomocné údaje k zostavám --- v | [8 empty] | False
Stavba:
Kanalizácia a ČOV Nacina Ves
Objekt:
AK 01 - Adaptácia na zmenu klímy - výsadba zelene
| JKSO: |  |  |  |  | KS:
| Miesto: |  | Nacina Ves |  |  | Dátum: | 0
| Objednávateľ: |  |  |  |  | IČO:
|  | Obec Nacina Ves |  |  |  | IČ DPH:
| Zhotoviteľ: |  |  |  |  | IČO: | Vyplň údaj
|  | Vyplň údaj |  |  |  | IČ DPH: | Vyplň údaj
| Projektant: |  |  |  |  | IČO:
|  | Ing. Štefan Čižmár |  |  |  | IČ DPH:
| Spracovateľ: |  |  |  |  | IČO:
IČ DPH:
Poznámka:
| Náklady z rozpočtu | [5 empty] | 0
| Ostatné náklady | [5 empty] | 0
| Cena bez DPH | [5 empty] | 0
|  |  | Základ dane |  |  | Sadzba dane | Výška dane
| DPH | základná | 0 |  |  | 23% | 0
|  | znížená | 0 |  |  | 23% | 0
|  | zákl. prenesená | 0 |  |  | 23% | 0
|  | zníž. prenesená | 0 |  |  | 23% | 0
|  | nulová | 0 |  |  | 0% | 0
| Cena s DPH |  |  | v | EUR |  | 0
| Projektant |  |  | Spracovateľ
| Dátum a podpis: |  | Pečiatka | Dátum a podpis: |  |  | Pečiatka
| Objednávateľ |  |  | Zhotoviteľ
| Dátum a podpis: |  | Pečiatka | Dátum a podpis: |  |  | Pečiatka
REKAPITULÁCIA ROZPOČTU
Stavba:
Kanalizácia a ČOV Nacina Ves
Objekt:
AK 01 - Adaptácia na zmenu klímy - výsadba zelene
Miesto: |  |  | Nacina Ves |  |  | Dátum: | 0
Objednávateľ: |  |  | Obec Nacina Ves |  |  | Projektant: | Ing. Štefan Čižmár
Zhotoviteľ: |  |  | Vyplň údaj |  |  | Spracovateľ:
Kód dielu - Popis | [6 empty] | Cena celkom [EUR]
1) Náklady z rozpočtu | [6 empty] | 0 | [12 empty] | -1
| D1 - PRÁCE A DODÁVKY HSV | [5 empty] | 0
| 1 - SADOVE UPRAVY | [5 empty] | 0
| HSV - Práce a dodávky HSV | [5 empty] | 0
| 99 - Presun hmôt HSV | [5 empty] | 0
2) Ostatné náklady | [6 empty] | 0 |  |  |  | DPH
| GZS | [5 empty] | 0 |  |  |  | znížená | [9 empty] | VRN | 0 | 0 | 0 | 0 | 0 | 2
| Projektové práce | [5 empty] | 0 |  |  |  | znížená | [9 empty] | VRN | 0 | 0 | 0 | 0 | 0 | 2
| Sťažené podmienky | [5 empty] | 0 |  |  |  | znížená | [9 empty] | VRN | 0 | 0 | 0 | 0 | 0 | 2
| Vplyv prostredia | [5 empty] | 0 |  |  |  | znížená | [9 empty] | VRN | 0 | 0 | 0 | 0 | 0 | 2
| Iné VRN | [5 empty] | 0 |  |  |  | znížená | [9 empty] | VRN | 0 | 0 | 0 | 0 | 0 | 2
| Kompletačná činnosť | [5 empty] | 0 |  |  |  | znížená | [9 empty] | KOMPLETACNA | 0 | 0 | 0 | 0 | 0 | 2
Celkové náklady za stavbu 1) + 2) | [6 empty] | 0
ROZPOČET
Stavba:
Kanalizácia a ČOV Nacina Ves
Objekt:
AK 01 - Adaptácia na zmenu klímy - výsadba zelene
Miesto: |  |  | Nacina Ves |  |  | Dátum: | 0
Objednávateľ: |  |  | Obec Nacina Ves |  |  | Projektant: | Ing. Štefan Čižmár
Zhotoviteľ: |  |  | Vyplň údaj |  |  | Spracovateľ:
PČ | Typ | Kód | Popis | MJ | Množstvo | J.cena [EUR] | Cena celkom [EUR] | Cenová sústava |  |  | DPH | J. Nh [h] | Nh celkom [h] | J. hmotnosť [t] | Hmotnosť celkom [t] | J. suť [t] | Suť Celkom [t]
Náklady z rozpočtu | [6 empty] | 0 | [5 empty] | 0 |  | 5.4204 |  | 0 |  | D | -1 | [7 empty] | 0
| D | D1 | PRÁCE A DODÁVKY HSV |  |  |  | 0 | [5 empty] | 0 |  | 5.4204 |  | 0 | 1 | D | 0 | ROZPOCET | [6 empty] | 0
| D | 1 | SADOVE UPRAVY |  |  |  | 0 | [5 empty] | 0 |  | 5.4204 |  | 0 | 1 | D | 1 | ROZPOCET | [6 empty] | 0
1 | K | 111101111 | Odstránenie ruderálneho porastu v rovine | m2 | 150 |  | 0 |  |  |  | znížená |  | 0 | 0 | 0 | 0 | 0 | 4 | K | 2 | ROZPOCET | 0 | 0 | 0 | 0 | 0 | 2 | 0 | 4 | 2
2 | K | 183101211 | Hĺbenie jamiek pre výsadbu v horn. 1-4 s výmenou pôdy do 50% v rovine alebo na svahu do 1:5 objemu do 0, 01 m3 | kus | 30 |  | 0 |  |  |  | znížená |  | 0 | 0 | 0 | 0 | 0 | 4 | K | 2 | ROZPOCET | 0 | 0 | 0 | 0 | 0 | 2 | 0 | 4 | 4
3 | K | 183204112 | Výsadba kvetín do pripravovanej pôdy so zaliatím s jednoduchými koreňami trvaliek | kus | 30 |  | 0 |  |  |  | znížená |  | 0 | 0 | 0 | 0 | 0 | 4 | K | 2 | ROZPOCET | 0 | 0 | 0 | 0 | 0 | 2 | 0 | 4 | 6
4 | M | 026512019 | Rosa sp. - pokryvná ruža - bledé farebné kultivary - napr. Aspirin Rose, Edelweiss, Kent - biela, Celina, Sedana, Sunny Rose - svetložltá, Kleine Eva, Pearl Meidiland, Sommerwind - svetlá ružová | kus | 30 |  | 0 |  |  |  | znížená |  | 0 | 0 | 0 | 0 | 0 | 8 | M | 2 | ROZPOCET | 0 | 0 | 0 | 0 | 0 | 2 | 0 | 4 | 8
5 | K | 183101212 | Hĺbenie jamiek pre výsadbu v horn. 1-4 s výmenou pôdy do 50% v rovine alebo na svahu do 1:5 objemu nad 0,01 do 0,02 m3 | kus | 20 |  | 0 |  |  |  | znížená |  | 0 | 0 | 0 | 0 | 0 | 4 | K | 2 | ROZPOCET | 0 | 0 | 0 | 0 | 0 | 2 | 0 | 4 | 10
6 | K | 184102111 | Výsadba dreviny s balom v rovine alebo na svahu do 1:5, priemer balu nad 100 do 200 mm | kus | 20 |  | 0 |  |  |  | znížená |  | 0 | 0 | 0 | 0 | 0 | 4 | K | 2 | ROZPOCET | 0 | 0 | 0 | 0 | 0 | 2 | 0 | 4 | 12
7 | M | 026512012 | Prunus laurocerasus "Etna" Vavrínovec lekársky | kus | 20 |  | 0 |  |  |  | znížená |  | 0 | 0 | 0 | 0 | 0 | 8 | M | 2 | ROZPOCET | 0 | 0 | 0 | 0 | 0 | 2 | 0 | 4 | 14
8 | K | 183101314.S | Hĺbenie jamiek pre výsadbu v horn. 1-4 s výmenou pôdy do 50% v rovine alebo na svahu do 1:5 objemu nad 0,05 do 0,125 m3 | ks | 10 |  | 0 |  |  |  | znížená |  | 0 | 0 | 0 | 0 | 0 | 4 | K | 2 | ROZPOCET | 0 | 0 | 0 | 0 | 0 | 2 | 0 | 4 | 16
9 | K | 184102112 | Výsadba dreviny s balom v rovine alebo na svahu do 1:5, priemer balu nad 200 do 300 mm | kus | 10 |  | 0 |  |  |  | znížená |  | 0 | 0 | 0 | 0 | 0 | 4 | K | 2 | ROZPOCET | 0 | 0 | 0 | 0 | 0 | 2 | 0 | 4 | 18
10 | M | 026501142 | Javor mliečny Crimson King (Acer platanoides Crimson King) | kus | 10 |  | 0 |  |  |  | znížená |  | 0 | 0.025 | 0.25 | 0 | 0 | 8 | M | 2 | ROZPOCET | 0 | 0 | 0 | 0 | 0 | 2 | 0 | 4 | 20
11 | K | 184202112 | Zakotvenie drevíny troma a viac kolmi pri priemere kolov do 100 mm do 2 m do 3 m | kus | 10 |  | 0 |  |  |  | znížená |  | 0 | 0.00048 | 0.0048 | 0 | 0 | 4 | K | 2 | ROZPOCET | 0 | 0 | 0 | 0 | 0 | 2 | 0 | 4 | 22
12 | M | 0521742030 | Kotviace koly, 3 ks/1strom | kus | 30 |  | 0 |  |  |  | znížená |  | 0 | 0.012 | 0.36 | 0 | 0 | 8 | M | 2 | ROZPOCET | 0 | 0 | 0 | 0 | 0 | 2 | 0 | 4 | 24
13 | M | 0521742050 | Viazací a spojovací materiál | kus | 10 |  | 0 |  |  |  | znížená |  | 0 | 0 | 0 | 0 | 0 | 8 | M | 2 | ROZPOCET | 0 | 0 | 0 | 0 | 0 | 2 | 0 | 4 | 26
14 | M | 103112000 | Pestovateľská zemina/substrát rašelinovy 70l | ks | 30 |  | 0 |  |  |  | znížená |  | 0 | 0.025 | 0.75 | 0 | 0 | 8 | M | 2 | ROZPOCET | 0 | 0 | 0 | 0 | 0 | 2 | 0 | 4 | 28
15 | K | 026512026 | Zálievka rastlín vodou, plocha jednotlivo do 20 m2 | m3 | 6 |  | 0 |  |  |  | znížená |  | 0 | 0 | 0 | 0 | 0 | 4 | K | 2 | ROZPOCET | 0 | 0 | 0 | 0 | 0 | 2 | 0 | 4 | 30
16 | K | 184921093.S | Mulčovanie rastlín pri hrúbke mulča nad 50 do 100 mm v rovine alebo na svahu do 1:5 | m2 | 150 |  | 0 |  |  |  | znížená |  | 0 | 0 | 0 | 0 | 0 | 4 | K | 2 | ROZPOCET | 0 | 0 | 0 | 0 | 0 | 2 | 0 | 4 | -1249886616
17 | M | 055410000100.S | Mulčovacia kôra | l | 13518.75 |  | 0 |  |  |  | znížená |  | 0 | 0.0003 | 4.0556 | 0 | 0 | 8 | M | 2 | ROZPOCET | 0 | 0 | 0 | 0 | 0 | 2 | 0 | 4 | 128972210
| D | HSV | Práce a dodávky HSV |  |  |  | 0 | [5 empty] | 0 |  | 0 |  | 0 | 1 | D | 0 | ROZPOCET | [6 empty] | 0
| D | 99 | Presun hmôt HSV |  |  |  | 0 | [5 empty] | 0 |  | 0 |  | 0 | 1 | D | 1 | ROZPOCET | [6 empty] | 0
18 | K | 998231311.S | Presun hmôt pre sadovnícke a krajinárske úpravy do 5000 m vodorovne bez zvislého presunu | t | 5.42 |  | 0 |  |  |  | znížená |  | 0 | 0 | 0 | 0 | 0 | 4 | K | 2 | ROZPOCET | 0 | 0 | 0 | 0 | 0 | 2 | 0 | 4 | 942842717