## SO 01 - Kravín
ROZPOČET S VÝKAZOM VÝMER
Stavba: Dostavba farmy dojníc - Sása
Objekt: SO 01 - Kravín
Objednávateľ: PD Dobrá Niva a.s.,Dobrá Niva
Zhotoviteľ: verejné obstarávanie |  |  |  | Spracoval: AGROING-LICHÝ spol.s.r.o.,B.Bystrica
Miesto: Sása,okr.Zvolen |  |  |  | Dátum: 3.2.2025
Č. | Kód položky | Popis | MJ | Množstvo celkom | Cena jednotková | Cena celkom
1 | 2 | 3 | 4 | 5 | 6 | 7
| HSV | Práce a dodávky HSV
| 1 | Zemné práce
75 | 122201102.S | Odkopávka a prekopávka nezapažená v hornine 3, nad 100 do 1000 m3 | m3 | 347.914
|  | 82,00*(14,50+13,60+15,60+12,50+14,30+15,30+13,20)/7,0*0,30 |  | 347.914
|  | Súčet |  | 347.914
73 | 132301102.S | Výkop ryhy v horn.4 nad 100 m3 | m3 | 62.628
|  | 79,0*(0,90+0,80+0,90+0,90+0,80+0,90)/6,0*0,750 |  | 51.35
|  | Medzisúčet |  | 51.35
|  | 14,60*(0,90+0,70+0,50+0,40)/4,0*0,600 |  | 5.475
|  | Medzisúčet |  | 5.475
|  | 15,60*(0,90+0,80+0,60+0,50+0,30)/5,0*0,600 |  | 5.803
|  | Medzisúčet |  | 5.803
|  | Súčet |  | 62.628
74 | 133301201.S | Výkop šachty nezapaženej hornina 4 do 100 m3 | m3 | 20.802
|  | 2,050*2,050*0,45*11,00 |  | 20.802
|  | Súčet |  | 20.802
78 | 162301132.S | Vodorovné premiestnenie výkopku po nespevnenej ceste z horniny tr.1-4, nad 100 do 1000 m3 na vzdialenosť do 1000 m | m3 | 431.344
76 | 167102102.S | Nakladanie neuľahnutého výkopku z hornín tr.1-4 nad 1000 do 10000 m3 | m3 | 431.344
|  | 347,914+62,628+20,802 |  | 431.344
|  | Súčet |  | 431.344
77 | 171201202.S | Uloženie sypaniny na skládky nad 100 do 1000 m3 | m3 | 431.344
19 | 174101002.S | Zásyp sypaninou so zhutnením jám, šachiet, rýh, zárezov alebo okolo objektov nad 100 do 1000 m3 | m3 | 1026.629
|  | 1,5*1,20/2,0*91,00 |  | 81.9
|  | 3,0*1,4*91,00 |  | 382.2
|  | 17,80*0,40*91,00 |  | 647.92
|  | -2,05*2,050*0,500*11,0 |  | -23.114
|  | -0,75*91,00*0,740 |  | -50.505
|  | -15,50*0,600*0,600 |  | -5.58
|  | -17,20*0,600*0,600 |  | -6.192
|  | Súčet |  | 1026.629
20 | 583310002000.S | Kamenivo ťažené hrubé frakcia 32-63 mm | t | 1437.281
|  | 760,466137566138 * 1,89 |  | 1437.281
| 2 | Zakladanie
31 | 271573001.S | Násyp pod základové konštrukcie so zhutnením zo štrkopiesku fr.0-32 mm | m3 | 37.141
|  | 2,050*2,050*0,150*11,00 |  | 6.934
|  | Medzisúčet |  | 6.934
|  | (74,800+0,305+0,305)*0,150 |  | 11.312
|  | 38,50*0,600*0,150 |  | 3.465
|  | 15,00*0,600*0,150 |  | 1.35
|  | Medzisúčet |  | 16.127
|  | (80,00+80,0)*1,10*0,08 |  | 14.08
|  | Medzisúčet |  | 14.08
|  | Súčet |  | 37.141
18 | 273326242.S | Základové dosky z betónu železového vodostavebného C 30/37 (bez výstuže) | m3 | 464.497
|  | 37,02*78,42*0,16 |  | 464.497
|  | Medzisúčet |  | 464.497
|  | Súčet |  | 464.497
35 | 273326242.S-1 | ostatné konštrukcie z betónu železového vodostavebného C 30/37 (bez výstuže) | m3 | 242.648
|  | 4,70*1,40*0,15*8,0 |  | 7.896
|  | 2,50*1,40*0,15*4,0 |  | 2.1
|  | Medzisúčet |  | 9.996
|  | (2,90+4,90+0,40+0,40+4,90+2,90)*2,25*0,160*2,0 |  | 11.808
|  | Medzisúčet |  | 11.808
|  | (1,75+1,75)*0,200*35,80 |  | 25.06
|  | (1,30+1,30)*0,200*35,80 |  | 18.616
|  | Medzisúčet |  | 43.676
|  | 0,150*0,810*78,20*2,0 |  | 19.003
|  | (1,20+1,40)/2,0*0,300*78,20*2,0 |  | 60.996
|  | Medzisúčet |  | 79.999
|  | (0,200+0,100)/2,0*0,200*75,50*6,0 |  | 13.59
|  | Medzisúčet |  | 13.59
|  | 5,10*0,200*75,50 |  | 77.01
|  | 0,300*0,145*75,50*2,0 |  | 6.569
|  | Medzisúčet |  | 83.579
|  | Súčet |  | 242.648
21 | 273356021.S | Debnenie vodostavebný betón zhotovenie | m2 | 36.941
|  | (37,02+37,02+78,42+78,42)*0,16 |  | 36.941
|  | Súčet |  | 36.941
22 | 273356022.S | Debnenie vodostavebný betón odstránenie | m2 | 36.941
23 | 273362021.S | Výstuž základových dosiek zo zvár. sietí KARI | t | 9.236
|  | 78,42*37,02*0,00303*1,05 |  | 9.236
|  | Súčet |  | 9.236
33 | 274313811.S | Betón základových pásov, prostý tr. C 30/37 | m3 | 82.394
|  | (74,800+0,305+0,305)*0,750*0,59*2,0 |  | 66.738
|  | 35,50*0,450*0,49*2,0 |  | 15.656
|  | Súčet |  | 82.394
81 | 274351215.S | Debnenie stien základových pásov, zhotovenie-dielce | m2 | 147.092
|  | 79,500*0,740*2,0 |  | 117.66
|  | 15,60*(0,740+0,200)/2,0*2,0 |  | 14.664
|  | 14,20*(0,740+0,300)/2,0*2,0 |  | 14.768
|  | Súčet |  | 147.092
82 | 274351216.S | Debnenie stien základových pásov, odstránenie-dielce | m2 | 147.092
45 | 274361221.S | Výstuž betónových konštrukcií z ocele 10216 | t | 7.448
pätky,pásy,0,026 t/1m3 betónu
|  | (82,394+41,605)*0,026 |  | 3.224
|  | Medzisúčet |  | 3.224
múry,steny,0,021t/1m3 betónu
|  | 11,808*0,021 |  | 0.248
|  | Medzisúčet |  | 0.248
ostatné konštrukcie,0,018t/1m3 betónu
|  | (43,376+79,999+13,950+83,579)*0,018 |  | 3.976
|  | Medzisúčet |  | 3.976
|  | Súčet |  | 7.448
32 | 275313811.S | Betón základových pätiek, prostý tr. C 30/37 | m3 | 41.605
|  | 2,050*2,050*0,45*22,0 |  | 41.605
|  | Súčet |  | 41.605
79 | 275351215.S | Debnenie stien základových pätiek, zhotovenie-dielce | m2 | 45.1
|  | 2,050*4,0*0,500*11,00 |  | 45.1
|  | Súčet |  | 45.1
80 | 275351216.S | Debnenie stien základovýcb pätiek, odstránenie-dielce | m2 | 45.1
60 | 279100014.S | Prestup v základoch z vláknocem. rúr dĺžky do 500 mm | ks | 1
| 3 | Zvislé a kompletné konštrukcie
36 | 341351107.S | Debnenie stien a priečok obojstranné zhotovenie-tradičné | m2 | 813.45
|  | 4,70*1,40*0,15*8,0 |  | 7.896
|  | 2,50*1,40*0,15*4,0 |  | 2.1
|  | Medzisúčet |  | 9.996
múry štítové steny
|  | (2,90+4,90+0,40+0,40+4,90+2,90)*2,25*2,0 |  | 73.8
|  | Medzisúčet |  | 73.8
|  | (1,10+1,10)*2,0*35,80 |  | 157.52
|  | Medzisúčet |  | 157.52
detail A 2x
|  | 0,81*78,20*2,0 |  | 126.684
|  | Medzisúčet |  | 126.684
|  | (0,200+0,200)*75,50*6,0 |  | 181.2
|  | Medzisúčet |  | 181.2
|  | (1,05+0,70)*75,50*2,00 |  | 264.25
|  | Medzisúčet |  | 264.25
|  | Súčet |  | 813.45
37 | 341351108.S | Debnenie stien a priečok obojstranné odstránenie-tradičné | m2 | 813.45
16 | 348321-R1 | Montáž polymérbetónového prvku krmisko | ks | 189.5
montáž do lepidla,príprava plochy+lepidlo,tmel
šírka prvku 0,80m
|  | (75,80+75,80)/0,80 |  | 189.5
|  | Súčet |  | 189.5
17 | 348321-R2 | polymérbetónový prvok,dodávka | ks | 189.5
| 4 | Vodorovné konštrukcie
39 | 423355312.S | Montáž strateného debnenia - spriahnutej dosky z ortotropného plechu | m2 | 23.928
|  | 38,50*1,80*0,40 |  | 27.72
|  | -0,60*(3,30+3,30+4,60+4,60)*0,40 |  | -3.792
|  | Súčet |  | 23.928
40 | 423355-R1 | stratenie debnenie dodávka | kg | 155.532
|  | 23,928*6,50 |  | 155.532
|  | Súčet |  | 155.532
| 5 | Komunikácie
24 | 561511111.S | Reprofilizácia krytu recyklačnou frezou na mieste | m2 | 1892.52
|  | (77,30-1,20-1,00)*(1,70+3,30+1,70+1,50+4,50+4,50+1,50+1,50+3,30+1,70) |  | 1892.52
|  | Súčet |  | 1892.52
26 | 564201111.S | Podklad alebo podsyp zo štrkopiesku s rozprestretím, vlhčením a zhutnením, po zhutnení hr. 40 mm | m2 | 2771.372
|  | 35,90*77,30 |  | 2775.07
|  | -2,050*2,050*0,04*22,0 |  | -3.698
|  | Súčet |  | 2771.372
25 | 564661111.S | Podklad z kameniva hrubého drveného s rozprestretím a zhutnením, po zhutnení hr. 200 mm | m2 | 2756.579
|  | 2775,070*1,0 |  | 2775.07
|  | -2,050*2,050*0,200*22,00 |  | -18.491
|  | Súčet |  | 2756.579
68 | 596811331.S | Kladenie betónovej dlažby s vyplnením škár do lôžka z cementovej malty, veľ. do 0,09 m2 plochy od 50 do 100 m2 | m2 | 80
|  | (80,0+80,0)*0,50 |  | 80
|  | Súčet |  | 80
69 | 592460014500.S | Platňa betónová, rozmer 500x500x50 mm, prírodná | ks | 160
|  | 158,415841584158 * 1,01 |  | 160
70 | 597961111.S | Rigol dláždený do lôžka z betónu prostého tr. C 8/10 z prefabrikátov šírky rigolu do 1030 mm | m | 160
| 9 | Ostatné konštrukcie a práce-búranie
29 | 35441-R1 | ochranné pospojovanie siete KARI | m2 | 2903.108
|  | 37,02*78,42 |  | 2903.108
|  | Súčet |  | 2903.108
27 | 919722111.S | Dilatačné škáry rezanie | m | 642.2
|  | 37,00*11,00 |  | 407
|  | 78,40*3,0 |  | 235.2
|  | Súčet |  | 642.2
28 | 919726561.S | Tesnenie dilatačných škár zálievkou za studena | m | 642.2
| 99 | Presun hmôt HSV
30 | 998021021.S | Presun hmôt | t | 4891.816
| PSV | Práce a dodávky PSV
8 | 722-R1 | Vnútorná ZTI,priložený samostatný rozpočet | súb. | 1
| 711 | Izolácie proti vode a vlhkosti
9 | 711131103.S | Zhotovenie separačná fólia | m2 | 2903.108
|  | 37,02*78,42 |  | 2903.108
|  | Súčet |  | 2903.108
10 | 283290003500 | separačná fólia dodávka | m2 | 2903.108
|  | 2524,44173913044 * 1,15 |  | 2903.108
| 762 | Konštrukcie tesárske
64 | 762112120.S | Montáž konštr.stien,fošne vetracie plachty 0,400x0,050 | m | 152
|  | (78,00-2,00)*2,0 |  | 152
|  | Súčet |  | 152
65 | 605410000300 | Rezivo stavebné zo smreku - fošne prizmované, stredové rezivo EBW hr. 50 mm, š. 100-200 mm, dĺ. 4000 - 6000 mm, JAFHOLZ | m3 | 3.476
|  | 158,00*0,400*0,050 |  | 3.16
|  | Súčet |  | 3.16
66 | 762195000.S | Spojovacie prostriedky pre steny a priečky na hladko alebo tesársky viazané, debnenie stien, pivničné prepážky - klince, svorníky,fixačné dosky | m3 | 3.476
| 764 | Konštrukcie klampiarske
57 | 764171231.S | Záveterná lišta pozink farebný, r.š. do 370 mm, sklon strechy do 30° | m | 79.2
|  | 19,80*4,0 |  | 79.2
|  | Súčet |  | 79.2
56 | 764171254.S | Hrebenáč oblý s prevetrávacím pásom pozink farebný, r.š. do 410 mm, sklon strechy do 30° | m | 8.8
|  | 78,60-69,80 |  | 8.8
|  | Súčet |  | 8.8
55 | 764326220.S | Oplechovanie z pozinkovaného farbeného PZf plechu, ríms pod nadrímsovým žľabom vrátane podkladového plechu r.š. 500 mm | m | 157.2
58 | 764339420.S | Lemovanie z pozinkovaného farbeného PZf plechu, komínov v hrebeni na vlnitej, šablónovej alebo tvrdej krytine, r.š. 400 mm | m | 142.8
|  | 69,80*2,0 |  | 139.6
|  | 0,80*4,0 |  | 3.2
|  | Súčet |  | 142.8
46 | 764352429.S | Žľaby z pozinkovaného farbeného PZf plechu, pododkvapové polkruhové r.š. 400 mm | m | 157.2
|  | 78,60*2,0 |  | 157.2
|  | Súčet |  | 157.2
48 | 764359413.S | Kotlík kónický z pozinkovaného farbeného PZf plechu | ks | 12
|  | 6,0+6,0 |  | 12
|  | Súčet |  | 12
49 | 764359511.S | Montáž príslušenstva k žľabom z pozinkovaného farbeného PZf plechu, čelo k pododkvapovým polkruhovým r.š. 200 - 400 mm | ks | 4
50 | 553440000600.S | Čelo lisované polkruhové pozink farebný, rozmer 330 mm | ks | 4
51 | 764359541.S | Montáž príslušenstva k žľabom z pozinkovaného farbeného PZf plechu, hák k pododkvapovým polkruhovým r.š. 200 - 400 mm | ks | 136
|  | 68,00+68,00 |  | 136
|  | Súčet |  | 136
52 | 553440047100.S | Hák s prelisom polkruhový pozink farebný, r.š. 330/550 mm, predĺžený + 50 mm | ks | 136
47 | 764454455.S | Zvodové rúry z pozinkovaného farbeného PZf plechu, kruhové priemer 150 mm | m | 57.6
|  | 4,80*12,00 |  | 57.6
|  | Súčet |  | 57.6
53 | 998764102.S | Presun hmôt pre konštrukcie klampiarske v objektoch výšky nad 6 do 12 m | t | 2.424
| 767 | Konštrukcie doplnkové kovové
3 | 767397101.S | Montáž strešných sendvičových panelov na OK, hrúbky do 80 mm | m2 | 3000.88
montáž systému,efektívna plocha k zakrytiu
|  | 78,60*(19,80+19,80) |  | 3112.56
|  | -(0,80+0,80)*69,80 |  | -111.68
|  | Súčet |  | 3000.88
2 | 553260001400.S | Panel sendvičový s polyuretánovým jadrom strešný oceľový plášť š. 1000 mm hr. jadra 40 mm | m2 | 3000.88
dodávka systému,efektívna plocha k zakrytiu
|  | 3000,880*1,0 |  | 3000.88
|  | Súčet |  | 3000.88
71 | 767411101.S | Montáž opláštenia sendvičovými stenovými panelmi s viditeľným spojom na OK, hrúbky do 100 mm | m2 | 362.08
efektívna plocha k oplášteniu
|  | 36,30*6,40/2,0*2,0 |  | 232.32
|  | (16,20+16,20)*1,10*2,0 |  | 71.28
|  | 3,0*1,70*2,0*2,0 |  | 20.4
|  | 5,0*1,70*2,0*2,0 |  | 34
|  | 0,60*1,70*2,0*2,0 |  | 4.08
|  | Súčet |  | 362.08
72 | 553250002100.S | Panel sendvičový z tvrdej polyuretánovej peny PIR stenový štandardný oceľový plášť š. 1100 mm hr. jadra 40 mm | m2 | 362.08
dodávka systému,efektívna plocha k oplášteniu
|  | 362,080*1,0 |  | 362.08
|  | Súčet |  | 362.08
43 | 767995103.S | Montáž ostatných atypických kovových stavebných doplnkových konštrukcií nad 10 do 20 kg | kg | 329.44
rošty močovkový kanál
|  | 2,90*2,0*2,0*14,20 |  | 164.72
|  | 2,90*2,0*2,0*14,20 |  | 164.72
|  | Súčet |  | 329.44
44 | 76799-R1 | dodávka roštu | kg | 329.44
4 | 998767102.S | Presun hmôt pre kovové stavebné doplnkové konštrukcie v objektoch výšky nad 6 do 12 m | t | 37.61
| 783 | Nátery
67 | 783782404.S | Nátery tesárskych konštrukcií, povrchová impregnácia proti drevokaznému hmyzu, hubám a plesniam, jednonásobná | m2 | 136.8
|  | (0,400+0,400+0,05+0,05)*76,0*2,0 |  | 136.8
|  | Súčet |  | 136.8
| M | Práce a dodávky M
| 21-M | Elektromontáže
12 | 21022-R1 | Bleskozvod D+M,priložený samostatný rozpočet | súb. | 1
13 | 21081-R1 | Elektroinštalácia D+M,priložený samostatný rozpočet | súb. | 1
| 23-M | Montáže potrubia
41 | 230050013.S | Montáž uloženia - privarením do DN 150 | kg | 286.4
preplach močovky
|  | 35,80*8,00 |  | 286.4
|  | Súčet |  | 286.4
42 | 23005-R2 | dodávka potrubia | kg | 286.4
| 25-M | Povrchová úprava OK pozink
83 | 25004-R1 | metalizácia OK pozink | kg | 71734
| 43-M | Montáž oceľových konštrukcií
5 | 430420003.S | Priem. budova bez ŽD netyp. vr. hang. a vozov. atď. vzdial. väzn. 3-7, 5 m hm. do 70 kg/m2, rozp. 12-21 m, bez svet. | q | 717.34
7 | 13311-R1 | Dodávka primárnej a pomocnej OK | q | 717.34
Celkom