## SO 01a - Kravín,vnútorná ZTI
ROZPOČET S VÝKAZOM VÝMER
Stavba: Dostavba farmy dojníc - Sása
Objekt: SO 01a - Kravín,vnútorná ZTI
Objednávateľ: PD Dobrá Niva a.s.,Dobrá Niva
Zhotoviteľ: verejné obstarávanie |  |  |  | Spracoval: AGROING-LICHÝ spol.s.r.o.,B.Bystrica
Miesto: Sása,okr.Zvolen |  |  |  | Dátum: 3.2.2025
Č. | Kód položky | Popis | MJ | Množstvo celkom | Cena jednotková | Cena celkom
1 | 2 | 3 | 4 | 5 | 6 | 7
| HSV | Práce a dodávky HSV
| 1 | Zemné práce
30 | 132211111.S | Hĺbenie rýh šírky do 600 mm v hornine tr.3 nesúdržných - ručným náradím | m3 | 15.3
dokopávky pre uloženie vodovod.potrubie a pre šachty
|  | 75,00*0,40*0,30 |  | 9
|  | 28,00*0,40*0,30 |  | 3.36
|  | 1,40*1,40*0,50*3,0 |  | 2.94
|  | Súčet |  | 15.3
9 | 166101101.S | Prehodenie neuľahnutého výkopku z horniny 1 až 4 | m3 | 15.3
10 | 174101001.S | Zásyp sypaninou so zhutnením jám, šachiet, rýh, zárezov alebo okolo objektov do 100 m3 | m3 | 15.3
| 2 | Zakladanie
11 | 273313612.S | Betón základových dosiek, prostý tr. C 20/25 | m3 | 0.648
základová doska šachta
|  | 1,20*1,20*0,15*3,0 |  | 0.648
|  | Súčet |  | 0.648
12 | 273351217.S | Debnenie stien základových dosiek, zhotovenie-tradičné | m2 | 2.16
|  | 1,20*0,15*12,0 |  | 2.16
|  | Súčet |  | 2.16
13 | 273351218.S | Debnenie stien základových dosiek, odstránenie-tradičné | m2 | 2.16
14 | 273362021.S | Výstuž základových dosiek zo zvár. sietí KARI | t | 0.018
|  | 1,20*1,2*0,0037*1,1*3,00 |  | 0.018
|  | Súčet |  | 0.018
| 3 | Zvislé a kompletné konštrukcie
15 | 311102-R1 | Vytvorenie a utesnenie prestupov | ks | 1
16 | 311103-R1 | Prestupy cez podlahové konštrukcie | ks | 6
prestupy rozvodu vody,plastová rúra 400 mm zvisle,
ochrana, výplň medzikružia proti mrazu min. vlnou
|  | 6 |  | 6
|  | Súčet |  | 6
| 4 | Vodorovné konštrukcie
17 | 451573111.S | Lôžko pod potrubie, stoky a drobné objekty, v otvorenom výkope z piesku a štrkopiesku do 63 mm | m3 | 8.704
|  | 7,70*0,40*0,20*4,0 |  | 2.464
|  | 78,00*0,40*0,20 |  | 6.24
|  | Súčet |  | 8.704
| 8 | Rúrové vedenie
6 | 893810122.S | Osadenie vodomernej šachty kruhovej z PP samonosnej D do 1,0 m, svetlej hĺbky do 1,5 m | ks | 3
29 | 286610-R1 | dodávka kompletnej plastovej šachty s poklopom | ks | 3
26 | 899721122.S | Signalizačný vodič na potrubí PVC DN nad 250 do 500 | m | 125.5
|  | 41,50+33,0+51,00 |  | 125.5
|  | Súčet |  | 125.5
27 | 899721131.S | Označenie vodovodného potrubia bielou výstražnou fóliou | m | 125.5
| PSV | Práce a dodávky PSV
| 722 | Zdravotechnika - vnútorný vodovod
18 | 722131509.S | kolená,odbočky,T-kusy,redukcie | ks | 18
19 | 286520009200.S | kolená,odbočky,t-kusy,redukcie | ks | 18
3 | 722172101.S | Potrubie z plastických rúr PP-R D 25 mm - PN10, polyfúznym zváraním | m | 51.6
|  | 7,7*6,0 |  | 46.2
|  | 0,90*6,0 |  | 5.4
|  | Súčet |  | 51.6
2 | 722172104.S | Potrubie z plastických rúr PP-R D 50 mm - PN10, polyfúznym zváraním | m | 33
|  | 33,0 |  | 33
|  | Súčet |  | 33
31 | 722172105.S | Potrubie z plastických rúr PP-R D 63 mm - PN10, polyfúznym zváraním | m | 41.5
22 | 722172512.S | Montáž tvaroviek k potrubiu | ks | 14
23 | 286540021500.S | Dodávka tvaroviek k HDPE potrubiu | ks | 14
24 | 722221015.S | Montáž guľového kohúta závitového priameho pre vodu G 3/4 | ks | 12
25 | 551110005000 | Guľový uzáver pre vodu Evolution, 3/4" FF, plnoprietokový, motýľ, niklovaná mosadz, FIV.80001 M | 12,00 | 12
4 | 722290215.S | Tlaková skúška vodovodného potrubia hrdlového alebo prírubového do DN 100 | m | 125.5
5 | 722290234.S | Prepláchnutie a dezinfekcia vodovodného potrubia do DN 80 | m | 125.5
Celkom