## SO 02 - Prečerpávacia nádrž
ROZPOČET S VÝKAZOM VÝMER
Stavba: Dostavba farmy dojníc - Sása
Objekt: SO 02 - Prečerpávacia nádrž
Objednávateľ: PD Dobrá Niva a.s.,Dobrá Niva
Zhotoviteľ: verejné obstarávanie |  |  |  | Spracoval: AGROING-LICHÝ spol.s.r.o.,B.Bystrica
Miesto: Sása,okr.Zvolen |  |  |  | Dátum: 3.2.2025
Č. | Kód položky | Popis | MJ | Množstvo celkom | Cena jednotková | Cena celkom
1 | 2 | 3 | 4 | 5 | 6 | 7
| HSV | Práce a dodávky HSV
| 1 | Zemné práce
30 | 131301102.S | Výkop nezapaženej jamy v hornine 4, nad 100 do 1000 m3 | m3 | 183.7
25 | 162301111.S | Vodorovné premiestnenie výkopku po nespevnenej ceste z horniny tr.1-4, do 100 m3 na vzdialenosť nad 50 do 500 m | m3 | 45.3
26 | 167101101.S | Nakladanie neuľahnutého výkopku z hornín tr.1-4 do 100 m3 | m3 | 45.3
17 | 171201202.S | Uloženie sypaniny na skládky nad 100 do 1000 m3 | m3 | 45.3
18 | 174101002.S | Zásyp sypaninou so zhutnením jám, šachiet, rýh, zárezov alebo okolo objektov nad 100 do 1000 m3 | m3 | 138.4
použitá syponina z výkopov
|  | 183,70-45,30 |  | 138.4
|  | Súčet |  | 138.4
| 2 | Zakladanie
19 | 273326242.S-1 | konštrukcie z betónu železového vodostavebného C 30/37 (bez výstuže) | m3 | 14.11
|  | (4,20+3,60)/2,0*0,30 |  | 1.17
|  | 3,50*3,80*0,250*4,0 |  | 13.3
|  | -1,20*1,00*0,30 |  | -0.36
|  | Súčet |  | 14.11
20 | 273356021.S | Debnenie vodostavebný betón zhotovenie | m2 | 36.941
|  | (37,02+37,02+78,42+78,42)*0,16 |  | 36.941
|  | Súčet |  | 36.941
21 | 273356022.S | Debnenie vodostavebný betón odstránenie | m2 | 36.941
22 | 273362021.S | Výstuž základových dosiek zo zvár. sietí KARI | t | 0.053
|  | 3,70*3,70*1,05*0,0037 |  | 0.053
|  | Súčet |  | 0.053
23 | 274361221.S | Výstuž betónových konštrukcií z ocele | t | 0.31
0,022 t /1m3 betónu
|  | 14,110*0,022 |  | 0.31
|  | Súčet |  | 0.31
| 3 | Zvislé a kompletné konštrukcie
27 | 341351105.S | Debnenie stien a priečok obojstranné zhotovenie-dielce | m2 | 106.4
|  | (3,50+3,50+3,50+3,50)*3,80*2,0 |  | 106.4
|  | Súčet |  | 106.4
28 | 341351106.S | Debnenie stien a priečok obojstranné odstránenie-dielce | m2 | 106.4
| 5 | Komunikácie
12 | 564211111.S | Podklad alebo podsyp zo štrkopiesku s rozprestretím, vlhčením a zhutnením, po zhutnení hr. 50 mm | m2 | 15.21
7 | 564661111.S | Podklad z kameniva hrubého drveného s rozprestretím a zhutnením, po zhutnení hr. 200 mm | m2 | 15.21
|  | 3,90*3,90 |  | 15.21
|  | Súčet |  | 15.21
13 | 567114111.S | Podklad z podkladového betónu PB I tr. C 20/25 hr. 100 mm | m2 | 13.69
|  | 3,70*3,70 |  | 13.69
|  | Súčet |  | 13.69
| 6 | Úpravy povrchov, podlahy, osadenie
31 | 631351101.S | Debnenie stien, rýh a otvorov zhotovenie | m2 | 1.2
|  | 1,0*1,20 |  | 1.2
|  | Súčet |  | 1.2
32 | 631351102.S | Debnenie stien, rýh a otvorov odstránenie | m2 | 1.2
| 8 | Rúrové vedenie
1 | 28614-R1 | montáž rúry kontrolného systému | m | 4.3
montáž zvisle s postupným obsypom
|  | 4,30*1,0 |  | 4.3
|  | Súčet |  | 4.3
2 | 2861400-R1 | dodávka rúry kontrolného systému | m | 5
|  | 5,0*1,0 |  | 5
|  | Súčet |  | 5
3 | 871228111.S | Ukladanie drenážneho potrubia plastového | m | 16.4
|  | 4,10*4,0 |  | 16.4
|  | Súčet |  | 16.4
4 | 286110015000.S | Flexibilná drenážna PVC-U rúra DN 100, perforovaná | m | 17
|  | 16,8316831683168 * 1,01 |  | 17
| 9 | Ostatné konštrukcie a práce-búranie
34 | 93195-R1 | samonapúčací pás D+M | bm | 13.2
|  | 3,30*4,0 |  | 13.2
|  | Súčet |  | 13.2
| PSV | Práce a dodávky PSV
| 711 | Izolácie proti vode a vlhkosti
8 | 711131102.S | Zhotovenie geotextílie alebo tkaniny | m2 | 64.05
|  | 3,50*3,50 |  | 12.25
|  | 3,50*3,70*4,0 |  | 51.8
|  | Súčet |  | 64.05
9 | 693110003750 | Geotextília polypropylénová TATRATEX PP GTX 400, šxl 1,75;3,50x60 m, netkaná, TECHNICKE TEXTILIE PKTT | m2 | 64.05
|  | 55,695652173913 * 1,15 |  | 64.05
10 | 711133010.S | Zhotovenie izolácie proti zemnej vlhkosti PVC fóliou položenou voľne64,050* so zvarením spoju | m2 | 64.05
|  | 64,050*1,0 |  | 64.05
|  | Súčet |  | 64.05
11 | 283220000200 | Hydroizolačná fólia PVC-P FATRAFOL 803, hr. 1 mm, š. 1,3 m, izolácia základov proti vlhkosti, tlakovej vode, radónu,farba hnedá, FATRA IZOLFA | m2 | 64.05
FATRAFOL 803 je hydroizolačná fólia z mPVC pre izoláciu základov proti vlhkosti, radónu, odolná agresívnym spodným vodám, zväčša hnedej farby, zvára sa horúcim vzduchom
|  | 53,375 * 1,2 |  | 64.05
| 767 | Konštrukcie doplnkové kovové
5 | 767162110.S | Montáž oceľového zábradlia | m | 13.2
montáž systému
|  | 3,30+3,30+3,30+3,30 |  | 13.2
6 | 767162-R1 | Dodávka zábradlia | m | 13.2
dodávka celého systému,2x základný náter
|  | 3,30+3,30+3,30+3,30 |  | 13.2
|  | Súčet |  | 13.2
Celkom