## SO 03 - Komunikácie
ROZPOČET S VÝKAZOM VÝMER
Stavba: Dostavba farmy dojníc - Sása
Objekt: SO 03 - Komunikácie
Objednávateľ: PD Dobrá Niva a.s.,Dobrá Niva
Zhotoviteľ: verejné obstarávanie |  |  |  | Spracoval: AGROING-LICHÝ spol.s.r.o.,B.Bystrica
Miesto: Sása,okr.Zvolen |  |  |  | Dátum: 3.2.2025
Č. | Kód položky | Popis | MJ | Množstvo celkom | Cena jednotková | Cena celkom
1 | 2 | 3 | 4 | 5 | 6 | 7
| HSV | Práce a dodávky HSV
| 1 | Zemné práce
9 | 131301102.S | Výkop nezapaženej jamy v hornine 4, nad 100 do 1000 m3 | m3 | 101.462
|  | 169,104*0,600 |  | 101.462
|  | Súčet |  | 101.462
10 | 162301131.S | Vodorovné premiestnenie výkopku po nespevnenej ceste z horniny tr.1-4, nad 100 do 1000 m3 na vzdialenosť nad 50 do 500 m | m3 | 101.462
11 | 167101102.S | Nakladanie neuľahnutého výkopku z hornín tr.1-4 nad 100 do 1000 m3 | m3 | 101.462
| 2 | Zakladanie
8 | 273362021.S | Výstuž zo zvár. sietí KARI | t | 0.986
|  | 169,104*1,08*0,0054 |  | 0.986
|  | Súčet |  | 0.986
| 5 | Komunikácie
1 | 564661111.S | Podklad z kameniva hrubého drveného s rozprestretím a zhutnením, po zhutnení hr. 200 mm | m2 | 169.104
4 | 564671111.S | Podklad z kameniva hrubého drveného veľ. 63-125 mm s rozprestretím a zhutnením, po zhutneni hr. 250 mm | m2 | 169.104
5 | 581120215.S | Kryt cementobetónový cestných komunikácií skupiny CB II pre TDZ II, III a IV, hr. 150 mm | m2 | 169.104
|  | 31,20*3,30 |  | 102.96
|  | 31,20*2,12 |  | 66.144
|  | Súčet |  | 169.104
| 9 | Ostatné konštrukcie a práce-búranie
2 | 919722111.S | Dilatačné škáry rezanie | m | 27.1
|  | 3,30*5,0 |  | 16.5
|  | 2,12*5,0 |  | 10.6
|  | Súčet |  | 27.1
3 | 919726561.S | Tesnenie dilatačných škár zálievkou za studena | m | 27.1
| 99 | Presun hmôt HSV
12 | 998224111.S | Presun hmôt pre pozemné komunikácie s krytom monolitickým betónovým akejkoľvek dĺžky objektu | t | 206.889
| PSV | Práce a dodávky PSV
| 711 | Izolácie proti vode a vlhkosti
6 | 711131102.S | Zhotovenie geotextílie alebo tkaniny na plochu vodorovnú | m2 | 169.104
7 | 693110003750 | Geotextília polypropylénová TATRATEX PP GTX 400, šxl 1,75;3,50x60 m, netkaná, TECHNICKE TEXTILIE PKTT | m2 | 169.104
|  | 147,046956521739 * 1,15 |  | 169.104
Celkom