## Hárok1
Príloha č. 1 - Špecifikácia predmetu zákazky
Názov uchádzača :
Sídlo uchádzača :
IČO uchádzača :
Kontaktné údaje uchádzača (č.tel., email):
Názov zadávateľa: | KLAS, s.r.o.
Sídlo zadávateľa: | Zvolenská cesta 2740, 984 01 Lučenec
IČO zadávateľa: | 36619949
Názov projektu: | Modernizácia živočíšnej výroby KLAS
Názov zákazky: | Prekladací voz
ŠPECIFIKÁCIA TECHNICKÝCH PARAMETROV
Názov technológie: | Prekladací voz
Počet kusov: | 1
Názov výrobcu: | uveďťe názov výrobcu
Typ výrobku: | uveďťe typ výrobku
Špecifikácia zadefinovaná obstarávateľom |  | Špecifikácia ponúkanej technológie
Technické údaje | Požadovaná hodnota | Uviesť áno/nie, v prípade číselnej hodnoty uviesť jej skutočnosť
Pravostranné vykladanie | Áno
Objem zásobníka | min. 14 m3
Nosnosť | Min. 10 000 kg
Tiahlo K80 | áno
Dvojokruhové vzduchové brzdy | áno
Šírka pneumatiky | Min. 650 cm
Protizávažie | Áno
Čas potrebný na vyklopenie zásobníka | Max. 3 minúty
Celková výška | Max. 4 000 mm
Kamera s monitorom na sledovanie vykladania | Áno
CENOVÁ PONUKA | MJ | Počet | Cena za ks bez DPH v EUR | DPH v EUR | Cena za ks s DPH v EUR
Prekladací voz | ks | 1
V ................................................, dňa ..............................................
.................................................................
podpis zástupcu hospodárskeho subjektu