## cenová ponuka
Obstarávateľ: Organica s.r.o., Štefánikova trieda 9, 949 01 Nitra, IČO: 46626263
Názov zákazky: Nákup vybavenia pre špeciálnu rastlinnú výrobu
Cenová ponuka
Požadované technické parametre |  |  | Parametre ponúkaného zariadenia
1. Traktorová vlečka:
Podvozok:
jedna náprava neodpružená
jednookruhový brzdový systém - jednohadicový
ťažné oko priemer 40mm
výškovo nastaviteľná operná noha s kolom
elektrická inštalácia 12V
povolená rýchlosť min. 30 km / hod
Nadstavba:
Podlaha plech min. 3mm
Výška bočníc 400 – 500 mm
Horné otváranie pravej aj ľavej strany
Horné aj dolné otváranie zadného čela
Hydraulické obmedzenie výklopu
Hmotnosť:
Celková: max. 3 000 kg
Užitočná: 2.000 – 2.500 kg
Rozmery:
Ložná plocha: dĺžka min. 2,8m, šírka min. 1,6m
Celková dĺžka vlečky: max. 5000mm
Celková šírka vlečky: max. 2000mm
2. Hydraulický vrták:
Max. priemer vrtáka: 750 mm
Dĺžka vrtáka: 1000-1200 mm
Hmotnosť zariadenia: max. 100kg
Prietok oleja max. 80 l/min.
Tlak: max. 240 bar
3. Zatĺkač kolov:
Hmotnosť kladiva: 250-300 kg
Dĺžka zatĺkaného kola: 2 - 3m
Priemer kola: 0,10 – 0,20 m
Ovládanie s hydraulikou traktora
Pripojenie do zadného závesu kat. II
Potrebný výkon traktora 60HP
4. Ryhovač:
Nastaviteľná hĺbka: do 600mm
Reťaz kombinovaná, šírka 150mm
Prietok oleja max. 70 l/min.
Tlak oleja: max. 240 bar
Názov a typ ponúkaného zariadenia:
Traktorová vlečka
Hydraulický vrták
Zatĺkač kolov
Ryhovač
Cena ponúkaného zariadenia
| v EUR bez DPH | DPH | v EUR s DPH
Traktorová vlečka |  | 0 | 0
Hydraulický vrták |  | 0 | 0
Zatĺkač kolov |  | 0 | 0
Ryhovač |  | 0 | 0
Uchádzač prehlasuje, že sa oboznámil s podmienkami uzavretia zmluvy a so zmluvnými podmienkami uvedenými v súťažných podkladoch a návrhu zmluvy a súhlasí s nimi v plnom rozsahu.
Zákazku, alebo jej časť budeme realizovať prostredníctvom subdodávateľov |  | áno / nie
Cenovú ponuku predkladá:
Obchodný názo a sídlo:
IČO:
štatutárny zástupca:
kontakt:
Miesto a dátum vystavenia cenovej ponuky:
Podpis a pečiatka: