## Rekapitulace stavby
Export Komplet | [27 empty] | 2.0 | ZAMOK |  |  |  |  | False | False | {e5e2261c-f518-439e-a7de-e4e1ddc8184d}
[33 empty] | 0,01 | 21
[33 empty] | 0,01 | 12
|  | REKAPITULACE STAVBY | [17 empty] | v --- níže se nacházejí doplnkové a pomocné údaje k sestavám --- v | [11 empty] | Návod na vyplnění | 0,001
|  | Kód: |  |  |  |  | 1236 | [24 empty] | Měnit lze pouze buňky se žlutým podbarvením! 1) na prvním listu Rekapitulace stavby vyplňte v sestavě a) Souhrnný list - údaje o Uchazeči (přenesou se do ostatních sestav i v jiných listech) b) Rekapitulace objektů - potřebné Ostatní náklady 2) na vybraných listech vyplňte v sestavě a) Krycí list - údaje o Uchazeči, pokud se liší od údajů o Uchazeči na Souhrnném listu (údaje se přenesou do ostatních sestav v daném listu) b) Rekapitulace rozpočtu - potřebné Ostatní náklady c) Celkové náklady za stavbu - ceny u položek - množství, pokud má žluté podbarvení - a v případě potřeby poznámku (ta je ve skrytém sloupci) | 0,01
|  | Stavba: |  |  |  |  | Rekonstrukce chodníku a veřejného osvětlení v ul. Průběžná, Pelhřimov | [25 empty] | 0,01
|  | KSO: | [13 empty] | CC-CZ: | [16 empty] | 0,01
|  | Místo: |  |  |  |  | Pelhřimov | [8 empty] | Datum: |  | 14. 3. 2025 | [14 empty] | 0,01
0,01
|  | Zadavatel: | [13 empty] | IČ: | [16 empty] | 0,01
|  |  | Město Pelhřimov | [12 empty] | DIČ: | [16 empty] | 0,01
0,01
|  | Uchazeč: | [13 empty] | IČ: |  | Vyplň údaj | [14 empty] | 0,01
|  |  | Vyplň údaj | [12 empty] | DIČ: |  | Vyplň údaj | [14 empty] | 0,01
False
|  | Projektant: | [13 empty] | IČ: |  | 63906601 | [14 empty] | False
|  |  | WAY project s.r.o. | [12 empty] | DIČ: | [16 empty] | True
0,01
|  | Zpracovatel: | [13 empty] | IČ: | [16 empty] | 0,01
[16 empty] | DIČ: | [16 empty] | True
Poznámka:
|  | Cena bez DPH | [13 empty] | 0
[8 empty] | Sazba daně |  |  | Základ daně |  |  |  |  | Výše daně
|  | DPH |  | základní |  |  |  | 21% |  |  | 0 |  |  |  |  | 0
|  |  |  | snížená |  |  |  | 12% |  |  | 0 |  |  |  |  | 0
|  |  |  | zákl. přenesená |  |  |  | 21% |  |  | 0 |  |  |  |  | 0
|  |  |  | sníž. přenesená |  |  |  | 12% |  |  | 0 |  |  |  |  | 0
|  |  |  | nulová |  |  |  | 0% |  |  | 0 |  |  |  |  | 0
|  | Cena s DPH | [6 empty] | v |  |  | CZK |  |  |  | 0
|  | Projektant | [11 empty] | Zpracovatel
|  | Datum a podpis: | [7 empty] | Razítko |  |  |  | Datum a podpis: |  |  | Razítko
|  | Objednavatel | [11 empty] | Uchazeč
|  | Datum a podpis: | [7 empty] | Razítko |  |  |  | Datum a podpis: |  |  | Razítko
REKAPITULACE OBJEKTŮ STAVBY A SOUPISŮ PRACÍ
| Kód: | [6 empty] | 1236
| Stavba: | [6 empty] | Rekonstrukce chodníku a veřejného osvětlení v ul. Průběžná, Pelhřimov
| Místo: | [6 empty] | Pelhřimov | [6 empty] | Datum: |  | 14. 3. 2025
| Zadavatel: | [6 empty] | Město Pelhřimov | [6 empty] | Projektant: |  | WAY project s.r.o. |  |  | Informatívní údaje z listů zakázek
| Uchazeč: | [13 empty] | Zpracovatel:
| Kód |  |  |  | Popis | [7 empty] | Cena bez DPH [CZK] |  |  |  |  | Cena s DPH [CZK] | Typ | z toho Ostat. náklady [CZK] | DPH [CZK] | Normohodiny [h] | DPH základní [CZK] | DPH snížená [CZK] | DPH základní přenesená [CZK] | DPH snížená přenesená [CZK] | Základna DPH základní | Základna DPH snížená | Základna DPH zákl. přenesená | Základna DPH sníž. přenesená | Základna DPH nulová
| Náklady z rozpočtů | [11 empty] | 0 |  |  |  |  | 0 |  | 0 | 0 | 0 | 0 | 0 | 0 | 0 | 0 | 0 | 0 | 0 | 0 |  | D | 0 | ###NOIMPORT### | IMPORT | {e5e2261c-f518-439e-a7de-e4e1ddc8184d} | {00000000-0000-0000-0000-000000000000}
/ |  | 02 |  |  |  | Ostatní a vedlejší náklady | [6 empty] | 0 |  |  |  |  | 0 | STA | 0 | 0 | 0 | 0 | 0 | 0 | 0 | 0 | 0 | 0 | 0 | 0 |  |  | 1 |  | IMPORT | {2205dad5-23cc-410d-b99c-97c89a0264e5} | {e5e2261c-f518-439e-a7de-e4e1ddc8184d} |  | 2
|  | 101 |  |  |  | Chodník | [6 empty] | 0 |  |  |  |  | 0 | STA | 0 | 0 | 0 | 0 | 0 | 0 | 0 | 0 | 0 | 0 | 0 | 0 |  | D | 1 |  | IMPORT | {7aecee2b-ade9-4552-beeb-fe139f578104} | {e5e2261c-f518-439e-a7de-e4e1ddc8184d} | 822 27 72 | 2
/ |  |  | 101 |  |  |  | Chodník | [5 empty] | 0 |  |  |  |  | 0 | Soupis | 0 | 0 | 0 | 0 | 0 | 0 | 0 | 0 | 0 | 0 | 0 | 0 |  |  | 2 | ###NOINSERT### | IMPORT | {7aecee2b-ade9-4552-beeb-fe139f578104} | {e5e2261c-f518-439e-a7de-e4e1ddc8184d} | 822 27 72 | 2
/ |  |  | 101a |  |  |  | Parkovací plocha | [5 empty] | 0 |  |  |  |  | 0 | Soupis | 0 | 0 | 0 | 0 | 0 | 0 | 0 | 0 | 0 | 0 | 0 | 0 |  |  | 2 |  | IMPORT | {e5e144dd-702c-400b-866a-1afa71bb98bf} | {7aecee2b-ade9-4552-beeb-fe139f578104} | 822 27 72
|  | 401 |  |  |  | Veřejné osvětlení | [6 empty] | 0 |  |  |  |  | 0 | STA | 0 | 0 | 0 | 0 | 0 | 0 | 0 | 0 | 0 | 0 | 0 | 0 |  | D | 1 |  | IMPORT | {c85f5171-19d3-4315-9169-579de535ba77} | {e5e2261c-f518-439e-a7de-e4e1ddc8184d} |  | 2
/ |  |  | 401 |  |  |  | Veřejné osvětlení | [5 empty] | 0 |  |  |  |  | 0 | Soupis | 0 | 0 | 0 | 0 | 0 | 0 | 0 | 0 | 0 | 0 | 0 | 0 |  |  | 2 | ###NOINSERT### | IMPORT | {c85f5171-19d3-4315-9169-579de535ba77} | {e5e2261c-f518-439e-a7de-e4e1ddc8184d} |  | 2
/ |  |  | 401a |  |  |  | Doplnění VO | [5 empty] | 0 |  |  |  |  | 0 | Soupis | 0 | 0 | 0 | 0 | 0 | 0 | 0 | 0 | 0 | 0 | 0 | 0 |  |  | 2 |  | IMPORT | {75c23fed-cec9-43ef-a7ff-2782d15c2cdc} | {c85f5171-19d3-4315-9169-579de535ba77}

## 02 - Ostatní a vedlejší n...
{2205dad5-23cc-410d-b99c-97c89a0264e5}
2
| KRYCÍ LIST SOUPISU PRACÍ | [7 empty] | v --- níže se nacházejí doplnkové a pomocné údaje k sestavám --- v | [8 empty] | False
Stavba:
Rekonstrukce chodníku a veřejného osvětlení v ul. Průběžná, Pelhřimov
Objekt:
02 - Ostatní a vedlejší náklady
| KSO: |  |  |  |  | CC-CZ:
| Místo: |  | Pelhřimov |  |  | Datum: | 14. 3. 2025
| Zadavatel: |  |  |  |  | IČ:
|  | Město Pelhřimov |  |  |  | DIČ:
| Uchazeč: |  |  |  |  | IČ: | Vyplň údaj
|  | Vyplň údaj |  |  |  | DIČ: | Vyplň údaj
| Projektant: |  |  |  |  | IČ: | 63906601
|  | WAY project s.r.o. |  |  |  | DIČ:
| Zpracovatel: |  |  |  |  | IČ:
DIČ:
Poznámka:
| Cena bez DPH | [5 empty] | 0
|  |  | Základ daně |  |  | Sazba daně | Výše daně
| DPH | základní | 0 |  |  | 21% | 0
|  | snížená | 0 |  |  | 12% | 0
|  | zákl. přenesená | 0 |  |  | 21% | 0
|  | sníž. přenesená | 0 |  |  | 12% | 0
|  | nulová | 0 |  |  | 0% | 0
| Cena s DPH |  |  | v | CZK |  | 0
| Projektant |  |  | Zpracovatel
| Datum a podpis: |  | Razítko | Datum a podpis: |  |  | Razítko
| Objednavatel |  |  | Uchazeč
| Datum a podpis: |  | Razítko | Datum a podpis: |  |  | Razítko
REKAPITULACE ČLENĚNÍ SOUPISU PRACÍ
Stavba:
Rekonstrukce chodníku a veřejného osvětlení v ul. Průběžná, Pelhřimov
Objekt:
02 - Ostatní a vedlejší náklady
Místo: |  |  | Pelhřimov |  |  | Datum: | 14. 3. 2025
Zadavatel: |  |  | Město Pelhřimov |  |  | Projektant: | WAY project s.r.o.
Uchazeč: |  |  | Vyplň údaj |  |  | Zpracovatel:
Kód dílu - Popis | [6 empty] | Cena celkem [CZK]
Náklady ze soupisu prací | [6 empty] | 0 | [11 empty] | -1
| OST - Ostatní | [5 empty] | 0
| VRN - Vedlejší rozpočtové náklady | [5 empty] | 0
| VRN1 - Průzkumné, geodetické a projektové práce | [5 empty] | 0
| VRN3 - Zařízení staveniště | [5 empty] | 0
| VRN4 - Inženýrská činnost | [5 empty] | 0
| VRN5 - Finanční náklady | [5 empty] | 0
| VRN9 - Ostatní náklady | [5 empty] | 0
SOUPIS PRACÍ
Stavba:
Rekonstrukce chodníku a veřejného osvětlení v ul. Průběžná, Pelhřimov
Objekt:
02 - Ostatní a vedlejší náklady
Místo: |  |  | Pelhřimov |  |  | Datum: | 14. 3. 2025
Zadavatel: |  |  | Město Pelhřimov |  |  | Projektant: | WAY project s.r.o.
Uchazeč: |  |  | Vyplň údaj |  |  | Zpracovatel:
PČ | Typ | Kód | Popis | MJ | Množství | J.cena [CZK] | Cena celkem [CZK] | Cenová soustava |  | DPH | J. Nh [h] | Nh celkem [h] | J. hmotnost [t] | Hmotnost celkem [t] | J. suť [t] | Suť Celkem [t]
Náklady soupisu celkem | [6 empty] | 0 |  |  |  |  | 0 |  | 0 |  | 0 |  | D | -1 | [10 empty] | 0
| D | OST | Ostatní |  |  |  | 0 |  |  |  |  | 0 |  | 0 |  | 0 | 4 | D | 0 |  |  |  | ROZPOCET | [6 empty] | 0
| D | VRN | Vedlejší rozpočtové náklady |  |  |  | 0 |  |  |  |  | 0 |  | 0 |  | 0 | 5 | D | 0 |  |  |  | ROZPOCET | [6 empty] | 0
| D | VRN1 | Průzkumné, geodetické a projektové práce |  |  |  | 0 |  |  |  |  | 0 |  | 0 |  | 0 | 5 | D | 1 |  |  |  | ROZPOCET | [6 empty] | 0
1 | K | 011103000 | Geologický průzkum bez rozlišení | kpl | 1 |  | 0 | CS ÚRS 2025 01 |  | základní |  | 0 | 0 | 0 | 0 | 0 | 1024 | K | 2 |  |  |  | ROZPOCET | 0 | 0 | 0 | 0 | 0 | 1 | 0 | 1024 | 1453692752
| PP |  | Geologický průzkum bez rozlišení | [14 empty] | PP | 2
| VV |  | prohlídka a posouzení podloží pozemních komunkací geotechnikem včetně návrhu opatření | [14 empty] | VV | 2 | 1 | True | 0 | ROZPOCET
| VV |  | "pro stavbu jako celek" 1 |  | 1 | [12 empty] | VV | 2 | 2 | True | 1 | ROZPOCET
2 | K | 012203000 | Geodetické práce při provádění stavby | kpl | 1 |  | 0 | CS ÚRS 2025 01 |  | základní |  | 0 | 0 | 0 | 0 | 0 | 1024 | K | 2 |  |  |  | ROZPOCET | 0 | 0 | 0 | 0 | 0 | 1 | 0 | 1024 | 783900981
| PP |  | Geodetické práce při provádění stavby | [14 empty] | PP | 2
| VV |  | podrobné vytýčení podle vytyčovacích protokolů | [14 empty] | VV | 2 | 1 | True | 0 | ROZPOCET
| VV |  | podrobné vytýčení výšek povrchu podle příčných řezů | [14 empty] | VV | 2 | 1 | True | 0 | ROZPOCET
| VV |  | "pro stavbu jako celek" 1 |  | 1 | [12 empty] | VV | 2 | 2 | True | 1 | ROZPOCET
3 | K | 012303000 | Geodetické práce po výstavbě | kpl | 1 |  | 0 | CS ÚRS 2025 01 |  | základní |  | 0 | 0 | 0 | 0 | 0 | 1024 | K | 2 |  |  |  | ROZPOCET | 0 | 0 | 0 | 0 | 0 | 1 | 0 | 1024 | 1945371473
| PP |  | Geodetické práce po výstavbě | [14 empty] | PP | 2
| VV |  | Zaměření skutečného provedení stavby | [14 empty] | VV | 2 | 1 | True | 0 | ROZPOCET
| VV |  | "pro stavbu jako celek" 1 |  | 1 | [12 empty] | VV | 2 | 2 | True | 1 | ROZPOCET
4 | K | 013254000 | Dokumentace skutečného provedení stavby | kpl | 1 |  | 0 | CS ÚRS 2025 01 |  | základní |  | 0 | 0 | 0 | 0 | 0 | 1024 | K | 2 |  |  |  | ROZPOCET | 0 | 0 | 0 | 0 | 0 | 1 | 0 | 1024 | 1847896869
| PP |  | Dokumentace skutečného provedení stavby | [14 empty] | PP | 2
| VV |  | vypracování dokumentace skutečného provedení v podrobnosti pro správce komunikace | [14 empty] | VV | 2 | 1 | True | 0 | ROZPOCET
| VV |  | "pro stavbu jako celek, PD ve 4 vyhotoveních" 1 |  | 1 | [12 empty] | VV | 2 | 2 | True | 1 | ROZPOCET
5 | K | 013254000w | Dokumentace skutečného provedení stavby | kpl | 1 |  | 0 |  |  | základní |  | 0 | 0 | 0 | 0 | 0 | 1024 | K | 2 |  |  |  | ROZPOCET | 0 | 0 | 0 | 0 | 0 | 1 | 0 | 1024 | -468635913
| PP |  | Dokumentace skutečného provedení stavby | [14 empty] | PP | 2
| VV |  | vypracování dokumentace skutečného provedení v podrobnosti pro digitální technickou mapu kraje Vysočina | [14 empty] | VV | 2 | 1 | True | 0 | ROZPOCET
| VV |  | "pro stavbu jako celek, PD ve 4 vyhotoveních" 1 |  | 1 | [12 empty] | VV | 2 | 2 | True | 1 | ROZPOCET
6 | K | 013274000 | Pasportizace objektu před započetím prací | kpl | 1 |  | 0 | CS ÚRS 2025 01 |  | základní |  | 0 | 0 | 0 | 0 | 0 | 1024 | K | 2 |  |  |  | ROZPOCET | 0 | 0 | 0 | 0 | 0 | 1 | 0 | 1024 | 1513755416
| PP |  | Pasportizace objektu před započetím prací | [14 empty] | PP | 2
| VV |  | pasport okolních objektů | [14 empty] | VV | 2 | 1 | True | 0 | ROZPOCET
| VV |  | "pro stavbu jako celek" 1 |  | 1 | [12 empty] | VV | 2 | 2 | True | 1 | ROZPOCET
| D | VRN3 | Zařízení staveniště |  |  |  | 0 |  |  |  |  | 0 |  | 0 |  | 0 | 5 | D | 1 |  |  |  | ROZPOCET | [6 empty] | 0
7 | K | 032403000 | Provizorní komunikace | kpl | 1 |  | 0 | CS ÚRS 2025 01 |  | základní |  | 0 | 0 | 0 | 0 | 0 | 1024 | K | 2 |  |  |  | ROZPOCET | 0 | 0 | 0 | 0 | 0 | 1 | 0 | 1024 | 1907019671
| PP |  | Provizorní komunikace | [14 empty] | PP | 2
| VV |  | koridory pro pěší a cyklisty por zajištění požadavků BOZP | [14 empty] | VV | 2 | 1 | True | 0 | ROZPOCET
| VV |  | "bere se pro stavbu jako celek" 1 |  | 1 | [12 empty] | VV | 2 | 2 | True | 1 | ROZPOCET
8 | K | 034303000 | Dopravní značení na staveništi | kpl | 1 |  | 0 | CS ÚRS 2025 01 |  | základní |  | 0 | 0 | 0 | 0 | 0 | 1024 | K | 2 |  |  |  | ROZPOCET | 0 | 0 | 0 | 0 | 0 | 1 | 0 | 1024 | 608775638
| PP |  | Dopravní značení na staveništi | [14 empty] | PP | 2
| VV |  | dopravně inženýrské opatření, dle předaného návrhu stavebníkem | [14 empty] | VV | 2 | 1 | True | 0 | ROZPOCET
| VV |  | označení omezení provozu, vč. přeznačování v průběhu stavby dle etapizace | [14 empty] | VV | 2 | 1 | True | 0 | ROZPOCET
| VV |  | "bere se pro stavbu jako celek" 1 |  | 1 | [12 empty] | VV | 2 | 2 | True | 1 | ROZPOCET
| D | VRN4 | Inženýrská činnost |  |  |  | 0 |  |  |  |  | 0 |  | 0 |  | 0 | 5 | D | 1 |  |  |  | ROZPOCET | [6 empty] | 0
9 | K | 043103000w | Zkoušky bez rozlišení -Zkoušky materiálů zkušebnou zhotovitele | kpl | 1 |  | 0 |  |  | základní |  | 0 | 0 | 0 | 0 | 0 | 1024 | K | 2 |  |  |  | ROZPOCET | 0 | 0 | 0 | 0 | 0 | 1 | 0 | 1024 | -1971255087
| PP |  | Zkoušky bez rozlišení -Zkoušky materiálů zkušebnou zhotovitele | [14 empty] | PP | 2
| VV |  | zajištění všech zkoušek materiálů dle požadavků TKP a ZTKP | [14 empty] | VV | 2 | 1 | True | 0 | ROZPOCET
| VV |  | "Zkoušky materiálů zhotovitelem, pro stavbu jako celek" 1 |  | 1 | [12 empty] | VV | 2 | 2 | True | 1 | ROZPOCET
| VV |  | včetně zkoušek vzorkování dle vyhl. č. 283/2023 Sb. | [14 empty] | VV | 2 | 1 | True | 0 | ROZPOCET
10 | K | 043103000w1 | Zkoušky bez rozlišení -Zkoušky materiálů nezávislou zkušebnou | Kč | 10000 |  | 0 |  |  | základní |  | 0 | 0 | 0 | 0 | 0 | 1024 | K | 2 |  |  |  | ROZPOCET | 0 | 0 | 0 | 0 | 0 | 1 | 0 | 1024 | -508693731
| PP |  | Zkoušky bez rozlišení -Zkoušky materiálů nezávislou zkušebnou | [14 empty] | PP | 2
| VV |  | zajištění všech zkoušek materiálů dle požadavků TKP a ZTKP | [14 empty] | VV | 2 | 1 | True | 0 | ROZPOCET
| VV |  | "bere se pro stavbu jako celek" 10000 |  | 10000 | [12 empty] | VV | 2 | 2 | True | 1 | ROZPOCET
| VV |  | Čerpat po odsouhlasení TDI. | [14 empty] | VV | 2 | 1 | True | 0 | ROZPOCET
11 | K | 043194000w | Ostatní zkoušky - Zkoušky konstrukcí a prací zkušebnou zhotovitele | kpl | 1 |  | 0 |  |  | základní |  | 0 | 0 | 0 | 0 | 0 | 1024 | K | 2 |  |  |  | ROZPOCET | 0 | 0 | 0 | 0 | 0 | 1 | 0 | 1024 | -1158889668
| PP |  | Ostatní zkoušky - Zkoušky konstrukcí a prací zkušebnou zhotovitele | [14 empty] | PP | 2
| VV |  | zajištění všech zkoušek konstrukcí a prací dle požadavků TKP a ZTKP | [14 empty] | VV | 2 | 1 | True | 0 | ROZPOCET
| VV |  | "Pro stavbu jako celek" 1 |  | 1 | [12 empty] | VV | 2 | 2 | True | 1 | ROZPOCET
12 | K | 043194000w1 | Ostatní zkoušky - Zkoušky konstrukcí a prací nezávislou zkušebnou | Kč | 10000 |  | 0 |  |  | základní |  | 0 | 0 | 0 | 0 | 0 | 1024 | K | 2 |  |  |  | ROZPOCET | 0 | 0 | 0 | 0 | 0 | 1 | 0 | 1024 | 1686548342
| PP |  | Ostatní zkoušky - Zkoušky konstrukcí a prací nezávislou zkušebnou | [14 empty] | PP | 2
| VV |  | zajištění všech zkoušek konstrukcí a prací dle požadavků TKP a ZTKP | [14 empty] | VV | 2 | 1 | True | 0 | ROZPOCET
| VV |  | "bere se pro celou stavbu jako celek" 10000 |  | 10000 | [12 empty] | VV | 2 | 2 | True | 1 | ROZPOCET
| VV |  | Čerpat po odsouhlasení TDI. | [14 empty] | VV | 2 | 1 | True | 0 | ROZPOCET
| D | VRN5 | Finanční náklady |  |  |  | 0 |  |  |  |  | 0 |  | 0 |  | 0 | 5 | D | 1 |  |  |  | ROZPOCET | [6 empty] | 0
13 | K | 053002000 | Poplatky | kpl | 1 |  | 0 | CS ÚRS 2025 01 |  | základní |  | 0 | 0 | 0 | 0 | 0 | 1024 | K | 2 |  |  |  | ROZPOCET | 0 | 0 | 0 | 0 | 0 | 1 | 0 | 1024 | -433381608
| PP |  | Poplatky | [14 empty] | PP | 2
| VV |  | "za vytýčení inženýrský sítí pro stavbu jako celek" 1 |  | 1 | [12 empty] | VV | 2 | 2 | True | 1 | ROZPOCET
| D | VRN9 | Ostatní náklady |  |  |  | 0 |  |  |  |  | 0 |  | 0 |  | 0 | 5 | D | 1 |  |  |  | ROZPOCET | [6 empty] | 0
14 | K | 091003000w | Ostatní náklady - další opatření na BOZP při práci na staveništi | kpl | 1 |  | 0 |  |  | základní |  | 0 | 0 | 0 | 0 | 0 | 1024 | K | 2 |  |  |  | ROZPOCET | 0 | 0 | 0 | 0 | 0 | 1 | 0 | 1024 | -364273459
| PP |  | Ostatní náklady - další opatření na BOZP při práci na staveništi | [14 empty] | PP | 2
| VV |  | "bere se pro stavbu jako celek" 1 |  | 1 | [12 empty] | VV | 2 | 2 | True | 1 | ROZPOCET

## 101 - Chodník
{7aecee2b-ade9-4552-beeb-fe139f578104}
2
| KRYCÍ LIST SOUPISU PRACÍ | [7 empty] | v --- níže se nacházejí doplnkové a pomocné údaje k sestavám --- v | [8 empty] | False
Stavba:
Rekonstrukce chodníku a veřejného osvětlení v ul. Průběžná, Pelhřimov
Objekt:
101 - Chodník
| KSO: |  | 822 27 72 |  |  | CC-CZ:
| Místo: |  | Pelhřimov |  |  | Datum: | 14. 3. 2025
| Zadavatel: |  |  |  |  | IČ:
|  | Město Pelhřimov |  |  |  | DIČ:
| Uchazeč: |  |  |  |  | IČ: | Vyplň údaj
|  | Vyplň údaj |  |  |  | DIČ: | Vyplň údaj
| Projektant: |  |  |  |  | IČ:
|  | WAY project s.r.o. |  |  |  | DIČ:
| Zpracovatel: |  |  |  |  | IČ:
DIČ:
Poznámka:
| Cena bez DPH | [5 empty] | 0
|  |  | Základ daně |  |  | Sazba daně | Výše daně
| DPH | základní | 0 |  |  | 21% | 0
|  | snížená | 0 |  |  | 12% | 0
|  | zákl. přenesená | 0 |  |  | 21% | 0
|  | sníž. přenesená | 0 |  |  | 12% | 0
|  | nulová | 0 |  |  | 0% | 0
| Cena s DPH |  |  | v | CZK |  | 0
| Projektant |  |  | Zpracovatel
| Datum a podpis: |  | Razítko | Datum a podpis: |  |  | Razítko
| Objednavatel |  |  | Uchazeč
| Datum a podpis: |  | Razítko | Datum a podpis: |  |  | Razítko
REKAPITULACE ČLENĚNÍ SOUPISU PRACÍ
Stavba:
Rekonstrukce chodníku a veřejného osvětlení v ul. Průběžná, Pelhřimov
Objekt:
101 - Chodník
Místo: |  |  | Pelhřimov |  |  | Datum: | 14. 3. 2025
Zadavatel: |  |  | Město Pelhřimov |  |  | Projektant: | WAY project s.r.o.
Uchazeč: |  |  | Vyplň údaj |  |  | Zpracovatel:
Kód dílu - Popis | [6 empty] | Cena celkem [CZK]
Náklady ze soupisu prací | [6 empty] | 0 | [11 empty] | -1
| HSV - Práce a dodávky HSV | [5 empty] | 0
| 1 - Zemní práce | [5 empty] | 0
| 4 - Vodorovné konstrukce | [5 empty] | 0
| 5 - Komunikace pozemní | [5 empty] | 0
| 8 - Trubní vedení | [5 empty] | 0
| 9 - Ostatní konstrukce a práce, bourání | [5 empty] | 0
| 997 - Přesun sutě | [5 empty] | 0
| 998 - Přesun hmot | [5 empty] | 0
SOUPIS PRACÍ
Stavba:
Rekonstrukce chodníku a veřejného osvětlení v ul. Průběžná, Pelhřimov
Objekt:
101 - Chodník
Místo: |  |  | Pelhřimov |  |  | Datum: | 14. 3. 2025
Zadavatel: |  |  | Město Pelhřimov |  |  | Projektant: | WAY project s.r.o.
Uchazeč: |  |  | Vyplň údaj |  |  | Zpracovatel:
PČ | Typ | Kód | Popis | MJ | Množství | J.cena [CZK] | Cena celkem [CZK] | Cenová soustava |  | DPH | J. Nh [h] | Nh celkem [h] | J. hmotnost [t] | Hmotnost celkem [t] | J. suť [t] | Suť Celkem [t]
Náklady soupisu celkem | [6 empty] | 0 |  |  |  |  | 0 |  | 159.1822 |  | 202.0237 |  | D | -1 | [10 empty] | 0
| D | HSV | Práce a dodávky HSV |  |  |  | 0 |  |  |  |  | 0 |  | 159.1822 |  | 202.0237 | 1 | D | 0 |  |  |  | ROZPOCET | [6 empty] | 0
| D | 1 | Zemní práce |  |  |  | 0 |  |  |  |  | 0 |  | 0.85415 |  | 202.0117 | 1 | D | 1 |  |  |  | ROZPOCET | [6 empty] | 0
1 | K | 113106123 | Rozebrání dlažeb ze zámkových dlaždic komunikací pro pěší ručně | m2 | 5 |  | 0 | CS ÚRS 2025 01 |  | základní |  | 0 | 0 | 0 | 0.26 | 1.3 | 4 | K | 2 |  |  |  | ROZPOCET | 0 | 0 | 0 | 0 | 0 | 1 | 0 | 4 | -1821617589
| PP |  | Rozebrání dlažeb komunikací pro pěší s přemístěním hmot na skládku na vzdálenost do 3 m nebo s naložením na dopravní prostředek s ložem z kameniva nebo živice a s jakoukoliv výplní spár ručně ze zámkové dlažby | [14 empty] | PP | 2
| VV |  | "odstranění kce chodníku ZD, pro VO, dle výk.výměr" 5 |  | 5 | [12 empty] | VV | 2 | 2 | True | 1 | ROZPOCET
| VV |  | použije se zpětně | [14 empty] | VV | 2 | 1 | True | 0 | ROZPOCET
2 | K | 113107221 | Odstranění podkladu z kameniva drceného tl do 100 mm strojně pl přes 200 m2 | m2 | 304.5 |  | 0 | CS ÚRS 2025 01 |  | základní |  | 0 | 0 | 0 | 0.17 | 51.765 | 4 | K | 2 |  |  |  | ROZPOCET | 0 | 0 | 0 | 0 | 0 | 1 | 0 | 4 | -334057769
| PP |  | Odstranění podkladů nebo krytů strojně plochy jednotlivě přes 200 m2 s přemístěním hmot na skládku na vzdálenost do 20 m nebo s naložením na dopravní prostředek z kameniva hrubého drceného, o tl. vrstvy do 100 mm | [14 empty] | PP | 2
| VV |  | odstranění kce zp. ploch, vrstva ŠD, tl. 0.1 m | [14 empty] | VV | 2 | 1 | True | 0 | ROZPOCET
| VV |  | "odstranění kce chodníku ze ZD, dle výk. výměr" 5 |  | 5 | [12 empty] | VV | 2 | 2 | True | 0 | ROZPOCET
| VV |  | "odstranění kce chodníku ze AB, dle výk. výměr" 72,3+227,2 |  | 299.5 | [12 empty] | VV | 2 | 2 | True | 0 | ROZPOCET
| VV |  | Součet |  | 304.5 | [12 empty] | VV | 2 | 4 | True | 1 | ROZPOCET
3 | K | 113107322 | Odstranění podkladu z kameniva drceného tl přes 100 do 200 mm strojně pl do 50 m2 | m2 | 27.5 |  | 0 | CS ÚRS 2025 01 |  | základní |  | 0 | 0 | 0 | 0.29 | 7.975 | 4 | K | 2 |  |  |  | ROZPOCET | 0 | 0 | 0 | 0 | 0 | 1 | 0 | 4 | 805961359
| PP |  | Odstranění podkladů nebo krytů strojně plochy jednotlivě do 50 m2 s přemístěním hmot na skládku na vzdálenost do 3 m nebo s naložením na dopravní prostředek z kameniva hrubého drceného, o tl. vrstvy přes 100 do 200 mm | [14 empty] | PP | 2
| VV |  | "odstranění kce sjezdu, dle výk. výměr" 27,5 |  | 27.5 | [12 empty] | VV | 2 | 2 | True | 1 | ROZPOCET
4 | K | 113154512 | Frézování živičného krytu tl 40 mm pruh š do 0,5 m pl do 500 m2 | m2 | 46 |  | 0 | CS ÚRS 2025 01 |  | základní |  | 0 | 1e-05 | 0.00046 | 0.092 | 4.232 | 4 | K | 2 |  |  |  | ROZPOCET | 0 | 0 | 0 | 0 | 0 | 1 | 0 | 4 | 542047463
| PP |  | Frézování živičného podkladu nebo krytu s naložením hmot na dopravní prostředek plochy do 500 m2 pruhu šířky do 0,5 m, tloušťky vrstvy 40 mm | [14 empty] | PP | 2
| VV |  | "pro povrchovou úpravu vozovky podél obrub dle výk. výměr" 46 |  | 46 | [12 empty] | VV | 2 | 2 | True | 1 | ROZPOCET
5 | K | 113154524 | Frézování živičného krytu tl 60 mm pruh š přes 0,5 m pl do 500 m2 | m2 | 227.3 |  | 0 | CS ÚRS 2025 01 |  | základní |  | 0 | 2e-05 | 0.004546 | 0.138 | 31.3674 | 4 | K | 2 |  |  |  | ROZPOCET | 0 | 0 | 0 | 0 | 0 | 1 | 0 | 4 | -992458611
| PP |  | Frézování živičného podkladu nebo krytu s naložením hmot na dopravní prostředek plochy do 500 m2 pruhu šířky přes 0,5 m, tloušťky vrstvy 60 mm | [14 empty] | PP | 2
| VV |  | "odstranění kce chodníku z AB tl.140mm, ACO tl.60,dle výk. výměr" 227,3 |  | 227.3 | [12 empty] | VV | 2 | 2 | True | 1 | ROZPOCET
6 | K | 113154526 | Frézování živičného krytu tl 80 mm pruh š přes 0,5 m pl do 500 m2 | m2 | 227.3 |  | 0 | CS ÚRS 2025 01 |  | základní |  | 0 | 2e-05 | 0.004546 | 0.184 | 41.8232 | 4 | K | 2 |  |  |  | ROZPOCET | 0 | 0 | 0 | 0 | 0 | 1 | 0 | 4 | 1144179128
| PP |  | Frézování živičného podkladu nebo krytu s naložením hmot na dopravní prostředek plochy do 500 m2 pruhu šířky přes 0,5 m, tloušťky vrstvy 80 mm | [14 empty] | PP | 2
| VV |  | "odstranění kce chodníku z AB tl.140mm, ACL tl.80,dle výk. výměr" 227,3 |  | 227.3 | [12 empty] | VV | 2 | 2 | True | 1 | ROZPOCET
7 | K | 113154527 | Frézování živičného krytu tl 90 mm pruh š přes 0,5 m pl do 500 m2 | m2 | 72.3 |  | 0 | CS ÚRS 2025 01 |  | základní |  | 0 | 3e-05 | 0.002169 | 0.207 | 14.9661 | 4 | K | 2 |  |  |  | ROZPOCET | 0 | 0 | 0 | 0 | 0 | 1 | 0 | 4 | 51787910
| PP |  | Frézování živičného podkladu nebo krytu s naložením hmot na dopravní prostředek plochy do 500 m2 pruhu šířky přes 0,5 m, tloušťky vrstvy 90 mm | [14 empty] | PP | 2
| VV |  | "odstranění kce chodníku z AB tl.90mm, dle výk. výměr" 72,3 |  | 72.3 | [12 empty] | VV | 2 | 2 | True | 1 | ROZPOCET
8 | K | 113154528 | Frézování živičného krytu tl 100 mm pruh š přes 0,5 m pl do 500 m2 | m2 | 27.5 |  | 0 | CS ÚRS 2025 01 |  | základní |  | 0 | 3e-05 | 0.000825 | 0.23 | 6.325 | 4 | K | 2 |  |  |  | ROZPOCET | 0 | 0 | 0 | 0 | 0 | 1 | 0 | 4 | 1887390439
| PP |  | Frézování živičného podkladu nebo krytu s naložením hmot na dopravní prostředek plochy do 500 m2 pruhu šířky přes 0,5 m, tloušťky vrstvy 100 mm | [14 empty] | PP | 2
| VV |  | odstranění kce sjezdu | [14 empty] | VV | 2 | 1 | True | 0 | ROZPOCET
| VV |  | " dle výk. výměr" 27,5 |  | 27.5 | [12 empty] | VV | 2 | 2 | True | 1 | ROZPOCET
9 | K | 113202111 | Vytrhání obrub krajníků obrubníků stojatých | m | 174 |  | 0 | CS ÚRS 2025 01 |  | základní |  | 0 | 0 | 0 | 0.205 | 35.67 | 4 | K | 2 |  |  |  | ROZPOCET | 0 | 0 | 0 | 0 | 0 | 1 | 0 | 4 | 1045617037
| PP |  | Vytrhání obrub s vybouráním lože, s přemístěním hmot na skládku na vzdálenost do 3 m nebo s naložením na dopravní prostředek z krajníků nebo obrubníků stojatých | [14 empty] | PP | 2
| VV |  | "Vytrhání betonových obrubníků silničních stojatých dle výk. výměr" 174 |  | 174 | [12 empty] | VV | 2 | 2 | True | 1 | ROZPOCET
10 | K | 113204111 | Vytrhání obrub záhonových | m | 164.7 |  | 0 | CS ÚRS 2025 01 |  | základní |  | 0 | 0 | 0 | 0.04 | 6.588 | 4 | K | 2 |  |  |  | ROZPOCET | 0 | 0 | 0 | 0 | 0 | 1 | 0 | 4 | -472488512
| PP |  | Vytrhání obrub s vybouráním lože, s přemístěním hmot na skládku na vzdálenost do 3 m nebo s naložením na dopravní prostředek záhonových | [14 empty] | PP | 2
| VV |  | "vytrhání bet, park. obrubníků, dle výk. výměr" 164,7 |  | 164.7 | [12 empty] | VV | 2 | 2 | True | 1 | ROZPOCET
11 | K | 121151113 | Sejmutí ornice plochy do 500 m2 tl vrstvy do 200 mm strojně | m2 | 53.1 |  | 0 | CS ÚRS 2025 01 |  | základní |  | 0 | 0 | 0 | 0 | 0 | 4 | K | 2 |  |  |  | ROZPOCET | 0 | 0 | 0 | 0 | 0 | 1 | 0 | 4 | -407524437
| PP |  | Sejmutí ornice strojně při souvislé ploše přes 100 do 500 m2, tl. vrstvy do 200 mm | [14 empty] | PP | 2
| VV |  | "odhumusování tl. 0.1 m dle výk. výměr" 53,1 |  | 53.1 | [12 empty] | VV | 2 | 2 | True | 1 | ROZPOCET
12 | K | 122252204 | Odkopávky a prokopávky nezapažené pro silnice a dálnice v hornině třídy těžitelnosti I objem do 500 m3 strojně | m3 | 53.65 |  | 0 | CS ÚRS 2025 01 |  | základní |  | 0 | 0 | 0 | 0 | 0 | 4 | K | 2 |  |  |  | ROZPOCET | 0 | 0 | 0 | 0 | 0 | 1 | 0 | 4 | -328410005
| PP |  | Odkopávky a prokopávky nezapažené pro silnice a dálnice strojně v hornině třídy těžitelnosti I přes 100 do 500 m3 | [14 empty] | PP | 2
| VV |  | "výkop pro nové konstrukce dle výk. výměr" 53,65 |  | 53.65 | [12 empty] | VV | 2 | 2 | True | 1 | ROZPOCET
13 | K | 129001101 | Příplatek za ztížení odkopávky nebo prokopávky v blízkosti inženýrských sítí | m3 | 16.095 |  | 0 | CS ÚRS 2025 01 |  | základní |  | 0 | 0 | 0 | 0 | 0 | 4 | K | 2 |  |  |  | ROZPOCET | 0 | 0 | 0 | 0 | 0 | 1 | 0 | 4 | 738686993
| PP |  | Příplatek k cenám vykopávek za ztížení vykopávky v blízkosti podzemního vedení nebo výbušnin v horninách jakékoliv třídy | [14 empty] | PP | 2
| VV |  | "bere se cca 30% odkopávky" 53,65*0,3 |  | 16.095 | [12 empty] | VV | 2 | 2 | True | 1 | ROZPOCET
14 | K | 132254201 | Hloubení zapažených rýh š do 2000 mm v hornině třídy těžitelnosti I skupiny 3 objem do 20 m3 | m3 | 1.17 |  | 0 | CS ÚRS 2025 01 |  | základní |  | 0 | 0 | 0 | 0 | 0 | 4 | K | 2 |  |  |  | ROZPOCET | 0 | 0 | 0 | 0 | 0 | 1 | 0 | 4 | -1599175315
| PP |  | Hloubení zapažených rýh šířky přes 800 do 2 000 mm strojně s urovnáním dna do předepsaného profilu a spádu v hornině třídy těžitelnosti I skupiny 3 do 20 m3 | [14 empty] | PP | 2
| VV |  | výkop pro přípojky obrubn. odvodnění šířka rýhy 0,9 m | [14 empty] | VV | 2 | 1 | True | 0 | ROZPOCET
| VV |  | "bere se prům. hl. 1.3 m pod plání " 1*0,9*1,3 |  | 1.17 | [12 empty] | VV | 2 | 2 | True | 1 | ROZPOCET
15 | K | 151101101 | Zřízení příložného pažení a rozepření stěn rýh hl do 2 m | m2 | 2.6 |  | 0 | CS ÚRS 2025 01 |  | základní |  | 0 | 0.00084 | 0.002184 | 0 | 0 | 4 | K | 2 |  |  |  | ROZPOCET | 0 | 0 | 0 | 0 | 0 | 1 | 0 | 4 | -1558145004
| PP |  | Zřízení pažení a rozepření stěn rýh pro podzemní vedení příložné pro jakoukoliv mezerovitost, hloubky do 2 m | [14 empty] | PP | 2
| VV |  | "Pro rýhu přípojky pod plání" 1,3*1*2 |  | 2.6 | [12 empty] | VV | 2 | 2 | True | 1 | ROZPOCET
16 | K | 151101111 | Odstranění příložného pažení a rozepření stěn rýh hl do 2 m | m2 | 2.6 |  | 0 | CS ÚRS 2025 01 |  | základní |  | 0 | 0 | 0 | 0 | 0 | 4 | K | 2 |  |  |  | ROZPOCET | 0 | 0 | 0 | 0 | 0 | 1 | 0 | 4 | -240507331
| PP |  | Odstranění pažení a rozepření stěn rýh pro podzemní vedení s uložením materiálu na vzdálenost do 3 m od kraje výkopu příložné, hloubky do 2 m | [14 empty] | PP | 2
| VV |  | "dle zřízení" 2,6 |  | 2.6 | [12 empty] | VV | 2 | 2 | True | 1 | ROZPOCET
17 | K | 162551108 | Vodorovné přemístění přes 2 500 do 3000 m výkopku/sypaniny z horniny třídy těžitelnosti I skupiny 1 až 3 | m3 | 0.57 |  | 0 | CS ÚRS 2025 01 |  | základní |  | 0 | 0 | 0 | 0 | 0 | 4 | K | 2 |  |  |  | ROZPOCET | 0 | 0 | 0 | 0 | 0 | 1 | 0 | 4 | 1391916747
| PP |  | Vodorovné přemístění výkopku nebo sypaniny po suchu na obvyklém dopravním prostředku, bez naložení výkopku, avšak se složením bez rozhrnutí z horniny třídy těžitelnosti I skupiny 1 až 3 na vzdálenost přes 2 500 do 3 000 m | [14 empty] | PP | 2
| VV |  | přebytečná ornice na deponii dle určení stavebníka | [14 empty] | VV | 2 | 1 | True | 0 | ROZPOCET
| VV |  | "dle výk. výměr" (53,1-47,4)*0,1 |  | 0.57 | [12 empty] | VV | 2 | 2 | True | 1 | ROZPOCET
18 | K | 162751117 | Vodorovné přemístění přes 9 000 do 10000 m výkopku/sypaniny z horniny třídy těžitelnosti I skupiny 1 až 3 | m3 | 52.04 |  | 0 | CS ÚRS 2025 01 |  | základní |  | 0 | 0 | 0 | 0 | 0 | 4 | K | 2 |  |  |  | ROZPOCET | 0 | 0 | 0 | 0 | 0 | 1 | 0 | 4 | -476592062
| PP |  | Vodorovné přemístění výkopku nebo sypaniny po suchu na obvyklém dopravním prostředku, bez naložení výkopku, avšak se složením bez rozhrnutí z horniny třídy těžitelnosti I skupiny 1 až 3 na vzdálenost přes 9 000 do 10 000 m | [14 empty] | PP | 2
| VV |  | přebytečná zemina z výkopů | [14 empty] | VV | 2 | 1 | True | 0 | ROZPOCET
| VV |  | uvažován odvoz na skládku do 25 km | [14 empty] | VV | 2 | 1 | True | 0 | ROZPOCET
| VV |  | "odkopávka" 53,65 |  | 53.65 | [12 empty] | VV | 2 | 2 | True | 0 | ROZPOCET
| VV |  | "rýhy" 1,17 |  | 1.17 | [12 empty] | VV | 2 | 2 | True | 0 | ROZPOCET
| VV |  | "odečte se zásyp" -0,63 |  | -0.63 | [12 empty] | VV | 2 | 2 | True | 0 | ROZPOCET
| VV |  | "odečte se dod. násyp" -2,15 |  | -2.15 | [12 empty] | VV | 2 | 2 | True | 0 | ROZPOCET
| VV |  | Součet |  | 52.04 | [12 empty] | VV | 2 | 4 | True | 1 | ROZPOCET
19 | K | 162751119 | Příplatek k vodorovnému přemístění výkopku/sypaniny z horniny třídy těžitelnosti I skupiny 1 až 3 ZKD 1000 m přes 10000 m | m3 | 780.6 |  | 0 | CS ÚRS 2025 01 |  | základní |  | 0 | 0 | 0 | 0 | 0 | 4 | K | 2 |  |  |  | ROZPOCET | 0 | 0 | 0 | 0 | 0 | 1 | 0 | 4 | 1330613470
| PP |  | Vodorovné přemístění výkopku nebo sypaniny po suchu na obvyklém dopravním prostředku, bez naložení výkopku, avšak se složením bez rozhrnutí z horniny třídy těžitelnosti I skupiny 1 až 3 na vzdálenost Příplatek k ceně za každých dalších i započatých 1 000 m | [14 empty] | PP | 2
| VV |  | uvažován odvoz na skládku do 25 km | [14 empty] | VV | 2 | 1 | True | 0 | ROZPOCET
| VV |  | "dle přemístění" 52,04*(25-10) |  | 780.6 | [12 empty] | VV | 2 | 2 | True | 1 | ROZPOCET
20 | K | 171151111 | Uložení sypaniny z hornin nesoudržných sypkých do násypů zhutněných strojně | m3 | 2.15 |  | 0 | CS ÚRS 2025 01 |  | základní |  | 0 | 0 | 0 | 0 | 0 | 4 | K | 2 |  |  |  | ROZPOCET | 0 | 0 | 0 | 0 | 0 | 1 | 0 | 4 | -2071938181
| PP |  | Uložení sypanin do násypů strojně s rozprostřením sypaniny ve vrstvách a s hrubým urovnáním zhutněných z hornin nesoudržných sypkých | [14 empty] | PP | 2
| VV |  | "pro dodatečný násyp dle výk. výměr" 2,15 |  | 2.15 | [12 empty] | VV | 2 | 2 | True | 1 | ROZPOCET
21 | K | 171201221 | Poplatek za uložení na skládce (skládkovné) zeminy a kamení kód odpadu 17 05 04 | t | 93.672 |  | 0 | CS ÚRS 2025 01 |  | základní |  | 0 | 0 | 0 | 0 | 0 | 4 | K | 2 |  |  |  | ROZPOCET | 0 | 0 | 0 | 0 | 0 | 1 | 0 | 4 | 1855243398
| PP |  | Poplatek za uložení stavebního odpadu na skládce (skládkovné) zeminy a kamení zatříděného do Katalogu odpadů pod kódem 17 05 04 | [14 empty] | PP | 2
| VV |  | "přebytečná zemina dle přepravy" 52,04*1,8 |  | 93.672 | [12 empty] | VV | 2 | 2 | True | 1 | ROZPOCET
22 | K | 174101101 | Zásyp jam, šachet rýh nebo kolem objektů sypaninou se zhutněním | m3 | 0.63 |  | 0 | CS ÚRS 2025 01 |  | základní |  | 0 | 0 | 0 | 0 | 0 | 4 | K | 2 |  |  |  | ROZPOCET | 0 | 0 | 0 | 0 | 0 | 1 | 0 | 4 | 100568210
| PP |  | Zásyp sypaninou z jakékoliv horniny strojně s uložením výkopku ve vrstvách se zhutněním jam, šachet, rýh nebo kolem objektů v těchto vykopávkách | [14 empty] | PP | 2
| VV |  | zásyp uvažován do úrovně pláně | [14 empty] | VV | 2 | 1 | True | 0 | ROZPOCET
| VV |  | zásyp se uvažuje z vhodné vyzískané sypaniny | [14 empty] | VV | 2 | 1 | True | 0 | ROZPOCET
| VV |  | "výkop rýh do pro přípojky" 1,17 |  | 1.17 | [12 empty] | VV | 2 | 2 | True | 0 | ROZPOCET
| VV |  | "odečte se obsyp přípojek vč. potrubí" -0,45 |  | -0.45 | [12 empty] | VV | 2 | 2 | True | 0 | ROZPOCET
| VV |  | odečte se lože pro potrubí | [14 empty] | VV | 2 | 1 | True | 0 | ROZPOCET
| VV |  | -0,9*0,1*1 |  | -0.09 | [12 empty] | VV | 2 | 2 | True | 0 | ROZPOCET
| VV |  | Součet |  | 0.63 | [12 empty] | VV | 2 | 4 | True | 1 | ROZPOCET
23 | K | 175151101 | Obsypání potrubí strojně sypaninou bez prohození, uloženou do 3 m | m3 | 0.419 |  | 0 | CS ÚRS 2025 01 |  | základní |  | 0 | 0 | 0 | 0 | 0 | 4 | K | 2 |  |  |  | ROZPOCET | 0 | 0 | 0 | 0 | 0 | 1 | 0 | 4 | -472783130
| PP |  | Obsypání potrubí strojně sypaninou z vhodných hornin třídy těžitelnosti I a II, skupiny 1 až 4 nebo materiálem připraveným podél výkopu ve vzdálenosti do 3 m od jeho kraje, pro jakoukoliv hloubku výkopu a míru zhutnění bez prohození sypaniny | [14 empty] | PP | 2
| VV |  | přípojky do výšky 0,3 m nad povrch potrubí | [14 empty] | VV | 2 | 1 | True | 0 | ROZPOCET
| VV |  | "De200" (0,20+0,3)*0,9*1 |  | 0.45 | [12 empty] | VV | 2 | 2 | True | 0 | ROZPOCET
| VV |  | odečte se zemina vytlačená potrubím | [14 empty] | VV | 2 | 1 | True | 0 | ROZPOCET
| VV |  | "De200" -(0,1*0,1)*3,14*1 |  | -0.031 | [12 empty] | VV | 2 | 2 | True | 0 | ROZPOCET
| VV |  | Součet |  | 0.419 | [12 empty] | VV | 2 | 4 | True | 1 | ROZPOCET
24 | M | 58331351 | kamenivo těžené drobné frakce 0/4 | t | 0.838 |  | 0 | CS ÚRS 2025 01 |  | základní |  | 0 | 1 | 0.838 | 0 | 0 | 8 | M | 2 |  |  |  | ROZPOCET | 0 | 0 | 0 | 0 | 0 | 1 | 0 | 4 | -1644726491
| PP |  | kamenivo těžené drobné frakce 0/4 | [14 empty] | PP | 2
| VV |  | "pro obsyp, cca 2,0 t/m3" 0,419*2,0 |  | 0.838 | [12 empty] | VV | 2 | 2 | True | 1 | ROZPOCET
25 | K | 181351113 | Rozprostření ornice tl vrstvy do 200 mm pl přes 500 m2 v rovině nebo ve svahu do 1:5 strojně | m2 | 47.4 |  | 0 | CS ÚRS 2025 01 |  | základní |  | 0 | 0 | 0 | 0 | 0 | 4 | K | 2 |  |  |  | ROZPOCET | 0 | 0 | 0 | 0 | 0 | 1 | 0 | 4 | 778093260
| PP |  | Rozprostření a urovnání ornice v rovině nebo ve svahu sklonu do 1:5 strojně při souvislé ploše přes 500 m2, tl. vrstvy do 200 mm | [14 empty] | PP | 2
| VV |  | "ohumusování v rovině tl. 0,1 m dle výk. výměr" 47,4 |  | 47.4 | [12 empty] | VV | 2 | 2 | True | 1 | ROZPOCET
26 | K | 181411131 | Založení parkového trávníku výsevem pl do 1000 m2 v rovině a ve svahu do 1:5 | m2 | 47.4 |  | 0 | CS ÚRS 2025 01 |  | základní |  | 0 | 0 | 0 | 0 | 0 | 4 | K | 2 |  |  |  | ROZPOCET | 0 | 0 | 0 | 0 | 0 | 1 | 0 | 4 | -600719251
| PP |  | Založení trávníku na půdě předem připravené plochy do 1000 m2 výsevem včetně utažení parkového v rovině nebo na svahu do 1:5 | [14 empty] | PP | 2
| VV |  | "dle ohumusování v rovině dle výk. výměr" 47,4 |  | 47.4 | [12 empty] | VV | 2 | 2 | True | 1 | ROZPOCET
27 | M | 00572410 | osivo směs travní parková | kg | 1.422 |  | 0 | CS ÚRS 2025 01 |  | základní |  | 0 | 0.001 | 0.001422 | 0 | 0 | 8 | M | 2 |  |  |  | ROZPOCET | 0 | 0 | 0 | 0 | 0 | 1 | 0 | 4 | 421406342
| PP |  | osivo směs travní parková | [14 empty] | PP | 2
| VV |  | dle ohumusování dle výk. výměr, cca 0.03 kg/m2 | [14 empty] | VV | 2 | 1 | True | 0 | ROZPOCET
| VV |  | 47,4*0,03 |  | 1.422 | [12 empty] | VV | 2 | 2 | True | 1 | ROZPOCET
28 | K | 181951111 | Úprava pláně v hornině třídy těžitelnosti I skupiny 1 až 3 bez zhutnění strojně | m2 | 47.4 |  | 0 | CS ÚRS 2025 01 |  | základní |  | 0 | 0 | 0 | 0 | 0 | 4 | K | 2 |  |  |  | ROZPOCET | 0 | 0 | 0 | 0 | 0 | 1 | 0 | 4 | -1231502086
| PP |  | Úprava pláně vyrovnáním výškových rozdílů strojně v hornině třídy těžitelnosti I, skupiny 1 až 3 bez zhutnění | [14 empty] | PP | 2
| VV |  | "uvažuje se pro plochy ohumusování v rovině dle výk. výměr" 47,4 |  | 47.4 | [12 empty] | VV | 2 | 2 | True | 1 | ROZPOCET
29 | K | 181951112 | Úprava pláně v hornině třídy těžitelnosti I skupiny 1 až 3 se zhutněním strojně | m2 | 385.4 |  | 0 | CS ÚRS 2025 01 |  | základní |  | 0 | 0 | 0 | 0 | 0 | 4 | K | 2 |  |  |  | ROZPOCET | 0 | 0 | 0 | 0 | 0 | 1 | 0 | 4 | -746915973
| PP |  | Úprava pláně vyrovnáním výškových rozdílů strojně v hornině třídy těžitelnosti I, skupiny 1 až 3 se zhutněním | [14 empty] | PP | 2
| VV |  | "dle výk.výměr" 385,4 |  | 385.4 | [12 empty] | VV | 2 | 2 | True | 1 | ROZPOCET
30 | K | 185804312 | Zalití rostlin vodou plocha přes 20 m2 | m3 | 4.74 |  | 0 | CS ÚRS 2025 01 |  | základní |  | 0 | 0 | 0 | 0 | 0 | 4 | K | 2 |  |  |  | ROZPOCET | 0 | 0 | 0 | 0 | 0 | 1 | 0 | 4 | -994133635
| PP |  | Zalití rostlin vodou plochy záhonů jednotlivě přes 20 m2 | [14 empty] | PP | 2
| VV |  | uvažuje se 10x po 10 l na 1 m2 travnatých ploch | [14 empty] | VV | 2 | 1 | True | 0 | ROZPOCET
| VV |  | 47,4*10*10*0,001 |  | 4.74 | [12 empty] | VV | 2 | 2 | True | 1 | ROZPOCET
| D | 4 | Vodorovné konstrukce |  |  |  | 0 |  |  |  |  | 0 |  | 0.17017 |  | 0 | 1 | D | 1 |  |  |  | ROZPOCET | [6 empty] | 0
31 | K | 451572111 | Lože pod potrubí otevřený výkop z kameniva drobného těženého | m3 | 0.09 |  | 0 | CS ÚRS 2025 01 |  | základní |  | 0 | 1.8908 | 0.17017 | 0 | 0 | 4 | K | 2 |  |  |  | ROZPOCET | 0 | 0 | 0 | 0 | 0 | 1 | 0 | 4 | 1178178458
| PP |  | Lože pod potrubí, stoky a drobné objekty v otevřeném výkopu z kameniva drobného těženého 0 až 4 mm | [14 empty] | PP | 2
| VV |  | pod přípojky dle výkazu výměr | [14 empty] | VV | 2 | 1 | True | 0 | ROZPOCET
| VV |  | "kubatura" 0,9*0,1*1 |  | 0.09 | [12 empty] | VV | 2 | 2 | True | 1 | ROZPOCET
| D | 5 | Komunikace pozemní |  |  |  | 0 |  |  |  |  | 0 |  | 73.693 |  | 0 | 1 | D | 1 |  |  |  | ROZPOCET | [6 empty] | 0
32 | K | 564861112 | Podklad ze štěrkodrtě ŠD plochy přes 100 m2 tl 210 mm | m2 | 336 |  | 0 | CS ÚRS 2025 01 |  | základní |  | 0 | 0 | 0 | 0 | 0 | 4 | K | 2 |  |  |  | ROZPOCET | 0 | 0 | 0 | 0 | 0 | 1 | 0 | 4 | 1334336039
| PP |  | Podklad ze štěrkodrti ŠD s rozprostřením a zhutněním plochy přes 100 m2, po zhutnění tl. 210 mm | [14 empty] | PP | 2
| VV |  | v tl. min 200 mm, prům 210 mm, ŠDa 0/32, | [14 empty] | VV | 2 | 1 | True | 0 | ROZPOCET
| VV |  | "pro kci chodníků, tl. 290 mm, ZD, dle výk. výměr" 312,8 |  | 312.8 | [12 empty] | VV | 2 | 2 | True | 0 | ROZPOCET
| VV |  | "pro kci chodn. přejezdu, tl. 440 mm, ZD, dle výk. výměr" 23,2 |  | 23.2 | [12 empty] | VV | 2 | 2 | True | 0 | ROZPOCET
| VV |  | Součet |  | 336 | [12 empty] | VV | 2 | 4 | True | 1 | ROZPOCET
33 | K | 567921111 | Podklad z mezerovitého betonu MCB tl 120 mm | m2 | 23.2 |  | 0 | CS ÚRS 2025 01 |  | základní |  | 0 | 0 | 0 | 0 | 0 | 4 | K | 2 |  |  |  | ROZPOCET | 0 | 0 | 0 | 0 | 0 | 1 | 0 | 4 | -1923257759
| PP |  | Podklad z mezerovitého betonu MCB tl. 120 mm | [14 empty] | PP | 2
| VV |  | mezerovitý beton MCB, tl. 120 mm | [14 empty] | VV | 2 | 1 | True | 0 | ROZPOCET
| VV |  | "pro kci chodn. přejezdu, dle výk. výměr" 23,2 |  | 23.2 | [12 empty] | VV | 2 | 2 | True | 1 | ROZPOCET
34 | K | 573231107 | Postřik živičný spojovací ze silniční emulze v množství 0,40 kg/m2 | m2 | 46 |  | 0 | CS ÚRS 2025 01 |  | základní |  | 0 | 0 | 0 | 0 | 0 | 4 | K | 2 |  |  |  | ROZPOCET | 0 | 0 | 0 | 0 | 0 | 1 | 0 | 4 | 1029292185
| PP |  | Postřik spojovací PS bez posypu kamenivem ze silniční emulze, v množství 0,40 kg/m2 | [14 empty] | PP | 2
| VV |  | PS-C z kationaktivní emulze, pod ACO v množství 0,4 kg/m2 | [14 empty] | VV | 2 | 1 | True | 0 | ROZPOCET
| VV |  | "pro kci povrch. úpravu vozovky podél obrub, dle výk. výměr" 46 |  | 46 | [12 empty] | VV | 2 | 2 | True | 1 | ROZPOCET
35 | K | 572141111 | Vyrovnání povrchu dosavadních krytů asfaltovým betonem ACO (AB) tl přes 20 do 40 mm | m2 | 46 |  | 0 | CS ÚRS 2025 01 |  | základní |  | 0 | 0.10434 | 4.7996 | 0 | 0 | 4 | K | 2 |  |  |  | ROZPOCET | 0 | 0 | 0 | 0 | 0 | 1 | 0 | 4 | 477901796
| PP |  | Vyrovnání povrchu dosavadních krytů s rozprostřením hmot a zhutněním asfaltovým betonem ACO (AB) tl. od 20 do 40 mm | [14 empty] | PP | 2
| VV |  | povrchová úprava podél obrub, pojivo 50/70 | [14 empty] | VV | 2 | 1 | True | 0 | ROZPOCET
| VV |  | " dle výk. výměr" 46 |  | 46 | [12 empty] | VV | 2 | 2 | True | 1 | ROZPOCET
36 | K | 596211113 | Kladení zámkové dlažby komunikací pro pěší ručně tl 60 mm skupiny A pl přes 300 m2 | m2 | 312.8 |  | 0 | CS ÚRS 2025 01 |  | základní |  | 0 | 0.08922 | 27.908 | 0 | 0 | 4 | K | 2 |  |  |  | ROZPOCET | 0 | 0 | 0 | 0 | 0 | 1 | 0 | 4 | -656321832
| PP |  | Kladení dlažby z betonových zámkových dlaždic komunikací pro pěší ručně s ložem z kameniva těženého nebo drceného tl. do 40 mm, s vyplněním spár s dvojitým hutněním, vibrováním a se smetením přebytečného materiálu na krajnici tl. 60 mm skupiny A, pro plochy přes 300 m2 | [14 empty] | PP | 2
| VV |  | "nová kce chodníků ZD, dle výk. výměr" 312,8 |  | 312.8 | [12 empty] | VV | 2 | 2 | True | 1 | ROZPOCET
37 | M | 59245012 | dlažba zámková betonová tvaru I 200x165mm tl 60mm barevná | m2 | 302.727 |  | 0 | CS ÚRS 2025 01 |  | základní |  | 0 | 0.113 | 34.2082 | 0 | 0 | 8 | M | 2 |  |  |  | ROZPOCET | 0 | 0 | 0 | 0 | 0 | 1 | 0 | 4 | -1782040003
| PP |  | dlažba zámková betonová tvaru I 200x165mm tl 60mm barevná | [14 empty] | PP | 2
| VV |  | "pro chodníky, barva červená, tl.60 mm,dle výk.výměr" 312,8 |  | 312.8 | [12 empty] | VV | 2 | 2 | True | 0 | ROZPOCET
| VV |  | "odečte se var.a sign.pásy, dle výk.výměr" -2 |  | -2 | [12 empty] | VV | 2 | 2 | True | 0 | ROZPOCET
| VV |  | "odečte se kontrastní pás, dle výk.výměr" -5,2 |  | -5.2 | [12 empty] | VV | 2 | 2 | True | 0 | ROZPOCET
| VV |  | "odečte se dlažba bez zkosených hran, dle výk.výměr" -0,87 |  | -0.87 | [12 empty] | VV | 2 | 2 | True | 0 | ROZPOCET
| VV |  | "odečte se použitá rozebraná dlažba, dle odstranění" -5 |  | -5 | [12 empty] | VV | 2 | 2 | True | 0 | ROZPOCET
| VV |  | Součet |  | 299.73 | [12 empty] | VV | 2 | 4 | True | 1 | ROZPOCET
| VV |  | 299,73*1,01 'Přepočtené koeficientem množství |  | 302.727 | [12 empty] | VV | 2 | 2 | False | 1 | ROZPOCET
38 | M | 59245019 | dlažba pro nevidomé betonová 200x100mm tl 60mm přírodní | m2 | 2.06 |  | 0 | CS ÚRS 2025 01 |  | základní |  | 0 | 0.131 | 0.26986 | 0 | 0 | 8 | M | 2 |  |  |  | ROZPOCET | 0 | 0 | 0 | 0 | 0 | 1 | 0 | 4 | 88199659
| PP |  | dlažba pro nevidomé betonová 200x100mm tl 60mm přírodní | [14 empty] | PP | 2
| VV |  | dlažba pro nevidomé, barva přírodní, 200*100mm, přičteno ztratné 3% | [14 empty] | VV | 2 | 1 | True | 0 | ROZPOCET
| VV |  | "varovné a signální pásy dle výk. výměr" 2 |  | 2 | [12 empty] | VV | 2 | 2 | True | 1 | ROZPOCET
| VV |  | pro signální pásy na nástupištích dlažba se zkosenou hranou max.2mm (2,2m2) | [14 empty] | VV | 2 | 1 | True | 0 | ROZPOCET
| VV |  | 2*1,03 'Přepočtené koeficientem množství |  | 2.06 | [12 empty] | VV | 2 | 2 | False | 1 | ROZPOCET
39 | M | 59245015 | dlažba zámková betonová tvaru I 200x165mm tl 60mm přírodní | m2 | 5.356 |  | 0 | CS ÚRS 2025 01 |  | základní |  | 0 | 0.113 | 0.60523 | 0 | 0 | 8 | M | 2 |  |  |  | ROZPOCET | 0 | 0 | 0 | 0 | 0 | 1 | 0 | 4 | 1064835381
| PP |  | dlažba zámková betonová tvaru I 200x165mm tl 60mm přírodní | [14 empty] | PP | 2
| VV |  | "pro kontrastní pás, dle výk.výměr" 5,2 |  | 5.2 | [12 empty] | VV | 2 | 2 | True | 1 | ROZPOCET
| VV |  | 5,2*1,03 'Přepočtené koeficientem množství |  | 5.356 | [12 empty] | VV | 2 | 2 | False | 1 | ROZPOCET
40 | M | 59245012.1 | dlažba zámková betonová tvaru I 200x165x60mm barevná bez zkosených hran | m2 | 0.896 |  | 0 |  |  | základní |  | 0 | 0.131 | 0.11738 | 0 | 0 | 8 | M | 2 |  |  |  | ROZPOCET | 0 | 0 | 0 | 0 | 0 | 1 | 0 | 4 | 489288296
| PP |  | dlažba zámková betonová tvaru I 200x165x60mm barevná bez zkosených hran | [14 empty] | PP | 2
| VV |  | dle kladení, přičteno ztratné 3% | [14 empty] | VV | 2 | 1 | True | 0 | ROZPOCET
| VV |  | "ZD s rovnou hranou, lemování sign.pásů, dle výk,výměr" 0,87 |  | 0.87 | [12 empty] | VV | 2 | 2 | True | 1 | ROZPOCET
| VV |  | barva červená | [14 empty] | VV | 2 | 1 | True | 0 | ROZPOCET
| VV |  | 0,87*1,03 'Přepočtené koeficientem množství |  | 0.896 | [12 empty] | VV | 2 | 2 | False | 1 | ROZPOCET
41 | K | 596211210 | Kladení zámkové dlažby komunikací pro pěší ručně tl 80 mm skupiny A pl do 50 m2 | m2 | 23.2 |  | 0 | CS ÚRS 2025 01 |  | základní |  | 0 | 0.09062 | 2.1024 | 0 | 0 | 4 | K | 2 |  |  |  | ROZPOCET | 0 | 0 | 0 | 0 | 0 | 1 | 0 | 4 | 884583868
| PP |  | Kladení dlažby z betonových zámkových dlaždic komunikací pro pěší ručně s ložem z kameniva těženého nebo drceného tl. do 40 mm, s vyplněním spár s dvojitým hutněním, vibrováním a se smetením přebytečného materiálu na krajnici tl. 80 mm skupiny A, pro plochy do 50 m2 | [14 empty] | PP | 2
| VV |  | "nová kce chodník.přejezdu, ZD, dle výk. výměr" 23,2 |  | 23.2 | [12 empty] | VV | 2 | 2 | True | 1 | ROZPOCET
42 | M | 59245010 | dlažba zámková betonová tvaru I 200x165mm tl 80mm barevná | m2 | 12.257 |  | 0 | CS ÚRS 2025 01 |  | základní |  | 0 | 0.152 | 1.8631 | 0 | 0 | 8 | M | 2 |  |  |  | ROZPOCET | 0 | 0 | 0 | 0 | 0 | 1 | 0 | 4 | -1457944670
| PP |  | dlažba zámková betonová tvaru I 200x165mm tl 80mm barevná | [14 empty] | PP | 2
| VV |  | " barva červená, dle výk.výměr" 23,2 |  | 23.2 | [12 empty] | VV | 2 | 2 | True | 0 | ROZPOCET
| VV |  | "odečte se dlažba bez zkosených hran, dle výk.výměr" -4,8 |  | -4.8 | [12 empty] | VV | 2 | 2 | True | 0 | ROZPOCET
| VV |  | " odečte se var.pásy, dle výk.výměr" -6,5 |  | -6.5 | [12 empty] | VV | 2 | 2 | True | 0 | ROZPOCET
| VV |  | Součet |  | 11.9 | [12 empty] | VV | 2 | 4 | True | 1 | ROZPOCET
| VV |  | 11,9*1,03 'Přepočtené koeficientem množství |  | 12.257 | [12 empty] | VV | 2 | 2 | False | 1 | ROZPOCET
43 | M | 59245225 | dlažba pro nevidomé betonová 200x100mm tl 80mm přírodní | m2 | 6.695 |  | 0 | CS ÚRS 2025 01 |  | základní |  | 0 | 0.175 | 1.1716 | 0 | 0 | 8 | M | 2 |  |  |  | ROZPOCET | 0 | 0 | 0 | 0 | 0 | 1 | 0 | 4 | -767915466
| PP |  | dlažba pro nevidomé betonová 200x100mm tl 80mm přírodní | [14 empty] | PP | 2
| VV |  | dlažba pro nevidomé, barva přírodní, přičteno ztratné 3% | [14 empty] | VV | 2 | 1 | True | 0 | ROZPOCET
| VV |  | "varovné pásy pro chodn.přejezd, dle výk. výměr" 6,5 |  | 6.5 | [12 empty] | VV | 2 | 2 | True | 1 | ROZPOCET
| VV |  | 6,5*1,03 'Přepočtené koeficientem množství |  | 6.695 | [12 empty] | VV | 2 | 2 | False | 1 | ROZPOCET
44 | M | 59245010.1 | dlažba zámková betonová tvaru I 200x165x80mm barevná bez zkosených hran | m2 | 4.944 |  | 0 |  |  | základní |  | 0 | 0.131 | 0.64766 | 0 | 0 | 8 | M | 2 |  |  |  | ROZPOCET | 0 | 0 | 0 | 0 | 0 | 1 | 0 | 4 | -1787269114
| PP |  | dlažba zámková betonová tvaru I 200x165x80mm barevná bez zkosených hran | [14 empty] | PP | 2
| VV |  | dle kladení, přičteno ztratné 3% | [14 empty] | VV | 2 | 1 | True | 0 | ROZPOCET
| VV |  | "ZD s rovnou hranou, lemování varovných pásů, dle výk,výměr" 4,8 |  | 4.8 | [12 empty] | VV | 2 | 2 | True | 1 | ROZPOCET
| VV |  | barva červená | [14 empty] | VV | 2 | 1 | True | 0 | ROZPOCET
| VV |  | 4,8*1,03 'Přepočtené koeficientem množství |  | 4.944 | [12 empty] | VV | 2 | 2 | False | 1 | ROZPOCET
| D | 8 | Trubní vedení |  |  |  | 0 |  |  |  |  | 0 |  | 0.007896 |  | 0 | 1 | D | 1 |  |  |  | ROZPOCET | [6 empty] | 0
45 | K | 871353123 | Montáž kanalizačního potrubí hladkého plnostěnného SN 12 z PVC-U DN 200 | m | 1 |  | 0 | CS ÚRS 2025 01 |  | základní |  | 0 | 1e-05 | 1e-05 | 0 | 0 | 4 | K | 2 |  |  |  | ROZPOCET | 0 | 0 | 0 | 0 | 0 | 1 | 0 | 4 | 1357330800
| PP |  | Montáž kanalizačního potrubí z tvrdého PVC-U hladkého plnostěnného tuhost SN 12 DN 200 | [14 empty] | PP | 2
| VV |  | "potrubí přípojek z PVC, De200, dle výk. výměr" 1 |  | 1 | [12 empty] | VV | 2 | 2 | True | 1 | ROZPOCET
46 | M | 28611262 | trubka kanalizační PVC-U plnostěnná jednovrstvá DN 200x3000mm SN12 | m | 1.03 |  | 0 | CS ÚRS 2025 01 |  | základní |  | 0 | 0.0062 | 0.006386 | 0 | 0 | 8 | M | 2 |  |  |  | ROZPOCET | 0 | 0 | 0 | 0 | 0 | 1 | 0 | 4 | -757487926
| PP |  | trubka kanalizační PVC-U plnostěnná jednovrstvá DN 200x3000mm SN12 | [14 empty] | PP | 2
| VV |  | "dle montáže, přičteno ztratné 3%" 1 |  | 1 | [12 empty] | VV | 2 | 2 | True | 1 | ROZPOCET
| VV |  | 1*1,03 'Přepočtené koeficientem množství |  | 1.03 | [12 empty] | VV | 2 | 2 | False | 1 | ROZPOCET
47 | K | 877350310 | Montáž kolen na kanalizačním potrubí z PP nebo tvrdého PVC-U trub hladkých plnostěnných DN 200 | kus | 1 |  | 0 | CS ÚRS 2025 01 |  | základní |  | 0 | 0 | 0 | 0 | 0 | 4 | K | 2 |  |  |  | ROZPOCET | 0 | 0 | 0 | 0 | 0 | 1 | 0 | 4 | 1496550983
| PP |  | Montáž tvarovek na kanalizačním plastovém potrubí z PP nebo PVC-U hladkého plnostěnného kolen, víček nebo hrdlových uzávěrů DN 200 | [14 empty] | PP | 2
| VV |  | dle počtu přípojek na novou kanalizaci, bere se 1ks/přípojku | [14 empty] | VV | 2 | 1 | True | 0 | ROZPOCET
| VV |  | "dle situace 4 přípojky" 1 |  | 1 | [12 empty] | VV | 2 | 2 | True | 1 | ROZPOCET
| VV |  | vykazovat dle skutečnosti | [14 empty] | VV | 2 | 1 | True | 0 | ROZPOCET
48 | M | 28651205 | koleno kanalizační PVC-U plnostěnné 200x45° | kus | 1 |  | 0 | CS ÚRS 2025 01 |  | základní |  | 0 | 0.0015 | 0.0015 | 0 | 0 | 8 | M | 2 |  |  |  | ROZPOCET | 0 | 0 | 0 | 0 | 0 | 1 | 0 | 4 | -1428537522
| PP |  | koleno kanalizační PVC-U plnostěnné 200x45° | [14 empty] | PP | 2
| VV |  | "dle montáže" 1 |  | 1 | [12 empty] | VV | 2 | 2 | True | 1 | ROZPOCET
| D | 9 | Ostatní konstrukce a práce, bourání |  |  |  | 0 |  |  |  |  | 0 |  | 84.457 |  | 0.012 | 1 | D | 1 |  |  |  | ROZPOCET | [6 empty] | 0
49 | K | 914111111 | Montáž svislé dopravní značky do velikosti 1 m2 objímkami na sloupek nebo konzolu | kus | 3 |  | 0 | CS ÚRS 2025 01 |  | základní |  | 0 | 0.0007 | 0.0021 | 0 | 0 | 4 | K | 2 |  |  |  | ROZPOCET | 0 | 0 | 0 | 0 | 0 | 1 | 0 | 4 | 193290274
| PP |  | Montáž svislé dopravní značky základní velikosti do 1 m2 objímkami na sloupky nebo konzoly | [14 empty] | PP | 2
| VV |  | "pro přemístěné info značky ze starého sloupu VO na nový , dle výk. výměr" 3 |  | 3 | [12 empty] | VV | 2 | 2 | True | 1 | ROZPOCET
50 | K | 916131213 | Osazení silničního obrubníku betonového stojatého s boční opěrou do lože z betonu prostého | m | 178.4 |  | 0 | CS ÚRS 2025 01 |  | základní |  | 0 | 0.1685 | 30.0604 | 0 | 0 | 4 | K | 2 |  |  |  | ROZPOCET | 0 | 0 | 0 | 0 | 0 | 1 | 0 | 4 | 519085027
| PP |  | Osazení silničního obrubníku betonového se zřízením lože, s vyplněním a zatřením spár cementovou maltou stojatého s boční opěrou z betonu prostého, do lože z betonu prostého | [14 empty] | PP | 2
| VV |  | "silniční obrubník, dle osazení" 163,4 |  | 163.4 | [12 empty] | VV | 2 | 2 | True | 0 | ROZPOCET
| VV |  | "silniční obrubník vysoký, dle osazení" 15 |  | 15 | [12 empty] | VV | 2 | 2 | True | 0 | ROZPOCET
| VV |  | Součet |  | 178.4 | [12 empty] | VV | 2 | 4 | True | 1 | ROZPOCET
| VV |  | do lože z betonu C20/25n XF3 | [14 empty] | VV | 2 | 1 | True | 0 | ROZPOCET
51 | M | 59217031 | obrubník silniční betonový 1000x150x250mm | m | 134.2 |  | 0 | CS ÚRS 2025 01 |  | základní |  | 0 | 0.08 | 10.736 | 0 | 0 | 8 | M | 2 |  |  |  | ROZPOCET | 0 | 0 | 0 | 0 | 0 | 1 | 0 | 4 | -293994705
| PP |  | obrubník silniční betonový 1000x150x250mm | [14 empty] | PP | 2
| VV |  | "dle osazení" 163,4 |  | 163.4 | [12 empty] | VV | 2 | 2 | True | 0 | ROZPOCET
| VV |  | "odečtou se obloukové, dle výk. výměr" -4-2,2 |  | -6.2 | [12 empty] | VV | 2 | 2 | True | 0 | ROZPOCET
| VV |  | "odečtou se nájezdové, dle výk. výměr" -21 |  | -21 | [12 empty] | VV | 2 | 2 | True | 0 | ROZPOCET
| VV |  | "odečtou se přechodové, dle výk. výměr" -2 |  | -2 | [12 empty] | VV | 2 | 2 | True | 0 | ROZPOCET
| VV |  | Součet |  | 134.2 | [12 empty] | VV | 2 | 4 | True | 1 | ROZPOCET
52 | M | 59217034 | obrubník silniční betonový 1000x150x300mm | m | 15 |  | 0 | CS ÚRS 2025 01 |  | základní |  | 0 | 0.102 | 1.53 | 0 | 0 | 8 | M | 2 |  |  |  | ROZPOCET | 0 | 0 | 0 | 0 | 0 | 1 | 0 | 4 | -1955712867
| PP |  | obrubník silniční betonový 1000x150x300mm | [14 empty] | PP | 2
| VV |  | "dle osazení vysokých obrub" 15 |  | 15 | [12 empty] | VV | 2 | 2 | True | 1 | ROZPOCET
53 | M | 59217078 | obrubník silniční obloukový betonový R 0,5-2m 150x250mm | m | 6.2 |  | 0 | CS ÚRS 2025 01 |  | základní |  | 0 | 0.12 | 0.744 | 0 | 0 | 8 | M | 2 |  |  |  | ROZPOCET | 0 | 0 | 0 | 0 | 0 | 1 | 0 | 4 | 1022027071
| PP |  | obrubník silniční obloukový betonový R 0,5-2m 150x250mm | [14 empty] | PP | 2
| VV |  | "obrubníky o R=2.0 m, dle výk. výměr" 4 |  | 4 | [12 empty] | VV | 2 | 2 | True | 0 | ROZPOCET
| VV |  | "obrubníky o R=1.5 m, dle výk. výměr" 2,2 |  | 2.2 | [12 empty] | VV | 2 | 2 | True | 0 | ROZPOCET
| VV |  | Součet |  | 6.2 | [12 empty] | VV | 2 | 4 | True | 1 | ROZPOCET
54 | M | 59217029 | obrubník silniční betonový nájezdový 1000x150x150mm | m | 21 |  | 0 | CS ÚRS 2025 01 |  | základní |  | 0 | 0.0483 | 1.0143 | 0 | 0 | 8 | M | 2 |  |  |  | ROZPOCET | 0 | 0 | 0 | 0 | 0 | 1 | 0 | 4 | -2016411868
| PP |  | obrubník silniční betonový nájezdový 1000x150x150mm | [14 empty] | PP | 2
| VV |  | "nájezdový obrubník, dle výk. výměr" 21 |  | 21 | [12 empty] | VV | 2 | 2 | True | 1 | ROZPOCET
55 | M | 59217030 | obrubník silniční betonový přechodový 1000x150x150-250mm | m | 2 |  | 0 | CS ÚRS 2025 01 |  | základní |  | 0 | 0.06567 | 0.13134 | 0 | 0 | 8 | M | 2 |  |  |  | ROZPOCET | 0 | 0 | 0 | 0 | 0 | 1 | 0 | 4 | -936248654
| PP |  | obrubník silniční betonový přechodový 1000x150x150-250mm | [14 empty] | PP | 2
| VV |  | "dle výk.výměr" 2 |  | 2 | [12 empty] | VV | 2 | 2 | True | 1 | ROZPOCET
56 | K | 916231213 | Osazení chodníkového obrubníku betonového stojatého s boční opěrou do lože z betonu prostého | m | 180.2 |  | 0 | CS ÚRS 2025 01 |  | základní |  | 0 | 0.14042 | 25.3037 | 0 | 0 | 4 | K | 2 |  |  |  | ROZPOCET | 0 | 0 | 0 | 0 | 0 | 1 | 0 | 4 | -1992690748
| PP |  | Osazení chodníkového obrubníku betonového se zřízením lože, s vyplněním a zatřením spár cementovou maltou stojatého s boční opěrou z betonu prostého, do lože z betonu prostého | [14 empty] | PP | 2
| VV |  | "parkový obrubník, dle osazení" 180,2 |  | 180.2 | [12 empty] | VV | 2 | 2 | True | 1 | ROZPOCET
| VV |  | do lože z betonu C20/25n XF3 | [14 empty] | VV | 2 | 1 | True | 0 | ROZPOCET
57 | M | 59217044 | obrubník parkový betonový 1000x80x250mm přírodní | m | 180.2 |  | 0 | CS ÚRS 2025 01 |  | základní |  | 0 | 0.043 | 7.7486 | 0 | 0 | 8 | M | 2 |  |  |  | ROZPOCET | 0 | 0 | 0 | 0 | 0 | 1 | 0 | 4 | 925907755
| PP |  | obrubník parkový betonový 1000x80x250mm přírodní | [14 empty] | PP | 2
| VV |  | "parkový obrubník, dle osazení" 180,2 |  | 180.2 | [12 empty] | VV | 2 | 2 | True | 1 | ROZPOCET
58 | K | 919112213 | Řezání spár pro vytvoření komůrky š 10 mm hl 25 mm pro těsnící zálivku v živičném krytu | m | 185.3 |  | 0 | CS ÚRS 2025 01 |  | základní |  | 0 | 0 | 0 | 0 | 0 | 4 | K | 2 |  |  |  | ROZPOCET | 0 | 0 | 0 | 0 | 0 | 1 | 0 | 4 | 2140614832
| PP |  | Řezání dilatačních spár v živičném krytu vytvoření komůrky pro těsnící zálivku šířky 10 mm, hloubky 25 mm | [14 empty] | PP | 2
| VV |  | "dle řezání AB krytu" 185,3 |  | 185.3 | [12 empty] | VV | 2 | 2 | True | 1 | ROZPOCET
59 | K | 919121213 | Těsnění spár zálivkou za studena pro komůrky š 10 mm hl 25 mm bez těsnicího profilu | m | 185.3 |  | 0 | CS ÚRS 2025 01 |  | základní |  | 0 | 0.00028 | 0.051884 | 0 | 0 | 4 | K | 2 |  |  |  | ROZPOCET | 0 | 0 | 0 | 0 | 0 | 1 | 0 | 4 | 29937665
| PP |  | Utěsnění dilatačních spár zálivkou za studena v cementobetonovém nebo živičném krytu včetně adhezního nátěru bez těsnicího profilu pod zálivkou, pro komůrky šířky 10 mm, hloubky 25 mm | [14 empty] | PP | 2
| VV |  | "dle řezání AB krytu" 185,3 |  | 185.3 | [12 empty] | VV | 2 | 2 | True | 1 | ROZPOCET
60 | K | 919735111 | Řezání stávajícího živičného krytu hl do 50 mm | m | 185.3 |  | 0 | CS ÚRS 2025 01 |  | základní |  | 0 | 0 | 0 | 0 | 0 | 4 | K | 2 |  |  |  | ROZPOCET | 0 | 0 | 0 | 0 | 0 | 1 | 0 | 4 | 699326010
| PP |  | Řezání stávajícího živičného krytu nebo podkladu hloubky do 50 mm | [14 empty] | PP | 2
| VV |  | "řezání AB krytu dle výk. výměr" 185,3 |  | 185.3 | [12 empty] | VV | 2 | 2 | True | 1 | ROZPOCET
61 | K | 935922211 | Obrubníkový odvodňovací žlab z polymerbetonu pro zatížení D 400 výšky od 275 do 325 mm základní prvek | m | 12.5 |  | 0 | CS ÚRS 2025 01 |  | základní |  | 0 | 0.4553 | 5.6913 | 0 | 0 | 4 | K | 2 |  |  |  | ROZPOCET | 0 | 0 | 0 | 0 | 0 | 1 | 0 | 4 | 1055363096
| PP |  | Obrubníkový odvodňovací žlab z polymerbetonu pro třídu zatížení D 400 konstrukční výšky od 275 do 325 mm prvek základní | [14 empty] | PP | 2
| VV |  | "dle výk.výměr" 13 |  | 13 | [12 empty] | VV | 2 | 2 | True | 0 | ROZPOCET
| VV |  | "odečte se revizní díly" -1*0,5 |  | -0.5 | [12 empty] | VV | 2 | 2 | True | 0 | ROZPOCET
| VV |  | Součet |  | 12.5 | [12 empty] | VV | 2 | 4 | True | 1 | ROZPOCET
62 | K | 935922212 | Obrubníkový odvodňovací žlab z polymerbetonu pro zatížení D 400 výšky od 275 do 325 mm revizní prvek | m | 0.5 |  | 0 | CS ÚRS 2025 01 |  | základní |  | 0 | 0.46082 | 0.23041 | 0 | 0 | 4 | K | 2 |  |  |  | ROZPOCET | 0 | 0 | 0 | 0 | 0 | 1 | 0 | 4 | -556142853
| PP |  | Obrubníkový odvodňovací žlab z polymerbetonu pro třídu zatížení D 400 konstrukční výšky od 275 do 325 mm prvek revizní | [14 empty] | PP | 2
| VV |  | "revizní díly, 1 ks/0,5m" 1*0,5 |  | 0.5 | [12 empty] | VV | 2 | 2 | True | 1 | ROZPOCET
63 | K | 935922218 | Čelní stěna pro začátek a konec obrubníkového odvodňovacího žlabu z polymerbetonu pro zatížení D 400 výšky od 275 do 325 mm | kus | 2 |  | 0 | CS ÚRS 2025 01 |  | základní |  | 0 | 0.0682 | 0.1364 | 0 | 0 | 4 | K | 2 |  |  |  | ROZPOCET | 0 | 0 | 0 | 0 | 0 | 1 | 0 | 4 | -942351613
| PP |  | Obrubníkový odvodňovací žlab z polymerbetonu pro třídu zatížení D 400 konstrukční výšky od 275 do 325 mm čelní stěna pro začátek a konec | [14 empty] | PP | 2
| VV |  | "na začátku a konci větve" 2 |  | 2 | [12 empty] | VV | 2 | 2 | True | 1 | ROZPOCET
64 | K | 935923112 | Vpusť pro obrubníkový odvodňovací žlab hloubky 750 mm s odtokem DN 200 | kus | 1 |  | 0 | CS ÚRS 2025 01 |  | základní |  | 0 | 1.0719 | 1.0719 | 0 | 0 | 4 | K | 2 |  |  |  | ROZPOCET | 0 | 0 | 0 | 0 | 0 | 1 | 0 | 4 | -2023701473
| PP |  | Obrubníkový odvodňovací žlab z polymerbetonu vpusť hloubky 750 mm s odtokem DN 200 | [14 empty] | PP | 2
| VV |  | "1 ks" 1 |  | 1 | [12 empty] | VV | 2 | 2 | True | 1 | ROZPOCET
65 | K | 935923212 | Kalový koš vpusti obrubníkového odvodnění krátký | kus | 1 |  | 0 | CS ÚRS 2025 01 |  | základní |  | 0 | 0.0047 | 0.0047 | 0 | 0 | 4 | K | 2 |  |  |  | ROZPOCET | 0 | 0 | 0 | 0 | 0 | 1 | 0 | 4 | -898550674
| PP |  | Obrubníkový odvodňovací žlab z polymerbetonu vpusť příslušenství kalový koš krátký | [14 empty] | PP | 2
| VV |  | " dle vpusti" 1 |  | 1 | [12 empty] | VV | 2 | 2 | True | 1 | ROZPOCET
66 | K | 966006211 | Odstranění svislých dopravních značek ze sloupů, sloupků nebo konzol | kus | 3 |  | 0 | CS ÚRS 2025 01 |  | základní |  | 0 | 0 | 0 | 0.004 | 0.012 | 4 | K | 2 |  |  |  | ROZPOCET | 0 | 0 | 0 | 0 | 0 | 1 | 0 | 4 | -1118688363
| PP |  | Odstranění (demontáž) svislých dopravních značek s odklizením materiálu na skládku na vzdálenost do 20 m nebo s naložením na dopravní prostředek ze sloupů, sloupků nebo konzol | [14 empty] | PP | 2
| VV |  | "pro přemístěné info značky ze starého sloupu VO na nový , dle výk. výměr" 3 |  | 3 | [12 empty] | VV | 2 | 2 | True | 1 | ROZPOCET
| D | 997 | Přesun sutě |  |  |  | 0 |  |  |  |  | 0 |  | 0 |  | 0 | 1 | D | 1 |  |  |  | ROZPOCET | [6 empty] | 0
67 | K | 997221551 | Vodorovná doprava suti ze sypkých materiálů do 1 km | t | 158.45 |  | 0 | CS ÚRS 2025 01 |  | základní |  | 0 | 0 | 0 | 0 | 0 | 4 | K | 2 |  |  |  | ROZPOCET | 0 | 0 | 0 | 0 | 0 | 1 | 0 | 4 | 1839912100
| PP |  | Vodorovná doprava suti bez naložení, ale se složením a s hrubým urovnáním ze sypkých materiálů, na vzdálenost do 1 km | [14 empty] | PP | 2
| VV |  | uvažován odvoz na skládku do 25 km | [14 empty] | VV | 2 | 1 | True | 0 | ROZPOCET
| VV |  | "Kamenivo drcené z chodníku+sjezdu" 51,762+7,975 |  | 59.737 | [12 empty] | VV | 2 | 2 | True | 0 | ROZPOCET
| VV |  | uvažován odvoz na deponii stavebníka do 3 km | [14 empty] | VV | 2 | 1 | True | 0 | ROZPOCET
| VV |  | "frézovaný materiál" 4,232+31,367+41,823+14,966+6,325 |  | 98.713 | [12 empty] | VV | 2 | 2 | True | 0 | ROZPOCET
| VV |  | Součet |  | 158.45 | [12 empty] | VV | 2 | 4 | True | 1 | ROZPOCET
68 | K | 997221559 | Příplatek ZKD 1 km u vodorovné dopravy suti ze sypkých materiálů | t | 1631.114 |  | 0 | CS ÚRS 2025 01 |  | základní |  | 0 | 0 | 0 | 0 | 0 | 4 | K | 2 |  |  |  | ROZPOCET | 0 | 0 | 0 | 0 | 0 | 1 | 0 | 4 | -1657802041
| PP |  | Vodorovná doprava suti bez naložení, ale se složením a s hrubým urovnáním Příplatek k ceně za každý další započatý 1 km přes 1 km | [14 empty] | PP | 2
| VV |  | uvažován odvoz na skládku do 25 km | [14 empty] | VV | 2 | 1 | True | 0 | ROZPOCET
| VV |  | "Kamenivo drcené" 59,737*(25-1) |  | 1433.688 | [12 empty] | VV | 2 | 2 | True | 0 | ROZPOCET
| VV |  | uvažován odvoz na deponii stavebníka do 3 km | [14 empty] | VV | 2 | 1 | True | 0 | ROZPOCET
| VV |  | "frézovaný materiál" 98,713*(3-1) |  | 197.426 | [12 empty] | VV | 2 | 2 | True | 0 | ROZPOCET
| VV |  | Součet |  | 1631.114 | [12 empty] | VV | 2 | 4 | True | 1 | ROZPOCET
69 | K | 997221571 | Vodorovná doprava vybouraných hmot do 1 km | t | 42.258 |  | 0 | CS ÚRS 2025 01 |  | základní |  | 0 | 0 | 0 | 0 | 0 | 4 | K | 2 |  |  |  | ROZPOCET | 0 | 0 | 0 | 0 | 0 | 1 | 0 | 4 | 1192178560
| PP |  | Vodorovná doprava vybouraných hmot bez naložení, ale se složením a s hrubým urovnáním na vzdálenost do 1 km | [14 empty] | PP | 2
| VV |  | uvažován odvoz na skládku do 25 km | [14 empty] | VV | 2 | 1 | True | 0 | ROZPOCET
| VV |  | "vybourané bet. obrubníky" 35,67+6,588 |  | 42.258 | [12 empty] | VV | 2 | 2 | True | 1 | ROZPOCET
70 | K | 997221579 | Příplatek ZKD 1 km u vodorovné dopravy vybouraných hmot | t | 1014.192 |  | 0 | CS ÚRS 2025 01 |  | základní |  | 0 | 0 | 0 | 0 | 0 | 4 | K | 2 |  |  |  | ROZPOCET | 0 | 0 | 0 | 0 | 0 | 1 | 0 | 4 | -624302324
| PP |  | Vodorovná doprava vybouraných hmot bez naložení, ale se složením a s hrubým urovnáním na vzdálenost Příplatek k ceně za každý další započatý 1 km přes 1 km | [14 empty] | PP | 2
| VV |  | uvažován odvoz na skládku do 25 km | [14 empty] | VV | 2 | 1 | True | 0 | ROZPOCET
| VV |  | "vybourané bet. obrubníky" 42,258*(25-1) |  | 1014.192 | [12 empty] | VV | 2 | 2 | True | 1 | ROZPOCET
71 | K | 997221615 | Poplatek za uložení na skládce (skládkovné) stavebního odpadu betonového kód odpadu 17 01 01 | t | 42.258 |  | 0 | CS ÚRS 2025 01 |  | základní |  | 0 | 0 | 0 | 0 | 0 | 4 | K | 2 |  |  |  | ROZPOCET | 0 | 0 | 0 | 0 | 0 | 1 | 0 | 4 | 1461805405
| PP |  | Poplatek za uložení stavebního odpadu na skládce (skládkovné) z prostého betonu zatříděného do Katalogu odpadů pod kódem 17 01 01 | [14 empty] | PP | 2
| VV |  | "vybourané bet. obrubníky" 42,258 |  | 42.258 | [12 empty] | VV | 2 | 2 | True | 1 | ROZPOCET
72 | K | 997221655 | Poplatek za uložení na skládce (skládkovné) zeminy a kamení kód odpadu 17 05 04 | t | 59.737 |  | 0 | CS ÚRS 2025 01 |  | základní |  | 0 | 0 | 0 | 0 | 0 | 4 | K | 2 |  |  |  | ROZPOCET | 0 | 0 | 0 | 0 | 0 | 1 | 0 | 4 | -1747843607
| PP |  | Poplatek za uložení stavebního odpadu na skládce (skládkovné) zeminy a kamení zatříděného do Katalogu odpadů pod kódem 17 05 04 | [14 empty] | PP | 2
| VV |  | "Kamenivo drcené" 59,737 |  | 59.737 | [12 empty] | VV | 2 | 2 | True | 1 | ROZPOCET
| D | 998 | Přesun hmot |  |  |  | 0 |  |  |  |  | 0 |  | 0 |  | 0 | 1 | D | 1 |  |  |  | ROZPOCET | [6 empty] | 0
73 | K | 998223011 | Přesun hmot pro pozemní komunikace s krytem dlážděným | t | 159.182 |  | 0 | CS ÚRS 2025 01 |  | základní |  | 0 | 0 | 0 | 0 | 0 | 4 | K | 2 |  |  |  | ROZPOCET | 0 | 0 | 0 | 0 | 0 | 1 | 0 | 4 | -649799546
| PP |  | Přesun hmot pro pozemní komunikace s krytem dlážděným dopravní vzdálenost do 200 m jakékoliv délky objektu | [14 empty] | PP | 2

## 101a - Parkovací plocha
{e5e144dd-702c-400b-866a-1afa71bb98bf}
2
| KRYCÍ LIST SOUPISU PRACÍ | [7 empty] | v --- níže se nacházejí doplnkové a pomocné údaje k sestavám --- v | [8 empty] | False
Stavba:
Rekonstrukce chodníku a veřejného osvětlení v ul. Průběžná, Pelhřimov
Objekt:
101 - Chodník
Soupis:
101a - Parkovací plocha
| KSO: |  | 822 27 72 |  |  | CC-CZ:
| Místo: |  | Pelhřimov |  |  | Datum: | 14. 3. 2025
| Zadavatel: |  |  |  |  | IČ:
|  | Město Pelhřimov |  |  |  | DIČ:
| Uchazeč: |  |  |  |  | IČ: | Vyplň údaj
|  | Vyplň údaj |  |  |  | DIČ: | Vyplň údaj
| Projektant: |  |  |  |  | IČ:
|  | WAY project s.r.o. |  |  |  | DIČ:
| Zpracovatel: |  |  |  |  | IČ:
DIČ:
Poznámka:
| Cena bez DPH | [5 empty] | 0
|  |  | Základ daně |  |  | Sazba daně | Výše daně
| DPH | základní | 0 |  |  | 21% | 0
|  | snížená | 0 |  |  | 12% | 0
|  | zákl. přenesená | 0 |  |  | 21% | 0
|  | sníž. přenesená | 0 |  |  | 12% | 0
|  | nulová | 0 |  |  | 0% | 0
| Cena s DPH |  |  | v | CZK |  | 0
| Projektant |  |  | Zpracovatel
| Datum a podpis: |  | Razítko | Datum a podpis: |  |  | Razítko
| Objednavatel |  |  | Uchazeč
| Datum a podpis: |  | Razítko | Datum a podpis: |  |  | Razítko
REKAPITULACE ČLENĚNÍ SOUPISU PRACÍ
Stavba:
Rekonstrukce chodníku a veřejného osvětlení v ul. Průběžná, Pelhřimov
Objekt:
101 - Chodník
Soupis:
101a - Parkovací plocha
Místo: |  |  | Pelhřimov |  |  | Datum: | 14. 3. 2025
Zadavatel: |  |  | Město Pelhřimov |  |  | Projektant: | WAY project s.r.o.
Uchazeč: |  |  | Vyplň údaj |  |  | Zpracovatel:
Kód dílu - Popis | [6 empty] | Cena celkem [CZK]
Náklady ze soupisu prací | [6 empty] | 0 | [11 empty] | -1
| HSV - Práce a dodávky HSV | [5 empty] | 0
| 1 - Zemní práce | [5 empty] | 0
| 5 - Komunikace pozemní | [5 empty] | 0
| 9 - Ostatní konstrukce a práce, bourání | [5 empty] | 0
| 997 - Přesun sutě | [5 empty] | 0
| 998 - Přesun hmot | [5 empty] | 0
| VRN - Vedlejší rozpočtové náklady | [5 empty] | 0
| VRN1 - Průzkumné, geodetické a projektové práce | [5 empty] | 0
SOUPIS PRACÍ
Stavba:
Rekonstrukce chodníku a veřejného osvětlení v ul. Průběžná, Pelhřimov
Objekt:
101 - Chodník
Soupis:
101a - Parkovací plocha
Místo: |  |  | Pelhřimov |  |  | Datum: | 14. 3. 2025
Zadavatel: |  |  | Město Pelhřimov |  |  | Projektant: | WAY project s.r.o.
Uchazeč: |  |  | Vyplň údaj |  |  | Zpracovatel:
PČ | Typ | Kód | Popis | MJ | Množství | J.cena [CZK] | Cena celkem [CZK] | Cenová soustava |  | DPH | J. Nh [h] | Nh celkem [h] | J. hmotnost [t] | Hmotnost celkem [t] | J. suť [t] | Suť Celkem [t]
Náklady soupisu celkem | [6 empty] | 0 |  |  |  |  | 0 |  | 36.9743 |  | 109.51 |  | D | -1 | [10 empty] | 0
| D | HSV | Práce a dodávky HSV |  |  |  | 0 |  |  |  |  | 0 |  | 36.9743 |  | 109.51 | 1 | D | 0 |  |  |  | ROZPOCET | [6 empty] | 0
| D | 1 | Zemní práce |  |  |  | 0 |  |  |  |  | 0 |  | 0.01053 |  | 109.51 | 1 | D | 1 |  |  |  | ROZPOCET | [6 empty] | 0
1 | K | 113106132 | Rozebrání dlažeb z betonových nebo kamenných dlaždic komunikací pro pěší strojně pl do 50 m2 | m2 | 12 |  | 0 | CS ÚRS 2025 01 |  | základní |  | 0 | 0 | 0 | 0.255 | 3.06 | 4 | K | 2 |  |  |  | ROZPOCET | 0 | 0 | 0 | 0 | 0 | 1 | 0 | 4 | -1821617589
| PP |  | Rozebrání dlažeb komunikací pro pěší s přemístěním hmot na skládku na vzdálenost do 3 m nebo s naložením na dopravní prostředek s ložem z kameniva nebo živice a s jakoukoliv výplní spár strojně plochy jednotlivě do 50 m2 z betonových, kameninových nebo dlaždic, desek nebo tvarovek | [14 empty] | PP | 2
| VV |  | "odstranění kce chodníku z dl.30/30, dle požadavku objednatele" 12 |  | 12 | [12 empty] | VV | 2 | 2 | True | 1 | ROZPOCET
2 | K | 113107321 | Odstranění podkladu z kameniva drceného tl do 100 mm strojně pl do 50 m2 | m2 | 12 |  | 0 | CS ÚRS 2025 01 |  | základní |  | 0 | 0 | 0 | 0.17 | 2.04 | 4 | K | 2 |  |  |  | ROZPOCET | 0 | 0 | 0 | 0 | 0 | 1 | 0 | 4 | -334057769
| PP |  | Odstranění podkladů nebo krytů strojně plochy jednotlivě do 50 m2 s přemístěním hmot na skládku na vzdálenost do 3 m nebo s naložením na dopravní prostředek z kameniva hrubého drceného, o tl. vrstvy do 100 mm | [14 empty] | PP | 2
| VV |  | odstranění kce zp. ploch, vrstva ŠD, tl. 0.1 m | [14 empty] | VV | 2 | 1 | True | 0 | ROZPOCET
| VV |  | "odstranění kce chodníku z dl.30/30, dle požadavku objednatele" 12 |  | 12 | [12 empty] | VV | 2 | 2 | True | 1 | ROZPOCET
3 | K | 113154542 | Frézování živičného krytu tl 40 mm pruh š přes 1 m pl přes 500 do 2000 m2 | m2 | 840 |  | 0 | CS ÚRS 2025 01 |  | základní |  | 0 | 1e-05 | 0.0084 | 0.092 | 77.28 | 4 | K | 2 |  |  |  | ROZPOCET | 0 | 0 | 0 | 0 | 0 | 1 | 0 | 4 | 542047463
| PP |  | Frézování živičného podkladu nebo krytu s naložením hmot na dopravní prostředek plochy přes 500 do 2 000 m2 pruhu šířky přes 1 m, tloušťky vrstvy 40 mm | [14 empty] | PP | 2
| VV |  | "pro povrchovou úpravu parkoviště dle požadavku objednatele" 840 |  | 840 | [12 empty] | VV | 2 | 2 | True | 1 | ROZPOCET
| VV |  | včetně čištění | [14 empty] | VV | 2 | 1 | True | 0 | ROZPOCET
4 | K | 113202111 | Vytrhání obrub krajníků obrubníků stojatých | m | 130 |  | 0 | CS ÚRS 2025 01 |  | základní |  | 0 | 0 | 0 | 0.205 | 26.65 | 4 | K | 2 |  |  |  | ROZPOCET | 0 | 0 | 0 | 0 | 0 | 1 | 0 | 4 | 1045617037
| PP |  | Vytrhání obrub s vybouráním lože, s přemístěním hmot na skládku na vzdálenost do 3 m nebo s naložením na dopravní prostředek z krajníků nebo obrubníků stojatých | [14 empty] | PP | 2
| VV |  | "Vytrhání betonových obrubníků silničních stojatých podél parkoviště dle požadavku objednatele" 130 |  | 130 | [12 empty] | VV | 2 | 2 | True | 1 | ROZPOCET
5 | K | 113204111 | Vytrhání obrub záhonových | m | 12 |  | 0 | CS ÚRS 2025 01 |  | základní |  | 0 | 0 | 0 | 0.04 | 0.48 | 4 | K | 2 |  |  |  | ROZPOCET | 0 | 0 | 0 | 0 | 0 | 1 | 0 | 4 | -472488512
| PP |  | Vytrhání obrub s vybouráním lože, s přemístěním hmot na skládku na vzdálenost do 3 m nebo s naložením na dopravní prostředek záhonových | [14 empty] | PP | 2
| VV |  | "vytrhání bet, park. obrubníků, dle požedavku objednatele" 12 |  | 12 | [12 empty] | VV | 2 | 2 | True | 1 | ROZPOCET
6 | K | 111301111 | Sejmutí drnu tl do 100 mm s přemístěním do 50 m nebo naložením na dopravní prostředek | m2 | 65 |  | 0 | CS ÚRS 2025 01 |  | základní |  | 0 | 0 | 0 | 0 | 0 | 4 | K | 2 |  |  |  | ROZPOCET | 0 | 0 | 0 | 0 | 0 | 1 | 0 | 4 | -407524437
| PP |  | Sejmutí drnu tl. do 100 mm, v jakékoliv ploše | [14 empty] | PP | 2
| VV |  | "strhnutí drnu podél obrubníků parkoviště, dl. 130 m, š. 0,5 m" 130*0,5 |  | 65 | [12 empty] | VV | 2 | 2 | True | 1 | ROZPOCET
7 | K | 122252204 | Odkopávky a prokopávky nezapažené pro silnice a dálnice v hornině třídy těžitelnosti I objem do 500 m3 strojně | m3 | 0.6 |  | 0 | CS ÚRS 2025 01 |  | základní |  | 0 | 0 | 0 | 0 | 0 | 4 | K | 2 |  |  |  | ROZPOCET | 0 | 0 | 0 | 0 | 0 | 1 | 0 | 4 | -328410005
| PP |  | Odkopávky a prokopávky nezapažené pro silnice a dálnice strojně v hornině třídy těžitelnosti I přes 100 do 500 m3 | [14 empty] | PP | 2
| VV |  | "výkop pro novou kci chodníku dle požadavku objednatele" 12*0,05 |  | 0.6 | [12 empty] | VV | 2 | 2 | True | 1 | ROZPOCET
8 | K | 129001101 | Příplatek za ztížení odkopávky nebo prokopávky v blízkosti inženýrských sítí | m3 | 0.18 |  | 0 | CS ÚRS 2025 01 |  | základní |  | 0 | 0 | 0 | 0 | 0 | 4 | K | 2 |  |  |  | ROZPOCET | 0 | 0 | 0 | 0 | 0 | 1 | 0 | 4 | 738686993
| PP |  | Příplatek k cenám vykopávek za ztížení vykopávky v blízkosti podzemního vedení nebo výbušnin v horninách jakékoliv třídy | [14 empty] | PP | 2
| VV |  | "bere se cca 30% odkopávky" 0,6*0,3 |  | 0.18 | [12 empty] | VV | 2 | 2 | True | 1 | ROZPOCET
9 | K | 162751117 | Vodorovné přemístění přes 9 000 do 10000 m výkopku/sypaniny z horniny třídy těžitelnosti I skupiny 1 až 3 | m3 | 10.35 |  | 0 | CS ÚRS 2025 01 |  | základní |  | 0 | 0 | 0 | 0 | 0 | 4 | K | 2 |  |  |  | ROZPOCET | 0 | 0 | 0 | 0 | 0 | 1 | 0 | 4 | -476592062
| PP |  | Vodorovné přemístění výkopku nebo sypaniny po suchu na obvyklém dopravním prostředku, bez naložení výkopku, avšak se složením bez rozhrnutí z horniny třídy těžitelnosti I skupiny 1 až 3 na vzdálenost přes 9 000 do 10 000 m | [14 empty] | PP | 2
| VV |  | přebytečná zemina z výkopů | [14 empty] | VV | 2 | 1 | True | 0 | ROZPOCET
| VV |  | uvažován odvoz na skládku do 25 km | [14 empty] | VV | 2 | 1 | True | 0 | ROZPOCET
| VV |  | "odkopávka" 0,6 |  | 0.6 | [12 empty] | VV | 2 | 2 | True | 0 | ROZPOCET
| VV |  | "sejmutí drnu tl.0,15" 65*0,15 |  | 9.75 | [12 empty] | VV | 2 | 2 | True | 0 | ROZPOCET
| VV |  | Součet |  | 10.35 | [12 empty] | VV | 2 | 4 | True | 1 | ROZPOCET
10 | K | 162751119 | Příplatek k vodorovnému přemístění výkopku/sypaniny z horniny třídy těžitelnosti I skupiny 1 až 3 ZKD 1000 m přes 10000 m | m3 | 155.25 |  | 0 | CS ÚRS 2025 01 |  | základní |  | 0 | 0 | 0 | 0 | 0 | 4 | K | 2 |  |  |  | ROZPOCET | 0 | 0 | 0 | 0 | 0 | 1 | 0 | 4 | 1330613470
| PP |  | Vodorovné přemístění výkopku nebo sypaniny po suchu na obvyklém dopravním prostředku, bez naložení výkopku, avšak se složením bez rozhrnutí z horniny třídy těžitelnosti I skupiny 1 až 3 na vzdálenost Příplatek k ceně za každých dalších i započatých 1 000 m | [14 empty] | PP | 2
| VV |  | uvažován odvoz na skládku do 25 km | [14 empty] | VV | 2 | 1 | True | 0 | ROZPOCET
| VV |  | "dle přemístění" 10,35*(25-10) |  | 155.25 | [12 empty] | VV | 2 | 2 | True | 1 | ROZPOCET
11 | K | 171201221 | Poplatek za uložení na skládce (skládkovné) zeminy a kamení kód odpadu 17 05 04 | t | 18.63 |  | 0 | CS ÚRS 2025 01 |  | základní |  | 0 | 0 | 0 | 0 | 0 | 4 | K | 2 |  |  |  | ROZPOCET | 0 | 0 | 0 | 0 | 0 | 1 | 0 | 4 | 1855243398
| PP |  | Poplatek za uložení stavebního odpadu na skládce (skládkovné) zeminy a kamení zatříděného do Katalogu odpadů pod kódem 17 05 04 | [14 empty] | PP | 2
| VV |  | "přebytečná zemina dle přepravy" 10,35*1,8 |  | 18.63 | [12 empty] | VV | 2 | 2 | True | 1 | ROZPOCET
12 | K | 181351113 | Rozprostření ornice tl vrstvy do 200 mm pl přes 500 m2 v rovině nebo ve svahu do 1:5 strojně | m2 | 71 |  | 0 | CS ÚRS 2025 01 |  | základní |  | 0 | 0 | 0 | 0 | 0 | 4 | K | 2 |  |  |  | ROZPOCET | 0 | 0 | 0 | 0 | 0 | 1 | 0 | 4 | 778093260
| PP |  | Rozprostření a urovnání ornice v rovině nebo ve svahu sklonu do 1:5 strojně při souvislé ploše přes 500 m2, tl. vrstvy do 200 mm | [14 empty] | PP | 2
| VV |  | "ohumusování podél obrubníků tl. 0,1 m v šířce 0,5 m, dle požadavku objednatele "(130+12)*0,5 |  | 71 | [12 empty] | VV | 2 | 2 | True | 1 | ROZPOCET
13 | K | 181411131 | Založení parkového trávníku výsevem pl do 1000 m2 v rovině a ve svahu do 1:5 | m2 | 71 |  | 0 | CS ÚRS 2025 01 |  | základní |  | 0 | 0 | 0 | 0 | 0 | 4 | K | 2 |  |  |  | ROZPOCET | 0 | 0 | 0 | 0 | 0 | 1 | 0 | 4 | -600719251
| PP |  | Založení trávníku na půdě předem připravené plochy do 1000 m2 výsevem včetně utažení parkového v rovině nebo na svahu do 1:5 | [14 empty] | PP | 2
| VV |  | "dle ohumusování v rovině dle požadavku objednatele" 71 |  | 71 | [12 empty] | VV | 2 | 2 | True | 1 | ROZPOCET
14 | M | 00572410 | osivo směs travní parková | kg | 2.13 |  | 0 | CS ÚRS 2025 01 |  | základní |  | 0 | 0.001 | 0.00213 | 0 | 0 | 8 | M | 2 |  |  |  | ROZPOCET | 0 | 0 | 0 | 0 | 0 | 1 | 0 | 4 | 421406342
| PP |  | osivo směs travní parková | [14 empty] | PP | 2
| VV |  | dle ohumusování, cca 0.03 kg/m2 | [14 empty] | VV | 2 | 1 | True | 0 | ROZPOCET
| VV |  | 71*0,03 |  | 2.13 | [12 empty] | VV | 2 | 2 | True | 1 | ROZPOCET
15 | K | 181951111 | Úprava pláně v hornině třídy těžitelnosti I skupiny 1 až 3 bez zhutnění strojně | m2 | 71 |  | 0 | CS ÚRS 2025 01 |  | základní |  | 0 | 0 | 0 | 0 | 0 | 4 | K | 2 |  |  |  | ROZPOCET | 0 | 0 | 0 | 0 | 0 | 1 | 0 | 4 | -1231502086
| PP |  | Úprava pláně vyrovnáním výškových rozdílů strojně v hornině třídy těžitelnosti I, skupiny 1 až 3 bez zhutnění | [14 empty] | PP | 2
| VV |  | "uvažuje se pro plochy ohumusování v rovině " 71 |  | 71 | [12 empty] | VV | 2 | 2 | True | 1 | ROZPOCET
16 | K | 181951112 | Úprava pláně v hornině třídy těžitelnosti I skupiny 1 až 3 se zhutněním strojně | m2 | 12 |  | 0 | CS ÚRS 2025 01 |  | základní |  | 0 | 0 | 0 | 0 | 0 | 4 | K | 2 |  |  |  | ROZPOCET | 0 | 0 | 0 | 0 | 0 | 1 | 0 | 4 | -746915973
| PP |  | Úprava pláně vyrovnáním výškových rozdílů strojně v hornině třídy těžitelnosti I, skupiny 1 až 3 se zhutněním | [14 empty] | PP | 2
| VV |  | "dle požadavku objednatele, plocha chodníku k mostu" 12 |  | 12 | [12 empty] | VV | 2 | 2 | True | 1 | ROZPOCET
17 | K | 185804312 | Zalití rostlin vodou plocha přes 20 m2 | m3 | 7.1 |  | 0 | CS ÚRS 2025 01 |  | základní |  | 0 | 0 | 0 | 0 | 0 | 4 | K | 2 |  |  |  | ROZPOCET | 0 | 0 | 0 | 0 | 0 | 1 | 0 | 4 | -994133635
| PP |  | Zalití rostlin vodou plochy záhonů jednotlivě přes 20 m2 | [14 empty] | PP | 2
| VV |  | uvažuje se 10x po 10 l na 1 m2 travnatých ploch | [14 empty] | VV | 2 | 1 | True | 0 | ROZPOCET
| VV |  | 71*10*10*0,001 |  | 7.1 | [12 empty] | VV | 2 | 2 | True | 1 | ROZPOCET
| D | 5 | Komunikace pozemní |  |  |  | 0 |  |  |  |  | 0 |  | 2.4402 |  | 0 | 1 | D | 1 |  |  |  | ROZPOCET | [6 empty] | 0
18 | K | 564861012 | Podklad ze štěrkodrtě ŠD plochy do 100 m2 tl 210 mm | m2 | 12 |  | 0 | CS ÚRS 2025 01 |  | základní |  | 0 | 0 | 0 | 0 | 0 | 4 | K | 2 |  |  |  | ROZPOCET | 0 | 0 | 0 | 0 | 0 | 1 | 0 | 4 | 1334336039
| PP |  | Podklad ze štěrkodrti ŠD s rozprostřením a zhutněním plochy jednotlivě do 100 m2, po zhutnění tl. 210 mm | [14 empty] | PP | 2
| VV |  | v tl. min 200 mm, prům 210 mm, ŠDa 0/32, | [14 empty] | VV | 2 | 1 | True | 0 | ROZPOCET
| VV |  | "pro kci chodníků, tl. 290 mm, ZD, dle požadavku objednatele" 12 |  | 12 | [12 empty] | VV | 2 | 2 | True | 1 | ROZPOCET
19 | K | 573231107 | Postřik živičný spojovací ze silniční emulze v množství 0,40 kg/m2 | m2 | 840 |  | 0 | CS ÚRS 2025 01 |  | základní |  | 0 | 0 | 0 | 0 | 0 | 4 | K | 2 |  |  |  | ROZPOCET | 0 | 0 | 0 | 0 | 0 | 1 | 0 | 4 | 1029292185
| PP |  | Postřik spojovací PS bez posypu kamenivem ze silniční emulze, v množství 0,40 kg/m2 | [14 empty] | PP | 2
| VV |  | PS-C z kationaktivní emulze, pod ACO v množství 0,4 kg/m2 | [14 empty] | VV | 2 | 1 | True | 0 | ROZPOCET
| VV |  | "pro kci povrch. úpravu parkoviště dle požadavku objednatele" 840 |  | 840 | [12 empty] | VV | 2 | 2 | True | 1 | ROZPOCET
20 | K | 577134221 | Asfaltový beton vrstva obrusná ACO 11 (ABS) tř. II tl 40 mm š přes 3 m z nemodifikovaného asfaltu | m2 | 840 |  | 0 | CS ÚRS 2025 01 |  | základní |  | 0 | 0 | 0 | 0 | 0 | 4 | K | 2 |  |  |  | ROZPOCET | 0 | 0 | 0 | 0 | 0 | 1 | 0 | 4 | -1448455096
| PP |  | Asfaltový beton vrstva obrusná ACO 11 (ABS) s rozprostřením a se zhutněním z nemodifikovaného asfaltu v pruhu šířky přes 3 m tř. II, po zhutnění tl. 40 mm | [14 empty] | PP | 2
| VV |  | "pro povrchovou úpravu parkoviště na parcel.čísle 3506/6 dle požadavku objednatele" 840 |  | 840 | [12 empty] | VV | 2 | 2 | True | 1 | ROZPOCET
21 | K | 596211110 | Kladení zámkové dlažby komunikací pro pěší ručně tl 60 mm skupiny A pl do 50 m2 | m2 | 12 |  | 0 | CS ÚRS 2025 01 |  | základní |  | 0 | 0.08922 | 1.0706 | 0 | 0 | 4 | K | 2 |  |  |  | ROZPOCET | 0 | 0 | 0 | 0 | 0 | 1 | 0 | 4 | -656321832
| PP |  | Kladení dlažby z betonových zámkových dlaždic komunikací pro pěší ručně s ložem z kameniva těženého nebo drceného tl. do 40 mm, s vyplněním spár s dvojitým hutněním, vibrováním a se smetením přebytečného materiálu na krajnici tl. 60 mm skupiny A, pro plochy do 50 m2 | [14 empty] | PP | 2
| VV |  | "nová kce chodníku ZD z parkoviště, dle požadavku objednatele" 12 |  | 12 | [12 empty] | VV | 2 | 2 | True | 1 | ROZPOCET
22 | M | 59245012 | dlažba zámková betonová tvaru I 200x165mm tl 60mm barevná | m2 | 12.12 |  | 0 | CS ÚRS 2025 01 |  | základní |  | 0 | 0.113 | 1.3696 | 0 | 0 | 8 | M | 2 |  |  |  | ROZPOCET | 0 | 0 | 0 | 0 | 0 | 1 | 0 | 4 | -1782040003
| PP |  | dlažba zámková betonová tvaru I 200x165mm tl 60mm barevná | [14 empty] | PP | 2
| VV |  | "pro chodníky, barva červená, tl.60 mm,dle výk.výměr" 12 |  | 12 | [12 empty] | VV | 2 | 2 | True | 1 | ROZPOCET
| VV |  | 12*1,01 'Přepočtené koeficientem množství |  | 12.12 | [12 empty] | VV | 2 | 2 | False | 1 | ROZPOCET
| D | 9 | Ostatní konstrukce a práce, bourání |  |  |  | 0 |  |  |  |  | 0 |  | 34.5236 |  | 0 | 1 | D | 1 |  |  |  | ROZPOCET | [6 empty] | 0
23 | K | 915111112 | Vodorovné dopravní značení dělící čáry souvislé š 125 mm retroreflexní bílá barva | m | 135 |  | 0 | CS ÚRS 2025 01 |  | základní |  | 0 | 0.00013 | 0.01755 | 0 | 0 | 4 | K | 2 |  |  |  | ROZPOCET | 0 | 0 | 0 | 0 | 0 | 1 | 0 | 4 | 1776133418
| PP |  | Vodorovné dopravní značení stříkané barvou dělící čára šířky 125 mm souvislá bílá retroreflexní | [14 empty] | PP | 2
| VV |  | "VDZ V10b na parkovišti, dle požadavku objednatele" 30*4,5 |  | 135 | [12 empty] | VV | 2 | 2 | True | 1 | ROZPOCET
| VV |  | značení ploch pro TP již v soupisu prací akce Komunikace pravý břeh Bělá | [14 empty] | VV | 2 | 1 | True | 0 | ROZPOCET
24 | K | 915611111 | Předznačení vodorovného liniového značení | m | 135 |  | 0 | CS ÚRS 2025 01 |  | základní |  | 0 | 0 | 0 | 0 | 0 | 4 | K | 2 |  |  |  | ROZPOCET | 0 | 0 | 0 | 0 | 0 | 1 | 0 | 4 | -419447136
| PP |  | Předznačení pro vodorovné značení stříkané barvou nebo prováděné z nátěrových hmot liniové dělicí čáry, vodicí proužky | [14 empty] | PP | 2
| VV |  | "dle liniového VDZ" 135 |  | 135 | [12 empty] | VV | 2 | 2 | True | 1 | ROZPOCET
25 | K | 916131213 | Osazení silničního obrubníku betonového stojatého s boční opěrou do lože z betonu prostého | m | 130 |  | 0 | CS ÚRS 2025 01 |  | základní |  | 0 | 0.1685 | 21.905 | 0 | 0 | 4 | K | 2 |  |  |  | ROZPOCET | 0 | 0 | 0 | 0 | 0 | 1 | 0 | 4 | 519085027
| PP |  | Osazení silničního obrubníku betonového se zřízením lože, s vyplněním a zatřením spár cementovou maltou stojatého s boční opěrou z betonu prostého, do lože z betonu prostého | [14 empty] | PP | 2
| VV |  | "silniční obrubník kolem parkoviště, dle požadavku objednatele" 130 |  | 130 | [12 empty] | VV | 2 | 2 | True | 1 | ROZPOCET
| VV |  | do lože z betonu C20/25n XF3 | [14 empty] | VV | 2 | 1 | True | 0 | ROZPOCET
| VV |  | dle spádu část osazena s mezerami pro odtok dešť.vody | [14 empty] | VV | 2 | 1 | True | 0 | ROZPOCET
26 | M | 59217031 | obrubník silniční betonový 1000x150x250mm | m | 130 |  | 0 | CS ÚRS 2025 01 |  | základní |  | 0 | 0.08 | 10.4 | 0 | 0 | 8 | M | 2 |  |  |  | ROZPOCET | 0 | 0 | 0 | 0 | 0 | 1 | 0 | 4 | -293994705
| PP |  | obrubník silniční betonový 1000x150x250mm | [14 empty] | PP | 2
| VV |  | "dle osazení" 130 |  | 130 | [12 empty] | VV | 2 | 2 | True | 1 | ROZPOCET
27 | K | 916231213 | Osazení chodníkového obrubníku betonového stojatého s boční opěrou do lože z betonu prostého | m | 12 |  | 0 | CS ÚRS 2025 01 |  | základní |  | 0 | 0.14042 | 1.685 | 0 | 0 | 4 | K | 2 |  |  |  | ROZPOCET | 0 | 0 | 0 | 0 | 0 | 1 | 0 | 4 | -1992690748
| PP |  | Osazení chodníkového obrubníku betonového se zřízením lože, s vyplněním a zatřením spár cementovou maltou stojatého s boční opěrou z betonu prostého, do lože z betonu prostého | [14 empty] | PP | 2
| VV |  | "parkový obrubník podél chodníku z parkoviště dle požadavku objednatele" 12 |  | 12 | [12 empty] | VV | 2 | 2 | True | 1 | ROZPOCET
| VV |  | do lože z betonu C20/25n XF3 | [14 empty] | VV | 2 | 1 | True | 0 | ROZPOCET
28 | M | 59217044 | obrubník parkový betonový 1000x80x250mm přírodní | m | 12 |  | 0 | CS ÚRS 2025 01 |  | základní |  | 0 | 0.043 | 0.516 | 0 | 0 | 8 | M | 2 |  |  |  | ROZPOCET | 0 | 0 | 0 | 0 | 0 | 1 | 0 | 4 | 925907755
| PP |  | obrubník parkový betonový 1000x80x250mm přírodní | [14 empty] | PP | 2
| VV |  | "parkový obrubník, dle osazení" 12 |  | 12 | [12 empty] | VV | 2 | 2 | True | 1 | ROZPOCET
| D | 997 | Přesun sutě |  |  |  | 0 |  |  |  |  | 0 |  | 0 |  | 0 | 1 | D | 1 |  |  |  | ROZPOCET | [6 empty] | 0
29 | K | 997221551 | Vodorovná doprava suti ze sypkých materiálů do 1 km | t | 79.32 |  | 0 | CS ÚRS 2025 01 |  | základní |  | 0 | 0 | 0 | 0 | 0 | 4 | K | 2 |  |  |  | ROZPOCET | 0 | 0 | 0 | 0 | 0 | 1 | 0 | 4 | 1839912100
| PP |  | Vodorovná doprava suti bez naložení, ale se složením a s hrubým urovnáním ze sypkých materiálů, na vzdálenost do 1 km | [14 empty] | PP | 2
| VV |  | uvažován odvoz na skládku do 25 km | [14 empty] | VV | 2 | 1 | True | 0 | ROZPOCET
| VV |  | "Kamenivo drcené z chodníku" 2,04 |  | 2.04 | [12 empty] | VV | 2 | 2 | True | 0 | ROZPOCET
| VV |  | uvažován odvoz na deponii stavebníka do 3 km | [14 empty] | VV | 2 | 1 | True | 0 | ROZPOCET
| VV |  | "frézovaný materiál" 77,28 |  | 77.28 | [12 empty] | VV | 2 | 2 | True | 0 | ROZPOCET
| VV |  | Součet |  | 79.32 | [12 empty] | VV | 2 | 4 | True | 1 | ROZPOCET
30 | K | 997221559 | Příplatek ZKD 1 km u vodorovné dopravy suti ze sypkých materiálů | t | 203.52 |  | 0 | CS ÚRS 2025 01 |  | základní |  | 0 | 0 | 0 | 0 | 0 | 4 | K | 2 |  |  |  | ROZPOCET | 0 | 0 | 0 | 0 | 0 | 1 | 0 | 4 | -1657802041
| PP |  | Vodorovná doprava suti bez naložení, ale se složením a s hrubým urovnáním Příplatek k ceně za každý další započatý 1 km přes 1 km | [14 empty] | PP | 2
| VV |  | uvažován odvoz na skládku do 25 km | [14 empty] | VV | 2 | 1 | True | 0 | ROZPOCET
| VV |  | "Kamenivo drcené"2,04*(25-1) |  | 48.96 | [12 empty] | VV | 2 | 2 | True | 0 | ROZPOCET
| VV |  | uvažován odvoz na deponii stavebníka do 3 km | [14 empty] | VV | 2 | 1 | True | 0 | ROZPOCET
| VV |  | "frézovaný materiál" 77,28*(3-1) |  | 154.56 | [12 empty] | VV | 2 | 2 | True | 0 | ROZPOCET
| VV |  | Součet |  | 203.52 | [12 empty] | VV | 2 | 4 | True | 1 | ROZPOCET
31 | K | 997221561 | Vodorovná doprava suti z kusových materiálů do 1 km | t | 3.06 |  | 0 | CS ÚRS 2025 01 |  | základní |  | 0 | 0 | 0 | 0 | 0 | 4 | K | 2 |  |  |  | ROZPOCET | 0 | 0 | 0 | 0 | 0 | 1 | 0 | 4 | -1422380992
| PP |  | Vodorovná doprava suti bez naložení, ale se složením a s hrubým urovnáním z kusových materiálů, na vzdálenost do 1 km | [14 empty] | PP | 2
| VV |  | uvažován odvoz na skládku do 25 km | [14 empty] | VV | 2 | 1 | True | 0 | ROZPOCET
| VV |  | "odstraněné bet. dlažba"3,06 |  | 3.06 | [12 empty] | VV | 2 | 2 | True | 1 | ROZPOCET
32 | K | 997221569 | Příplatek ZKD 1 km u vodorovné dopravy suti z kusových materiálů | t | 73.44 |  | 0 | CS ÚRS 2025 01 |  | základní |  | 0 | 0 | 0 | 0 | 0 | 4 | K | 2 |  |  |  | ROZPOCET | 0 | 0 | 0 | 0 | 0 | 1 | 0 | 4 | 200872056
| PP |  | Vodorovná doprava suti bez naložení, ale se složením a s hrubým urovnáním Příplatek k ceně za každý další započatý 1 km přes 1 km | [14 empty] | PP | 2
| VV |  | uvažován odvoz na skládku do 25 km | [14 empty] | VV | 2 | 1 | True | 0 | ROZPOCET
| VV |  | "odstraněná bet. dlažba"3,06*(25-1) |  | 73.44 | [12 empty] | VV | 2 | 2 | True | 1 | ROZPOCET
33 | K | 997221571 | Vodorovná doprava vybouraných hmot do 1 km | t | 27.13 |  | 0 | CS ÚRS 2025 01 |  | základní |  | 0 | 0 | 0 | 0 | 0 | 4 | K | 2 |  |  |  | ROZPOCET | 0 | 0 | 0 | 0 | 0 | 1 | 0 | 4 | 1192178560
| PP |  | Vodorovná doprava vybouraných hmot bez naložení, ale se složením a s hrubým urovnáním na vzdálenost do 1 km | [14 empty] | PP | 2
| VV |  | uvažován odvoz na skládku do 25 km | [14 empty] | VV | 2 | 1 | True | 0 | ROZPOCET
| VV |  | "vybourané bet. obrubníky" 26,65+0,48 |  | 27.13 | [12 empty] | VV | 2 | 2 | True | 1 | ROZPOCET
34 | K | 997221579 | Příplatek ZKD 1 km u vodorovné dopravy vybouraných hmot | t | 651.12 |  | 0 | CS ÚRS 2025 01 |  | základní |  | 0 | 0 | 0 | 0 | 0 | 4 | K | 2 |  |  |  | ROZPOCET | 0 | 0 | 0 | 0 | 0 | 1 | 0 | 4 | -624302324
| PP |  | Vodorovná doprava vybouraných hmot bez naložení, ale se složením a s hrubým urovnáním na vzdálenost Příplatek k ceně za každý další započatý 1 km přes 1 km | [14 empty] | PP | 2
| VV |  | uvažován odvoz na skládku do 25 km | [14 empty] | VV | 2 | 1 | True | 0 | ROZPOCET
| VV |  | "vybourané bet. obrubníky" (26,65+0,48)*(25-1) |  | 651.12 | [12 empty] | VV | 2 | 2 | True | 1 | ROZPOCET
35 | K | 997221615 | Poplatek za uložení na skládce (skládkovné) stavebního odpadu betonového kód odpadu 17 01 01 | t | 30.19 |  | 0 | CS ÚRS 2025 01 |  | základní |  | 0 | 0 | 0 | 0 | 0 | 4 | K | 2 |  |  |  | ROZPOCET | 0 | 0 | 0 | 0 | 0 | 1 | 0 | 4 | 1461805405
| PP |  | Poplatek za uložení stavebního odpadu na skládce (skládkovné) z prostého betonu zatříděného do Katalogu odpadů pod kódem 17 01 01 | [14 empty] | PP | 2
| VV |  | "vybourané bet. obrubníky" 26,65+0,48 |  | 27.13 | [12 empty] | VV | 2 | 2 | True | 0 | ROZPOCET
| VV |  | "vybouraná dlažba" 3,06 |  | 3.06 | [12 empty] | VV | 2 | 2 | True | 0 | ROZPOCET
| VV |  | Součet |  | 30.19 | [12 empty] | VV | 2 | 4 | True | 1 | ROZPOCET
36 | K | 997221655 | Poplatek za uložení na skládce (skládkovné) zeminy a kamení kód odpadu 17 05 04 | t | 2.04 |  | 0 | CS ÚRS 2025 01 |  | základní |  | 0 | 0 | 0 | 0 | 0 | 4 | K | 2 |  |  |  | ROZPOCET | 0 | 0 | 0 | 0 | 0 | 1 | 0 | 4 | -1747843607
| PP |  | Poplatek za uložení stavebního odpadu na skládce (skládkovné) zeminy a kamení zatříděného do Katalogu odpadů pod kódem 17 05 04 | [14 empty] | PP | 2
| VV |  | "Kamenivo drcené" 2,04 |  | 2.04 | [12 empty] | VV | 2 | 2 | True | 1 | ROZPOCET
| D | 998 | Přesun hmot |  |  |  | 0 |  |  |  |  | 0 |  | 0 |  | 0 | 1 | D | 1 |  |  |  | ROZPOCET | [6 empty] | 0
37 | K | 998225111 | Přesun hmot pro pozemní komunikace s krytem z kamene, monolitickým betonovým nebo živičným | t | 36.974 |  | 0 | CS ÚRS 2025 01 |  | základní |  | 0 | 0 | 0 | 0 | 0 | 4 | K | 2 |  |  |  | ROZPOCET | 0 | 0 | 0 | 0 | 0 | 1 | 0 | 4 | -649799546
| PP |  | Přesun hmot pro komunikace s krytem z kameniva, monolitickým betonovým nebo živičným dopravní vzdálenost do 200 m jakékoliv délky objektu | [14 empty] | PP | 2
| D | VRN | Vedlejší rozpočtové náklady |  |  |  | 0 |  |  |  |  | 0 |  | 0 |  | 0 | 5 | D | 0 |  |  |  | ROZPOCET | [6 empty] | 0
| D | VRN1 | Průzkumné, geodetické a projektové práce |  |  |  | 0 |  |  |  |  | 0 |  | 0 |  | 0 | 5 | D | 1 |  |  |  | ROZPOCET | [6 empty] | 0
38 | K | 012303000w | Geodetické práce po výstavbě, GP | hm | 6 |  | 0 |  |  | základní |  | 0 | 0 | 0 | 0 | 0 | 1024 | K | 2 |  |  |  | ROZPOCET | 0 | 0 | 0 | 0 | 0 | 1 | 0 | 1024 | 918190060
| PP |  | Geodetické práce po výstavbě, GP | [14 empty] | PP | 2
| VV |  | Vypracování geometrického plánu pro oddělení pozemku | [14 empty] | VV | 2 | 1 | True | 0 | ROZPOCET
| VV |  | "dle požadavku objednatele 6 hm nových hranic pozemku" 6 |  | 6 | [12 empty] | VV | 2 | 2 | True | 1 | ROZPOCET

## 401 - Veřejné osvětlení
{c85f5171-19d3-4315-9169-579de535ba77}
2
| KRYCÍ LIST SOUPISU PRACÍ | [7 empty] | v --- níže se nacházejí doplnkové a pomocné údaje k sestavám --- v | [8 empty] | False
Stavba:
Rekonstrukce chodníku a veřejného osvětlení v ul. Průběžná, Pelhřimov
Objekt:
401 - Veřejné osvětlení
| KSO: |  |  |  |  | CC-CZ:
| Místo: |  | Pelhřimov |  |  | Datum: | 14. 3. 2025
| Zadavatel: |  |  |  |  | IČ:
|  | Město Pelhřimov |  |  |  | DIČ:
| Uchazeč: |  |  |  |  | IČ: | Vyplň údaj
|  | Vyplň údaj |  |  |  | DIČ: | Vyplň údaj
| Projektant: |  |  |  |  | IČ:
|  | Ing.Jakub Kašparů |  |  |  | DIČ:
| Zpracovatel: |  |  |  |  | IČ:
|  | Ing.Jakub Kašparů |  |  |  | DIČ:
Poznámka:
| Cena bez DPH | [5 empty] | 0
|  |  | Základ daně |  |  | Sazba daně | Výše daně
| DPH | základní | 0 |  |  | 21% | 0
|  | snížená | 0 |  |  | 12% | 0
|  | zákl. přenesená | 0 |  |  | 21% | 0
|  | sníž. přenesená | 0 |  |  | 12% | 0
|  | nulová | 0 |  |  | 0% | 0
| Cena s DPH |  |  | v | CZK |  | 0
| Projektant |  |  | Zpracovatel
| Datum a podpis: |  | Razítko | Datum a podpis: |  |  | Razítko
| Objednavatel |  |  | Uchazeč
| Datum a podpis: |  | Razítko | Datum a podpis: |  |  | Razítko
REKAPITULACE ČLENĚNÍ SOUPISU PRACÍ
Stavba:
Rekonstrukce chodníku a veřejného osvětlení v ul. Průběžná, Pelhřimov
Objekt:
401 - Veřejné osvětlení
Místo: |  |  | Pelhřimov |  |  | Datum: | 14. 3. 2025
Zadavatel: |  |  | Město Pelhřimov |  |  | Projektant: | Ing.Jakub Kašparů
Uchazeč: |  |  | Vyplň údaj |  |  | Zpracovatel: | Ing.Jakub Kašparů
Kód dílu - Popis | [6 empty] | Cena celkem [CZK]
Náklady ze soupisu prací | [6 empty] | 0 | [11 empty] | -1
| PSV - Práce a dodávky PSV | [5 empty] | 0
| 741 - Elektroinstalace - silnoproud | [5 empty] | 0
| M - Práce a dodávky M | [5 empty] | 0
| 21-M - Elektromontáže | [5 empty] | 0
| 46-M - Zemní práce při extr.mont.pracích | [5 empty] | 0
| 997 - Přesun sutě | [5 empty] | 0
| VRN - Vedlejší rozpočtové náklady | [5 empty] | 0
| VRN1 - Průzkumné, geodetické a projektové práce | [5 empty] | 0
SOUPIS PRACÍ
Stavba:
Rekonstrukce chodníku a veřejného osvětlení v ul. Průběžná, Pelhřimov
Objekt:
401 - Veřejné osvětlení
Místo: |  |  | Pelhřimov |  |  | Datum: | 14. 3. 2025
Zadavatel: |  |  | Město Pelhřimov |  |  | Projektant: | Ing.Jakub Kašparů
Uchazeč: |  |  | Vyplň údaj |  |  | Zpracovatel: | Ing.Jakub Kašparů
PČ | Typ | Kód | Popis | MJ | Množství | J.cena [CZK] | Cena celkem [CZK] | Cenová soustava |  | DPH | J. Nh [h] | Nh celkem [h] | J. hmotnost [t] | Hmotnost celkem [t] | J. suť [t] | Suť Celkem [t]
Náklady soupisu celkem | [6 empty] | 0 |  |  |  |  | 0 |  | 4.6706 |  | 0 |  | D | -1 | [10 empty] | 0
| D | PSV | Práce a dodávky PSV |  |  |  | 0 |  |  |  |  | 0 |  | 0.086881 |  | 0 | 2 | D | 0 |  |  |  | ROZPOCET | [6 empty] | 0
| D | 741 | Elektroinstalace - silnoproud |  |  |  | 0 |  |  |  |  | 0 |  | 0.086881 |  | 0 | 2 | D | 1 |  |  |  | ROZPOCET | [6 empty] | 0
1 | K | 460791112 | Montáž trubek ochranných plastových uložených volně do rýhy tuhých D přes 32 do 50 mm | m | 284 |  | 0 | CS ÚRS 2025 01 |  | základní |  | 0 | 0 | 0 | 0 | 0 | 16 | K | 2 |  |  |  | ROZPOCET | 0 | 0 | 0 | 0 | 0 | 1 | 0 | 16 | 2
| PP |  | Montáž trubek ochranných uložených volně do rýhy plastových tuhých, vnitřního průměru přes 32 do 50 mm | [14 empty] | PP | 2
| VV |  | "kabelová chránička, 50/41 mm, 284 m" 284 |  | 284 | [12 empty] | VV | 2 | 2 | True | 1 | ROZPOCET
2 | M | 34571351 | trubka elektroinstalační ohebná dvouplášťová korugovaná HDPE (chránička) D 40/50mm | m | 284 |  | 0 | CS ÚRS 2025 01 |  | základní |  | 0 | 0.00026 | 0.07384 | 0 | 0 | 32 | M | 2 |  |  |  | ROZPOCET | 0 | 0 | 0 | 0 | 0 | 1 | 0 | 16 | 4
| PP |  | trubka elektroinstalační ohebná dvouplášťová korugovaná HDPE (chránička) D 40/50mm | [14 empty] | PP | 2
| VV |  | "dle montáže" 284 |  | 284 | [12 empty] | VV | 2 | 2 | True | 1 | ROZPOCET
3 | K | 460791114 | Montáž trubek ochranných plastových uložených volně do rýhy tuhých D přes 90 do 110 mm | m | 18.9 |  | 0 | CS ÚRS 2025 01 |  | základní |  | 0 | 0 | 0 | 0 | 0 | 16 | K | 2 |  |  |  | ROZPOCET | 0 | 0 | 0 | 0 | 0 | 1 | 0 | 16 | 120353186
| PP |  | Montáž trubek ochranných uložených volně do rýhy plastových tuhých, vnitřního průměru přes 90 do 110 mm | [14 empty] | PP | 2
| VV |  | "kabelová chránička De110, přechody přes vozovku" 18,9 |  | 18.9 | [12 empty] | VV | 2 | 2 | True | 1 | ROZPOCET
4 | M | 34571365 | trubka elektroinstalační HDPE tuhá dvouplášťová korugovaná D 94/110mm | m | 18.9 |  | 0 | CS ÚRS 2025 01 |  | základní |  | 0 | 0.00069 | 0.013041 | 0 | 0 | 32 | M | 2 |  |  |  | ROZPOCET | 0 | 0 | 0 | 0 | 0 | 1 | 0 | 16 | -1840651499
| PP |  | trubka elektroinstalační HDPE tuhá dvouplášťová korugovaná D 94/110mm | [14 empty] | PP | 2
| VV |  | "dle montáže" 18,9 |  | 18.9 | [12 empty] | VV | 2 | 2 | True | 1 | ROZPOCET
| D | M | Práce a dodávky M |  |  |  | 0 |  |  |  |  | 0 |  | 4.5838 |  | 0 | 3 | D | 0 |  |  |  | ROZPOCET | [6 empty] | 0
| D | 21-M | Elektromontáže |  |  |  | 0 |  |  |  |  | 0 |  | 2.0199 |  | 0 | 3 | D | 1 |  |  |  | ROZPOCET | [6 empty] | 0
5 | K | 210203901 | Montáž svítidel LED se zapojením vodičů průmyslových nebo venkovních na výložník nebo dřík | kus | 12 |  | 0 | CS ÚRS 2025 01 |  | základní |  | 0 | 0 | 0 | 0 | 0 | 64 | K | 2 |  |  |  | ROZPOCET | 0 | 0 | 0 | 0 | 0 | 1 | 0 | 64 | 10
| PP |  | Montáž svítidel LED se zapojením vodičů průmyslových nebo venkovních na výložník nebo dřík | [14 empty] | PP | 2
| VV |  | "montáž a zapojení stávajících svítidel VO, 146,7 W" 5 |  | 5 | [12 empty] | VV | 2 | 2 | True | 0 | ROZPOCET
| VV |  | "montáž a zapojení stávajících svítidel VO, 70,9 W" 7 |  | 7 | [12 empty] | VV | 2 | 2 | True | 0 | ROZPOCET
| VV |  | Součet |  | 12 | [12 empty] | VV | 2 | 4 | True | 1 | ROZPOCET
6 | M | 34774009w | svítidlo veřejného osvětlení na dřík/výložník zdroj LED 70W 3000K stmívatelné | kus | 7 |  | 0 |  |  | základní |  | 0 | 0.0086 | 0.0602 | 0 | 0 | 256 | M | 2 |  |  |  | ROZPOCET | 0 | 0 | 0 | 0 | 0 | 1 | 0 | 64 | -111847706
| PP |  | svítidlo veřejného osvětlení na dřík/výložník zdroj LED 70W 3000K stmívatelné | [14 empty] | PP | 2
| VV |  | "svítidlo LED 70,9W , 3000K, dle montáže, viz. TZ a výpočet osvětlení" 7 |  | 7 | [12 empty] | VV | 2 | 2 | True | 1 | ROZPOCET
7 | M | 34774011w | svítidlo veřejného osvětlení na dřík/výložník zdroj LED 146W 19500lm 3000K | kus | 5 |  | 0 |  |  | základní |  | 0 | 0.0088 | 0.044 | 0 | 0 | 256 | M | 2 |  |  |  | ROZPOCET | 0 | 0 | 0 | 0 | 0 | 1 | 0 | 64 | -42278915
| PP |  | svítidlo veřejného osvětlení na dřík/výložník zdroj LED 146W 19500lm 3000K | [14 empty] | PP | 2
| VV |  | "svítidlo LED 146,7W , 3000K, dle montáže, viz. TZ a výpočet osvětlení" 5 |  | 5 | [12 empty] | VV | 2 | 2 | True | 1 | ROZPOCET
8 | K | 210204011 | Montáž stožárů osvětlení ocelových samostatně stojících délky do 12 m | kus | 8 |  | 0 | CS ÚRS 2025 01 |  | základní |  | 0 | 0 | 0 | 0 | 0 | 64 | K | 2 |  |  |  | ROZPOCET | 0 | 0 | 0 | 0 | 0 | 1 | 0 | 64 | 14
| PP |  | Montáž stožárů osvětlení samostatně stojících ocelových, délky do 12 m | [14 empty] | PP | 2
| VV |  | "stožárů VO, žárově zinkovaných" 5+3 |  | 8 | [12 empty] | VV | 2 | 2 | True | 1 | ROZPOCET
9 | M | 31674109 | stožár osvětlovací uliční Pz 159/133/114 v 10,2m | kus | 5 |  | 0 | CS ÚRS 2025 01 |  | základní |  | 0 | 0.152 | 0.76 | 0 | 0 | 256 | M | 2 |  |  |  | ROZPOCET | 0 | 0 | 0 | 0 | 0 | 1 | 0 | 64 | 942816962
| PP |  | stožár osvětlovací uliční Pz 159/133/114 v 10,2m | [14 empty] | PP | 2
| VV |  | "dle montáže" 5 |  | 5 | [12 empty] | VV | 2 | 2 | True | 1 | ROZPOCET
10 | M | 31674107 | stožár osvětlovací uliční Pz 159/133/114 v 8,2m | kus | 3 |  | 0 | CS ÚRS 2025 01 |  | základní |  | 0 | 0.127 | 0.381 | 0 | 0 | 256 | M | 2 |  |  |  | ROZPOCET | 0 | 0 | 0 | 0 | 0 | 1 | 0 | 64 | 365524303
| PP |  | stožár osvětlovací uliční Pz 159/133/114 v 8,2m | [14 empty] | PP | 2
| VV |  | "dle montáže" 3 |  | 3 | [12 empty] | VV | 2 | 2 | True | 1 | ROZPOCET
11 | K | 210204103 | Montáž výložníků osvětlení jednoramenných sloupových hmotnosti do 35 kg | kus | 10 |  | 0 | CS ÚRS 2025 01 |  | základní |  | 0 | 0 | 0 | 0 | 0 | 64 | K | 2 |  |  |  | ROZPOCET | 0 | 0 | 0 | 0 | 0 | 1 | 0 | 64 | -1365630617
| PP |  | Montáž výložníků osvětlení jednoramenných sloupových, hmotnosti do 35 kg | [14 empty] | PP | 2
| VV |  | "pro obloukový výložník, dle výk.výměr" 5 |  | 5 | [12 empty] | VV | 2 | 2 | True | 0 | ROZPOCET
| VV |  | "pro lomený přídavný výložník, dle výk.výměr" 3 |  | 3 | [12 empty] | VV | 2 | 2 | True | 0 | ROZPOCET
| VV |  | "pro lomený výložník, dle výk.výměr" 2 |  | 2 | [12 empty] | VV | 2 | 2 | True | 0 | ROZPOCET
| VV |  | Součet |  | 10 | [12 empty] | VV | 2 | 4 | True | 1 | ROZPOCET
12 | M | 31673000 | výložník obloukový jednoduchý k osvětlovacím stožárům uličním výška 1800mm vyložení 1500mm | kus | 5 |  | 0 | CS ÚRS 2025 01 |  | základní |  | 0 | 0.0185 | 0.0925 | 0 | 0 | 128 | M | 2 |  |  |  | ROZPOCET | 0 | 0 | 0 | 0 | 0 | 1 | 0 | 128 | 1154398712
| PP |  | výložník obloukový jednoduchý k osvětlovacím stožárům uličním výška 1800mm vyložení 1500mm | [14 empty] | PP | 2
| VV |  | "dle montáže" 5 |  | 5 | [12 empty] | VV | 2 | 2 | True | 1 | ROZPOCET
13 | M | 31674002 | výložník rovný jednoduchý k osvětlovacím stožárům uličním vyložení 1500mm | kus | 3 |  | 0 | CS ÚRS 2025 01 |  | základní |  | 0 | 0.0105 | 0.0315 | 0 | 0 | 128 | M | 2 |  |  |  | ROZPOCET | 0 | 0 | 0 | 0 | 0 | 1 | 0 | 128 | 420046713
| PP |  | výložník rovný jednoduchý k osvětlovacím stožárům uličním vyložení 1500mm | [14 empty] | PP | 2
| VV |  | "lomený přídavný, dle mtž" 3 |  | 3 | [12 empty] | VV | 2 | 2 | True | 1 | ROZPOCET
14 | M | 31674001 | výložník rovný jednoduchý k osvětlovacím stožárům uličním vyložení 1000mm | kus | 2 |  | 0 | CS ÚRS 2025 01 |  | základní |  | 0 | 0.008 | 0.016 | 0 | 0 | 128 | M | 2 |  |  |  | ROZPOCET | 0 | 0 | 0 | 0 | 0 | 1 | 0 | 128 | -345684543
| PP |  | výložník rovný jednoduchý k osvětlovacím stožárům uličním vyložení 1000mm | [14 empty] | PP | 2
| VV |  | "lomený, dle mtž" 2 |  | 2 | [12 empty] | VV | 2 | 2 | True | 1 | ROZPOCET
15 | K | 210204105 | Montáž výložníků osvětlení dvouramenných sloupových hmotnosti do 70 kg | kus | 1 |  | 0 | CS ÚRS 2025 01 |  | základní |  | 0 | 0 | 0 | 0 | 0 | 64 | K | 2 |  |  |  | ROZPOCET | 0 | 0 | 0 | 0 | 0 | 1 | 0 | 64 | -1482400040
| PP |  | Montáž výložníků osvětlení dvouramenných sloupových, hmotnosti do 70 kg | [14 empty] | PP | 2
| VV |  | "pro lomený dvouramenný, dle výk.výměr" 1 |  | 1 | [12 empty] | VV | 2 | 2 | True | 1 | ROZPOCET
16 | M | 31674007 | výložník rovný dvojnásobný k osvětlovacím stožárům uličním vyložení 1000mm | kus | 1 |  | 0 | CS ÚRS 2025 01 |  | základní |  | 0 | 0.0122 | 0.0122 | 0 | 0 | 128 | M | 2 |  |  |  | ROZPOCET | 0 | 0 | 0 | 0 | 0 | 1 | 0 | 128 | -1821340223
| PP |  | výložník rovný dvojnásobný k osvětlovacím stožárům uličním vyložení 1000mm | [14 empty] | PP | 2
| VV |  | "dle montáže" 1 |  | 1 | [12 empty] | VV | 2 | 2 | True | 1 | ROZPOCET
17 | K | 210204202 | Montáž elektrovýzbroje stožárů osvětlení 2 okruhy | kus | 8 |  | 0 | CS ÚRS 2025 01 |  | základní |  | 0 | 0 | 0 | 0 | 0 | 64 | K | 2 |  |  |  | ROZPOCET | 0 | 0 | 0 | 0 | 0 | 1 | 0 | 64 | 24
| PP |  | Montáž elektrovýzbroje stožárů osvětlení 2 okruhy | [14 empty] | PP | 2
| VV |  | "dle počtu stožárů VO" 8 |  | 8 | [12 empty] | VV | 2 | 2 | True | 1 | ROZPOCET
18 | M | ELST2951 | SR st.rozvodnice SR721-14/N Al,CU universální | kus | 8 |  | 0 |  |  | základní |  | 0 | 0 | 0 | 0 | 0 | 256 | M | 2 |  |  |  | ROZPOCET | 0 | 0 | 0 | 0 | 0 | 1 | 0 | 64 | -1148283388
| PP |  | SR st.rozvodnice SR721-14/N Al,CU universální | [14 empty] | PP | 2
| VV |  | "dle montáže" 8 |  | 8 | [12 empty] | VV | 2 | 2 | True | 1 | ROZPOCET
19 | K | 210220022 | Montáž uzemňovacího vedení vodičů FeZn pomocí svorek v zemi drátem průměru do 10 mm ve městské zástavbě | m | 300 |  | 0 | CS ÚRS 2025 01 |  | základní |  | 0 | 0 | 0 | 0 | 0 | 64 | K | 2 |  |  |  | ROZPOCET | 0 | 0 | 0 | 0 | 0 | 1 | 0 | 64 | 28
| PP |  | Montáž uzemňovacího vedení s upevněním, propojením a připojením pomocí svorek v zemi s izolací spojů vodičů FeZn drátem nebo lanem průměru do 10 mm v městské zástavbě | [14 empty] | PP | 2
| VV |  | "drát FeZn 10 mm, " 300 |  | 300 | [12 empty] | VV | 2 | 2 | True | 1 | ROZPOCET
| VV |  | včetně montáže smršťovací bužírky zemnění, 8 ks | [14 empty] | VV | 2 | 1 | True | 0 | ROZPOCET
20 | M | 1561082 | smršťovací bužírka HSD-T2 1,6/0,8 C 88861000 | kus | 8 |  | 0 |  |  | základní |  | 0 | 0 | 0 | 0 | 0 | 256 | M | 2 |  |  |  | ROZPOCET | 0 | 0 | 0 | 0 | 0 | 1 | 0 | 64 | 30
| PP |  | smršťovací bužírka HSD-T2 1,6/0,8 C 88861000 | [14 empty] | PP | 2
| VV |  | "uvažuje se 8 ks" 8 |  | 8 | [12 empty] | VV | 2 | 2 | True | 1 | ROZPOCET
21 | M | 35441073 | drát D 10mm FeZn | kg | 300 |  | 0 | CS ÚRS 2025 01 |  | základní |  | 0 | 0.001 | 0.3 | 0 | 0 | 256 | M | 2 |  |  |  | ROZPOCET | 0 | 0 | 0 | 0 | 0 | 1 | 0 | 64 | 32
| PP |  | drát D 10mm FeZn | [14 empty] | PP | 2
| VV |  | "dle montáže" 300 |  | 300 | [12 empty] | VV | 2 | 2 | True | 1 | ROZPOCET
22 | K | 210220301 | Montáž svorek hromosvodných se 2 šrouby | kus | 24 |  | 0 | CS ÚRS 2025 01 |  | základní |  | 0 | 0 | 0 | 0 | 0 | 64 | K | 2 |  |  |  | ROZPOCET | 0 | 0 | 0 | 0 | 0 | 1 | 0 | 64 | 34
| PP |  | Montáž hromosvodného vedení svorek se 2 šrouby | [14 empty] | PP | 2
| VV |  | "svorka hromosvodní typ SR02, 24 ks" 24,0 |  | 24 | [12 empty] | VV | 2 | 2 | True | 1 | ROZPOCET
23 | M | 35441996 | svorka odbočovací a spojovací pro spojování kruhových a páskových vodičů, FeZn | kus | 24 |  | 0 | CS ÚRS 2025 01 |  | základní |  | 0 | 0.0007 | 0.0168 | 0 | 0 | 256 | M | 2 |  |  |  | ROZPOCET | 0 | 0 | 0 | 0 | 0 | 1 | 0 | 64 | 36
| PP |  | svorka odbočovací a spojovací pro spojování kruhových a páskových vodičů, FeZn | [14 empty] | PP | 2
| VV |  | "dle montáže" 24 |  | 24 | [12 empty] | VV | 2 | 2 | True | 1 | ROZPOCET
24 | K | 210812061 | Montáž kabelu Cu plného nebo laněného do 1 kV žíly 5x1,5 až 2,5 mm2 (např. CYKY) bez ukončení uloženého volně nebo v liště | m | 133 |  | 0 | CS ÚRS 2025 01 |  | základní |  | 0 | 0 | 0 | 0 | 0 | 64 | K | 2 |  |  |  | ROZPOCET | 0 | 0 | 0 | 0 | 0 | 1 | 0 | 64 | 38
| PP |  | Montáž izolovaných kabelů měděných do 1 kV bez ukončení plných nebo laněných kulatých (např. CYKY, CHKE-R) uložených volně nebo v liště počtu a průřezu žil 5x1,5 až 2,5 mm2 | [14 empty] | PP | 2
| VV |  | "dle výk.výměr" 133 |  | 133 | [12 empty] | VV | 2 | 2 | True | 1 | ROZPOCET
25 | M | 34111090 | kabel instalační jádro Cu plné izolace PVC plášť PVC 450/750V (CYKY) 5x1,5mm2 | m | 133 |  | 0 | CS ÚRS 2025 01 |  | základní |  | 0 | 0.00016 | 0.02128 | 0 | 0 | 256 | M | 2 |  |  |  | ROZPOCET | 0 | 0 | 0 | 0 | 0 | 1 | 0 | 64 | 40
| PP |  | kabel instalační jádro Cu plné izolace PVC plášť PVC 450/750V (CYKY) 5x1,5mm2 | [14 empty] | PP | 2
| VV |  | "kabel CYKY 5C x 1.5 mm2, dle montáže" 133 |  | 133 | [12 empty] | VV | 2 | 2 | True | 1 | ROZPOCET
26 | K | 210812035 | Montáž kabelu Cu plného nebo laněného do 1 kV žíly 4x16 mm2 (např. CYKY) bez ukončení uloženého volně nebo v liště | m | 316 |  | 0 | CS ÚRS 2025 01 |  | základní |  | 0 | 0 | 0 | 0 | 0 | 64 | K | 2 |  |  |  | ROZPOCET | 0 | 0 | 0 | 0 | 0 | 1 | 0 | 64 | 42
| PP |  | Montáž izolovaných kabelů měděných do 1 kV bez ukončení plných nebo laněných kulatých (např. CYKY, CHKE-R) uložených volně nebo v liště počtu a průřezu žil 4x16 mm2 | [14 empty] | PP | 2
| VV |  | "dle výk.výměr " 316 |  | 316 | [12 empty] | VV | 2 | 2 | True | 1 | ROZPOCET
27 | M | 34111080 | kabel instalační jádro Cu plné izolace PVC plášť PVC 450/750V (CYKY) 4x16mm2 | m | 316 |  | 0 | CS ÚRS 2025 01 |  | základní |  | 0 | 0.0009 | 0.2844 | 0 | 0 | 256 | M | 2 |  |  |  | ROZPOCET | 0 | 0 | 0 | 0 | 0 | 1 | 0 | 64 | 44
| PP |  | kabel instalační jádro Cu plné izolace PVC plášť PVC 450/750V (CYKY) 4x16mm2 | [14 empty] | PP | 2
| VV |  | "kabel CYKY 4 x 16 mm2, dle montáže" 316 |  | 316 | [12 empty] | VV | 2 | 2 | True | 1 | ROZPOCET
28 | K | 210100097 | Ukončení vodičů na svorkovnici s otevřením a uzavřením krytu včetně zapojení průřezu žíly do 4 mm2 | kus | 16 |  | 0 | CS ÚRS 2025 01 |  | základní |  | 0 | 0 | 0 | 0 | 0 | 64 | K | 2 |  |  |  | ROZPOCET | 0 | 0 | 0 | 0 | 0 | 1 | 0 | 64 | 46
| PP |  | Ukončení vodičů izolovaných s označením a zapojením na svorkovnici s otevřením a uzavřením krytu průřezu žíly do 4 mm2 | [14 empty] | PP | 2
| VV |  | ukončení kabelu celoplastového se zapojením | [14 empty] | VV | 2 | 1 | True | 0 | ROZPOCET
| VV |  | "dle výk.výměr " 16 |  | 16 | [12 empty] | VV | 2 | 2 | True | 1 | ROZPOCET
29 | K | 210950201 | Příplatek na zatahování kabelů hmotnosti do 0,75 kg do tvárnicových tras a kolektorů | m | 284 |  | 0 | CS ÚRS 2025 01 |  | základní |  | 0 | 0 | 0 | 0 | 0 | 64 | K | 2 |  |  |  | ROZPOCET | 0 | 0 | 0 | 0 | 0 | 1 | 0 | 64 | 48
| PP |  | Ostatní práce při montáži vodičů, šňůr a kabelů Příplatek k cenám za zatahování kabelů do tvárnicových tras s komorami nebo do kolektorů hmotnosti kabelů do 0,75 kg | [14 empty] | PP | 2
| VV |  | "příplatek za zatažení kabelu do chráničky, dle mnotáže kabelu" 284 |  | 284 | [12 empty] | VV | 2 | 2 | True | 1 | ROZPOCET
30 | K | 2109103.R | Zatažení a připojení do stávajícího stožáru | kus | 1 |  | 0 |  |  | základní |  | 0 | 0 | 0 | 0 | 0 | 64 | K | 2 |  |  |  | ROZPOCET | 0 | 0 | 0 | 0 | 0 | 1 | 0 | 64 | 52
| PP |  | Zatažení a připojení do stávajícího stožáru | [14 empty] | PP | 2
| VV |  | "dle výk.výměr " 1 |  | 1 | [12 empty] | VV | 2 | 2 | True | 1 | ROZPOCET
31 | M | 3411001.M | Podružný materiál | kpl | 1 |  | 0 |  |  | základní |  | 0 | 0 | 0 | 0 | 0 | 256 | M | 2 |  |  |  | ROZPOCET | 0 | 0 | 0 | 0 | 0 | 1 | 0 | 64 | 54
| PP |  | Podružný materiál | [14 empty] | PP | 2
| VV |  | "spojka,dle výk.výměr" 1 |  | 1 | [12 empty] | VV | 2 | 2 | True | 1 | ROZPOCET
32 | K | 210280002 | Zkoušky a prohlídky el rozvodů a zařízení celková prohlídka pro objem montážních prací přes 100 do 500 tis Kč | kus | 1 |  | 0 | CS ÚRS 2025 01 |  | základní |  | 0 | 0 | 0 | 0 | 0 | 64 | K | 2 |  |  |  | ROZPOCET | 0 | 0 | 0 | 0 | 0 | 1 | 0 | 64 | 56
| PP |  | Zkoušky a prohlídky elektrických rozvodů a zařízení celková prohlídka, zkoušení, měření a vyhotovení revizní zprávy pro objem montážních prací přes 100 do 500 tisíc Kč | [14 empty] | PP | 2
| VV |  | "revize dle výk.výměr" 1 |  | 1 | [12 empty] | VV | 2 | 2 | True | 1 | ROZPOCET
| D | 46-M | Zemní práce při extr.mont.pracích |  |  |  | 0 |  |  |  |  | 0 |  | 2.5639 |  | 0 | 3 | D | 1 |  |  |  | ROZPOCET | [6 empty] | 0
33 | K | 460010024 | Vytyčení trasy vedení kabelového podzemního v zastavěném prostoru | km | 0.284 |  | 0 | CS ÚRS 2025 01 |  | základní |  | 0 | 0.0088 | 0.0024992 | 0 | 0 | 64 | K | 2 |  |  |  | ROZPOCET | 0 | 0 | 0 | 0 | 0 | 1 | 0 | 64 | 58
| PP |  | Vytyčení trasy vedení kabelového (podzemního) v zastavěném prostoru | [14 empty] | PP | 2
| VV |  | "dle výk.výměr" 0,284 |  | 0.284 | [12 empty] | VV | 2 | 2 | True | 1 | ROZPOCET
34 | K | 460080013 | Základové konstrukce při elektromontážích z monolitického betonu tř. C 12/15 | m3 | 1.017 |  | 0 | CS ÚRS 2025 01 |  | základní |  | 0 | 2.301 | 2.3401 | 0 | 0 | 64 | K | 2 |  |  |  | ROZPOCET | 0 | 0 | 0 | 0 | 0 | 1 | 0 | 64 | -1223244337
| PP |  | Základové konstrukce základ bez bednění do rostlé zeminy z monolitického betonu tř. C 12/15 | [14 empty] | PP | 2
| VV |  | "betonový základ 3,14*0,15*0,15*1,8m/ks"3,14*0,15*0,15*1,8*8 |  | 1.017 | [12 empty] | VV | 2 | 2 | True | 1 | ROZPOCET
| VV |  | vč.osazení stožárového pouzdra | [14 empty] | VV | 2 | 1 | True | 0 | ROZPOCET
35 | M | OSM.225020 | KGEM trouba DN315x7,7/2000 SN4 EN 13476-2 | kus | 8 |  | 0 |  |  | základní |  | 0 | 0.02418 | 0.19344 | 0 | 0 | 256 | M | 2 |  |  |  | ROZPOCET | 0 | 0 | 0 | 0 | 0 | 1 | 0 | 64 | 820493405
| PP |  | KGEM trouba DN315x7,7/2000 SN4 EN 13476-2 | [14 empty] | PP | 2
| VV |  | "pouzdrový základ pro stožár VO" 8 |  | 8 | [12 empty] | VV | 2 | 2 | True | 1 | ROZPOCET
36 | K | 460131113 | Hloubení nezapažených jam při elektromontážích ručně v hornině tř I skupiny 3 | m3 | 2.916 |  | 0 | CS ÚRS 2025 01 |  | základní |  | 0 | 0 | 0 | 0 | 0 | 64 | K | 2 |  |  |  | ROZPOCET | 0 | 0 | 0 | 0 | 0 | 1 | 0 | 64 | -1065504648
| PP |  | Hloubení jam ručně včetně urovnání dna s přemístěním výkopku do vzdálenosti 3 m od okraje jámy nebo s naložením na dopravní prostředek v hornině třídy těžitelnosti I skupiny 3 | [14 empty] | PP | 2
| VV |  | "pro stožáry, bere se 0,45*0,45*1,8m/ks" 0,45*0,45*1,8*8 |  | 2.916 | [12 empty] | VV | 2 | 2 | True | 1 | ROZPOCET
37 | K | 460161122 | Hloubení kabelových rýh ručně š 35 cm hl 30 cm v hornině tř I skupiny 3 | m | 193 |  | 0 | CS ÚRS 2025 01 |  | základní |  | 0 | 0 | 0 | 0 | 0 | 64 | K | 2 |  |  |  | ROZPOCET | 0 | 0 | 0 | 0 | 0 | 1 | 0 | 64 | -857830156
| PP |  | Hloubení kabelových rýh ručně včetně urovnání dna s přemístěním výkopku do vzdálenosti 3 m od okraje jámy nebo s naložením na dopravní prostředek šířky 35 cm hloubky 30 cm v hornině třídy těžitelnosti I skupiny 3 | [14 empty] | PP | 2
| VV |  | "dle výk.výměr" 193 |  | 193 | [12 empty] | VV | 2 | 2 | True | 1 | ROZPOCET
| VV |  | uvažovat obsazenou trasu | [14 empty] | VV | 2 | 1 | True | 0 | ROZPOCET
38 | K | 460171162 | Hloubení kabelových nezapažených rýh strojně š 35 cm hl 70 cm v hornině tř I skupiny 3 | m | 77 |  | 0 | CS ÚRS 2025 01 |  | základní |  | 0 | 0 | 0 | 0 | 0 | 64 | K | 2 |  |  |  | ROZPOCET | 0 | 0 | 0 | 0 | 0 | 1 | 0 | 64 | 1787796966
| PP |  | Hloubení kabelových rýh strojně včetně urovnání dna s přemístěním výkopku do vzdálenosti 3 m od okraje jámy nebo s naložením na dopravní prostředek šířky 35 cm hloubky 70 cm v hornině třídy těžitelnosti I skupiny 3 | [14 empty] | PP | 2
| VV |  | "dle výk.výměr" 77 |  | 77 | [12 empty] | VV | 2 | 2 | True | 1 | ROZPOCET
39 | K | 460171322 | Hloubení kabelových nezapažených rýh strojně š 50 cm hl 120 cm v hornině tř I skupiny 3 | m | 8 |  | 0 | CS ÚRS 2025 01 |  | základní |  | 0 | 0 | 0 | 0 | 0 | 64 | K | 2 |  |  |  | ROZPOCET | 0 | 0 | 0 | 0 | 0 | 1 | 0 | 64 | -74071721
| PP |  | Hloubení kabelových rýh strojně včetně urovnání dna s přemístěním výkopku do vzdálenosti 3 m od okraje jámy nebo s naložením na dopravní prostředek šířky 50 cm hloubky 120 cm v hornině třídy těžitelnosti I skupiny 3 | [14 empty] | PP | 2
| VV |  | "dle výk.výměr" 8 |  | 8 | [12 empty] | VV | 2 | 2 | True | 1 | ROZPOCET
40 | K | 460341113 | Vodorovné přemístění horniny jakékoliv třídy dopravními prostředky při elektromontážích přes 500 do 1000 m | m3 | 10.867 |  | 0 | CS ÚRS 2025 01 |  | základní |  | 0 | 0 | 0 | 0 | 0 | 64 | K | 2 |  |  |  | ROZPOCET | 0 | 0 | 0 | 0 | 0 | 1 | 0 | 64 | -1216308512
| PP |  | Vodorovné přemístění (odvoz) horniny dopravními prostředky včetně složení, bez naložení a rozprostření jakékoliv třídy, na vzdálenost přes 500 do 1000 m | [14 empty] | PP | 2
| VV |  | přebytečná zemina z výkopů, těž. sk. 3 | [14 empty] | VV | 2 | 1 | True | 0 | ROZPOCET
| VV |  | uvažován odvoz na skládku do 25 km | [14 empty] | VV | 2 | 1 | True | 0 | ROZPOCET
| VV |  | "dle nakládání" 10,867 |  | 10.867 | [12 empty] | VV | 2 | 2 | True | 1 | ROZPOCET
41 | K | 460341121 | Příplatek k vodorovnému přemístění horniny dopravními prostředky při elektromontážích za každých dalších i započatých 1000 m | m3 | 260.808 |  | 0 | CS ÚRS 2025 01 |  | základní |  | 0 | 0 | 0 | 0 | 0 | 64 | K | 2 |  |  |  | ROZPOCET | 0 | 0 | 0 | 0 | 0 | 1 | 0 | 64 | -202222619
| PP |  | Vodorovné přemístění (odvoz) horniny dopravními prostředky včetně složení, bez naložení a rozprostření jakékoliv třídy, na vzdálenost Příplatek k ceně -1113 za každých dalších i započatých 1000 m | [14 empty] | PP | 2
| VV |  | uvažován odvoz na skládku do 25 km | [14 empty] | VV | 2 | 1 | True | 0 | ROZPOCET
| VV |  | "dle vodor. přemístění" 10,867*(25-1) |  | 260.808 | [12 empty] | VV | 2 | 2 | True | 1 | ROZPOCET
42 | K | 460361111 | Poplatek za uložení zeminy na skládce (skládkovné) kód odpadu 17 05 04 | t | 19.561 |  | 0 | CS ÚRS 2025 01 |  | základní |  | 0 | 0 | 0 | 0 | 0 | 64 | K | 2 |  |  |  | ROZPOCET | 0 | 0 | 0 | 0 | 0 | 1 | 0 | 64 | -261826833
| PP |  | Poplatek (skládkovné) za uložení zeminy na skládce zatříděné do Katalogu odpadů pod kódem 17 05 04 | [14 empty] | PP | 2
| VV |  | "dle vodorovného přemístění" 10,867*1,8 |  | 19.561 | [12 empty] | VV | 2 | 2 | True | 1 | ROZPOCET
43 | K | 460371111 | Naložení výkopku při elektromontážích ručně z hornin třídy I skupiny 1 až 3 | m3 | 10.867 |  | 0 | CS ÚRS 2025 01 |  | základní |  | 0 | 0 | 0 | 0 | 0 | 64 | K | 2 |  |  |  | ROZPOCET | 0 | 0 | 0 | 0 | 0 | 1 | 0 | 64 | 293230074
| PP |  | Naložení výkopku ručně z hornin třídy těžitelnosti I skupiny 1 až 3 | [14 empty] | PP | 2
| VV |  | naložení přebytečné zeminy | [14 empty] | VV | 2 | 1 | True | 0 | ROZPOCET
| VV |  | ze základových šachet pro stožáry | [14 empty] | VV | 2 | 1 | True | 0 | ROZPOCET
| VV |  | zemina vytlačená bet. základem a stož. pouzdrem | [14 empty] | VV | 2 | 1 | True | 0 | ROZPOCET
| VV |  | 1,017 |  | 1.017 | [12 empty] | VV | 2 | 2 | True | 0 | ROZPOCET
| VV |  | z rýh místo pískového lože | [14 empty] | VV | 2 | 1 | True | 0 | ROZPOCET
| VV |  | 0,35*0,1*(193+77) |  | 9.45 | [12 empty] | VV | 2 | 2 | True | 0 | ROZPOCET
| VV |  | 0,50*0,1*8 |  | 0.4 | [12 empty] | VV | 2 | 2 | True | 0 | ROZPOCET
| VV |  | Součet |  | 10.867 | [12 empty] | VV | 2 | 4 | True | 1 | ROZPOCET
44 | K | 460391123 | Zásyp jam při elektromontážích ručně se zhutněním z hornin třídy I skupiny 3 | m3 | 1.899 |  | 0 | CS ÚRS 2025 01 |  | základní |  | 0 | 0 | 0 | 0 | 0 | 64 | K | 2 |  |  |  | ROZPOCET | 0 | 0 | 0 | 0 | 0 | 1 | 0 | 64 | -2045899330
| PP |  | Zásyp jam ručně s uložením výkopku ve vrstvách a úpravou povrchu s přemístění sypaniny ze vzdálenosti do 10 m se zhutněním z horniny třídy těžitelnosti I skupiny 3 | [14 empty] | PP | 2
| VV |  | "zásyp jam, dle výkopu a základu" 2,916-1,017 |  | 1.899 | [12 empty] | VV | 2 | 2 | True | 1 | ROZPOCET
45 | K | 460451132 | Zásyp kabelových rýh strojně se zhutněním š 35 cm hl 30 cm z horniny tř I skupiny 3 | m | 193 |  | 0 | CS ÚRS 2025 01 |  | základní |  | 0 | 0 | 0 | 0 | 0 | 64 | K | 2 |  |  |  | ROZPOCET | 0 | 0 | 0 | 0 | 0 | 1 | 0 | 64 | -1022352236
| PP |  | Zásyp kabelových rýh strojně s přemístěním sypaniny ze vzdálenosti do 10 m, s uložením výkopku ve vrstvách včetně zhutnění a urovnání povrchu šířky 35 cm hloubky 30 cm z horniny třídy těžitelnosti I skupiny 3 | [14 empty] | PP | 2
| VV |  | "hloubení rýh š.0,35m" 193 |  | 193 | [12 empty] | VV | 2 | 2 | True | 1 | ROZPOCET
46 | K | 460451172 | Zásyp kabelových rýh strojně se zhutněním š 35 cm hl 70 cm z horniny tř I skupiny 3 | m | 77 |  | 0 | CS ÚRS 2025 01 |  | základní |  | 0 | 0 | 0 | 0 | 0 | 64 | K | 2 |  |  |  | ROZPOCET | 0 | 0 | 0 | 0 | 0 | 1 | 0 | 64 | 670441974
| PP |  | Zásyp kabelových rýh strojně s přemístěním sypaniny ze vzdálenosti do 10 m, s uložením výkopku ve vrstvách včetně zhutnění a urovnání povrchu šířky 35 cm hloubky 70 cm z horniny třídy těžitelnosti I skupiny 3 | [14 empty] | PP | 2
| VV |  | "hloubení rýh š.0,35m" 77 |  | 77 | [12 empty] | VV | 2 | 2 | True | 1 | ROZPOCET
47 | K | 460451332 | Zásyp kabelových rýh strojně se zhutněním š 50 cm hl 120 cm z horniny tř I skupiny 3 | m | 8 |  | 0 | CS ÚRS 2025 01 |  | základní |  | 0 | 0 | 0 | 0 | 0 | 64 | K | 2 |  |  |  | ROZPOCET | 0 | 0 | 0 | 0 | 0 | 1 | 0 | 64 | 1055888207
| PP |  | Zásyp kabelových rýh strojně s přemístěním sypaniny ze vzdálenosti do 10 m, s uložením výkopku ve vrstvách včetně zhutnění a urovnání povrchu šířky 50 cm hloubky 120 cm z horniny třídy těžitelnosti I skupiny 3 | [14 empty] | PP | 2
| VV |  | "hloubení rýh š.0,50m" 8 |  | 8 | [12 empty] | VV | 2 | 2 | True | 1 | ROZPOCET
48 | K | 460581131 | Uvedení nezpevněného terénu do původního stavu v místě dočasného uložení výkopku s vyhrabáním, srovnáním a částečným dosetím trávy | m2 | 139 |  | 0 | CS ÚRS 2025 01 |  | základní |  | 0 | 2e-05 | 0.00278 | 0 | 0 | 64 | K | 2 |  |  |  | ROZPOCET | 0 | 0 | 0 | 0 | 0 | 1 | 0 | 64 | -428505298
| PP |  | Úprava terénu uvedení nezpevněného terénu do původního stavu v místě dočasného uložení výkopku s vyhrabáním, srovnáním a částečným dosetím trávy | [14 empty] | PP | 2
| VV |  | Provizorní úprava terénu | [14 empty] | VV | 2 | 1 | True | 0 | ROZPOCET
| VV |  | dle celková délky a šířky kabelových rýh | [14 empty] | VV | 2 | 1 | True | 0 | ROZPOCET
| VV |  | "dle výk. výměr" 139 |  | 139 | [12 empty] | VV | 2 | 2 | True | 1 | ROZPOCET
49 | K | 460661111 | Kabelové lože z písku pro kabely nn bez zakrytí š lože do 35 cm | m | 270 |  | 0 | CS ÚRS 2025 01 |  | základní |  | 0 | 0 | 0 | 0 | 0 | 64 | K | 2 |  |  |  | ROZPOCET | 0 | 0 | 0 | 0 | 0 | 1 | 0 | 64 | 875097984
| PP |  | Kabelové lože z písku včetně podsypu, zhutnění a urovnání povrchu pro kabely nn bez zakrytí, šířky do 35 cm | [14 empty] | PP | 2
| VV |  | pískové kabelové lože včetně dodávky písku | [14 empty] | VV | 2 | 1 | True | 0 | ROZPOCET
| VV |  | "kabelové lože tl.0,1m š. 0,35 m, dle výk.výměr" 193+77 |  | 270 | [12 empty] | VV | 2 | 2 | True | 1 | ROZPOCET
50 | K | 460661112 | Kabelové lože z písku pro kabely nn bez zakrytí š lože přes 35 do 50 cm | m | 8 |  | 0 | CS ÚRS 2025 01 |  | základní |  | 0 | 0 | 0 | 0 | 0 | 64 | K | 2 |  |  |  | ROZPOCET | 0 | 0 | 0 | 0 | 0 | 1 | 0 | 64 | -1463437960
| PP |  | Kabelové lože z písku včetně podsypu, zhutnění a urovnání povrchu pro kabely nn bez zakrytí, šířky přes 35 do 50 cm | [14 empty] | PP | 2
| VV |  | pískové kabelové lože včetně dodávky písku | [14 empty] | VV | 2 | 1 | True | 0 | ROZPOCET
| VV |  | "kabelové lože tl.0,1m š. 0,50 m, dle výk.výměr" 8 |  | 8 | [12 empty] | VV | 2 | 2 | True | 1 | ROZPOCET
51 | K | 460671113 | Výstražná fólie pro krytí kabelů šířky přes 25 do 34 cm | m | 278 |  | 0 | CS ÚRS 2025 01 |  | základní |  | 0 | 9e-05 | 0.02502 | 0 | 0 | 64 | K | 2 |  |  |  | ROZPOCET | 0 | 0 | 0 | 0 | 0 | 1 | 0 | 64 | 1345101523
| PP |  | Výstražné prvky pro krytí kabelů včetně vyrovnání povrchu rýhy, rozvinutí a uložení fólie, šířky přes 25 do 35 cm | [14 empty] | PP | 2
| VV |  | "dle celkové délky kabel. rýh, dle výk.výměr" 278 |  | 278 | [12 empty] | VV | 2 | 2 | True | 1 | ROZPOCET
| D | 997 | Přesun sutě |  |  |  | 0 |  |  |  |  | 0 |  | 0 |  | 0 | 1 | D | 2 |  |  |  | ROZPOCET | [6 empty] | 0
52 | K | O009 | S2 - Demontáž stáv. ocel.stožáru se svítidlem VO | kus | 3 |  | 0 |  |  | základní |  | 0 | 0 | 0 | 0 | 0 | 4 | K | 3 |  |  |  | ROZPOCET | 0 | 0 | 0 | 0 | 0 | 1 | 0 | 4 | -471549028
| PP |  | S2 - Demontáž stáv. ocel.stožáru se svítidlem VO | [14 empty] | PP | 3
| VV |  | "uvažováno 3 ks st. stožárů vč. svítidel" 3,0 |  | 3 | [12 empty] | VV | 3 | 2 | True | 1 | ROZPOCET
| VV |  | včetně manipulace v rámci staveniště | [14 empty] | VV | 3 | 1 | True | 0 | ROZPOCET
| VV |  | stožáry a svítidla budou předány na deponii dle určení stavebníka | [14 empty] | VV | 3 | 1 | True | 0 | ROZPOCET
| D | VRN | Vedlejší rozpočtové náklady |  |  |  | 0 |  |  |  |  | 0 |  | 0 |  | 0 | 5 | D | 0 |  |  |  | ROZPOCET | [6 empty] | 0
| D | VRN1 | Průzkumné, geodetické a projektové práce |  |  |  | 0 |  |  |  |  | 0 |  | 0 |  | 0 | 5 | D | 1 |  |  |  | ROZPOCET | [6 empty] | 0
53 | K | 012303000 | Zeměměřičské práce při provádění stavby | kpl | 1 |  | 0 | CS ÚRS 2025 01 |  | základní |  | 0 | 0 | 0 | 0 | 0 | 1024 | K | 2 |  |  |  | ROZPOCET | 0 | 0 | 0 | 0 | 0 | 1 | 0 | 1024 | 1638126896
| PP |  | Zeměměřičské práce při provádění stavby | [14 empty] | PP | 2
| VV |  | Zaměření skutečného provedení stavby VO | [14 empty] | VV | 2 | 1 | True | 0 | ROZPOCET
| VV |  | "pro objekt VO" 1 |  | 1 | [12 empty] | VV | 2 | 2 | True | 1 | ROZPOCET
54 | K | 013254000 | Dokumentace skutečného provedení stavby | kpl | 1 |  | 0 | CS ÚRS 2025 01 |  | základní |  | 0 | 0 | 0 | 0 | 0 | 1024 | K | 2 |  |  |  | ROZPOCET | 0 | 0 | 0 | 0 | 0 | 1 | 0 | 1024 | -1136460032
| PP |  | Dokumentace skutečného provedení stavby | [14 empty] | PP | 2
| VV |  | vypracování dokumentace skutečného provedení | [14 empty] | VV | 2 | 1 | True | 0 | ROZPOCET
| VV |  | "pro objekt 401, PD ve 4 vyhotoveních" 1 |  | 1 | [12 empty] | VV | 2 | 2 | True | 1 | ROZPOCET

## 401a - Doplnění VO
{75c23fed-cec9-43ef-a7ff-2782d15c2cdc}
2
| KRYCÍ LIST SOUPISU PRACÍ | [7 empty] | v --- níže se nacházejí doplnkové a pomocné údaje k sestavám --- v | [8 empty] | False
Stavba:
Rekonstrukce chodníku a veřejného osvětlení v ul. Průběžná, Pelhřimov
Objekt:
401 - Veřejné osvětlení
Soupis:
401a - Doplnění VO
| KSO: |  |  |  |  | CC-CZ:
| Místo: |  | Pelhřimov |  |  | Datum: | 14. 3. 2025
| Zadavatel: |  |  |  |  | IČ:
|  | Město Pelhřimov |  |  |  | DIČ:
| Uchazeč: |  |  |  |  | IČ: | Vyplň údaj
|  | Vyplň údaj |  |  |  | DIČ: | Vyplň údaj
| Projektant: |  |  |  |  | IČ:
|  | Ing.Jakub Kašparů |  |  |  | DIČ:
| Zpracovatel: |  |  |  |  | IČ:
|  | Ing.Jakub Kašparů |  |  |  | DIČ:
Poznámka:
| Cena bez DPH | [5 empty] | 0
|  |  | Základ daně |  |  | Sazba daně | Výše daně
| DPH | základní | 0 |  |  | 21% | 0
|  | snížená | 0 |  |  | 12% | 0
|  | zákl. přenesená | 0 |  |  | 21% | 0
|  | sníž. přenesená | 0 |  |  | 12% | 0
|  | nulová | 0 |  |  | 0% | 0
| Cena s DPH |  |  | v | CZK |  | 0
| Projektant |  |  | Zpracovatel
| Datum a podpis: |  | Razítko | Datum a podpis: |  |  | Razítko
| Objednavatel |  |  | Uchazeč
| Datum a podpis: |  | Razítko | Datum a podpis: |  |  | Razítko
REKAPITULACE ČLENĚNÍ SOUPISU PRACÍ
Stavba:
Rekonstrukce chodníku a veřejného osvětlení v ul. Průběžná, Pelhřimov
Objekt:
401 - Veřejné osvětlení
Soupis:
401a - Doplnění VO
Místo: |  |  | Pelhřimov |  |  | Datum: | 14. 3. 2025
Zadavatel: |  |  | Město Pelhřimov |  |  | Projektant: | Ing.Jakub Kašparů
Uchazeč: |  |  | Vyplň údaj |  |  | Zpracovatel: | Ing.Jakub Kašparů
Kód dílu - Popis | [6 empty] | Cena celkem [CZK]
Náklady ze soupisu prací | [6 empty] | 0 | [11 empty] | -1
| PSV - Práce a dodávky PSV | [5 empty] | 0
| 741 - Elektroinstalace - silnoproud | [5 empty] | 0
| M - Práce a dodávky M | [5 empty] | 0
| 21-M - Elektromontáže | [5 empty] | 0
| 46-M - Zemní práce při extr.mont.pracích | [5 empty] | 0
SOUPIS PRACÍ
Stavba:
Rekonstrukce chodníku a veřejného osvětlení v ul. Průběžná, Pelhřimov
Objekt:
401 - Veřejné osvětlení
Soupis:
401a - Doplnění VO
Místo: |  |  | Pelhřimov |  |  | Datum: | 14. 3. 2025
Zadavatel: |  |  | Město Pelhřimov |  |  | Projektant: | Ing.Jakub Kašparů
Uchazeč: |  |  | Vyplň údaj |  |  | Zpracovatel: | Ing.Jakub Kašparů
PČ | Typ | Kód | Popis | MJ | Množství | J.cena [CZK] | Cena celkem [CZK] | Cenová soustava |  | DPH | J. Nh [h] | Nh celkem [h] | J. hmotnost [t] | Hmotnost celkem [t] | J. suť [t] | Suť Celkem [t]
Náklady soupisu celkem | [6 empty] | 0 |  |  |  |  | 0 |  | 0.4746 |  | 0 |  | D | -1 | [10 empty] | 0
| D | PSV | Práce a dodávky PSV |  |  |  | 0 |  |  |  |  | 0 |  | 0.0026 |  | 0 | 2 | D | 0 |  |  |  | ROZPOCET | [6 empty] | 0
| D | 741 | Elektroinstalace - silnoproud |  |  |  | 0 |  |  |  |  | 0 |  | 0.0026 |  | 0 | 2 | D | 1 |  |  |  | ROZPOCET | [6 empty] | 0
1 | K | 460791112 | Montáž trubek ochranných plastových uložených volně do rýhy tuhých D přes 32 do 50 mm | m | 10 |  | 0 | CS ÚRS 2025 01 |  | základní |  | 0 | 0 | 0 | 0 | 0 | 16 | K | 2 |  |  |  | ROZPOCET | 0 | 0 | 0 | 0 | 0 | 1 | 0 | 16 | 2
| PP |  | Montáž trubek ochranných uložených volně do rýhy plastových tuhých, vnitřního průměru přes 32 do 50 mm | [14 empty] | PP | 2
| VV |  | "kabelová chránička, 50/41 mm, 10m" 10 |  | 10 | [12 empty] | VV | 2 | 2 | True | 1 | ROZPOCET
2 | M | 34571351 | trubka elektroinstalační ohebná dvouplášťová korugovaná HDPE (chránička) D 40/50mm | m | 10 |  | 0 | CS ÚRS 2025 01 |  | základní |  | 0 | 0.00026 | 0.0026 | 0 | 0 | 32 | M | 2 |  |  |  | ROZPOCET | 0 | 0 | 0 | 0 | 0 | 1 | 0 | 16 | 4
| PP |  | trubka elektroinstalační ohebná dvouplášťová korugovaná HDPE (chránička) D 40/50mm | [14 empty] | PP | 2
| VV |  | "dle montáže" 10 |  | 10 | [12 empty] | VV | 2 | 2 | True | 1 | ROZPOCET
| D | M | Práce a dodávky M |  |  |  | 0 |  |  |  |  | 0 |  | 0.472 |  | 0 | 3 | D | 0 |  |  |  | ROZPOCET | [6 empty] | 0
| D | 21-M | Elektromontáže |  |  |  | 0 |  |  |  |  | 0 |  | 0.1546 |  | 0 | 3 | D | 1 |  |  |  | ROZPOCET | [6 empty] | 0
3 | K | 210203901 | Montáž svítidel LED se zapojením vodičů průmyslových nebo venkovních na výložník nebo dřík | kus | 1 |  | 0 | CS ÚRS 2025 01 |  | základní |  | 0 | 0 | 0 | 0 | 0 | 64 | K | 2 |  |  |  | ROZPOCET | 0 | 0 | 0 | 0 | 0 | 1 | 0 | 64 | 10
| PP |  | Montáž svítidel LED se zapojením vodičů průmyslových nebo venkovních na výložník nebo dřík | [14 empty] | PP | 2
| VV |  | "montáž a zapojení svítidela VO u sociálního zařízení, 70,9 W, dle požadavku objednatele" 1 |  | 1 | [12 empty] | VV | 2 | 2 | True | 1 | ROZPOCET
4 | M | 34774009w | svítidlo veřejného osvětlení na dřík/výložník zdroj LED 70W 3000K stmívatelné | kus | 1 |  | 0 |  |  | základní |  | 0 | 0.0086 | 0.0086 | 0 | 0 | 256 | M | 2 |  |  |  | ROZPOCET | 0 | 0 | 0 | 0 | 0 | 1 | 0 | 64 | -111847706
| PP |  | svítidlo veřejného osvětlení na dřík/výložník zdroj LED 70W 3000K stmívatelné | [14 empty] | PP | 2
| VV |  | "svítidlo LED 70,9W , 3000K, dle montáže, dle požadavku objednatele" 1 |  | 1 | [12 empty] | VV | 2 | 2 | True | 1 | ROZPOCET
5 | K | 210204011 | Montáž stožárů osvětlení ocelových samostatně stojících délky do 12 m | kus | 1 |  | 0 | CS ÚRS 2025 01 |  | základní |  | 0 | 0 | 0 | 0 | 0 | 64 | K | 2 |  |  |  | ROZPOCET | 0 | 0 | 0 | 0 | 0 | 1 | 0 | 64 | 14
| PP |  | Montáž stožárů osvětlení samostatně stojících ocelových, délky do 12 m | [14 empty] | PP | 2
| VV |  | "stožárů VO, žárově zinkovaných u sociálního zařízení"1 |  | 1 | [12 empty] | VV | 2 | 2 | True | 1 | ROZPOCET
6 | M | 31674107 | stožár osvětlovací uliční Pz 159/133/114 v 8,2m | kus | 1 |  | 0 | CS ÚRS 2025 01 |  | základní |  | 0 | 0.127 | 0.127 | 0 | 0 | 256 | M | 2 |  |  |  | ROZPOCET | 0 | 0 | 0 | 0 | 0 | 1 | 0 | 64 | 365524303
| PP |  | stožár osvětlovací uliční Pz 159/133/114 v 8,2m | [14 empty] | PP | 2
| VV |  | "dle montáže" 1 |  | 1 | [12 empty] | VV | 2 | 2 | True | 1 | ROZPOCET
7 | K | 210204202 | Montáž elektrovýzbroje stožárů osvětlení 2 okruhy | kus | 1 |  | 0 | CS ÚRS 2025 01 |  | základní |  | 0 | 0 | 0 | 0 | 0 | 64 | K | 2 |  |  |  | ROZPOCET | 0 | 0 | 0 | 0 | 0 | 1 | 0 | 64 | 24
| PP |  | Montáž elektrovýzbroje stožárů osvětlení 2 okruhy | [14 empty] | PP | 2
| VV |  | "dle počtu stožárů VO" 1 |  | 1 | [12 empty] | VV | 2 | 2 | True | 1 | ROZPOCET
8 | M | ELST2951 | SR st.rozvodnice SR721-14/N Al,CU universální | kus | 1 |  | 0 |  |  | základní |  | 0 | 0 | 0 | 0 | 0 | 256 | M | 2 |  |  |  | ROZPOCET | 0 | 0 | 0 | 0 | 0 | 1 | 0 | 64 | -1148283388
| PP |  | SR st.rozvodnice SR721-14/N Al,CU universální | [14 empty] | PP | 2
| VV |  | "dle montáže" 1 |  | 1 | [12 empty] | VV | 2 | 2 | True | 1 | ROZPOCET
9 | K | 210220022 | Montáž uzemňovacího vedení vodičů FeZn pomocí svorek v zemi drátem průměru do 10 mm ve městské zástavbě | m | 10 |  | 0 | CS ÚRS 2025 01 |  | základní |  | 0 | 0 | 0 | 0 | 0 | 64 | K | 2 |  |  |  | ROZPOCET | 0 | 0 | 0 | 0 | 0 | 1 | 0 | 64 | 28
| PP |  | Montáž uzemňovacího vedení s upevněním, propojením a připojením pomocí svorek v zemi s izolací spojů vodičů FeZn drátem nebo lanem průměru do 10 mm v městské zástavbě | [14 empty] | PP | 2
| VV |  | "drát FeZn 10 mm, dle požadavku objednatele " 10 |  | 10 | [12 empty] | VV | 2 | 2 | True | 1 | ROZPOCET
| VV |  | včetně montáže smršťovací bužírky zemnění, 1 ks | [14 empty] | VV | 2 | 1 | True | 0 | ROZPOCET
10 | M | 1561082 | smršťovací bužírka HSD-T2 1,6/0,8 C 88861000 | kus | 1 |  | 0 |  |  | základní |  | 0 | 0 | 0 | 0 | 0 | 256 | M | 2 |  |  |  | ROZPOCET | 0 | 0 | 0 | 0 | 0 | 1 | 0 | 64 | 30
| PP |  | smršťovací bužírka HSD-T2 1,6/0,8 C 88861000 | [14 empty] | PP | 2
| VV |  | "uvažuje se 1 ks" 1 |  | 1 | [12 empty] | VV | 2 | 2 | True | 1 | ROZPOCET
11 | M | 35441073 | drát D 10mm FeZn | kg | 10 |  | 0 | CS ÚRS 2025 01 |  | základní |  | 0 | 0.001 | 0.01 | 0 | 0 | 256 | M | 2 |  |  |  | ROZPOCET | 0 | 0 | 0 | 0 | 0 | 1 | 0 | 64 | 32
| PP |  | drát D 10mm FeZn | [14 empty] | PP | 2
| VV |  | "dle montáže" 10 |  | 10 | [12 empty] | VV | 2 | 2 | True | 1 | ROZPOCET
12 | K | 210812035 | Montáž kabelu Cu plného nebo laněného do 1 kV žíly 4x16 mm2 (např. CYKY) bez ukončení uloženého volně nebo v liště | m | 10 |  | 0 | CS ÚRS 2025 01 |  | základní |  | 0 | 0 | 0 | 0 | 0 | 64 | K | 2 |  |  |  | ROZPOCET | 0 | 0 | 0 | 0 | 0 | 1 | 0 | 64 | 42
| PP |  | Montáž izolovaných kabelů měděných do 1 kV bez ukončení plných nebo laněných kulatých (např. CYKY, CHKE-R) uložených volně nebo v liště počtu a průřezu žil 4x16 mm2 | [14 empty] | PP | 2
| VV |  | "dle požadavku objednatele " 10 |  | 10 | [12 empty] | VV | 2 | 2 | True | 1 | ROZPOCET
13 | M | 34111080 | kabel instalační jádro Cu plné izolace PVC plášť PVC 450/750V (CYKY) 4x16mm2 | m | 10 |  | 0 | CS ÚRS 2025 01 |  | základní |  | 0 | 0.0009 | 0.009 | 0 | 0 | 256 | M | 2 |  |  |  | ROZPOCET | 0 | 0 | 0 | 0 | 0 | 1 | 0 | 64 | 44
| PP |  | kabel instalační jádro Cu plné izolace PVC plášť PVC 450/750V (CYKY) 4x16mm2 | [14 empty] | PP | 2
| VV |  | "kabel CYKY 4 x 16 mm2, dle montáže" 10 |  | 10 | [12 empty] | VV | 2 | 2 | True | 1 | ROZPOCET
14 | K | 210100097 | Ukončení vodičů na svorkovnici s otevřením a uzavřením krytu včetně zapojení průřezu žíly do 4 mm2 | kus | 1 |  | 0 | CS ÚRS 2025 01 |  | základní |  | 0 | 0 | 0 | 0 | 0 | 64 | K | 2 |  |  |  | ROZPOCET | 0 | 0 | 0 | 0 | 0 | 1 | 0 | 64 | 46
| PP |  | Ukončení vodičů izolovaných s označením a zapojením na svorkovnici s otevřením a uzavřením krytu průřezu žíly do 4 mm2 | [14 empty] | PP | 2
| VV |  | ukončení kabelu celoplastového se zapojením | [14 empty] | VV | 2 | 1 | True | 0 | ROZPOCET
| VV |  | "dle výk.výměr " 1 |  | 1 | [12 empty] | VV | 2 | 2 | True | 1 | ROZPOCET
15 | K | 210950201 | Příplatek na zatahování kabelů hmotnosti do 0,75 kg do tvárnicových tras a kolektorů | m | 10 |  | 0 | CS ÚRS 2025 01 |  | základní |  | 0 | 0 | 0 | 0 | 0 | 64 | K | 2 |  |  |  | ROZPOCET | 0 | 0 | 0 | 0 | 0 | 1 | 0 | 64 | 48
| PP |  | Ostatní práce při montáži vodičů, šňůr a kabelů Příplatek k cenám za zatahování kabelů do tvárnicových tras s komorami nebo do kolektorů hmotnosti kabelů do 0,75 kg | [14 empty] | PP | 2
| VV |  | "příplatek za zatažení kabelu do chráničky, dle mnotáže kabelu" 10 |  | 10 | [12 empty] | VV | 2 | 2 | True | 1 | ROZPOCET
| D | 46-M | Zemní práce při extr.mont.pracích |  |  |  | 0 |  |  |  |  | 0 |  | 0.3174 |  | 0 | 3 | D | 1 |  |  |  | ROZPOCET | [6 empty] | 0
16 | K | 460010024 | Vytyčení trasy vedení kabelového podzemního v zastavěném prostoru | km | 0.01 |  | 0 | CS ÚRS 2025 01 |  | základní |  | 0 | 0.0088 | 8.8e-05 | 0 | 0 | 64 | K | 2 |  |  |  | ROZPOCET | 0 | 0 | 0 | 0 | 0 | 1 | 0 | 64 | 58
| PP |  | Vytyčení trasy vedení kabelového (podzemního) v zastavěném prostoru | [14 empty] | PP | 2
| VV |  | "dle požadavku objednatele" 0,01 |  | 0.01 | [12 empty] | VV | 2 | 2 | True | 1 | ROZPOCET
17 | K | 460080013 | Základové konstrukce při elektromontážích z monolitického betonu tř. C 12/15 | m3 | 0.127 |  | 0 | CS ÚRS 2025 01 |  | základní |  | 0 | 2.301 | 0.29223 | 0 | 0 | 64 | K | 2 |  |  |  | ROZPOCET | 0 | 0 | 0 | 0 | 0 | 1 | 0 | 64 | -1223244337
| PP |  | Základové konstrukce základ bez bednění do rostlé zeminy z monolitického betonu tř. C 12/15 | [14 empty] | PP | 2
| VV |  | "betonový základ 3,14*0,15*0,15*1,8m/ks"3,14*0,15*0,15*1,8*1 |  | 0.127 | [12 empty] | VV | 2 | 2 | True | 1 | ROZPOCET
| VV |  | vč.osazení stožárového pouzdra | [14 empty] | VV | 2 | 1 | True | 0 | ROZPOCET
18 | M | OSM.225020 | KGEM trouba DN315x7,7/2000 SN4 EN 13476-2 | kus | 1 |  | 0 |  |  | základní |  | 0 | 0.02418 | 0.02418 | 0 | 0 | 256 | M | 2 |  |  |  | ROZPOCET | 0 | 0 | 0 | 0 | 0 | 1 | 0 | 64 | 820493405
| PP |  | KGEM trouba DN315x7,7/2000 SN4 EN 13476-2 | [14 empty] | PP | 2
| VV |  | "pouzdrový základ pro stožár VO" 1 |  | 1 | [12 empty] | VV | 2 | 2 | True | 1 | ROZPOCET
19 | K | 460131113 | Hloubení nezapažených jam při elektromontážích ručně v hornině tř I skupiny 3 | m3 | 0.365 |  | 0 | CS ÚRS 2025 01 |  | základní |  | 0 | 0 | 0 | 0 | 0 | 64 | K | 2 |  |  |  | ROZPOCET | 0 | 0 | 0 | 0 | 0 | 1 | 0 | 64 | -1065504648
| PP |  | Hloubení jam ručně včetně urovnání dna s přemístěním výkopku do vzdálenosti 3 m od okraje jámy nebo s naložením na dopravní prostředek v hornině třídy těžitelnosti I skupiny 3 | [14 empty] | PP | 2
| VV |  | "pro stožáry, bere se 0,45*0,45*1,8m/ks" 0,45*0,45*1,8*1 |  | 0.365 | [12 empty] | VV | 2 | 2 | True | 1 | ROZPOCET
20 | K | 460171162 | Hloubení kabelových nezapažených rýh strojně š 35 cm hl 70 cm v hornině tř I skupiny 3 | m | 10 |  | 0 | CS ÚRS 2025 01 |  | základní |  | 0 | 0 | 0 | 0 | 0 | 64 | K | 2 |  |  |  | ROZPOCET | 0 | 0 | 0 | 0 | 0 | 1 | 0 | 64 | 1787796966
| PP |  | Hloubení kabelových rýh strojně včetně urovnání dna s přemístěním výkopku do vzdálenosti 3 m od okraje jámy nebo s naložením na dopravní prostředek šířky 35 cm hloubky 70 cm v hornině třídy těžitelnosti I skupiny 3 | [14 empty] | PP | 2
| VV |  | "dle požadavku objednatele" 10 |  | 10 | [12 empty] | VV | 2 | 2 | True | 1 | ROZPOCET
21 | K | 460341113 | Vodorovné přemístění horniny jakékoliv třídy dopravními prostředky při elektromontážích přes 500 do 1000 m | m3 | 0.527 |  | 0 | CS ÚRS 2025 01 |  | základní |  | 0 | 0 | 0 | 0 | 0 | 64 | K | 2 |  |  |  | ROZPOCET | 0 | 0 | 0 | 0 | 0 | 1 | 0 | 64 | -1216308512
| PP |  | Vodorovné přemístění (odvoz) horniny dopravními prostředky včetně složení, bez naložení a rozprostření jakékoliv třídy, na vzdálenost přes 500 do 1000 m | [14 empty] | PP | 2
| VV |  | přebytečná zemina z výkopů, těž. sk. 3 | [14 empty] | VV | 2 | 1 | True | 0 | ROZPOCET
| VV |  | uvažován odvoz na skládku do 25 km | [14 empty] | VV | 2 | 1 | True | 0 | ROZPOCET
| VV |  | "dle nakládání" 0,527 |  | 0.527 | [12 empty] | VV | 2 | 2 | True | 1 | ROZPOCET
22 | K | 460341121 | Příplatek k vodorovnému přemístění horniny dopravními prostředky při elektromontážích za každých dalších i započatých 1000 m | m3 | 12.648 |  | 0 | CS ÚRS 2025 01 |  | základní |  | 0 | 0 | 0 | 0 | 0 | 64 | K | 2 |  |  |  | ROZPOCET | 0 | 0 | 0 | 0 | 0 | 1 | 0 | 64 | -202222619
| PP |  | Vodorovné přemístění (odvoz) horniny dopravními prostředky včetně složení, bez naložení a rozprostření jakékoliv třídy, na vzdálenost Příplatek k ceně -1113 za každých dalších i započatých 1000 m | [14 empty] | PP | 2
| VV |  | uvažován odvoz na skládku do 25 km | [14 empty] | VV | 2 | 1 | True | 0 | ROZPOCET
| VV |  | "dle vodor. přemístění" 0,527*(25-1) |  | 12.648 | [12 empty] | VV | 2 | 2 | True | 1 | ROZPOCET
23 | K | 460361111 | Poplatek za uložení zeminy na skládce (skládkovné) kód odpadu 17 05 04 | t | 0.949 |  | 0 | CS ÚRS 2025 01 |  | základní |  | 0 | 0 | 0 | 0 | 0 | 64 | K | 2 |  |  |  | ROZPOCET | 0 | 0 | 0 | 0 | 0 | 1 | 0 | 64 | -261826833
| PP |  | Poplatek (skládkovné) za uložení zeminy na skládce zatříděné do Katalogu odpadů pod kódem 17 05 04 | [14 empty] | PP | 2
| VV |  | "dle vodorovného přemístění" 0,527*1,8 |  | 0.949 | [12 empty] | VV | 2 | 2 | True | 1 | ROZPOCET
24 | K | 460371111 | Naložení výkopku při elektromontážích ručně z hornin třídy I skupiny 1 až 3 | m3 | 0.527 |  | 0 | CS ÚRS 2025 01 |  | základní |  | 0 | 0 | 0 | 0 | 0 | 64 | K | 2 |  |  |  | ROZPOCET | 0 | 0 | 0 | 0 | 0 | 1 | 0 | 64 | 293230074
| PP |  | Naložení výkopku ručně z hornin třídy těžitelnosti I skupiny 1 až 3 | [14 empty] | PP | 2
| VV |  | naložení přebytečné zeminy | [14 empty] | VV | 2 | 1 | True | 0 | ROZPOCET
| VV |  | ze základových šachet pro stožáry | [14 empty] | VV | 2 | 1 | True | 0 | ROZPOCET
| VV |  | zemina vytlačená bet. základem a stož. pouzdrem | [14 empty] | VV | 2 | 1 | True | 0 | ROZPOCET
| VV |  | 0,127 |  | 0.127 | [12 empty] | VV | 2 | 2 | True | 0 | ROZPOCET
| VV |  | z rýh místo pískového lože | [14 empty] | VV | 2 | 1 | True | 0 | ROZPOCET
| VV |  | 0,35*0,1*(10) |  | 0.35 | [12 empty] | VV | 2 | 2 | True | 0 | ROZPOCET
| VV |  | 0,50*0,1*1 |  | 0.05 | [12 empty] | VV | 2 | 2 | True | 0 | ROZPOCET
| VV |  | Součet |  | 0.527 | [12 empty] | VV | 2 | 4 | True | 1 | ROZPOCET
25 | K | 460391123 | Zásyp jam při elektromontážích ručně se zhutněním z hornin třídy I skupiny 3 | m3 | 0.238 |  | 0 | CS ÚRS 2025 01 |  | základní |  | 0 | 0 | 0 | 0 | 0 | 64 | K | 2 |  |  |  | ROZPOCET | 0 | 0 | 0 | 0 | 0 | 1 | 0 | 64 | -2045899330
| PP |  | Zásyp jam ručně s uložením výkopku ve vrstvách a úpravou povrchu s přemístění sypaniny ze vzdálenosti do 10 m se zhutněním z horniny třídy těžitelnosti I skupiny 3 | [14 empty] | PP | 2
| VV |  | "zásyp jam, dle výkopu a základu" 0,365-0,127 |  | 0.238 | [12 empty] | VV | 2 | 2 | True | 1 | ROZPOCET
26 | K | 460451172 | Zásyp kabelových rýh strojně se zhutněním š 35 cm hl 70 cm z horniny tř I skupiny 3 | m | 10 |  | 0 | CS ÚRS 2025 01 |  | základní |  | 0 | 0 | 0 | 0 | 0 | 64 | K | 2 |  |  |  | ROZPOCET | 0 | 0 | 0 | 0 | 0 | 1 | 0 | 64 | 670441974
| PP |  | Zásyp kabelových rýh strojně s přemístěním sypaniny ze vzdálenosti do 10 m, s uložením výkopku ve vrstvách včetně zhutnění a urovnání povrchu šířky 35 cm hloubky 70 cm z horniny třídy těžitelnosti I skupiny 3 | [14 empty] | PP | 2
| VV |  | "hloubení rýh š.0,35m" 10 |  | 10 | [12 empty] | VV | 2 | 2 | True | 1 | ROZPOCET
27 | K | 460661111 | Kabelové lože z písku pro kabely nn bez zakrytí š lože do 35 cm | m | 10 |  | 0 | CS ÚRS 2025 01 |  | základní |  | 0 | 0 | 0 | 0 | 0 | 64 | K | 2 |  |  |  | ROZPOCET | 0 | 0 | 0 | 0 | 0 | 1 | 0 | 64 | 875097984
| PP |  | Kabelové lože z písku včetně podsypu, zhutnění a urovnání povrchu pro kabely nn bez zakrytí, šířky do 35 cm | [14 empty] | PP | 2
| VV |  | pískové kabelové lože včetně dodávky písku | [14 empty] | VV | 2 | 1 | True | 0 | ROZPOCET
| VV |  | "kabelové lože tl.0,1m š. 0,35 m, dle požadavku objednatele" 10 |  | 10 | [12 empty] | VV | 2 | 2 | True | 1 | ROZPOCET
28 | K | 460671113 | Výstražná fólie pro krytí kabelů šířky přes 25 do 34 cm | m | 10 |  | 0 | CS ÚRS 2025 01 |  | základní |  | 0 | 9e-05 | 0.0009 | 0 | 0 | 64 | K | 2 |  |  |  | ROZPOCET | 0 | 0 | 0 | 0 | 0 | 1 | 0 | 64 | 1345101523
| PP |  | Výstražné prvky pro krytí kabelů včetně vyrovnání povrchu rýhy, rozvinutí a uložení fólie, šířky přes 25 do 35 cm | [14 empty] | PP | 2
| VV |  | "dle celkové délky kabel. rýh, dle požadavku objednatele" 10 |  | 10 | [12 empty] | VV | 2 | 2 | True | 1 | ROZPOCET