## Rekapitulácia stavby
Export Komplet | [28 empty] | 2.0 | [5 empty] | False | False | {c9b0663e-ec78-46f0-bcae-6eafd1b049e9}
[20 empty] | >> skryté stĺpce << | [13 empty] | 0,01 | 23
[34 empty] | 0,01 | 23
|  | REKAPITULÁCIA STAVBY | [18 empty] | v --- nižšie sa nachádzajú doplnkové a pomocné údaje k zostavám --- v | [11 empty] | Návod na vyplnenie | 0,001
|  | Kód: |  |  |  |  | SO | [25 empty] | Meniť je možné iba bunky so žltým podfarbením! 1) na prvom liste Rekapitulácie stavby vyplňte v zostave a) Rekapitulácia stavby - údaje o Zhotoviteľovi (prenesú sa do ostatných zostáv aj v iných listoch) b) Rekapitulácia objektov stavby - potrebné Ostatné náklady 2) na vybraných listoch vyplňte v zostave a) Krycí list - údaje o Zhotoviteľovi, pokiaľ sa líšia od údajov o Zhotoviteľovi na Rekapitulácii stavby (údaje se prenesú do ostatných zostav v danom liste) b) Rekapitulácia rozpočtu - potrebné Ostatné náklady c) Celkové náklady za stavbu - ceny na položkách - množstvo, pokiaľ má žlté podfarbenie - a v prípade potreby poznámku (tá je v skrytom stĺpci) | 0,01
|  | Stavba: |  |  |  |  | Technické zhodnotenie maštale pre kone | [26 empty] | 0,01
|  | JKSO: | [13 empty] | KS: | [17 empty] | 0,01
|  | Miesto: |  |  |  |  | Brzotín | [8 empty] | Dátum: |  | 15. 1. 2025 | [15 empty] | 0,01
0,01
|  | Objednávateľ: | [13 empty] | IČO: |  | 31675051 | [15 empty] | 0,01
|  |  | Gemgal s.r.o. Rožňava | [12 empty] | IČ DPH: |  | SK2020500658 | [15 empty] | 0,01
0,01
|  | Zhotoviteľ: | [13 empty] | IČO: |  | Vyplň údaj | [15 empty] | 0,01
|  |  | Vyplň údaj | [12 empty] | IČ DPH: |  | Vyplň údaj | [15 empty] | 0,01
False
|  | Projektant: | [13 empty] | IČO: | [17 empty] | False
[16 empty] | IČ DPH: | [17 empty] | True
0,01
|  | Spracovateľ: | [13 empty] | IČO: | [17 empty] | 0,01
[16 empty] | IČ DPH: | [17 empty] | True
Poznámka:
|  | Cena bez DPH | [13 empty] | 0
[8 empty] | Sadzba dane |  |  | Základ dane |  |  |  |  | Výška dane
|  | DPH |  | základná |  |  |  | 23% |  |  | 0 |  |  |  |  | 0
|  |  |  | znížená |  |  |  | 23% |  |  | 0 |  |  |  |  | 0
|  |  |  | zákl. prenesená |  |  |  | 23% |  |  | 0 |  |  |  |  | 0
|  |  |  | zníž. prenesená |  |  |  | 23% |  |  | 0 |  |  |  |  | 0
|  |  |  | nulová |  |  |  | 0% |  |  | 0 |  |  |  |  | 0
|  | Cena s DPH | [6 empty] | v |  |  | EUR |  |  |  | 0
|  | Projektant | [11 empty] | Spracovateľ
|  | Dátum a podpis: | [7 empty] | Pečiatka |  |  |  | Dátum a podpis: |  |  | Pečiatka
|  | Objednávateľ | [11 empty] | Zhotoviteľ
|  | Dátum a podpis: | [7 empty] | Pečiatka |  |  |  | Dátum a podpis: |  |  | Pečiatka
REKAPITULÁCIA OBJEKTOV STAVBY
| Kód: | [6 empty] | SO
| Stavba: | [6 empty] | Technické zhodnotenie maštale pre kone
| Miesto: | [6 empty] | Brzotín | [6 empty] | Dátum: |  | 15. 1. 2025
| Objednávateľ: | [6 empty] | Gemgal s.r.o. Rožňava | [6 empty] | Projektant: | [5 empty] | Informatívne údaje z listov zákaziek
| Zhotoviteľ: | [13 empty] | Spracovateľ:
| Kód |  |  |  | Popis | [7 empty] | Cena bez DPH [EUR] |  |  |  |  | Cena s DPH [EUR] | Typ |  | z toho Ostat. náklady [EUR] | DPH [EUR] | Normohodiny [h] | DPH základná [EUR] | DPH znížená [EUR] | DPH základná prenesená [EUR] | DPH znížená prenesená [EUR] | Základňa DPH základná | Základňa DPH znížená | Základňa DPH zákl. prenesená | Základňa DPH zníž. prenesená | Základňa DPH nulová
| Náklady z rozpočtov | [11 empty] | 0 |  |  |  |  | 0 |  |  | 0 | 0 | 0 | 0 | 0 | 0 | 0 | 0 | 0 | 0 | 0 | 0 |  | D | 0 | ###NOIMPORT### | IMPORT | {c9b0663e-ec78-46f0-bcae-6eafd1b049e9} | {00000000-0000-0000-0000-000000000000}
/ |  | 01 |  |  |  | Maštaľ pre kone | [6 empty] | 0 |  |  |  |  | 0 | STA |  | 0 | 0 | 0 | 0 | 0 | 0 | 0 | 0 | 0 | 0 | 0 | 0 |  |  | 1 |  | IMPORT | {4baeae4c-b078-4550-a788-05b9dae0e783} | {c9b0663e-ec78-46f0-bcae-6eafd1b049e9} | 0

## 01 - Maštaľ pre kone
[9 empty] | >> skryté stĺpce << | [9 empty] | {4baeae4c-b078-4550-a788-05b9dae0e783}
0
| KRYCÍ LIST ROZPOČTU | [8 empty] | v --- nižšie sa nachádzajú doplnkové a pomocné údaje k zostavám --- v | [8 empty] | False
Stavba:
Technické zhodnotenie maštale pre kone
Objekt:
01 - Maštaľ pre kone
| JKSO: |  |  |  |  | KS:
| Miesto: |  | Brzotín |  |  | Dátum: | 15. 1. 2025
| Objednávateľ: |  |  |  |  | IČO: | 31675051
|  | Gemgal s.r.o. Rožňava |  |  |  | IČ DPH: | SK2020500658
| Zhotoviteľ: |  |  |  |  | IČO: | Vyplň údaj
|  | Vyplň údaj |  |  |  | IČ DPH: | Vyplň údaj
| Projektant: |  |  |  |  | IČO:
IČ DPH:
| Spracovateľ: |  |  |  |  | IČO:
IČ DPH:
Poznámka:
| Cena bez DPH | [5 empty] | 0
|  |  | Základ dane |  |  | Sadzba dane | Výška dane
| DPH | základná | 0 |  |  | 23% | 0
|  | znížená | 0 |  |  | 23% | 0
|  | zákl. prenesená | 0 |  |  | 23% | 0
|  | zníž. prenesená | 0 |  |  | 23% | 0
|  | nulová | 0 |  |  | 0% | 0
| Cena s DPH |  |  | v | EUR |  | 0
| Projektant |  |  | Spracovateľ
| Dátum a podpis: |  | Pečiatka | Dátum a podpis: |  |  | Pečiatka
| Objednávateľ |  |  | Zhotoviteľ
| Dátum a podpis: |  | Pečiatka | Dátum a podpis: |  |  | Pečiatka
REKAPITULÁCIA ROZPOČTU
Stavba:
Technické zhodnotenie maštale pre kone
Objekt:
01 - Maštaľ pre kone
Miesto: |  |  | Brzotín |  |  | Dátum: | 15. 1. 2025
Objednávateľ: |  |  | Gemgal s.r.o. Rožňava |  |  | Projektant:
Zhotoviteľ: |  |  | Vyplň údaj |  |  | Spracovateľ:
Kód dielu - Popis | [6 empty] | Cena celkom [EUR]
Náklady z rozpočtu | [6 empty] | 0 | [12 empty] | -1
| D1 - PRÁCE A DODÁVKY HSV | [5 empty] | 0
| 1 - ZEMNE PRÁCE | [5 empty] | 0
| HSV - Práce a dodávky HSV | [5 empty] | 0
| 5 - Komunikácie | [5 empty] | 0
| 6 - ÚPRAVY POVRCHOV, PODLAHY, VÝPLNE | [5 empty] | 0
| 9 - OSTATNÉ KONŠTRUKCIE A PRÁCE | [5 empty] | 0
| 99 - Presun hmôt HSV | [5 empty] | 0
| PSV - Práce a dodávky PSV | [5 empty] | 0
| 711 - Izolácie proti vode a vlhkosti | [5 empty] | 0
| 762 - Konštrukcie tesárske | [5 empty] | 0
| 764 - Konštrukcie klampiarske | [5 empty] | 0
| 765 - Konštrukcie - krytiny tvrdé | [5 empty] | 0
| 766 - Konštrukcie stolárske | [5 empty] | 0
| 782 - Obklady z prírodného a konglomerovaného kameňa | [5 empty] | 0
ROZPOČET
Stavba:
Technické zhodnotenie maštale pre kone
Objekt:
01 - Maštaľ pre kone
Miesto: |  |  | Brzotín |  |  | Dátum: | 15. 1. 2025
Objednávateľ: |  |  | Gemgal s.r.o. Rožňava |  |  | Projektant:
Zhotoviteľ: |  |  | Vyplň údaj |  |  | Spracovateľ:
PČ | Typ | Kód | Popis | MJ | Množstvo | J.cena [EUR] | Cena celkom [EUR] | Cenová sústava |  |  | DPH | J. Nh [h] | Nh celkom [h] | J. hmotnosť [t] | Hmotnosť celkom [t] | J. suť [t] | Suť Celkom [t]
Náklady z rozpočtu | [6 empty] | 0 | [5 empty] | 0 |  | 115.4757 |  | 39.5667 |  | D | -1 | [7 empty] | 0
| D | D1 | PRÁCE A DODÁVKY HSV |  |  |  | 0 | [5 empty] | 0 |  | 0 |  | 0 | 1 | D | 0 | ROZPOCET | [6 empty] | 0
| D | 1 | ZEMNE PRÁCE |  |  |  | 0 | [5 empty] | 0 |  | 0 |  | 0 | 1 | D | 1 | ROZPOCET | [6 empty] | 0
1 | K | 132211101 | Hĺbenie rýh šírka do 60 cm v hornine 3 ručne | m3 | 30.99 |  | 0 |  |  |  | znížená |  | 0 | 0 | 0 | 0 | 0 | 4 | K | 2 | ROZPOCET | 0 | 0 | 0 | 0 | 0 | 2 | 0 | 4 | -1036311408
2 | K | 162201101 | Vodorovné premiestnenie výkopu do 20 m horn. tr. 1-4 | m3 | 30.99 |  | 0 |  |  |  | znížená |  | 0 | 0 | 0 | 0 | 0 | 4 | K | 2 | ROZPOCET | 0 | 0 | 0 | 0 | 0 | 2 | 0 | 4 | 2078012389
3 | K | 162701105 | Vodorovné premiestnenie výkopu do 10000 m horn. tr. 1-4 | m3 | 30.99 |  | 0 |  |  |  | znížená |  | 0 | 0 | 0 | 0 | 0 | 4 | K | 2 | ROZPOCET | 0 | 0 | 0 | 0 | 0 | 2 | 0 | 4 | -873291467
4 | K | 167101101 | Nakladanie výkopku do 100 m3 v horn. tr. 1-4 | m3 | 30.99 |  | 0 |  |  |  | znížená |  | 0 | 0 | 0 | 0 | 0 | 4 | K | 2 | ROZPOCET | 0 | 0 | 0 | 0 | 0 | 2 | 0 | 4 | 2037994595
5 | K | 1712041110 | Uloženie sypaniny bez zhut. na skl.-poplatok | m3 | 30.99 |  | 0 |  |  |  | znížená |  | 0 | 0 | 0 | 0 | 0 | 4 | K | 2 | ROZPOCET | 0 | 0 | 0 | 0 | 0 | 2 | 0 | 4 | 2073773442
| D | HSV | Práce a dodávky HSV |  |  |  | 0 | [5 empty] | 0 |  | 82.5807 |  | 21.7064 | 1 | D | 0 | ROZPOCET | [6 empty] | 0
| D | 5 | Komunikácie |  |  |  | 0 | [5 empty] | 0 |  | 9.1513 |  | 0 | 1 | D | 1 | ROZPOCET | [6 empty] | 0
6 | K | 564750211.S | Podklad alebo kryt z kameniva hrubého drveného veľ. 16-32 mm s rozprestretím a zhutnením hr. 150 mm | m2 | 15.495 |  | 0 |  |  |  | znížená |  | 0 | 0.299 | 4.633 | 0 | 0 | 4 | K | 2 | ROZPOCET | 0 | 0 | 0 | 0 | 0 | 2 | 0 | 4 | -828851500
7 | K | 564751111.S | Podklad alebo kryt z kameniva hrubého drveného veľ. 32-63 mm s rozprestretím a zhutnením hr. 150 mm | m2 | 15.495 |  | 0 |  |  |  | znížená |  | 0 | 0.2916 | 4.5183 | 0 | 0 | 4 | K | 2 | ROZPOCET | 0 | 0 | 0 | 0 | 0 | 2 | 0 | 4 | 439646077
| D | 6 | ÚPRAVY POVRCHOV, PODLAHY, VÝPLNE |  |  |  | 0 | [5 empty] | 0 |  | 33.6071 |  | 0 | 1 | D | 1 | ROZPOCET | [6 empty] | 0
8 | K | 622460121.S | Príprava vonkajšieho podkladu stien penetráciou základnou | m2 | 425.897 |  | 0 |  |  |  | znížená |  | 0 | 0.00023 | 0.097956 | 0 | 0 | 4 | K | 2 | ROZPOCET | 0 | 0 | 0 | 0 | 0 | 2 | 0 | 4 | -1720016316
9 | K | 622460124.S | Príprava vonkajšieho podkladu stien penetráciou pod omietky a nátery | m2 | 1290.39 |  | 0 |  |  |  | znížená |  | 0 | 0.0004 | 0.51616 | 0 | 0 | 4 | K | 2 | ROZPOCET | 0 | 0 | 0 | 0 | 0 | 2 | 0 | 4 | -1830446589
10 | K | 622460151.S | Príprava vonkajšieho podkladu stien cementovým prednástrekom, hr. 3 mm | m2 | 425.897 |  | 0 |  |  |  | znížená |  | 0 | 0.00493 | 2.0997 | 0 | 0 | 4 | K | 2 | ROZPOCET | 0 | 0 | 0 | 0 | 0 | 2 | 0 | 4 | 251983206
11 | K | 622467660 | Vonkajšia omietka stien tenkovrstvová CAPATECT, silikónová, SH Reibputz, roztieraná, hr. 1,5 mm | m2 | 645.195 |  | 0 |  |  |  | znížená |  | 0 | 0.0026 | 1.6775 | 0 | 0 | 4 | K | 2 | ROZPOCET | 0 | 0 | 0 | 0 | 0 | 2 | 0 | 4 | 1516690990
12 | K | 622481119.S | Potiahnutie vonkajších stien sklotextílnou mriežkou s celoplošným prilepením | m2 | 645.195 |  | 0 |  |  |  | znížená |  | 0 | 0.00415 | 2.6776 | 0 | 0 | 4 | K | 2 | ROZPOCET | 0 | 0 | 0 | 0 | 0 | 2 | 0 | 4 | -1338409528
13 | K | 622909010 | Očistenie vonkajš.omietky vysokotlak.súpravou WAP | m2 | 748.495 |  | 0 |  |  |  | znížená |  | 0 | 0 | 0 | 0 | 0 | 4 | K | 2 | ROZPOCET | 0 | 0 | 0 | 0 | 0 | 2 | 0 | 4 | -1279545033
14 | K | 631501111.S | Násyp s utlačením a urovnaním povrchu z kameniva ťaženého hrubého a drobného | m3 | 15.495 |  | 0 |  |  |  | znížená |  | 0 | 1.7127 | 26.5383 | 0 | 0 | 4 | K | 2 | ROZPOCET | 0 | 0 | 0 | 0 | 0 | 2 | 0 | 4 | 6393417
| D | 9 | OSTATNÉ KONŠTRUKCIE A PRÁCE |  |  |  | 0 | [5 empty] | 0 |  | 39.8222 |  | 21.7064 | 1 | D | 1 | ROZPOCET | [6 empty] | 0
15 | K | 916531111 | Osadenie záhon. obrubníka betón. do lôžka z betónu tr. C 12/15 bez bočnej opory | m | 206.5 |  | 0 |  |  |  | znížená |  | 0 | 0.08924 | 18.4281 | 0 | 0 | 4 | K | 2 | ROZPOCET | 0 | 0 | 0 | 0 | 0 | 2 | 0 | 4 | -1474671964
16 | M | 592170001800.S | Obrubník parkový, lxšxv 1000x50x200 mm, prírodný | ks | 207 |  | 0 |  |  |  | znížená |  | 0 | 0.023 | 4.761 | 0 | 0 | 8 | M | 2 | ROZPOCET | 0 | 0 | 0 | 0 | 0 | 2 | 0 | 4 | 1119792677
17 | K | 941942001.S | Montáž lešenia rámového systémového s podlahami šírky do 0,75 m, výšky do 10 m | m2 | 1002.01 |  | 0 |  |  |  | znížená |  | 0 | 0.01653 | 16.5632 | 0 | 0 | 4 | K | 2 | ROZPOCET | 0 | 0 | 0 | 0 | 0 | 2 | 0 | 4 | -1776308685
18 | K | 941942801.S | Demontáž lešenia rámového systémového s podlahami šírky do 0,75 m, výšky do 10 m | m2 | 1002.01 |  | 0 |  |  |  | znížená |  | 0 | 0 | 0 | 0 | 0 | 4 | K | 2 | ROZPOCET | 0 | 0 | 0 | 0 | 0 | 2 | 0 | 4 | -108430962
19 | K | 941942901.S | Príplatok za prvý a každý ďalší i začatý týždeň použitia lešenia rámového systémového šírky do 0,75 m, výšky do 10 m | m2 | 4008.4 |  | 0 |  |  |  | znížená |  | 0 | 0 | 0 | 0 | 0 | 4 | K | 2 | ROZPOCET | 0 | 0 | 0 | 0 | 0 | 2 | 0 | 4 | 345521514
20 | K | 953995406.S | Okenný a dverový začisťovací profil | m | 128.9 |  | 0 |  |  |  | znížená |  | 0 | 0.00023 | 0.029647 | 0 | 0 | 4 | K | 2 | ROZPOCET | 0 | 0 | 0 | 0 | 0 | 2 | 0 | 4 | -1826683288
21 | K | 953995411.S | Nadokenný profil so skrytou okapničkou | m | 36.2 |  | 0 |  |  |  | znížená |  | 0 | 0.00026 | 0.009412 | 0 | 0 | 4 | K | 2 | ROZPOCET | 0 | 0 | 0 | 0 | 0 | 2 | 0 | 4 | 1056990750
22 | K | 953995422.S | Rohový profil s integrovanou sieťovinou - flexibilný | m | 128.7 |  | 0 |  |  |  | znížená |  | 0 | 0.00024 | 0.030888 | 0 | 0 | 4 | K | 2 | ROZPOCET | 0 | 0 | 0 | 0 | 0 | 2 | 0 | 4 | 833927737
23 | K | 978015261.S | Otlčenie omietok vonkajších priečelí jednoduchých, s vyškriabaním škár, očistením muriva, v rozsahu do 50 %, -0,02900t | m2 | 748.495 |  | 0 |  |  |  | znížená |  | 0 | 0 | 0 | 0.029 | 21.7064 | 4 | K | 2 | ROZPOCET | 0 | 0 | 0 | 0 | 0 | 2 | 0 | 4 | 1119310588
24 | K | 979081111.S | Odvoz sutiny a vybúraných hmôt na skládku do 1 km | t | 39.567 |  | 0 |  |  |  | znížená |  | 0 | 0 | 0 | 0 | 0 | 4 | K | 2 | ROZPOCET | 0 | 0 | 0 | 0 | 0 | 2 | 0 | 4 | 715850801
25 | K | 979081121.S | Odvoz sutiny a vybúraných hmôt na skládku za každý ďalší 1 km | t | 738.004 |  | 0 |  |  |  | znížená |  | 0 | 0 | 0 | 0 | 0 | 4 | K | 2 | ROZPOCET | 0 | 0 | 0 | 0 | 0 | 2 | 0 | 4 | -1154697423
26 | K | 979089012.S | Poplatok za skladovanie - betón, tehly, dlaždice (17 01) ostatné | t | 39.567 |  | 0 |  |  |  | znížená |  | 0 | 0 | 0 | 0 | 0 | 4 | K | 2 | ROZPOCET | 0 | 0 | 0 | 0 | 0 | 2 | 0 | 4 | 922793813
| D | 99 | Presun hmôt HSV |  |  |  | 0 | [5 empty] | 0 |  | 0 |  | 0 | 1 | D | 1 | ROZPOCET | [6 empty] | 0
27 | K | 998011001.S | Presun hmôt pre budovy (801, 803, 812), zvislá konštr. z tehál, tvárnic, z kovu výšky do 6 m | t | 82.581 |  | 0 |  |  |  | znížená |  | 0 | 0 | 0 | 0 | 0 | 4 | K | 2 | ROZPOCET | 0 | 0 | 0 | 0 | 0 | 2 | 0 | 4 | -1421806717
| D | PSV | Práce a dodávky PSV |  |  |  | 0 | [5 empty] | 0 |  | 32.895 |  | 17.8603 | 2 | D | 0 | ROZPOCET | [6 empty] | 0
| D | 711 | Izolácie proti vode a vlhkosti |  |  |  | 0 | [5 empty] | 0 |  | 0.17034 |  | 0 | 2 | D | 1 | ROZPOCET | [6 empty] | 0
28 | K | 711131102.S | Zhotovenie geotextílie alebo tkaniny na plochu vodorovnú | m2 | 103.3 |  | 0 |  |  |  | znížená |  | 0 | 0 | 0 | 0 | 0 | 16 | K | 2 | ROZPOCET | 0 | 0 | 0 | 0 | 0 | 2 | 0 | 16 | 964827909
29 | M | 693110004710.S | Geotextília polypropylénová netkaná 400 g/m2 | m2 | 118.795 |  | 0 |  |  |  | znížená |  | 0 | 0.00014 | 0.016631 | 0 | 0 | 32 | M | 2 | ROZPOCET | 0 | 0 | 0 | 0 | 0 | 2 | 0 | 16 | 1540066672
30 | K | 711472056.S | Zhotovenie izolácie proti tlakovej vode nopovou fóloiu položenou voľne na ploche zvislej | m2 | 61.98 |  | 0 |  |  |  | znížená |  | 0 | 8e-05 | 0.0049584 | 0 | 0 | 16 | K | 2 | ROZPOCET | 0 | 0 | 0 | 0 | 0 | 2 | 0 | 16 | 1801104113
31 | M | 283230002700.S | Nopová fólia hrúbky 0,5 mm, výška nopu 8 mm, proti zemnej vlhkosti s radónovou ochranou, pre spodnú stavbu | m2 | 74.376 |  | 0 |  |  |  | znížená |  | 0 | 0.002 | 0.14875 | 0 | 0 | 32 | M | 2 | ROZPOCET | 0 | 0 | 0 | 0 | 0 | 2 | 0 | 16 | -1975406606
| D | 762 | Konštrukcie tesárske |  |  |  | 0 | [5 empty] | 0 |  | 7.4333 |  | 0 | 2 | D | 1 | ROZPOCET | [6 empty] | 0
32 | K | 762341201.S | Montáž latovania jednoduchých striech pre sklon do 60° | m | 3965.8 |  | 0 |  |  |  | znížená |  | 0 | 0 | 0 | 0 | 0 | 16 | K | 2 | ROZPOCET | 0 | 0 | 0 | 0 | 0 | 2 | 0 | 16 | -1242756711
33 | K | 762341252.S | Montáž kontralát pre sklon od 22° do 35° | m | 1197.4 |  | 0 |  |  |  | znížená |  | 0 | 0 | 0 | 0 | 0 | 16 | K | 2 | ROZPOCET | 0 | 0 | 0 | 0 | 0 | 2 | 0 | 16 | 376953440
34 | M | 605120002800.S | Hranoly z mäkkého reziva neopracované nehranené akosť II, prierez 25-100 cm2 | m3 | 13.515 |  | 0 |  |  |  | znížená |  | 0 | 0.55 | 7.4333 | 0 | 0 | 32 | M | 2 | ROZPOCET | 0 | 0 | 0 | 0 | 0 | 2 | 0 | 16 | 1448730021
| D | 764 | Konštrukcie klampiarske |  |  |  | 0 | [5 empty] | 0 |  | 13.3571 |  | 0 | 2 | D | 1 | ROZPOCET | [6 empty] | 0
35 | K | 764313201.S | Krytiny hladké z pozinkovaného farbeného PZf plechu, z tabúľ 2000x1000 mm, sklon do 30° | m2 | 1373.87 |  | 0 |  |  |  | znížená |  | 0 | 0.00854 | 11.7328 | 0 | 0 | 16 | K | 2 | ROZPOCET | 0 | 0 | 0 | 0 | 0 | 2 | 0 | 16 | 1373769085
36 | K | 764327220.S | Oplechovanie z pozinkovaného farbeného PZf plechu, odkvapov na strechách s tvrdou krytinou r.š. 330 mm | m | 213.8 |  | 0 |  |  |  | znížená |  | 0 | 0.00276 | 0.59009 | 0 | 0 | 16 | K | 2 | ROZPOCET | 0 | 0 | 0 | 0 | 0 | 2 | 0 | 16 | 231810317
37 | K | 764331420.S | Lemovanie z pozinkovaného farbeného PZf plechu, múrov na strechách s tvrdou krytinou r.š. 250 mm | m | 56.4 |  | 0 |  |  |  | znížená |  | 0 | 0.00227 | 0.12803 | 0 | 0 | 16 | K | 2 | ROZPOCET | 0 | 0 | 0 | 0 | 0 | 2 | 0 | 16 | -1428809039
38 | K | 764352421.S | Žľaby z pozinkovaného farbeného PZf plechu, pododkvapové polkruhové r.š. 200 mm | m | 185.7 |  | 0 |  |  |  | znížená |  | 0 | 0.00158 | 0.29341 | 0 | 0 | 16 | K | 2 | ROZPOCET | 0 | 0 | 0 | 0 | 0 | 2 | 0 | 16 | 1600581771
39 | K | 764359411.S | Kotlík kónický z pozinkovaného farbeného PZf plechu, pre rúry s priemerom do 100 mm | ks | 15 |  | 0 |  |  |  | znížená |  | 0 | 0.00158 | 0.0237 | 0 | 0 | 16 | K | 2 | ROZPOCET | 0 | 0 | 0 | 0 | 0 | 2 | 0 | 16 | -979063929
40 | K | 764359511.S | Montáž príslušenstva k žľabom z pozinkovaného farbeného PZf plechu, čelo k pododkvapovým polkruhovým r.š. 200 - 400 mm | ks | 10 |  | 0 |  |  |  | znížená |  | 0 | 2e-05 | 0.0002 | 0 | 0 | 16 | K | 2 | ROZPOCET | 0 | 0 | 0 | 0 | 0 | 2 | 0 | 16 | -401902030
41 | M | 553440000500.S | Čelo lisované polkruhové pozink farebný, rozmer 250 mm | ks | 10 |  | 0 |  |  |  | znížená |  | 0 | 5e-05 | 0.0005 | 0 | 0 | 32 | M | 2 | ROZPOCET | 0 | 0 | 0 | 0 | 0 | 2 | 0 | 16 | 623958281
42 | K | 764359541.S | Montáž príslušenstva k žľabom z pozinkovaného farbeného PZf plechu, hák k pododkvapovým polkruhovým r.š. 200 - 400 mm | ks | 370 |  | 0 |  |  |  | znížená |  | 0 | 0.00017 | 0.0629 | 0 | 0 | 16 | K | 2 | ROZPOCET | 0 | 0 | 0 | 0 | 0 | 2 | 0 | 16 | 2056982284
43 | M | 553440046800 | Hák s prelisom pozink farebný HP 20/380 25/5, r.š. 200 mm, predĺžený + 50 mm, KJG | ks | 370 |  | 0 |  |  |  | znížená |  | 0 | 0.00037 | 0.1369 | 0 | 0 | 32 | M | 2 | ROZPOCET | 0 | 0 | 0 | 0 | 0 | 2 | 0 | 16 | 1302123791
44 | K | 764359571.S | Montáž príslušenstva k žľabom z pozinkovaného farbeného PZf plechu, hrdlo k pododkvapovým polkruhovým D 80 - 150 mm | ks | 15 |  | 0 |  |  |  | znížená |  | 0 | 3e-05 | 0.00045 | 0 | 0 | 16 | K | 2 | ROZPOCET | 0 | 0 | 0 | 0 | 0 | 2 | 0 | 16 | 815003930
45 | M | 553440045500 | Hrdlo lisované pozink farebný HRD 100, priemer 100 mm, KJG | ks | 15 |  | 0 |  |  |  | znížená |  | 0 | 0.00015 | 0.00225 | 0 | 0 | 32 | M | 2 | ROZPOCET | 0 | 0 | 0 | 0 | 0 | 2 | 0 | 16 | -1333214577
46 | K | 764393410.S | Hrebeň strechy z pozinkovaného farbeného PZf plechu, r.š. 250 mm | m | 78 |  | 0 |  |  |  | znížená |  | 0 | 0.00219 | 0.17082 | 0 | 0 | 16 | K | 2 | ROZPOCET | 0 | 0 | 0 | 0 | 0 | 2 | 0 | 16 | -335510373
47 | K | 764454431.S | Montáž zvodových rúr z pozinkovaného farbeného PZf plechu, kruhové s priemerom 60 - 150 mm | m | 68.7 |  | 0 |  |  |  | znížená |  | 0 | 0.0001 | 0.00687 | 0 | 0 | 16 | K | 2 | ROZPOCET | 0 | 0 | 0 | 0 | 0 | 2 | 0 | 16 | 1473606769
48 | M | 553440001300.S | Rúra zvodová pozink farebný, priemer 100 mm | m | 75.57 |  | 0 |  |  |  | znížená |  | 0 | 0.00155 | 0.11713 | 0 | 0 | 32 | M | 2 | ROZPOCET | 0 | 0 | 0 | 0 | 0 | 2 | 0 | 16 | -766914770
49 | K | 764454433.S | Montáž kruhového zachytávača z pozinkovaného farbeného PZf plechu, pre zvodové rúry s priemerom 80 - 120 mm | ks | 15 |  | 0 |  |  |  | znížená |  | 0 | 0.0001 | 0.0015 | 0 | 0 | 16 | K | 2 | ROZPOCET | 0 | 0 | 0 | 0 | 0 | 2 | 0 | 16 | -1746665948
50 | M | 553440012100.S | Zachytávač vody pozink farebný, priemer 100 mm | ks | 15 |  | 0 |  |  |  | znížená |  | 0 | 0.0048 | 0.072 | 0 | 0 | 32 | M | 2 | ROZPOCET | 0 | 0 | 0 | 0 | 0 | 2 | 0 | 16 | -2138716529
51 | K | 764454441.S | Montáž objímky zatĺkacej z pozinkovaného farbeného PZf plechu, pre kruhové zvodové rúry s priemerom 60 - 150 mm | ks | 70 |  | 0 |  |  |  | znížená |  | 0 | 0 | 0 | 0 | 0 | 16 | K | 2 | ROZPOCET | 0 | 0 | 0 | 0 | 0 | 2 | 0 | 16 | 851662167
52 | M | 553440050500.S | Objímka lisovaná pozink farebný, hrot 200 mm, priemer 100 mm | ks | 70 |  | 0 |  |  |  | znížená |  | 0 | 0.00025 | 0.0175 | 0 | 0 | 32 | M | 2 | ROZPOCET | 0 | 0 | 0 | 0 | 0 | 2 | 0 | 16 | -1081777033
| D | 765 | Konštrukcie - krytiny tvrdé |  |  |  | 0 | [5 empty] | 0 |  | 0.4259 |  | 17.8603 | 2 | D | 1 | ROZPOCET | [6 empty] | 0
53 | K | 7653218110.s | Demontáž azbestocementovej krytiny zo štvorcov alebo šablón do sutiny, na latovaní, sklon do 45°, -0,01300 t, cena obsahuje aj poplatok za uskladnenie azbestovej sute | m2 | 1373.87 |  | 0 |  |  |  | znížená |  | 0 | 0.00017 | 0.23356 | 0.013 | 17.8603 | 16 | K | 2 | ROZPOCET | 0 | 0 | 0 | 0 | 0 | 2 | 0 | 16 | -1379235585
54 | K | 765901521.S | Strešná fólia paropriepustná, na krokvy, sklon od 22° do 35°, plošná hmotnosť 100 g/m2 | m2 | 1373.87 |  | 0 |  |  |  | znížená |  | 0 | 0.00014 | 0.19234 | 0 | 0 | 16 | K | 2 | ROZPOCET | 0 | 0 | 0 | 0 | 0 | 2 | 0 | 16 | 2092538858
| D | 766 | Konštrukcie stolárske |  |  |  | 0 | [5 empty] | 0 |  | 1.5369 |  | 0 | 2 | D | 1 | ROZPOCET | [6 empty] | 0
55 | K | 764410430.S | Oplechovanie parapetov z pozinkovaného farbeného PZf plechu, vrátane rohov r.š. 200 mm | m | 36.6 |  | 0 |  |  |  | znížená |  | 0 | 0.00181 | 0.066246 | 0 | 0 | 16 | K | 2 | ROZPOCET | 0 | 0 | 0 | 0 | 0 | 2 | 0 | 16 | 118298937
56 | K | 766621081.002 | Demontáž a montáž okna plastového na PUR penu, cena zahŕňa aj likvidáciu sutiny po demontáži okien | m | 130.4 |  | 0 |  |  |  | znížená |  | 0 | 0.00018 | 0.023472 | 0 | 0 | 16 | K | 2 | ROZPOCET | 0 | 0 | 0 | 0 | 0 | 2 | 0 | 16 | -1221648352
57 | M | 611410001200.009 | Plastové okno jednokrídlové S, vxš 800x1150 mm, izolačné dvojsklo, 5 komorový profil biele | ks | 5 |  | 0 |  |  |  | znížená |  | 0 | 0.043 | 0.215 | 0 | 0 | 32 | M | 2 | ROZPOCET | 0 | 0 | 0 | 0 | 0 | 2 | 0 | 16 | 1220149206
58 | M | 611410001200.010 | Plastové okno pevné, vxš 800x1150 mm, izolačné dvojsklo, 5 komorový profil biele | ks | 23 |  | 0 |  |  |  | znížená |  | 0 | 0.043 | 0.989 | 0 | 0 | 32 | M | 2 | ROZPOCET | 0 | 0 | 0 | 0 | 0 | 2 | 0 | 16 | 684221474
59 | M | 611410001000.008 | Plastové okno jednokrídlové OS, vxš 900x600 mm, izolačné dvojsklo, 5 komorový profil biele | ks | 4 |  | 0 |  |  |  | znížená |  | 0 | 0.032 | 0.128 | 0 | 0 | 32 | M | 2 | ROZPOCET | 0 | 0 | 0 | 0 | 0 | 2 | 0 | 16 | 417980675
60 | M | 611410001000.006 | Plastové okno jednokrídlové OS, vxš 850x550 mm, izolačné dvojsklo, 5 komorový profil biele | ks | 2 |  | 0 |  |  |  | znížená |  | 0 | 0.032 | 0.064 | 0 | 0 | 32 | M | 2 | ROZPOCET | 0 | 0 | 0 | 0 | 0 | 2 | 0 | 16 | -325318342
61 | M | 611410001800.005 | Plastové okno jednokrídlové OS, vxš 900x900 mm, izolačné dvojsklo, 5 komorový profil biele | ks | 1 |  | 0 |  |  |  | znížená |  | 0 | 0.044 | 0.044 | 0 | 0 | 32 | M | 2 | ROZPOCET | 0 | 0 | 0 | 0 | 0 | 2 | 0 | 16 | 2012782226
62 | K | 766641161.002 | Demontáž a montáž dverí plastových, vchodových, 1 m obvodu dverí, cena zahŕňa aj likvidáciu sutiny po demontáži dverí | m | 17 |  | 0 |  |  |  | znížená |  | 0 | 0.00042 | 0.00714 | 0 | 0 | 16 | K | 2 | ROZPOCET | 0 | 0 | 0 | 0 | 0 | 2 | 0 | 16 | 341295759
63 | M | 611670001225.01 | Vchodové dvere plastové plné, 850x1950 mm, biele | ks | 2 |  | 0 |  |  |  | znížená |  | 0 | 0 | 0 | 0 | 0 | 32 | M | 2 | ROZPOCET | 0 | 0 | 0 | 0 | 0 | 2 | 0 | 16 | -1567139974
64 | M | 611670001225.02 | Vchodové dvere plastové plné, 950x1950 mm, biele | ks | 1 |  | 0 |  |  |  | znížená |  | 0 | 0 | 0 | 0 | 0 | 32 | M | 2 | ROZPOCET | 0 | 0 | 0 | 0 | 0 | 2 | 0 | 16 | -321034728
| D | 782 | Obklady z prírodného a konglomerovaného kameňa |  |  |  | 0 | [5 empty] | 0 |  | 9.9715 |  | 0 | 2 | D | 1 | ROZPOCET | [6 empty] | 0
65 | K | 782111160.S | Montáž obkladov stien štiepanými kamennými doskami s nepravidelným tvarom rubu a líca | m2 | 103.3 |  | 0 |  |  |  | znížená |  | 0 | 0.02653 | 2.7405 | 0 | 0 | 16 | K | 2 | ROZPOCET | 0 | 0 | 0 | 0 | 0 | 2 | 0 | 16 | 333192120
66 | M | 583840001500.S | Dlažba nepravidelného tvaru - andezit, priemer 100-500 mm, hrúbka 20-40 mm | m2 | 103.3 |  | 0 |  |  |  | znížená |  | 0 | 0.07 | 7.231 | 0 | 0 | 32 | M | 2 | ROZPOCET | 0 | 0 | 0 | 0 | 0 | 2 | 0 | 16 | -275059372