## 3. Rozpočet - štandard na výšku
ROZPOČET
Stavba: Stredná priemyselná škola stavebná Oskara Winklera - Winkler Oszkár Építőipari Szakközépiskola
Objekt: Rekonštrukcia krovu a vymena krytiny SO-01 stara časť
Objednávateľ: Stredná priemyselná škola stavebná Oskara Winklera
Zhotoviteľ: |  |  |  | Spracoval:
Miesto: Lučenec |  |  |  | Dátum: 17. 2. 2025
Č. | Kód položky | Popis | MJ | Množstvo celkom | Cena jednotková | Cena celkom | Hmotnosť celkom
1 | 2 | 3 | 4 | 5 | 6 | 7 | 8
| HSV | Práce a dodávky HSV
| 6 | Úpravy povrchov, podlahy, osadenie
1 | 612460125.S | Príprava vnútorného podkladu stien penetráciou pod nátery a maľby | m2 | 425
2 | 619441321.S | Zhotovenie profilov pri opravách sadrových omietok (s dodaním hmôt) s dĺžkou nad 5 m a šír. nad 100 mm | m | 325
3 | 619442431.S | Zhotovenie profilov pri opravách fabiónov, hrán a kútov akejkoľvek dľžky | m | 325
| 9 | Ostatné konštrukcie a práce-búranie
4 | 941941042.S | Montáž lešenia ľahkého pracovného radového s podlahami šírky nad 1,00 do 1,20 m, výšky nad 10 do 30 m | m2 | 1950
5 | 941941292.S | Príplatok za prvý a každý ďalší i začatý mesiac použitia lešenia ľahkého pracovného radového s podlahami šírky nad 1,00 do 1,20 m, v. nad 10 do 30 m | m2 | 1950
6 | 941941842.S | Demontáž lešenia ľahkého pracovného radového s podlahami šírky nad 1,00 do 1,20 m, výšky nad 10 do 30 m | m2 | 1950
7 | 944944103.S | Ochranná sieť na boku lešenia | m2 | 1580
8 | 944944803.S | Demontáž ochrannej siete na boku lešenia | m2 | 1580
9 | 94521112299.S | Montáž + prenájom výťahovej pracovnej plošiny strešneho vytahu do 20m | ks | 1
10 | 94521122199.S | Demontáž vyťahovej pracovnej plosiny vyťahu | ks | 1
11 | 968061115.S | Demontáž okien drevených, 1 bm obvodu - 0,008t | m | 248
12 | 968062244.S | Vybúranie drevených rámov okien jednod. plochy do 1 m2, -0,04100t | m2 | 62
13 | 979011201.S | Plastový sklz na stavebnú sutinu výšky do 10 m | ks | 1
14 | 979011202.S | Príplatok k cene za každý ďalší meter výšky | m | 12
15 | 979011232.S | Demontáž sklzu na stavebnú sutinu výšky do 20 m | m | 22
16 | 979081111.S | Odvoz sutiny a vybúraných hmôt na skládku do 1 km | t | 125.761
17 | 979081121.S | Odvoz sutiny a vybúraných hmôt na skládku za každý ďalší 1 km | t | 560
18 | 979082111.S | Vnútrostavenisková doprava sutiny a vybúraných hmôt do 10 m | t | 125.761
19 | 979082121.S | Vnútrostavenisková doprava sutiny a vybúraných hmôt za každých ďalších 5 m | t | 224
20 | 979089012.S | Poplatok za skládku - betón, tehly, dlaždice (17 01) ostatné | t | 125.761
21 | 979089712.S | Prenájom kontajneru 5 m3 | ks | 2
| 99 | Presun hmôt HSV
22 | 998011003.S | Presun hmôt pre budovy (801, 803, 812), zvislá konštr. z tehál, tvárnic, z kovu výšky do 24 m | t | 103.212
23 | 998011015.S | Príplatok za zväčšený presun (801,803,812) zvislá konštr. z tehál, tvárnic, z kovu nad vymedzenú najväčšiu dopravnú vzdialenosť do 1000 m | t | 103.212
| PSV | Práce a dodávky PSV
| 712 | Izolácie striech, povlakové krytiny
24 | 712990040.S | Položenie geotextílie vodorovne alebo zvislo na strechy ploché do 10° | m2 | 525
25 | 693110004710.S | Geotextília polypropylénová netkaná 400 g/m2 | m2 | 603.75
26 | 998712203.S | Presun hmôt pre izoláciu povlakovej krytiny v objektoch výšky nad 12 do 24 m | % | 12.555
27 | 998712292.S | Izolácia z povlak.krytín, prípl.za presun nad vymedz. najväčšiu dopravnú vzdialenosť do 100 m | % | 12.555
| 713 | Izolácie tepelné
28 | 713127420.S | Tepelná fúkaná izolácia celulózová ?=0,038 vodorovných konštrukcií voľne hrúbky od 250 do 350 mm | m3 | 131.25
29 | 998713203.S | Presun hmôt pre izolácie tepelné v objektoch výšky nad 12 m do 24 m | % | 81.047
30 | 998713292.S | Izolácie tepelné, prípl.za presun nad vymedz. najväčšiu dopravnú vzdial. do 100 m | % | 81.047
| 762 | Konštrukcie tesárske
31 | 762331922.S | Vyrezanie časti strešnej väzby prierezovej plochy reziva do 224 cm2, dĺžky krovového prvku do 5 m -0,01200 t | m | 85
32 | 762333120.S | Montáž viazaných konštrukcií krovov striech nepravidelného pôdorysu z reziva plochy 120 - 224 cm2 | m | 85
33 | 605470000400.S | Hranoly drevené zo smreku, nehobľované, masív, sušené 14±2%, triedy 3A STN 480055, bez defektov, hniloby, hrčí | m3 | 3.475
34 | 762341003.S | Montáž debnenia jednoduchých striech, na krokvy a kontralaty z dosiek s vetracou medzerou laty 1480 bm + kontra laty 1824 bm | m2 | 2960
35 | 605430000200 | Rezivo stavebné zo smreku - strešné laty impregnované hr. 40 mm, š. 50 mm, dĺ. 4000-5000 mm, | m3 | 21.049
36 | 762342811.S | Demontáž latovania striech so sklonom do 60° pri osovej vzdialenosti lát do 0,22 m, -0,00700 t | m2 | 1480
37 | 762395000.S | Spojovacie prostriedky pre viazané konštrukcie krovov, debnenie a laťovanie, nadstrešné konštr., spádové kliny - svorky, dosky, klince, pásová oceľ, vruty | m3 | 20.475
38 | 998762203.S | Presun hmôt pre konštrukcie tesárske v objektoch výšky od 12 do 24 m | % | 326.888
39 | 998762294.S | Konštrukcie tesárske, prípl.za presun nad vymedzenú najväčšiu dopravnú vzdialenosť do 1000 m | % | 326.888
| 763 | Konštrukcie - drevostavby
40 | 763126610.S | Predsadená SDK stena hr. 62.5 mm, na oceľovej konštrukcií CD+UD, jednoducho opláštená doskou štandardnou A12.5 mm, TI 50 mm | m2 | 325
41 | 763129521.S | Demontáž sadrokartónovej predsadenej alebo šachtovej steny, s jednoduchou oceľovou konštrukciou, jednoduché opláštenie, -0,01662t | m2 | 325
| 764 | Konštrukcie klampiarske
42 | 764321891.S | Demontáž odkvapov na strechách s tvrdou krytinou, príplatok za sklon nad 30° do 45° | m | 231
43 | 764322840.S | Demontáž odkvapov na strechách s tvrdou krytinou bez podkladového plechu do 30° rš 500 mm, -0,00380t | m | 231
44 | 764327230.S | Oplechovanie z pozinkovaného farbeného PZf plechu, odkvapov na strechách s tvrdou krytinou r.š. 400 mm | m | 231
45 | 764333440.S | Lemovanie z pozinkovaného farbeného PZf plechu, múrov na plochých strechách r.š. 400 mm úžľabie | m | 69
46 | 764361810.S | Demontáž strešného okna a poklopu na krytine vlnitej a korýt., alebo hlad. a drážk. do 30st, -0,02000t | ks | 62
47 | 764367800.S | Demontáž strešných otvorov, oplechovanie strešného okienka, so sklonom do 30° -0.0058t | m2 | 30
48 | 764367891.S | Demontáž strešných otvorov, oplechovanie strešného okienka, príplatok za sklon nad 30° do 45° | m2 | 20
49 | 764392840.S | Demontáž úžľabia so sklonom do 30st. rš 500 mm, -0,00307t | m | 69
50 | 998764203.S | Presun hmôt pre konštrukcie klampiarske v objektoch výšky nad 12 do 24 m | % | 75.904
51 | 998764292.S | Konštrukcie klampiarske, prípl.za presun nad vymedz. najväč. dopr. vzdial. do 100 m | % | 75.904
| 765 | Konštrukcie - krytiny tvrdé
52 | 765310237.S | Hrebeň z hrebenáčov pre krytinu hladkú, s použitím vetracieho pásu, sklon od 35° do 60° | m | 49
53 | 765310317.S | Nárožie z hrebenáčov pre krytinu hladkú, s použitím vetracieho pásu, sklon od 35° do 60° | m | 171
54 | 765311819.S | Demontáž keramickej krytiny pálenej uloženej na sucho nad 30 ks/m2, do sutiny, sklon strechy do 45°, -0,08t | m2 | 888
55 | 765311821.S | Demontáž keramickej krytiny pálenej uloženej na sucho nad 30 ks/m2, na ďaľšie použitie, sklon strechy do 45°, -0,04t | m2 | 592
56 | 765312305 | Keramická krytina TONDACH Bobrovka drážková hladká, jednoduchých striech, sklon od 35° do 60° výmena len 60% z 1480 = 888m2 | m2 | 888
57 | 765312305-1 | Pokladka Keramická krytina TONDACH Bobrovka drážková hladká, jednoduchých striech, sklon od 35° do 60° | m2 | 592
58 | 765313693.S | Prirezanie a uchytenie rezaných škridiel keramických, sklon od 35° do 60° užlabie 69+ narožie 171 | m | 480
59 | 765314501 | Úžľabie TONDACH, pás so stredovou stojatou drážkou hliník | m | 69
60 | 765315331 | Protisnehový hák TONDACH | ks | 3540
61 | 765315333 | Protisnehový komplet TONDACH, dĺžka 3 m | ks | 111
62 | 765318866.S | Demontáž hrebeňa a nárožia z keramickej krytiny pálenej uloženej na sucho, do sutiny, sklon strechy do 45°, -0,02t | m | 50
63 | 765318868.S | Demontáž hrebeňa a nárožia z keramickej krytiny pálenej uloženej na sucho, na ďaľšie použitie, sklon strechy do 45°, -0,01t | m | 220
64 | 765390010.S | Čistenie strešnej krytiny keramickej, betónovej vapkou od machu a inej vegetácie, sklon strechy do 45° | m2 | 592
65 | 765901083.S | Montáž strešnej fólie paropriepustnej, nad 35°, na krokvy, trieda tesnosti 6 až 4 | m2 | 1480
66 | 9587 | Tondach FOL K 145g/m2, 75 m2 | ks | 25
67 | 998765203.S | Presun hmôt pre tvrdé krytiny v objektoch výšky nad 12 do 24 m | % | 1359.954
68 | 998765292.S | Tvrdé krytiny, prípl.za presun nad vymedz. najväčšiu dopr. vzdial. do 100 m | % | 1359.954
| 766 | Konštrukcie stolárske
69 | 766620011.S | Vyvesenie alebo zavesenie drevených krídiel okien, pre vykonanie stavebných zmien, plochy do 1,5 m2 | ks | 62
70 | 766621914.S | Oprava okien, nastavenie, premazanie kovania a tesnenia | ks | 62
71 | 766621915.S | Oprava okien, impregnácia, ošetrenie krídla a rámu okna | ks | 62
72 | 766671008.S | Montáž okna strešného vrátane príslušenstva, veľkosť okna 94x118 cm | ks | 62
| 767 | Konštrukcie doplnkové kovové
73 | 767631800.S | Demontáž okien pre beztmelové zasklenie konštrukcie, vrátane zasklenia, -0,06500t | m2 | 62
| 783 | Nátery
74 | 783782431.S | Nátery tesárskych konštrukcií aplikované striekaním, preventívna impregnácia proti drevokaznému hmyzu a hubám | m2 | 2258
75 | 783782433.S | Nátery tesárskych konštrukcií aplikované striekaním, sanačné ošetrenie proti drevokaznému hmyzu a hubám | m2 | 2258
| 784 | Maľby
76 | 784452271.S | Maľby z maliarskych zmesí na vodnej báze, ručne nanášané dvojnásobné základné na podklad jemnozrnný výšky do 3,80 m | m2 | 325
| M | Práce a dodávky M
| 21-M | Elektromontáže
77 | 21022000499.S | Montáž blezkozvodu | m | 1
78 | 21096480199.S | Demontáž -blezkozvodu | m | 1
79 | 210964801999.S | Revizna sprava -blezkozvodu | m | 1
Celkom