## List1
Rekonstrukce plynové kotelny PK 1-2 Bystřice pod Hostýnem
| Popis položky | Počet | MJ | Jedn. cena | Celkem
1 | Řídící systém pro kotle -sestavu kotlů v kaskádě a topné okruhy (například Siemens RVS ) | 1 | kpl |  | 0
2 | Web server pro dálkový dohled a správu,vizualizace,komunikace LPB | 1 | ks |  | 0
3 | Poruchová signalizace automatické hlídání zdroje tepla podle legislativy (např siemens kotelník ) | 1 | ks |  | 0
4 | GSM SMS modem / např Siemens David ) | 1 | ks |  | 0
5 | Čidlo venkovní teploty | 1 | ks |  | 0
6 | Čidlo příložné | 2 | ks |  | 0
7 | Čidlo kabelové | 2 | ks |  | 0
8 | Detektor úniku plynu | 1 | ks |  | 0
9 | detektor výskytu CO | 1 | ks |  | 0
10 | Napájecí zdroj k detektoru plynu | 1 | ks |  | 0
11 | Regulátor tlaku 40-400 kPa | 1 | ks |  | 0
12 | Termostat prostoru -5až+50°C | 1 | ks |  | 0
13 | termostat přetopení TUV 50-90°C | 1 | ks |  | 0
14 | Snímač zaplavení prostoru | 1 | ks |  | 0
15 | zásuvka 230V/16A, IP44 | 3 | ks |  | 0
16 | jistič B20/3 | 2 | ks |  | 0
17 | Kabel CYKY-J 3x1.5 | 50 | m |  | 0
18 | Kabel CYKY-J 3x2.5 | 10 | m |  | 0
19 | Kabel CYKY-J 5X4 | 15 | m |  | 0
20 | Kabel CYSY 4x0,75 | 12 | m |  | 0
21 | Kabel JYTY 2x1 | 52 | m |  | 0
22 | Kabel JYTY 4x1 | 45 | m |  | 0
23 | Vodič HO7V-K 6/zž CYA | 20 | m |  | 0
24 | Vodič HO7V-K 10/zž CYA | 10 | m |  | 0
25 | Zemnící svorka ZSA 16 | 5 | ks |  | 0
26 | Zemnící pásek CU 50*1.5 cm | 2 | ks |  | 0
27 | Elektro žlab Merkur 150x50 vč.příslušenství | 5 | m |  | 0
28 | Instalační systém Univolt | 20 | m |  | 0
29 | Ochranná svorkovnice HOP | 1 | ks |  | 0
30 | Drobný montážní materiál pro kotelnu | 1 | kpl. |  | 0
31 | Rozvaděč vč. výzbroje a výroby (viz. prováděcí dokumentace) | 1 | ks |  | 0
32 | Naprogramování regulátoru | 1 | kpl. |  | 0
33 | Nastavení dálkového dohledu | 1 | kpl. |  | 0
34 | Zpracování vizualizace | 1 | kpl. |  | 0
35 | nastavení GSM modemu | 1 | kpl. |  | 0
36 | Zkušební provoz | 1 | kpl. |  | 0
37 | Zaškolení obsluhy | 1 | soub |  | 0
38 | Výchozí revize el.zařízení | 1 | soub |  | 0
39 | Kompletní montáž MaR | 1 | soub |  | 0
40 | Cena MaR |  |  |  | 0