## Príloha č. 6
Výkon servisnej činnosti (údržby a technických prehliadok) a opráv stavebnej časti a technologického vybavenia tunelov Svrčinovec, Poľana a Horelica a technologického vybavenia diaľnice
Tunel Svrčinovec a Poľana
Diaľnica D3 Svrčinovec - Skalité
Príloha č.6: Sumár k Prílohe č. 5
spolu € (bez DPH)
| Tunel Svrčinovec a Poľana - Náhradné diely | 0
| SO 202-61.11, SO 203-61.11 Napájanie tunela elektrickou energiou | 0
| SO 202-62.11, SO 203-62.11 Centrálny riadiaci systém | 0
| SO 202-63.11, SO 203-63.11 Bezpečnostné zariadenia | 0
| SO 202-64.11, SO 203-64.11 EPS | 0
| SO 202-65.11, SO 203-65.11 Rádiové spojenie | 0
| SO 202-66.11, SO 203-66.11 Osvetlenie tunela | 0
| SO 202-67.11, SO 203-67.11 Vetranie tunela | 0
| SO 202-68.11, SO 203-68.11 Riadenie dopravy | 0
| SO 202-69.11, SO 203-69.11 Technológia pre požiarny vodovod | 0
| SO 202-31, SO 203-31 Prevádzkovo - technologický objekt | 0
| SO 203-51 Odvodnenie vozovky v tuneli | 0
| SO 203-53 Požiarny vodovod | 0
| SO 203-54 Vodovodná prípojka pre tunel Poľana | 0
| SO 606-62 Prípojka VN 22 kV pre tunel Poľana | 0
spolu € (bez DPH)
| Celková cena bez DPH v € za 4 kalendárne roky: | 0
| DPH 23% | 0
| Celková cena s DPH v € za 4 kalendárne roky: | 0
V .................................. dňa ........................... |  | ...............................................
Pečiatka a podpis oprávnenej osoby uchádzača

## SO 202-203-61.11
Príloha č. 5 – Zoznam náhradných dielov (Tabuľka č.1)
Tunel Poľana - SO 203-61.11 Napájanie tunela elektrickou energiou
Tunel Svrčinovec - SO 202-61.11 Napájanie tunela elektrickou energiou
Diaľnica D3 Svrčinovec - Skalité
por. číslo | položka | opis súčasného stavu |  | opis ekvivalentu |  | predpokladané množstvo na 4 roky | jednotková cena za kus (€ bez DPH) | celková suma za náhradný diel pre obdobie 4 rokov (€ bez DPH)
|  | výrobca | typ | typ | výrobca
Káble *
1 | Oznamovací kábel JXFE-V P30-90-R 5x2x0,8 B2s1d0a1 | DIXI | JXFE-R, JXFE-V |  |  | 20 |  | 0
2 | Oznamovací kábel JXFE-V 4x2x0,80 FE180/P30-90-R B2ca,s1,d0,a1 | DIXI | JXFE-R, JXFE-V |  |  | 50 |  | 0
3 | Energetický kábel CHKE-V-J 3x4 PS90 B2cas1d1a1 | VUKI | 1-CHKE-V |  |  | 100 |  | 0
4 | Energetický kábel CHKE-V-J 4x1,5 mm PS60 B2cas1d1 | VUKI | 1-CHKE-V |  |  | 20 |  | 0
5 | Energetický kábel 1-CHKE-R-J 4x2,5 B2cas1d1 | VUKI | 1-CHKE-R |  |  | 100 |  | 0
6 | Energetický kábel 1-CSKE-V-J P90-R 5x2,5 B2cas1d0 | VUKI | 1-CHSKE-V |  |  | 20 |  | 0
7 | Energetický kábel 1-CSKE-V-J P90-R 5x6 B2s1d0 | VUKI | 1-CHSKE-V |  |  | 20 |  | 0
8 | Energetický kábel 1-CXKH-R-O 2X4 OR | DIXI | 1-CXKH-V, 1-CXKH-R |  |  | 50 |  | 0
9 | Energetický kábel 1-CXKH-V-J P60-90R 3X2,5 H | DIXI | 1-CXKH-V, 1-CXKH-R |  |  | 50 |  | 0
10 | Energetický kábel 1-CXKH-R-J 4X4 OR | DIXI | 1-CXKH-V, 1-CXKH-R |  |  | 50 |  | 0
11 | Energetický kábel 1-CXKH-R-J 4X6 OR | DIXI | 1-CXKH-V, 1-CXKH-R |  |  | 50 |  | 0
12 | Energetický kábel 1-CXKH-R-J 4X10 RE | DIXI | 1-CXKH-V, 1-CXKH-R |  |  | 50 |  | 0
13 | Energetický kábel 1-CXKH-R-J 4x25 RMV | DIXI | 1-CXKH-V, 1-CXKH-R |  |  | 100 |  | 0
14 | Energetický kábel 1-CXKH-V-J P90-R 4x35 B2cas1d1a1 | DIXI | 1-CXKH-V, 1-CXKH-R |  |  | 100 |  | 0
15 | Energetický kábel 1-CXKH-V-J 5x6 RE E90 | DIXI | 1-CXKH-V, 1-CXKH-R |  |  | 100 |  | 0
16 | Energetický kábel 1-CXKH-V-J 5x10 RE E90 | DIXI | 1-CXKH-V, 1-CXKH-R |  |  | 100 |  | 0
17 | Energetický kábel 1-CXKH-V-J 5x16 RE E90 | DIXI | 1-CXKH-V, 1-CXKH-R |  |  | 100 |  | 0
18 | Energetický kábel 1-CXKH-V-J 5x35 RMV E90 | DIXI | 1-CXKH-V, 1-CXKH-R |  |  | 50 |  | 0
19 | Energetický kábel 1-CXKH-V-J 5x50 SM E90 | DIXI | 1-CXKH-V, 1-CXKH-R |  |  | 50 |  | 0
20 | Energetický kábel 1-CXKH-R-J 5x70 B2cas1d0a1 | DIXI | 1-CXKH-V, 1-CXKH-R |  |  | 20 |  | 0
21 | Energetický kábel 1-CXKH-V-J P60-90-R 7X1,5 B2cas1d0 | DIXI | 1-CXKH-V, 1-CXKH-R |  |  | 20 |  | 0
22 | Energetický kábel 1-CXKH-V (J) P60-R 12X1,5 H | DIXI | 1-CXKH-V, 1-CXKH-R |  |  | 20 |  | 0
23 | Energetický kábel 1-CXKH-V-J P60-90-R 7X1,5 B2cas1d0 | DIXI | 1-CXKH-V, 1-CXKH-R |  |  | 50 |  | 0
24 | Energetický kábel 1-CXKH-V-J P60-90-R 7X2,5 B2cas1d0 | DIXI | 1-CXKH-V, 1-CXKH-R |  |  | 50 |  | 0
25 | Kábel 22-AXEKVCE 3x1x50 | NKT | 22-AXEKVCE |  |  | 50 |  | 0
26 | Ovládací kábel HSLCH-JZ 4x0,75 G R |  | HSLCH-JZ |  |  | 20 |  | 0
27 | Riadiaci kábel SHKFH-R 10x2x0,8 B2ca(s1,d0) | Elkond | SHKFH- R EFK |  |  | 20 |  | 0
28 | Riadiaci kábel SHKFH-R 5x2x0,8 B2ca(s1,d0) | Elkond | SHKFH- R EFK |  |  | 100 |  | 0
29 | Signálny kábel FRNC Profibus | Siemens | 6XV1830-0LH10 |  |  | 100 |  | 0
Výzbroj rozvádzačov
6 | Blok pomocných kontaktov | ABB | CAL4-11 |  |  | 2 |  | 0
7 | Elektromer | ABB | B21 112-100 |  |  | 1 |  | 0
8 | Ekip Com LSI-LSIG-M/LRIU XT2-XT4 F/P | ABB | 1SDA068661R1 |  |  | 1 |  | 0
9 | Inštalačný stykač | ABB | ESB20-20 |  |  | 1 |  | 0
10 | Istič B, 6 kA | ABB | S203-B |  |  | 3 |  | 0
11 | Istič B, 15kA | ABB | S203P-B |  |  | 3 |  | 0
12 | Istič B, 25kA | ABB | S203P-B |  |  | 3 |  | 0
13 | Istič B, 25kA | ABB | S201P-B, S804C-B |  |  | 3 |  | 0
14 | Istič C, 6 kA | ABB | S201-C |  |  | 3 |  | 0
15 | Istič C, 25kA | ABB | S201P-C, S804C-C |  |  | 3 |  | 0
16 | Istič výkonový C, 25kA, svorka, 4 pol | ABB | S804-C |  |  | 1 |  | 0
17 | Istič, XT4N 160 Ekip E-LSIG In=160A 3p F F | ABB | 1SDA069604R1 |  |  | 1 |  | 0
18 | Istič, XT4N 250 Ekip LS/I In=250A 4p F F | ABB | 1SDA068157R1 |  |  | 1 |  | 0
19 | Logický konektor | ABB | CR-M4LS |  |  | 1 |  | 0
20 | Mechanické elektrické blokovanie stykačov | ABB | VEM4 |  |  | 1 |  | 0
21 | Monitorovanie fáz | ABB | CM-MPS |  |  | 1 |  | 0
22 | Motorový spúšťač | ABB | MS116 |  |  | 1 |  | 0
23 | Nožová poistka | ABB | OFAF000H63 |  |  | 3 |  | 0
24 | Päticové relé, miniatúrne | ABB | CR |  |  | 5 |  | 0
25 | Poistkový odpínač 32A | ABB | E93/32 |  |  | 1 |  | 0
26 | Poistkový odpínač so svorkami, stav poistiek | ABB | XLP00-EFM-6BC |  |  | 1 |  | 0
27 | Pomocný kontakt | ABB | HK1-11 |  |  | 1 |  | 0
28 | Pomocný kontakt | ABB | 1SDA066427R1 |  |  | 1 |  | 0
29 | Pomocný kontakt | ABB | S2C, S800-AUX |  |  | 2 |  | 0
30 | Pomocný kontakt 2Q+1SY XT1...XT4 | ABB | 1SDA066433R1 |  |  | 1 |  | 0
31 | Pomocný kontakt 3Q L XT2...XT4 F/P | ABB | 1SDA066427R1 |  |  | 1 |  | 0
32 | Prepäťová ochrana T2 ( C ) | ABB | OVR T2 |  |  | 1 |  | 0
33 | Prevodník, standard | ABB | CC-E I/I |  |  | 1 |  | 0
34 | Rozhranie HMI30, T4...T7-T7M-X1-E1 | ABB | 1SDA063143R1 |  |  | 1 |  | 0
35 | Signálka s LED, 230V AC | ABB | CL2-C, G, Y |  |  | 1 |  | 0
36 | Spínaný zdroj, Economy | ABB | CP-E |  |  | 1 |  | 0
37 | Spona | ABB | CR-PH |  |  | 2 |  | 0
38 | Štardatný konektor | ABB | CR-PLS |  |  | 2 |  | 0
39 | Štvorpólový stykač AC/DC | ABB | AF09-40-00-13 |  |  | 1 |  | 0
40 | Trojpolový stýkač, AC/DC 250V | ABB | AF |  |  | 2 |  | 0
41 | Valcová poistka, 10,3x38 | ABB | E 9F10 GG |  |  | 3 |  | 0
Dieselagregát
42 | Elektrický zdrojový agregát so vznetovým motorom | TTS | MP 300 D |  |  | 1 |  | 0
43 | Merač elektrických veličín | SOCOMEC | Diris A40 |  |  | 1 |  | 0
44 | Ovládacia jednotka dieselagregátu | ComAp | InteliVision 5 |  |  | 1 |  | 0
UPS
45 | UPS zdroj | RPS SpA | MST 80 NP |  |  | 1 |  | 0
46 | Batériový modul | RPS SpA |  |  |  | 1 |  | 0
47 | Skriňa UPS | RPS SpA | 0MN190480NPSKUA 00 |  |  | 1 |  | 0
VN časť
48 | Transformátor | ABB | DTE 250/24 |  |  | 1 |  | 0
49 | Snímač teploty transformátorov | TECSYSTEM | T154 |  |  | 1 |  | 0
50 | Automatická jednotka riadenia záskoku | ABB | ATS022 |  |  | 1 |  | 0
51 | Bleskoistky | ABB | MWD 24 |  |  | 1 |  | 0
52 | Merací transformátor prúdu | ABB | TJC |  |  | 1 |  | 0
53 | Merací transformátor napätia | ABB | TPU |  |  | 1 |  | 0
54 | Ochrany | ABB | REF |  |  | 1 |  | 0
[7 empty] | spolu: | 0
Poznámka: Verejný obstarávateľ akceptuje ekvivalenty, t.j. v prípade, že uchádzač navrhuje použiť pri oprave technologických zariadení iné náhradné diely ako tie, ktoré sú uvedené v tejto prílohe, je túto skutočnosť povinný uviesť v rámci svojej ponuky. V takomto prípade je uchádzač povinný pri vypĺňaní tejto prílohy v stĺpci Opis ekvivalentu (zvýraznené oranžovou farbou) uviesť typ a výrobcu ponúkaných ekvivalentov náhradných dielov, pričom tieto náhradné diely (technologické zariadenia alebo ich komponenty) musia spĺňať rovnaké alebo vyššie technické a kvalitatívne parametre ako technické a kvalitatívne parametre technologických zariadení uvedených v stĺpci Opis súčasného stavu tejto prílohy a musia byť plne kompatibilné a funkčné s existujúcimi technologickými zariadeniami verejného obstarávateľa. V prípade, že uchádzač nevyplní stĺpec Opis ekvivalentu, znamená to, že ponúka náhradné diely totožné s Opisom súčasného stavu.
* uvedené položky sú v mernej jednotke meter
V .................................. dňa ........................... |  |  |  |  | ...............................................
Pečiatka a podpis oprávnenej osoby uchádzača

## SO202-203-62.11
Príloha č. 5 – Zoznam náhradných dielov (Tabuľka č.2)
Tunel Poľana - SO 203-62.11 Centrálny riadiaci systém
Tunel Svrčinovec - SO 202-62.11 Centrálny riadiaci systém
Diaľnica D3 Svrčinovec - Skalité
por. číslo | položka | opis súčasného stavu |  | opis ekvivalentu |  | predpokladané množstvo na 4 roky | jednotková cena za kus (€ bez DPH) | celková suma za náhradný diel pre obdobie 4 rokov (€ bez DPH)
|  | typ | výrobca | typ | výrobca
CRS
1 | SITOP PSE202U Redundancy module Input/output: 24 V DC/40 A suitable for decoupling two SITOP power supplies with maximal per 20 A output current | Siemens | 6EP1961-3BA21 |  |  | 1 |  | 0
2 | SIPLUS LOGO! Power 24V 4A for medial stress -40...+70°C start up at -25°C based-on 6EP3333-6SB00-0AY0 . stabilized power supply input: 100-240 V AC output: 24 V / 1.3 A DC | Siemens | 6AG1333-6SB00-7AY0 |  |  | 1 |  | 0
3 | SIPLUS LOGO! 24CEO -40...+70 °C start-up -25 °C with conformal coating based on 6ED1052-2CC01-0BA8 . logic module, without display PS/I/O: 24 V/24 V/24 V trans., 8 DI (4AI)/4DO, memory 400 blocks, modular expandable, Ethernet integr. web server, data log, standard microSD card for LOGO! SOFT Comfort V8 or higher older projects executable | Siemens | 6AG1052-2CC01-7BA8 |  |  | 1 |  | 0
4 | SIPLUS LOGO! DM8 24 -40...+70 °C start-up -25 °C with conformal coating based on 6ED1055-1CB00-0BA2 . Expansion module, PS/I/O: 24V/24V/trans., 4 DI/4 DO for LOGO! 8 | Siemens | 6AG1055-1CB00-7BA2 |  |  | 1 |  | 0
5 | SIPLUS S7-1200 CPU 1212C DC/DC/DC -40...+70 °C with conformal coating based on 6ES7212-1AE40-0XB0 . compact CPU, DC/DC/DC, onboard I/O: "8 DI 24 V DC;" "6 DO 24 V DC;" 2 AI 0-10 V DC, Power supply: 20.4-28.8V DC, Program/data memory 50 KB | Siemens | 6AG1212-1AE40-2XB0 |  |  | 1 |  | 0
6 | SIPLUS S7-1200 SM 1221 8DI -25...+70 °C with conformal coating based on 6ES7221-1BF32-0XB0 . Digital input 8 DI, 24 V DC, Sink/Source | Siemens | 6AG1221-1BF32-2XB0 |  |  | 1 |  | 0
7 | SIPLUS ET 200SP CPU 1510SP-1 PN -40...+60°C with conformal coating based on 6ES7510-1DJ01-0AB0 . CPU 1510SP-1 PN for ET 200SP, Central processing unit with Work memory 100 KB for program and 750 KB for data, first interface: PROFINET IRT with 3-port switch, 72 ns bit performance, SIMATIC Memory Card required, BusAdapter required | Siemens | 6AG1510-1DJ01-2AB0 |  |  | 1 |  | 0
8 | SIPLUS ET 200SP Bus Adapter BA 2xRJ45 -40...+70 °C Start-up -25 °C with conformal coating based on 6ES7193-6AR00-0AA0 . Bus Adapter BA 2xRJ45 2xRJ45 sockets for PROFINET | Siemens | 6AG1193-6AR00-7AA0 |  |  | 1 |  | 0
9 | SIPLUS ET 200SP -40...+60 °C with conformal coating based on 6ES7545-5DA00-0AB0 . CM PROFIBUS DP for ET 200SP CPU Module w. PROFIBUS DP interface (9-pole D-sub socket) DP master for 125 DP slaves | Siemens | 6AG1545-5DA00-2AB0 |  |  | 1 |  | 0
10 | SIPLUS ET 200SP, BASEUNIT BU15-P16+A10+2B, BU-TYPE A0, -40 ... +70 °C WITH CONFORMAL COATING BASED ON 6ES7193-6BP20-0BA0 . PUSH-IN TERMINALS, WITH 10 AUX-TERMINALS, BRIDGED TO LEFT BU WXH: 15MMX141MM | Siemens | 6AG1193-6BP20-7BA0 |  |  | 1 |  | 0
11 | SIPLUS ET 200SP, BASEUNIT BU15-P16+A10+2D, BU-TYPE A0, -40 ... +70 °C WITH CONFORMAL COATING BASED ON 6ES7193-6BP20-0DA0 . PUSH-IN TERMINALS, WITH 10 AUX-TERMINALS, NEW LOADGROUP, WXH: 15MMX141MM | Siemens | 6AG1193-6BP20-7DA0 |  |  | 1 |  | 0
12 | SIPLUS ET 200SP, digital input module, DI 16X 24 V DC Standard, -40...+70 °C Start-up -25 °C with conformal coating based on 6ES7131-6BH00-0BA0 . suitable for BU type A0, Color code CC00, Module diagnostics | Siemens | 6AG1131-6BH00-7BA0 |  |  | 1 |  | 0
13 | SIPLUS ET 200SP, digital output module, DQ 16x 24VDC/0.5A Standard, -40...+70 °C Start-up -25 °C with conformal coating based on 6ES7132-6BH00-0BA0 . suitable for BU type A0, Color code CC00, Module diagnostics | Siemens | 6AG1132-6BH00-7BA0 |  |  | 1 |  | 0
14 | SIPLUS ET 200SP, Analog input module, AI 4XI 2-/4-wire Standard, -40...+70 °C Start-up -25 °C with conformal coating based on 6ES7134-6GD00-0BA1 . suitable for BU type A0, A1, Color code CC03, Module diagnostics, 16 bit, +/-0.3% | Siemens | 6AG1134-6GD00-7BA1 |  |  | 1 |  | 0
15 | SIMATIC DP, CPU 1510SP-1 PN for ET 200SP, Central processing unit with Work memory 100 KB for program and 750 KB for data, 1st interface: PROFINET IRT with 3-port switch, 72 ns bit performance, SIMATIC Memory Card required, BusAdapter required for Port 1 and 2 | Siemens | 6ES7510-1DJ01-0AB0 |  |  | 1 |  | 0
16 | SIMATIC ET 200SP, PROFINET interface module IM 155-6PN High Feature max. 64 I/O modules, 0.25 ms isochronous mode Multi-hotswap, incl. server module | Siemens | 6ES7155-6AU00-0CN0 |  |  | 1 |  | 0
17 | SIMATIC ET 200SP, BusAdapter BA 2xRJ45, 2 RJ45 sockets for PROFINET | Siemens | 6ES7193-6AR00-0AA0 |  |  | 1 |  | 0
18 | SIMATIC S7, memory cards for S7-1x 00 CPU/SINAMICS, 3, 3V Flash, 4 MB | Siemens | 6ES7954-8LC02-0AA0 |  |  | 1 |  | 0
19 | SIMATIC DP, CM PROFIBUS DP for ET 200SP CPU module with PROFIBUS DP interface (9-pole D-sub socket) DP master for 125 DP slaves | Siemens | 6ES7545-5DA00-0AB0 |  |  | 1 |  | 0
20 | SIMATIC ET 200SP, BaseUnit BU15-P16+A10+2D, BU type A0, Push-in terminals, with 10 AUX terminals, New load group, WxH: 15 mmx141 mm | Siemens | 6ES7193-6BP20-0DA0 |  |  | 1 |  | 0
21 | SIMATIC ET 200SP, BaseUnit BU15-P16+A10+2B, BU type A0, Push-in terminals, with 10 AUX terminals, bridged to the left, WxH: 15 mmx141 mm | Siemens | 6ES7193-6BP20-0BA0 |  |  | 1 |  | 0
22 | SIMATIC ET 200SP, CM PTP communication module for serial connection RS422, RS485 and RS232, Freeport, 3964 (R), USS, MODBUS RTU Master, Slave, 115200 Kbit/s | Siemens | 6ES7137-6AA00-0BA0 |  |  | 1 |  | 0
23 | SIMATIC ET 200SP, Digital input module, DI 16x 24V DC Standard, type 3 (IEC 61131), sink input, (PNP, P-reading), Packing unit: 1 Piece, fits to BU-type A0, Colour Code CC00, input delay time 0,05..20ms, diagnostics wire break, diagnostics supply voltage | Siemens | 6ES7131-6BH01-0BA0 |  |  | 1 |  | 0
24 | SIMATIC ET 200SP, digital output module, DQ 16x 24VDC/0.5A Standard, suitable for BU type A0, Color code CC00, Module diagnostics | Siemens | 6ES7132-6BH00-0BA0 |  |  | 1 |  | 0
25 | SIMATIC ET 200SP, Analog input module, AI 4XI 2-/4-wire Standard, suitable for BU type A0, A1, Color code CC03, Module diagnostics, 16 bit, +/-0.3% | Siemens | 6ES7134-6GD00-0BA1 |  |  | 1 |  | 0
26 | SIPLUS DP RS-485-Repeater -25...+70 °C with conformal coating based on 6ES7972-0AA02-0XA0 . For connection of PROFIBUS/MPI bus systems with max. 31 nodes max. baud rate 12 Mbit/s, Degree of protection IP20 | Siemens | 6AG1972-0AA02-7XA0 |  |  | 1 |  | 0
27 | SIMATIC DP, RS485 repeater For connection of PROFIBUS/MPI bus systems with max. 31 nodes max. baud rate 12 Mbit/s, Degree of protection IP20 Improved user handling | Siemens | 6ES7972-0AA02-0XA0 |  |  | 1 |  | 0
28 | SIMATIC DP, Connection plug for PROFIBUS up to 12 Mbit/s 90° cable outlet, 15.8x 64x 35.6 mm (WxHxD), terminating resistor with isolating function, With PG receptacle | Siemens | 6ES7972-0BB12-0XA0 |  |  | 1 |  | 0
29 | SIMATIC S7-400, BACK-UP BATTERY 3.6 V/2.3 AH FOR PS 405 4A/10A/20A AND PS 407 4A/10A/20A | Siemens | 6ES7971-0BA00 |  |  | 1 |  | 0
30 | SCALANCE XC206-2SFP manageable layer 2 IE Switch; 6x 10/100 MBit/s RJ45 ports; 2x 100/1000 MBit/s SFP; 1x console port; Diagnostic LED; Redundant power supply; Temp. range -40°C to +70 °C Mounting: Standard Mounting Rail/S7 Profile Rail/Wall Office redundancy functions features (RSTP, VLAN ,...); PROFINET IO Device; Ethernet/IP compliance C-PLUG shaft; | Siemens | 6GK5206-2BS00-2AC2 |  |  | 1 |  | 0
31 | SCALANCE X208, managed IE switch, 8x 10/100 Mbit/s RJ45 ports, LED diagnostics, error-signaling contact with set button, redundant power supply, PROFINET IO device, network management, Redundancy Manager integrated, incl. electron. manual on CD-ROM, C-plug optional | Siemens | 6GK5208-0BA10-2AA3 |  |  | 1 |  | 0
32 | SCALANCE X308-2M; managed IE switch, compact; 4x 10/100/1000 Mbit/s for RJ45 ports electrical; 2x 100/1000 Mbit/s for 2-port media modules, electrical or optical; LED diagnostics; error signaling Contact; Select/set button; PROFINET IO device; network management; Integrated redundancy manager; office features (RSTP, VLAN, IGMP,..); C-plug in scope of delivery | Siemens | 6GK5308-2GG00-2AA2 |  |  | 1 |  | 0
33 | SCALANCE XR324-12M; managed IE switch, 19" rack; 12x 100/1000 Mbit/s 2-port media modules, electrical or optical; LED diagnostics; error signaling Contact; Select/set pushbutton, PROFINET IO device, network management, Integrated redundancy manager, office features (RSTP, VLAN, IGMP,..) C-plug in scope of delivery; Power supply 24 V DC; Ports in the front | Siemens | 6GK5324-0GG10-1AR2 |  |  | 1 |  | 0
34 | SCALANCE XR324-12M; managed IE switch, 19" rack; 12x 100/1000 Mbit/s 2-port media modules, electrical or optical; LED diagnostics; error signaling Contact; Select/set pushbutton, PROFINET IO device, network management, Integrated redundancy manager, office features (RSTP, VLAN, IGMP,..) C-plug in scope of delivery Power supply 230 V AC; Ports in the front | Siemens | 6GK5324-0GG10-3AR2 |  |  | 1 |  | 0
35 | SCALANCE XR526-8C; managed IE switch; Layer 3 with key plug available; power supply 230 V AC; 24x 10/100/1000 Mbit/s RJ45; 8x 100/1000 Mbit/s SFP Combo; 2x 10 Gbit/s SFP+; in total 26 ports can be used; error signaling contact; select/set button; PROFINET IO device; redundancy functions; office features (RSTP, VLAN, IGMP, ...); C-plug in scope of delivery | Siemens | 6GK5526-8GS00-3AR2 |  |  | 1 |  | 0
36 | SCALANCE X accessory; SFP991-1LD; 1x 100 Mbit/s LC port, optical; single-mode optical up to max. 26 km | Siemens | 6GK5991-1AF00-8AA0 |  |  | 1 |  | 0
37 | SCALANCE X accessory; Plug-in transceiver SFP992-1LD; 1x 1000 Mbit/s LC port, optical; single-mode optical up to max. 10 km | Siemens | 6GK5992-1AM00-8AA0 |  |  | 1 |  | 0
38 | SCALANCE X accessory, Plug-in transceiver SFP992-1LH 1x 1000 Mbit/s LC port, optical single-mode up to max. 40 km | Siemens | 6GK5992-1AN00-8AA0 |  |  | 1 |  | 0
39 | SCALANCE X accessory; Media module MM992-2SFP; 2x 100/1000 Mbit/s for SFP Plug-in transceiver | Siemens | 6GK5992-2AS00-8AA0 |  |  | 1 |  | 0
40 | SCALANCE X accessory; Media module MM992-2SFP; 2x 100/1000 Mbit/s for SFP Plug-in transceiver | Siemens | 6GK5992-2AS00-8AA0 |  |  | 1 |  | 0
41 | SCALANCE X accessory; Media module MM992-2CUC; 2x 10/100/1000 Mbit/s RJ45 ports, electrical; with securing collar | Siemens | 6GK5992-2GA00-8AA0 |  |  | 1 |  | 0
42 | SCALANCE X accessory; Media module MM992-2CU; 2x 10/100/1000 Mbit/s RJ45 ports, electrical; without retaining collar | Siemens | 6GK5992-2SA00-8AA0 |  |  | 1 |  | 0
43 | SCALANCE X accessory; Plug-in transceiver SFP993-1LD; 1x 10000 Mbit/s LC port, optical; single-mode optical up to max. 10 km | Siemens | 6GK5993-1AU00-8AA0 |  |  | 1 |  | 0
44 | Osvetľovacia trubica - núdzové osvetlenie SOS kabíny | Siemens | MASTER TL Mini Super 80 8W/840 |  |  | 1 |  | 0
45 | Osvetľovacia trubica - hlavné osvetlenie SOS kabíny | Siemens | Philips Master TL-D Super 80 36W/865 |  |  | 1 |  | 0
46 | Magnetický kontakt otvorenia dverí | Siemens | MET-200 |  |  | 1 |  | 0
47 | Modul IP tunelovej komunikaēnej hlásky | Siemens | Y-100144-IP |  |  | 1 |  | 0
48 | Zdroj pre kamery 48 V | Siemens | NDR -120-48 |  |  | 1 |  | 0
49 | Koncový spínač odobratia hasiaceho prístroja | Siemens | LSME8108 |  |  | 1 |  | 0
50 | Prepäťová ochrana | Siemens | SLP-275 V/3S+1 |  |  | 1 |  | 0
51 | Poe napájanie kamery | Siemens | PIM 1 |  |  | 1 |  | 0
52 | Monitorovacie prúdové relé | Siemens | PKS-M2 |  |  | 1 |  | 0
53 | Istič 2A/C | Siemens | 5SY4102-7 |  |  | 1 |  | 0
54 | Istič 1A/C | Siemens | 5ST3010 |  |  | 1 |  | 0
55 | Monitorovacie rele | Siemens | 3UG4513-1BR20 |  |  | 1 |  | 0
56 | Istič 6A/C | Siemens | 5SY4106-6 |  |  | 1 |  | 0
57 | Ohrev skrine s termostatom | Siemens | SK.3110000 |  |  | 1 |  | 0
58 | Osvetlenie rozvádzača | Siemens | SZ.4138140 |  |  | 1 |  | 0
59 | Dverný kontakt rozvádzača | Siemens | SZ.4315520 |  |  | 1 |  | 0
60 | Istič 10A/C | Siemens | 5SY4110-7 |  |  | 1 |  | 0
61 | Poistka trubičková sklenená F0,5 A | Siemens | F0,5 A |  |  | 1 |  | 0
62 | Zvodič prepätia | Siemens | DA-275 V/1S+1 |  |  | 1 |  | 0
63 | Hlavný vypínač | Siemens | 3LD2103-1TL51 |  |  | 1 |  | 0
64 | Relé 24 V | Siemens | SIE.LZS:RT3B4L24 |  |  | 1 |  | 0
Opcia - tieto moduly sú použité ako plne redundantné alebo záložné (TP) a tak výpadok 1 z nich neprinesie obmedzenie prevádzky.
65 | SITOP PSU100S 24 V/10 A Stabilized power supply input: 120/230 V AC, output: DC 24 V/10 A | Siemens | 6EP1334-2BA20 |  |  | 1 |  | 0
66 | SITOP PSU100S 20 A Stabilized power supply input: 120/230 V AC, output: 24 V DC/20 A | Siemens | 6EP1336-2BA10 |  |  | 1 |  | 0
67 | SIMATIC S7-400, UR2 RACK, CENTRALIZED AND DISTRIBUTED WITH 9 SLOTS 2 REDUNDANT PS PLUGGABLE | Siemens | 6ES7400-1JA01-0AA0 |  |  | 1 |  | 0
68 | SIMATIC S7-400, POWER SUPPLY PS407: 10A, WIDERANGE, 120/230V UC, 5V DC/10A | Siemens | 6ES7407-0KA02-0AA0 |  |  | 1 |  | 0
69 | SIMATIC S7-400H, CPU 414-5H, CENTRAL UNIT FOR S7-400H AND S7-400F/FH, 5 INTERFACES: 1X MPI/DP, 1X DP, 1X PN AND 2 FOR SYNC MODULES 4 MB MEMORY (2 MB DATA/2 MB CODE) | Siemens | 6ES7414-5HM06-0AB0 |  |  | 1 |  | 0
70 | SIMATIC S7-400H, CPU 416-5H, CENTRAL UNIT FOR S7-400H AND S7-400F/FH, 5 INTERFACES: 1X MPI/DP, 1X DP, 1X PN AND 2 FOR SYNC MODULES 16 MB MEMORY (10 MB DATA/6 MB CODE) | Siemens | 6ES7416-5HS06-0AB0 |  |  | 1 |  | 0
71 | SIMATIC S7, RAM MEMORY CARD FOR S7-400, LONG VERSION, 4 MBYTES | Siemens | 6ES7952-1AM00-0AA0 |  |  | 1 |  | 0
72 | SIMATIC S7, RAM MEMORY CARD FOR S7-400, LONG VERSION, 8 MBYTES | Siemens | 6ES7952-1AP00-0AA0 |  |  | 1 |  | 0
73 | SIMATIC S7-400H, PATCH CABLE FO 2M FOR SYNC-MODULE | Siemens | 6ES7960-1AA04-5BA0 |  |  | 1 |  | 0
74 | SIMATIC S7-400H, SYNC SUBMODULE V6 FOR PATCH CABLES UP TO 10M | Siemens | 6ES7960-1AA06-0XA0 |  |  | 1 |  | 0
75 | SIMATIC S7-400, Communications processor CP 443-1 Advanced 1x 10/100/1000 Mbit/s, 4x 10/100 Mbit/s (IE switch) RJ45 ports; ISO; TCP; UDP; PROFINET IO controller; S7 communication; Open Communication (SEND/RECEIVE); S7 routing; IP configuration via DHCP/block; IP Access Control List; Time synchronization; extended web diagnostics; Fast Startup; PROFIenergy support; IP routing; FTP; Web server; E-mail; PROFINET CBA, security | Siemens | 6GK7443-1GX30-0XE0 |  |  | 1 |  | 0
76 | SIMATIC IPC227E (Nanobox PC); 1x display port graphic; 2x 10/100/1000 Mbps Ethernet RJ45; 1x USB3.0, 3x USB2.0; CFast slot; 24 V DC industrial power supply Celeron N2930 (4C/4T) 8 GB RAM; Box: Basis without COM Windows 7 Ultimate SP1, 64 bit; MUI (de, en, fr, es, it) 80 GB SSD; without SIMATIC software DIN rail mounting | Siemens | 6ES7647-8BB31-6BA1 |  |  | 1 |  | 0
77 | SIMATIC HMI TP1500 Comfort, Comfort panel, Touch operation, 15" widescreen TFT display, 16 million colors, PROFINET interface, MPI/PROFIBUS DP interface, 24 MB configuration memory, Windows CE 6.0, configurable from WINCC Comfort V11 SP2 Phased-out product - Replaced by 6AV2124-0QC02-0AX1 configurable from V14 SP1 | Siemens | 6AV2124-0QC02-0AX0 |  |  | 1 |  | 0
78 | ASA 5508-X with FirePOWER services, 8GE, AC, 3DES/AES (Cisco) | Cisco | ASA5508-K9 |  |  | 1 |  | 0
79 | ASA 5525-X with FirePOWER Services, 8GE, AC, 3DES/AES, SSD (Cisco) | Cisco | ASA5525-FPWR-K9 |  |  | 1 |  | 0
80 | Catalyst 2960-X 24 GigE, 4 x 1G SFP, LAN Base (Cisco) | Cisco | WS-C2960X-24TS-L |  |  | 1 |  | 0
81 | Catalyst 2960-X FlexStack Plus Stacking Module (Cisco) | Cisco | C2960X-STACK |  |  | 1 |  | 0
82 | PY RX2540 M2 12x 3.5', Server SCADA (Fujitsu) | Fujitsu | S26361-K1566-V112 |  |  | 1 |  | 0
83 | CELSIUS W550, Operátorské PC (Fujitsu) | Fujitsu | S26361-K1445-V315 |  |  | 1 |  | 0
84 | DISPLAY B24W-7 LED 24", monitor (Fujitsu) | Fujitsu | S26361-K1497-V140 |  |  | 1 |  | 0
[7 empty] | spolu: | 0
Poznámka: Verejný obstarávateľ akceptuje ekvivalenty, t.j. v prípade, že uchádzač navrhuje použiť pri oprave technologických zariadení iné náhradné diely ako tie, ktoré sú uvedené v tejto prílohe, je túto skutočnosť povinný uviesť v rámci svojej ponuky. V takomto prípade je uchádzač povinný pri vypĺňaní tejto prílohy v stĺpci Opis ekvivalentu (zvýraznené oranžovou farbou) uviesť typ a výrobcu ponúkaných ekvivalentov náhradných dielov, pričom tieto náhradné diely (technologické zariadenia alebo ich komponenty) musia spĺňať rovnaké alebo vyššie technické a kvalitatívne parametre ako technické a kvalitatívne parametre technologických zariadení uvedených v stĺpci Opis súčasného stavu tejto prílohy a musia byť plne kompatibilné a funkčné s existujúcimi technologickými zariadeniami verejného obstarávateľa. V prípade, že uchádzač nevyplní stĺpec Opis ekvivalentu, znamená to, že ponúka náhradné diely totožné s Opisom súčasného stavu.
V .................................. dňa ........................... |  |  |  | ...............................................
Pečiatka a podpis oprávnenej osoby uchádzača

## SO 202-203-63.11
Príloha č. 5 – Zoznam náhradných dielov (Tabuľka č.3)
Tunel Poľana - SO 203-63.11 Bezpečnostné zariadenia
Tunel Svrčinovec - SO 202-63.11 Bezpečnostné zariadenia
Diaľnica D3 Svrčinovec - Skalité
por. číslo | položka | opis súčasného stavu |  | opis ekvivalentu |  | predpokladané množstvo na 4 roky | jednotková cena za kus (€ bez DPH) | celková suma za náhradný diel pre obdobie 4 rokov (€ bez DPH)
|  | typ | výrobca | typ | výrobca
Meranie fyzikálnych veličín
1 | Článok CO | Sick | VISIC 100 SF |  |  | 1 |  | 0
2 | Merač opacity + CO | Sick | VISIC 100 SF |  |  | 1 |  | 0
3 | Terminal box | Sick | VISIC 100 SF |  |  | 1 |  | 0
4 | Anemometer | Sick | FLOWSICK200HM |  |  | 1 |  | 0
5 | MCU jednotka | Sick | FLOWSICK200HM |  |  | 1 |  | 0
6 | Detektor dymu | Sigrist | Sigrist FireGuard |  |  | 1 |  | 0
7 | Kábel pre detektor dymu | Sigrist | Sigrist FireGuard |  |  | 50 |  | 0
8 | Topné teleso pre ohrev vzorky | Sigrist | Sigrist FireGuard |  |  | 1 |  | 0
9 | Nastaviteľná konzola pre detektor dymu | Sigrist | Sigrist FireGuard |  |  | 1 |  | 0
10 | Riadiaca jednotka | Sigrist | SIPORT 2 PROFIBUS DP |  |  | 1 |  | 0
11 | Kábel PROFIBUS | Siemens | 6XV1830-0LH10 |  |  | 50 |  | 0
12 | Príručná nastavovacia jednotka | Sigrist | SICON-C |  |  | 1 |  | 0
Tunelový rozhlas
13 | Tlakový reproduktor 35W/20" | BOSCH | LBC3483/00 |  |  | 1 |  | 0
14 | Výkonový zosilňovač 2x250 | BOSCH | PRS-2P250-EU |  |  | 1 |  | 0
15 | Riadiaca doska | BOSCH | LBB4440/00 |  |  | 1 |  | 0
16 | Klávesnica hlásateľa | BOSCH | LBB4432/00 |  |  | 1 |  | 0
17 | IP audio interface | BOSCH | PRS-1AIP1 |  |  | 1 |  | 0
18 | Stolný mikrofón | BOSCH | LBB 1950/10 |  |  | 1 |  | 0
SOS
19 | Dvere jednokrídlové | PYROBATYS | Požiarne dvere |  |  | 1 |  | 0
20 | Prenosné hasiace prístroje - CO2 | ČERVINKA | S 5 Če |  |  | 2 |  | 0
21 | Prenosný hasiaci prístroj - práškový | SANAL | RAIMA P6 |  |  | 2 |  | 0
22 | Magnetický kontakt dverí | SENTEK | MET-200 |  |  | 1 |  | 0
23 | Riadiaca a disperčerská stanica s modulmi | Commend | CD800 |  |  | 1 |  | 0
24 | Komunikačná ústredňa s modulmi | Commend | GE800 |  |  | 1 |  | 0
25 | Osvetľovacia trubica - núdzové osvetlenie SOS kabíny | Philips | MASTER TL Mini Super 80 8W/840 |  |  | 5 |  | 0
SOS ústrednňa
26 | Modul napäťového zdroja GE800 | Commend | C-G8-GEN |  |  | 1 |  | 0
27 | Modul CPU servera GE800 | Commend | C-G8-GEP |  |  | 1 |  | 0
28 | Modul pre pripojenie 4 IP účastníkov, využíva fyzické rozhranie Ethernet 100BaseT systému GE800 , SW licencia typ B | Commend | G8-IP-4B |  |  | 1 |  | 0
STV
29 | Komunikačný modul ET808A digitálny, možnosť pripojiť externý tlačidlový modul 18 tlač., externý reproduktor a mikrofón, 2 spínané výstupy/2 vstupy bezpotenciálových kontaktov | Commend | C-ET808AME |  |  | 1 |  | 0
30 | Modul IP prevodníka ET901 pre digitálne hlásky, integrovaný LAN switch 2 x rozhranie Ethernet 10/100BaseT, linkové účastnícke rozhranie, napájanie externé 24Vac, resp. PoE | Commend | C-ET901-D |  |  | 1 |  | 0
31 | Modul hovorovej jednotky, bez modulu elektroniky, hovorové tlačidlo, reproduktorový modul, modul mikrofónu, s cylindrickým zámkom, prepojovacie káble; materiál nerez oceľ, povrchová úprava | Commend | 2534_2_008_00 |  |  | 1 |  | 0
32 | Príslušenstvo TNV - Priemyselný AC/DC zdroj, vstupné napätie 85-264 VAC/120-370 VDC, výstupné napätie 24VDC/0-3,2A, 75W,montáž na DIN lištu | Commend | X-DR75-24 |  |  | 1 |  | 0
SOS hláska
33 | Modul tunelovej tiesňovej hlásky so slúchadlom Commend; priemyselné slúchadlo s automat. magn.vidlicou, pancierová pripojovacia šnúra; predný panel nerez oceľ 1.4571 (V4A); včítane pripojovacej krabice a nap.zdroja | Commend | Y-10144-IP |  |  | 1 |  | 0
Operátorské pracovisko
34 | Prídavné slúchadlo pre pult CD800, s magnetickou vidlicou a PTT tlačidlom | Commend | C-CDHS50P |  |  | 1 |  | 0
35 | Stojanový NC mikrofón pre pult CD800, konektor pre pripojenie náhlavnej súpravy | Commend | C-CDMI50PHD |  |  | 1 |  | 0
Kamerový dohľad
36 | Konektor FTP | KeLine | FM45/s |  |  | 2 |  | 0
37 | kamera pevná | Samsung | SNZ 6320P |  |  | 1 |  | 0
38 | kamera otocna v tuneli | Videotec | NXPTZ |  |  | 1 |  | 0
39 | klient PC | HP | i7 min 4GHz a viac, min 8 GB RAM, min NVIDIA GeForce GTX 1050, SSD min 256 GB |  |  | 1 |  | 0
40 | server kamerovy dohlad | HP | i7 min 4GHz a viac, min 8 GB RAM a viac, SSD min 256 GB, GK s prisposobenymi vystupmi |  |  | 1 |  | 0
41 | server detekcny server | HP | i7 min 4GHz a viac, min 8 GB RAM a viac, SSD min 256 GB |  |  | 1 |  | 0
42 | server detekcny server | HP | i7 min 4GHz a viac, min 8 GB RAM a viac, SSD min 256 GB |  |  | 1 |  | 0
43 | Konektor FTP | KeLine | FM45/s |  |  | 2 |  | 0
44 | kamera pevná | Samsung | SNZ 6320P |  |  | 1 |  | 0
45 | kamera otocna v tuneli | Videotec | NXPTZ |  |  | 1 |  | 0
46 | klient PC | HP | i7 min 4GHz a viac, min 8 GB RAM, min NVIDIA GeForce GTX 1050, SSD min 256 GB |  |  | 1 |  | 0
47 | server kamerovy dohlad | HP | i7 min 4GHz a viac, min 8 GB RAM a viac, SSD min 256 GB, GK s prisposobenymi vystupmi |  |  | 1 |  | 0
48 | server detekcny server | HP | i7 min 4GHz a viac, min 8 GB RAM a viac, SSD min 256 GB |  |  | 1 |  | 0
49 | server detekcny server | HP | i7 min 4GHz a viac, min 8 GB RAM a viac, SSD min 256 GB |  |  | 1 |  | 0
[7 empty] | spolu: | 0
Poznámka: Verejný obstarávateľ akceptuje ekvivalenty, t.j. v prípade, že uchádzač navrhuje použiť pri oprave technologických zariadení iné náhradné diely ako tie, ktoré sú uvedené v tejto prílohe, je túto skutočnosť povinný uviesť v rámci svojej ponuky. V takomto prípade je uchádzač povinný pri vypĺňaní tejto prílohy v stĺpci Opis ekvivalentu (zvýraznené oranžovou farbou) uviesť typ a výrobcu ponúkaných ekvivalentov náhradných dielov, pričom tieto náhradné diely (technologické zariadenia alebo ich komponenty) musia spĺňať rovnaké alebo vyššie technické a kvalitatívne parametre ako technické a kvalitatívne parametre technologických zariadení uvedených v stĺpci Opis súčasného stavu tejto prílohy a musia byť plne kompatibilné a funkčné s existujúcimi technologickými zariadeniami verejného obstarávateľa. V prípade, že uchádzač nevyplní stĺpec Opis ekvivalentu, znamená to, že ponúka náhradné diely totožné s Opisom súčasného stavu.
V .................................. dňa ........................... |  |  |  |  | ...............................................
Pečiatka a podpis oprávnenej osoby uchádzača

## SO 202-203-64.11
Príloha č. 5 – Zoznam náhradných dielov (Tabuľka č.4)
Tunel Poľana - SO 203-64.11 EPS
Tunel Svrčinovec - SO 202-64.11 EPS
Diaľnica D3 Svrčinovec - Skalité
por. číslo | položka | opis súčasného stavu |  | opis ekvivalentu |  | predpokladané množstvo na 4 roky | jednotková cena za kus (€ bez DPH) | celková suma za náhradný diel pre obdobie 4 rokov (€ bez DPH)
|  | typ | výrobca | typ | výrobca
EPS
1 | Jednotka napájacieho zdroja | BOSCH | UPS 2416 A |  |  | 1 |  | 0
2 | Napájací zdroj | BOSCH | FPP 5000 |  |  | 1 |  | 0
3 | Riadiaca jednotka ústredne | BOSCH | MPC1500C |  |  | 1 |  | 0
4 | Karta adries | BOSCH | ADC 0064 A |  |  | 1 |  | 0
5 | Karta licencie pre OPC server | BOSCH | ADC-5000-OPC-VA |  |  | 1 |  | 0
6 | Modul pre pripojenie jedného LSNi | BOSCH | LSN 1500 A |  |  | 1 |  | 0
7 | Modul pre pripojenie jedného LSNi | BOSCH | LSN 0300 A |  |  | 1 |  | 0
8 | Vstupný modul | BOSCH | CZM 0004 A |  |  | 1 |  | 0
9 | Modul pre pripojenie 2 monitorovacích liniek | BOSCH | NZM 0002 A |  |  | 1 |  | 0
10 | Modul 8 nízkonapäťových relé | BOSCH | RML 0008 A |  |  | 1 |  | 0
11 | OPPO na LSN linku | BOSCH | FBF 100 |  |  | 1 |  | 0
12 | Testovací senzor káblov | BOSCH | A1215 A |  |  | 1 |  | 0
13 | Batéria 12 V 27Ah | BOSCH | IPS-BAT12V-27 Ah |  |  | 6 |  | 0
14 | Monitor LED 24" | Fujitsu | B24W-7 LED |  |  | 1 |  | 0
15 | Batéria 12 V 40Ah | BOSCH | IPS-BAT12V-40 Ah |  |  | 6 |  | 0
Hlásiče EPS
16 | Multisenzorový opticko/teplotný hlásič | BOSCH | FAP-425-DOT-R |  |  | 3 |  | 0
17 | Siréna so zábleskovým svietidlom | BOSCH | ROLP-R-LX-W-RF |  |  | 1 |  | 0
18 | Lineárny tepelný hlásič | BOSCH | N4387-002 |  |  | 1 |  | 0
19 | Druhý kanál pre citlivý kábel | BOSCH | N4387-200 |  |  | 1 |  | 0
20 | Tlačidlový hlásič | BOSCH | FMC-420RW-HSGRD |  |  | 2 |  | 0
21 | Tlačidlový hlásič | BOSCH | FMC-420RW-HGFRRD |  |  | 2 |  | 0
22 | Náhradné sklíčka pre tlačidlové hlásiče | BOSCH | FMC-SPGL-RW |  |  | 1 |  | 0
23 | Vyhrievanie hlásiča | BOSCH | MH 400 |  |  | 3 |  | 0
24 | Plamenný hlásič | BOSCH | IR3 |  |  | 1 |  | 0
[7 empty] | spolu: | 0
Poznámka 1: Verejný obstarávateľ akceptuje ekvivalenty, t.j. v prípade, že uchádzač navrhuje použiť pri oprave technologických zariadení iné náhradné diely ako tie, ktoré sú uvedené v tejto prílohe, je túto skutočnosť povinný uviesť v rámci svojej ponuky. V takomto prípade je uchádzač povinný pri vypĺňaní tejto prílohy v stĺpci Opis ekvivalentu (zvýraznené oranžovou farbou) uviesť typ a výrobcu ponúkaných ekvivalentov náhradných dielov, pričom tieto náhradné diely (technologické zariadenia alebo ich komponenty) musia spĺňať rovnaké alebo vyššie technické a kvalitatívne parametre ako technické a kvalitatívne parametre technologických zariadení uvedených v stĺpci Opis súčasného stavu tejto prílohy a musia byť plne kompatibilné a funkčné s existujúcimi technologickými zariadeniami verejného obstarávateľa. V prípade, že uchádzač nevyplní stĺpec Opis ekvivalentu, znamená to, že ponúka náhradné diely totožné s Opisom súčasného stavu.
V .................................. dňa ........................... |  |  |  | ...............................................
Pečiatka a podpis oprávnenej osoby uchádzača

## SO 202-203-65.11
Príloha č. 5 – Zoznam náhradných dielov (Tabuľka č.5)
Tunel Poľana - SO 203-65.11 Rádiové spojenie
Tunel Svrčinovec - SO 202-65.11 Rádiové spojenie
Diaľnica D3 Svrčinovec - Skalité
por. číslo | položka | opis súčasného stavu |  | opis ekvivalentu |  | predpokladané množstvo na 4 roky | jednotková cena za kus (€ bez DPH) | celková suma za náhradný diel pre obdobie 4 rokov (€ bez DPH)
|  | typ | výrobca | typ | výrobca
Rádiové spojenie
1 | Dopravné rádio Zariadenie pre vstup do vysielania príslušných FM staníc so vzdialeným prístupom cez eternet, Možnosť vstupu do PS - textové správy | LUCOM | RDS ENCODER (1U) - LC-RDS-31 |  |  | 1 |  | 0
2 | Zariadenie pre riadenie jednotlivých RDS encoderov a výber módu prevádzky, monitoring cez LCD | LUCOM | RDS/MPX MONITOR (1U) - LC-FMM-15 |  |  | 1 |  | 0
3 | Zdroj pre napájanie prvkov rádiovej technológie, s diaľkovým dohľadom cez ETH, 4x alarmové výstupy do CRS | LUCOM | Napájací zdroj (1U) - LC-Power-25 |  |  | 1 |  | 0
4 | Zariadenie pre priamu komunikáciu obsluhy a vstup do FM vysielania s automatickými správami, nahrávanie cez USB a SD-card, Touch ovládanie v slovenskom jazyku | LUCOM | RADIO TOUCH CONTROLL LC-376-14 |  |  | 1 |  | 0
5 | FM combiner naladený pre príslušné frekvencie podľa finálneho výberu šírených FM staníc zaradený za vysielačmi (výkonový), odstup kanálov viac ako 50dB | LUCOM | FM combiner 4/1 - LC-comb-4/1 |  |  | 1 |  | 0
6 | Súbor cobiner - FM,MB,VHF,UHF | LUCOM | Combiner - LC-S-15 - 25 |  |  | 1 |  | 0
7 | Zariadenie so vzdialeným prístupom cez eternet, alarmové výstupy pre CRS, LCD monitoring | LUCOM | Digitálny FM MPX prijímač 88,0-108,0 MHz (1U) - LC-FM-22 |  |  | 1 |  | 0
8 | Zariadenie so vzdialeným prístupom cez eternet, alarmové výstupy pre CRS, LCD monitoring | LUCOM | Digitálny FM vysielač 88,0-108,0 MHz (1U) - LC-FM-12 |  |  | 1 |  | 0
9 | Zariadenie pre spracovanie alarmových hlásení technológie RDST, vzdialený prístup cez ETH, zasielanie alarmových SMS, LCD monitoring | LUCOM | alarmový router (1U) - LC-A-204 |  |  | 1 |  | 0
10 | Zariadenie so vzdialeným prístupom cez eternet, alarmové výstupy pre CRS, prevádzka tetrapol | LUCOM | Pásmový obojsmerný zosilňovač LC-RPT-125 |  |  | 1 |  | 0
11 | Zariadenie so vzdialeným prístupom cez eternet, alarmové výstupy pre CRS, zabezpečenie duplexnej a simplexnej rádiovej komunikácie, citlivosť -115dBm, LCD monitoring | LUCOM | Digital transceiver (2U) - LC-RPT-1051MB |  |  | 1 |  | 0
12 | Zariadenie so vzdialeným prístupom cez eternet, alarmové výstupy pre CRS, zabezpečenie duplexnej a simplexnej rádiovej komunikácie , citlivosť -115dBm, citlivosť -115dBm, LCD monitoring | LUCOM | Digital transceiver (2U) - LC-RPT-1052VHF |  |  | 1 |  | 0
13 | Zariadenie so vzdialeným prístupom cez eternet, alarmové výstupy pre CRS, zabezpečenie duplexnej a simplexnej rádiovej komunikácie, citlivosť -115dBm, LCD monitoring | LUCOM | Digital transceiver (2U) - LC-RPT-1053UHF |  |  | 1 |  | 0
14 | Optické rozhrania a prevodníky,Zariadenie so vzdialeným prístupom cez eternet, alarmové výstupy pre CRS | LUCOM | RPT Controll Data (2U) - LC-F-105 |  |  | 1 |  | 0
15 | Digital FM sel.amplifier | LUCOM | LC-912-18 |  |  | 1 |  | 0
16 | Smerová / Všesmerová anténa s uchytením na konzolu | LUCOM | Anténa VHF , UHF, Tetrapol |  |  | 1 |  | 0
[7 empty] | spolu: | 0
Poznámka: Verejný obstarávateľ akceptuje ekvivalenty, t.j. v prípade, že uchádzač navrhuje použiť pri oprave technologických zariadení iné náhradné diely ako tie, ktoré sú uvedené v tejto prílohe, je túto skutočnosť povinný uviesť v rámci svojej ponuky. V takomto prípade je uchádzač povinný pri vypĺňaní tejto prílohy v stĺpci Opis ekvivalentu (zvýraznené oranžovou farbou) uviesť typ a výrobcu ponúkaných ekvivalentov náhradných dielov, pričom tieto náhradné diely (technologické zariadenia alebo ich komponenty) musia spĺňať rovnaké alebo vyššie technické a kvalitatívne parametre ako technické a kvalitatívne parametre technologických zariadení uvedených v stĺpci Opis súčasného stavu tejto prílohy a musia byť plne kompatibilné a funkčné s existujúcimi technologickými zariadeniami verejného obstarávateľa. V prípade, že uchádzač nevyplní stĺpec Opis ekvivalentu, znamená to, že ponúka náhradné diely totožné s Opisom súčasného stavu.
V .................................. dňa ........................... |  |  |  |  | ...............................................
Pečiatka a podpis oprávnenej osoby uchádzača

## SO 202-203-66.11
Príloha č. 5 – Zoznam náhradných dielov (Tabuľka č.6)
Tunel Poľana - SO 203-66.11 Osvetlenie tunela
Tunel Svrčinovec - SO 202-66.11 Osvetlenie tunela
Diaľnica D3 Svrčinovec - Skalité
por. číslo | položka | opis súčasného stavu |  | opis ekvivalentu |  | predpokladané množstvo na 4 roky | jednotková cena za kus (€ bez DPH) | celková suma za náhradný diel pre obdobie 4 rokov (€ bez DPH)
|  | typ | výrobca | typ | výrobca
Svietidlá tunelová rúra
1 | Tunelové svietidlo 400 W, asymetrické | BROLL | SRX-V4A-DD-3421-140-CR-E |  |  | 1 |  | 0
2 | Tunelové svietidlo 250 W, asymetrické | BROLL | SRX-V4A-DD-3421-125-CR-E |  |  | 1 |  | 0
3 | Tunelové svietidlo 150 W, asymetrické | BROLL | SRX-V4A-DD-3421-115-CR-E |  |  | 1 |  | 0
4 | Tunelové svietidlo 250 W, symetrické | BROLL | SRX-V4A-DD-3414-125-CR-E |  |  | 1 |  | 0
5 | Svietidlo únikovej cesty | BROLL | FWOL-V4A-ED-3440 |  |  | 2 |  | 0
6 | LED Driver | Tridonic | LCA 50 W 100-400mA PRE |  |  | 1 |  | 0
Osvetlenie PP
7 | Riadiaca jednotka | Swareflex | 8194 |  |  | 1 |  | 0
8 | Modul Swaroexit lišta zelená/zelená | Swareflex | 8111 |  |  | 1 |  | 0
Svetelné zdroje
9 | Sodíková výbojka 400 W | Philips | MASTER SON-T APIA Plus X |  |  | 10 |  | 0
10 | Sodíková výbojka 250W | Philips | MASTER SON-T APIA Plus X |  |  | 10 |  | 0
11 | Sodíková výbojka 150W | Philips | MASTER SON-T APIA Plus X |  |  | 10 |  | 0
12 | Vysoko výkonné LED trubice | OSRAM | ST8A-HF 18,4W/ 865 1200mm |  |  | 10 |  | 0
13 | Halogénová žiarivka 250 W | OSRAM | HCI-TT 250W/830 SUPER 4Y |  |  | 10 |  | 0
Svietidlá úniková štôlňa
14 | Priemyslové svietidlo s LED | TREVOS | Futura |  |  | 5 |  | 0
Jasomery
15 | Vonkajší jasomer | Electric-special | LUCAS L20 |  |  | 1 |  | 0
16 | Vnútorný jasomer | Electric-special | LUCI L20 |  |  | 1 |  | 0
Predportálové osvetlenie
17 | Svietidlo | UNOLUX | FORSTREET 04 |  |  | 1 |  | 0
18 | Sodíková výbojka 250 W | GE LIGHTING | 93378 GE |  |  | 2 |  | 0
19 | Elektrovýzbroj | Wurth | EKM-2020-2D1 |  |  | 1 |  | 0
[7 empty] | spolu: | 0
Poznámka: Verejný obstarávateľ akceptuje ekvivalenty, t.j. v prípade, že uchádzač navrhuje použiť pri oprave technologických zariadení iné náhradné diely ako tie, ktoré sú uvedené v tejto prílohe, je túto skutočnosť povinný uviesť v rámci svojej ponuky. V takomto prípade je uchádzač povinný pri vypĺňaní tejto prílohy v stĺpci Opis ekvivalentu (zvýraznené oranžovou farbou) uviesť typ a výrobcu ponúkaných ekvivalentov náhradných dielov, pričom tieto náhradné diely (technologické zariadenia alebo ich komponenty) musia spĺňať rovnaké alebo vyššie technické a kvalitatívne parametre ako technické a kvalitatívne parametre technologických zariadení uvedených v stĺpci Opis súčasného stavu tejto prílohy a musia byť plne kompatibilné a funkčné s existujúcimi technologickými zariadeniami verejného obstarávateľa. V prípade, že uchádzač nevyplní stĺpec Opis ekvivalentu, znamená to, že ponúka náhradné diely totožné s Opisom súčasného stavu.
V .................................. dňa ........................... |  |  |  | ...............................................
Pečiatka a podpis oprávnenej osoby uchádzača

## SO 202-203-67.11
Príloha č. 5 – Zoznam náhradných dielov (Tabuľka č.7)
Tunel Poľana - SO 203-67.11 Vetranie tunela
Tunel Svrčinovec - SO 202-67.11 Vetranie tunela
Diaľnica D3 Svrčinovec - Skalité
por. číslo | položka | opis súčasného stavu |  | opis ekvivalentu |  | predpokladané množstvo na 4 roky | jednotková cena za kus (€ bez DPH) | celková suma za náhradný diel pre obdobie 4 rokov (€ bez DPH)
|  | typ | výrobca | typ | výrobca
Vetranie tunelová rúra
1 | Prúdový ventilátor | ZITRON | JZRi 12-37/4 |  |  | 1 |  | 0
2 | Tlmič hluku | ZITRON | JZRi 12-37/4 |  |  | 1 |  | 0
3 | Elektromotor 37 kW | WEG | 200L |  |  | 1 |  | 0
4 | Obežné koleso | ZITRON | JZRi 12-37/4 |  |  | 1 |  | 0
5 | Keramická svorkovnica | ZITRON | JZRi 12-37/4 |  |  | 1 |  | 0
6 | Snímač vibrácií | ZITRON | JZRi 12-37/4 |  |  | 1 |  | 0
7 | Control Box pre ovládanie ventilátora |  |  |  |  | 1 |  | 0
8 | Sada držiakov na upevnenie | ZITRON | JZRi 12-37/4 |  |  | 1 |  | 0
[7 empty] | spolu: | 0
Poznámka: Verejný obstarávateľ akceptuje ekvivalenty, t.j. v prípade, že uchádzač navrhuje použiť pri oprave technologických zariadení iné náhradné diely ako tie, ktoré sú uvedené v tejto prílohe, je túto skutočnosť povinný uviesť v rámci svojej ponuky. V takomto prípade je uchádzač povinný pri vypĺňaní tejto prílohy v stĺpci Opis ekvivalentu (zvýraznené oranžovou farbou) uviesť typ a výrobcu ponúkaných ekvivalentov náhradných dielov, pričom tieto náhradné diely (technologické zariadenia alebo ich komponenty) musia spĺňať rovnaké alebo vyššie technické a kvalitatívne parametre ako technické a kvalitatívne parametre technologických zariadení uvedených v stĺpci Opis súčasného stavu tejto prílohy a musia byť plne kompatibilné a funkčné s existujúcimi technologickými zariadeniami verejného obstarávateľa. V prípade, že uchádzač nevyplní stĺpec Opis ekvivalentu, znamená to, že ponúka náhradné diely totožné s Opisom súčasného stavu.
V .................................. dňa ........................... |  |  |  | ...............................................
Pečiatka a podpis oprávnenej osoby uchádzača

## SO 202-203-68.11
Príloha č. 5 – Zoznam náhradných dielov (Tabuľka č.8)
Tunel Poľana - SO 203-68.11 Riadenie dopravy
Tunel Svrčinovec - SO 202-68.11 Riadenie dopravy
Diaľnica D3 Svrčinovec - Skalité
por. číslo | položka | opis súčasného stavu |  | opis ekvivalentu |  | predpokladané množstvo na 4 roky | jednotková cena za kus (€ bez DPH) | celková suma za náhradný diel pre obdobie 4 rokov (€ bez DPH)
|  | typ | výrobca | typ | výrobca
Vodiace osvetlenienie
1 | Modul 100 IHP, obojstraný žltá/biela | Swareflex | Swaroline 8182 /IHP |  |  | 20 |  | 0
2 | Induktor | Swareflex | Swaroline 8179 /IHP |  |  | 5 |  | 0
3 | Kompenzátor | Swareflex | Swaroline 8178/IHP_SG_7 |  |  | 5 |  | 0
4 | Kábel IHP | Swareflex | Swaroline IHP_6_100,200 |  |  | 50 |  | 0
5 | Riadiaca jednotka | Swareflex | IHP 8194 |  |  | 3 |  | 0
Dopravné značenie
6 | Premenné dopravné značenie LED | Značky Praha | A1T-A2T |  |  | 1 |  | 0
7 | Premenné dopravné značenie LED | Značky Praha | BT-CT |  |  | 1 |  | 0
8 | Premenné dopravné značenie LED | Značky Praha | A2T |  |  | 1 |  | 0
9 | Značka Nerez - SOS, UC | ALL-SIG | C26 |  |  | 1 |  | 0
10 | Modul pre značku - SOS, UC | ALL-SIG | C26 |  |  | 1 |  | 0
11 | DPS LED pásik | OSRAM | P5 4000 K |  |  | 1 |  | 0
12 | Semafór č+ž+z | ALL-SIG | FUTURA |  |  | 1 |  | 0
13 | LED blikač | HIT HOFMAN | L8H |  |  | 1 |  | 0
[7 empty] | spolu: | 0
Poznámka: Verejný obstarávateľ akceptuje ekvivalenty, t.j. v prípade, že uchádzač navrhuje použiť pri oprave technologických zariadení iné náhradné diely ako tie, ktoré sú uvedené v tejto prílohe, je túto skutočnosť povinný uviesť v rámci svojej ponuky. V takomto prípade je uchádzač povinný pri vypĺňaní tejto prílohy v stĺpci Opis ekvivalentu (zvýraznené oranžovou farbou) uviesť typ a výrobcu ponúkaných ekvivalentov náhradných dielov, pričom tieto náhradné diely (technologické zariadenia alebo ich komponenty) musia spĺňať rovnaké alebo vyššie technické a kvalitatívne parametre ako technické a kvalitatívne parametre technologických zariadení uvedených v stĺpci Opis súčasného stavu tejto prílohy a musia byť plne kompatibilné a funkčné s existujúcimi technologickými zariadeniami verejného obstarávateľa. V prípade, že uchádzač nevyplní stĺpec Opis ekvivalentu, znamená to, že ponúka náhradné diely totožné s Opisom súčasného stavu.
V .................................. dňa ........................... |  |  |  |  | ...............................................
Pečiatka a podpis oprávnenej osoby uchádzača

## SO 202-203-69.11
Príloha č. 5 – Zoznam náhradných dielov (Tabuľka č.9)
Tunel Poľana - SO 203-69.11 Technológia pre požiarny vodovod
Tunel Svrčinovec - SO 202-69.11 Technológia pre požiarny vodovod
Diaľnica D3 Svrčinovec - Skalité
por. číslo | položka | opis súčasného stavu |  | opis ekvivalentu |  | predpokladané množstvo na 4 roky | jednotková cena za kus (€ bez DPH) | celková suma za náhradný diel pre obdobie 4 rokov (€ bez DPH)
|  | typ | výrobca | typ | výrobca
Požiarny vodovod
1 | Automatická tlaková stanica | LOWARA | GHV30/46SV5/2AG185T |  |  | 1 |  | 0
2 | Frekvenčný menič | DANFOSS | VLT FC |  |  | 1 |  | 0
3 | Tlakový ponorný snímač | MERET | TSP M |  |  | 1 |  | 0
4 | Snímač teploty ovzdušia | MERET | STV |  |  | 1 |  | 0
5 | Plavákový spínač | MICROWELL | SOBA Ex |  |  | 1 |  | 0
6 | Tlaková nádoba | Reflex Winkelman | Refix DT600 |  |  | 1 |  | 0
7 | Uzatváracie zasúvadlo s el. servopohonom M4 | Jihomoravská armaturka, a. s. | VAG EKO plus, DN 150 Pohon: AUMA SA 07.6 |  |  | 1 |  | 0
8 | Uzatváracie zasúvadlo s el. servopohonom M5 | Jihomoravská armaturka, a. s. | VAG EKO plus, DN 150 Pohon: AUMA SA 07.6 |  |  | 1 |  | 0
9 | Uzatváracie zasúvadlo s el. servopohonom M6 | Jihomoravská armaturka, a. s. | VAG EKO plus, DN 100 Pohon: AUMA SA 07.6 |  |  | 1 |  | 0
10 | Regulačný ventil s ručným ovládaním | Jihomoravská armaturka, a. s. | VAG DURA, DN 100 |  |  | 1 |  | 0
11 | Uzatváracia klapka s ručným ovládaním | Jihomoravská armaturka, a. s. | VAG EKN, DN 150 |  |  | 1 |  | 0
12 | Guľový ventil plne prietokový s ručným ovládaním | Art. S.211 BASIC | DN25 |  |  | 1 |  | 0
13 | Uzatváracie zasúvadlo s ručným pohonom | Jihomoravská armaturka, a. s. | VAG EKO Plus |  |  | 1 |  | 0
[7 empty] | spolu: | 0
Poznámka: Verejný obstarávateľ akceptuje ekvivalenty, t.j. v prípade, že uchádzač navrhuje použiť pri oprave technologických zariadení iné náhradné diely ako tie, ktoré sú uvedené v tejto prílohe, je túto skutočnosť povinný uviesť v rámci svojej ponuky. V takomto prípade je uchádzač povinný pri vypĺňaní tejto prílohy v stĺpci Opis ekvivalentu (zvýraznené oranžovou farbou) uviesť typ a výrobcu ponúkaných ekvivalentov náhradných dielov, pričom tieto náhradné diely (technologické zariadenia alebo ich komponenty) musia spĺňať rovnaké alebo vyššie technické a kvalitatívne parametre ako technické a kvalitatívne parametre technologických zariadení uvedených v stĺpci Opis súčasného stavu tejto prílohy a musia byť plne kompatibilné a funkčné s existujúcimi technologickými zariadeniami verejného obstarávateľa. V prípade, že uchádzač nevyplní stĺpec Opis ekvivalentu, znamená to, že ponúka náhradné diely totožné s Opisom súčasného stavu.
V .................................. dňa ........................... |  |  |  |  | ...............................................
Pečiatka a podpis oprávnenej osoby uchádzača

## SO 202-203-31
Príloha č. 5 – Zoznam náhradných dielov (Tabuľka č.10)
Tunel Svrčinovec - SO 202-31 Prevádzkovo - technologický objekt
Tunel Poľana - SO 203-31 Prevádzkovo - technologický objekt
Diaľnica D3 Svrčinovec - Skalité
por. číslo | položka | opis súčasného stavu |  | opis ekvivalentu |  | predpokladané množstvo na 4 roky | jednotková cena za kus (€ bez DPH) | celková suma za náhradný diel pre obdobie 4 rokov (€ bez DPH)
|  | typ | výrobca | typ | výrobca
PTO
1 | Konvektor TECHNOTHERM | EGS Elektro | CV/CVS |  |  | 1 |  | 0
2 | Kalového čerpadla GRUNFOS | GRUNDFOS | KP 350 A |  |  | 1 |  | 0
3 | Domová vodárneň | GRUNDFOS | MQ3 -35 |  |  | 1 |  | 0
4 | Vzduchotechnická jednotka | ATREA s.r.o. | Duplex 3500 MultiEco-V |  |  | 1 |  | 0
5 | Kondenzačná jednotka | SINCLAR CORPORATION Ltd. | Sinclair ASGE-60AIN-3 WK |  |  | 1 |  | 0
6 | Vzduchotechnická jednotka | UAB SALDA | VEKA INT2000-21.0 EKO |  |  | 1 |  | 0
7 | Chladiaca jednotka | DAIKIN | REYQ18T |  |  | 1 |  | 0
8 | Vnútorná jednotka | DAIKIN | FXHQ32A |  |  | 1 |  | 0
9 | Vnútorná jednotka | DAIKIN | FXHQ100A |  |  | 1 |  | 0
10 | Kondenzačná jednotka | DAIKIN | RXS50L |  |  | 1 |  | 0
11 | Vnútorná jednotka | DAIKIN | FTXS50K |  |  | 1 |  | 0
12 | Radiálny ventilátor | Applied Energy Products Ltd. | DX 200T Premier |  |  | 1 |  | 0
13 | Protipožiarna klapka | MANDÍK, a.s. | PKI-EI-90S |  |  | 1 |  | 0
14 | Priemyselné žiarivkové teleso | OMS, spol. s.r.o. | Tornado PC |  |  | 1 |  | 0
15 | Svetelný zdroj | OMS, spol. s.r.o. | Ad-Clasic A1 4x14/24W |  |  | 1 |  | 0
16 | Núdzové svietidlo s trvalým a netrvalým režimom | OMS, spol. s.r.o. | UX-EMERGENCY 2841 |  |  | 1 |  | 0
17 | Svetelný zdroj | OMS, spol. s.r.o. | Ux-Plastic PLAST 2 2x9/11/18W |  |  | 1 |  | 0
18 | Domovní spínač kolébkový | ABB s.r.o. | 3553 |  |  | 1 |  | 0
19 | Domovní spínač zapuštěný | ABB s.r.o. | 3559 C |  |  | 1 |  | 0
20 | Zásuvkové rozvodnice pre elektrické aplikácie | SCAME-SK s.r.o. | BLOCK, série 632, 4, 5, 6 |  |  | 1 |  | 0
21 | Vzdálený identifikátor | BOSCH | FAA-420-RI-ROW |  |  | 1 |  | 0
22 | Hlásič požiaru | BOSCH | AVENAR detector 4000 |  |  | 1 |  | 0
23 | Multisenzorový hlásič dymu | BOSCH | FAP-425-DOT-R |  |  | 1 |  | 0
24 | Optický hlásič dymu | BOSCH | FAP-425-O-R |  |  | 1 |  | 0
25 | Väzobný člen pre pripojenie konvenčnej linky | BOSCH | FLM-420/4-CON-S, D |  |  | 1 |  | 0
26 | Manuálny tlačidlový hlásič požiaru | BOSCH | FMC-210-DM-G-R-A |  |  | 1 |  | 0
27 | Hlásič plameňa | BOSCH | IR3 Flame Detector |  |  | 1 |  | 0
28 | Riadiace a signalizačné zariadenie | BOSCH | FPA-5000 |  |  | 1 |  | 0
29 | Pätica hlásiča | BOSCH | MS 400 |  |  | 1 |  | 0
30 | Konvenční zábleskové svítidlo se sirénou | BOSCH | LX |  |  | 1 |  | 0
31 | Tiesňové tlačidlo špeciálne | Sentrol Inc | 3045W |  |  | 1 |  | 0
32 | Detektor rozbitia skla | GE Security B.V. | 5812NT |  |  | 1 |  | 0
33 | Akustický detektor rozbitia skla | GE Security B.V. | 5815NT |  |  | 1 |  | 0
34 | Vonkajšia siréna s majákom | UTC Fire & Secutity B.V. | AS500 |  |  | 1 |  | 0
35 | Vonkajšia siréna | GE Security B.V. | AS504 |  |  | 1 |  | 0
36 | Klávesnica | Sanmina -SCI Ltd. | ATS11xx |  |  | 1 |  | 0
37 | Inteligentná čítačka kariet | UTC Fire & Secutity B.V. | ATS119x/ATS162x/CS1700NX-1701E |  |  | 1 |  | 0
38 | IP brána pre ATS | UTC Fire & Secutity B.V. | ATS1809 |  |  | 1 |  | 0
39 | Zabezpečovacia ústredňa | GE Security B.V. | ATS 2099 |  |  | 1 |  | 0
40 | Bezúdržbový akumulátor | UTC Fire & Secutity B.V. | BS12N |  |  | 1 |  | 0
41 | Bezúdržbový akumulátor | UTC Fire & Secutity B.V. | BS127N |  |  | 1 |  | 0
42 | Bezúdržbový akumulátor | UTC Fire & Secutity B.V. | BS131N |  |  | 1 |  | 0
43 | PIR detektor | INTERLOGIX EUROPE & AFRICA | EV100 |  |  | 1 |  | 0
44 | Pasívny infračervený detektor | GE Security B.V. | EV1012x |  |  | 1 |  | 0
45 | Elektrického ohrievača úžitkovej vody | TATRAMAT | EO 5P |  |  | 1 |  | 0
46 | Hasiaci prístroj | BETA CORP. | P6 BETA Z |  |  | 1 |  | 0
[7 empty] | spolu: | 0
Poznámka 1: Verejný obstarávateľ akceptuje ekvivalenty, t.j. v prípade, že uchádzač navrhuje použiť pri oprave technologických zariadení iné náhradné diely ako tie, ktoré sú uvedené v tejto prílohe, je túto skutočnosť povinný uviesť v rámci svojej ponuky. V takomto prípade je uchádzač povinný pri vypĺňaní tejto prílohy v stĺpci Opis ekvivalentu (zvýraznené oranžovou farbou) uviesť typ a výrobcu ponúkaných ekvivalentov náhradných dielov, pričom tieto náhradné diely (technologické zariadenia alebo ich komponenty) musia spĺňať rovnaké alebo vyššie technické a kvalitatívne parametre ako technické a kvalitatívne parametre technologických zariadení uvedených v stĺpci Opis súčasného stavu tejto prílohy a musia byť plne kompatibilné a funkčné s existujúcimi technologickými zariadeniami verejného obstarávateľa. V prípade, že uchádzač nevyplní stĺpec Opis ekvivalentu, znamená to, že ponúka náhradné diely totožné s Opisom súčasného stavu.
V .................................. dňa ........................... |  |  |  |  | ...............................................
Pečiatka a podpis oprávnenej osoby uchádzača

## SO 203-51
Príloha č. 5 – Zoznam náhradných dielov (Tabuľka č.11)
Tunel Poľana - SO 203-51 Odvodnenie vozovky v tuneli
Diaľnica D3 Svrčinovec - Skalité
por. číslo | položka | opis súčasného stavu |  | opis ekvivalentu |  | predpokladané množstvo na 4 roky | jednotková cena za kus (€ bez DPH) | celková suma za náhradný diel pre obdobie 4 rokov (€ bez DPH)
|  | typ | výrobca | typ | výrobca
Odvodnenie vozovky v tuneli
1 | LT príruba | CEREX | DN300/D315 |  |  | 1 |  | 0
2 | LT UZATVáRACIA KLAPKA s povrchom uzatváracej doštičky HALAR s pohonom SAEx 07.6 / 2 ks | CEREX | 300-W, DN 300, PN10 |  |  | 1 |  | 0
3 | LT montážna vložka | CEREX | DN 300 |  |  | 1 |  | 0
4 | TL prírubový T- kus | CEREX | DN 300 |  |  | 1 |  | 0
[7 empty] | spolu: | 0
Poznámka 1: Verejný obstarávateľ akceptuje ekvivalenty, t.j. v prípade, že uchádzač navrhuje použiť pri oprave technologických zariadení iné náhradné diely ako tie, ktoré sú uvedené v tejto prílohe, je túto skutočnosť povinný uviesť v rámci svojej ponuky. V takomto prípade je uchádzač povinný pri vypĺňaní tejto prílohy v stĺpci Opis ekvivalentu (zvýraznené oranžovou farbou) uviesť typ a výrobcu ponúkaných ekvivalentov náhradných dielov, pričom tieto náhradné diely (technologické zariadenia alebo ich komponenty) musia spĺňať rovnaké alebo vyššie technické a kvalitatívne parametre ako technické a kvalitatívne parametre technologických zariadení uvedených v stĺpci Opis súčasného stavu tejto prílohy a musia byť plne kompatibilné a funkčné s existujúcimi technologickými zariadeniami verejného obstarávateľa. V prípade, že uchádzač nevyplní stĺpec Opis ekvivalentu, znamená to, že ponúka náhradné diely totožné s Opisom súčasného stavu.
V .................................. dňa ........................... |  |  |  |  | ...............................................
Pečiatka a podpis oprávnenej osoby uchádzača

## SO 203-53
Príloha č. 5 – Zoznam náhradných dielov (Tabuľka č. 12)
Tunel Poľana - SO 203-53 Požiarny vodovod
Diaľnica D3 Svrčinovec - Skalité
por. číslo | položka | opis súčasného stavu |  | opis ekvivalentu |  | predpokladané množstvo na 4 roky | jednotková cena za kus (€ bez DPH) | celková suma za náhradný diel pre obdobie 4 rokov (€ bez DPH)
|  | typ | výrobca | typ | výrobca
Požiarny vodovod
1 | Hydrant nadzemný objazdový (predportálové) | KRAMMER | KR230 Art. No. GI640044 |  |  | 1 |  | 0
2 | Hydrant nadzemný objazdový (tunelové) | KRAMMER | KR270 Art. No. GU40039002A |  |  | 1 |  | 0
3 | Odvzdušňovací a zavzdušňovací ventil | A.R.I. FLOW CONTROL ACCESSORIES Ltd. | D-46, DN 80 PN16 |  |  | 1 |  | 0
4 | Nepresakujúca plochá požiarna hydrantová hadica C | — | menovitá svetlosť 52 mm |  |  | 1 |  | 0
5 | Kombinovaná prúdnica plnoprúdová s guľovým uzáverom | — | C |  |  | 1 |  | 0
6 | Kombinovaná prúdnica kompaktná s guľovým uzáverom | — | C |  |  | 1 |  | 0
[7 empty] | spolu: | 0
Poznámka 1: Verejný obstarávateľ akceptuje ekvivalenty, t.j. v prípade, že uchádzač navrhuje použiť pri oprave technologických zariadení iné náhradné diely ako tie, ktoré sú uvedené v tejto prílohe, je túto skutočnosť povinný uviesť v rámci svojej ponuky. V takomto prípade je uchádzač povinný pri vypĺňaní tejto prílohy v stĺpci Opis ekvivalentu (zvýraznené oranžovou farbou) uviesť typ a výrobcu ponúkaných ekvivalentov náhradných dielov, pričom tieto náhradné diely (technologické zariadenia alebo ich komponenty) musia spĺňať rovnaké alebo vyššie technické a kvalitatívne parametre ako technické a kvalitatívne parametre technologických zariadení uvedených v stĺpci Opis súčasného stavu tejto prílohy a musia byť plne kompatibilné a funkčné s existujúcimi technologickými zariadeniami verejného obstarávateľa. V prípade, že uchádzač nevyplní stĺpec Opis ekvivalentu, znamená to, že ponúka náhradné diely totožné s Opisom súčasného stavu.
V .................................. dňa ........................... |  |  |  |  | ...............................................
Pečiatka a podpis oprávnenej osoby uchádzača

## SO 203-54
Príloha č. 5 – Zoznam náhradných dielov (Tabuľka č. 13)
Tunel Poľana - SO 203-54 Vodovodná prípojka pre tunel Poľana
Diaľnica D3 Svrčinovec - Skalité
por. číslo | položka | opis súčasného stavu |  | opis ekvivalentu |  | predpokladané množstvo na 4 roky | jednotková cena za kus (€ bez DPH) | celková suma za náhradný diel pre obdobie 4 rokov (€ bez DPH)
|  | typ | výrobca | typ | výrobca
Vodovodná prípojka pre tunel Poľana
1 | Automatická tlaková stanica | GRUNFOS | Hydro MPC-S 2CRI 10-16 U2 A-A-A-HV |  |  | 1 |  | 0
2 | Tlaková nádoba | REFLEX WINLELMANN | Refix DT 200 |  |  | 1 |  | 0
3 | Spätná klapka | RETA | DN 40 |  |  | 1 |  | 0
4 | Prírubový uzáver s ručným kolieskom | HAWLE | DN 50, č. 4000E2 |  |  | 1 |  | 0
5 | Lapač nečistôt | HAWLE | DN 40, č. 9910 |  |  | 1 |  | 0
[7 empty] | spolu: | 0
Poznámka 1: Verejný obstarávateľ akceptuje ekvivalenty, t.j. v prípade, že uchádzač navrhuje použiť pri oprave technologických zariadení iné náhradné diely ako tie, ktoré sú uvedené v tejto prílohe, je túto skutočnosť povinný uviesť v rámci svojej ponuky. V takomto prípade je uchádzač povinný pri vypĺňaní tejto prílohy v stĺpci Opis ekvivalentu (zvýraznené oranžovou farbou) uviesť typ a výrobcu ponúkaných ekvivalentov náhradných dielov, pričom tieto náhradné diely (technologické zariadenia alebo ich komponenty) musia spĺňať rovnaké alebo vyššie technické a kvalitatívne parametre ako technické a kvalitatívne parametre technologických zariadení uvedených v stĺpci Opis súčasného stavu tejto prílohy a musia byť plne kompatibilné a funkčné s existujúcimi technologickými zariadeniami verejného obstarávateľa. V prípade, že uchádzač nevyplní stĺpec Opis ekvivalentu, znamená to, že ponúka náhradné diely totožné s Opisom súčasného stavu.
V .................................. dňa ........................... |  |  |  |  | ...............................................
Pečiatka a podpis oprávnenej osoby uchádzača

## SO 606-62
Príloha č. 5 – Zoznam náhradných dielov (Tabuľka č.14)
Tunel Poľana - SO 606-62 Prípojka VN 22 kV pre tunel Poľana
Diaľnica D3 Svrčinovec - Skalité
por. číslo | položka | opis súčasného stavu |  | opis ekvivalentu |  | predpokladané množstvo na 4 roky | jednotková cena za kus (€ bez DPH) | celková suma za náhradný diel pre obdobie 4 rokov (€ bez DPH)
|  | typ | výrobca | typ | výrobca
Prípojka VN 22 kV pre tunel Poľana
1 | Ovládací zámok | SEZ Krompachy, a.s. | OTE 25/400 - 32 3EK7 |  |  | 1 |  | 0
2 | Podperný izolátor |  |  |  |  | 1 |  | 0
3 | Tiahlový izolátor |  |  |  |  | 1 |  | 0
4 | Pevný kontakt |  |  |  |  | 1 |  | 0
5 | Nože komplet |  |  |  |  | 1 |  | 0
6 | Kontakt poistky |  |  |  |  | 1 |  | 0
7 | Ovládací zámok |  | UVE 25/400 |  |  | 1 |  | 0
8 | Podperný izolátor |  |  |  |  | 1 |  | 0
9 | Tiahlový izolátor |  |  |  |  | 1 |  | 0
10 | Pevný kontakt |  |  |  |  | 1 |  | 0
11 | Nože komplet |  |  |  |  | 1 |  | 0
12 | Kontakt poistky |  |  |  |  | 1 |  | 0
13 | VN koncovka vonkajšia | TE Connectivity | POLT 24C/1 XO |  |  | 1 |  | 0
14 | Predpätý betónový stožiar | ELV PRODUKT, a.s. Senec | EPV 10,5/6 |  |  | 1 |  | 0
15 | Linkový izolátor podperný s klasickou stieškou | Elektroporcelán Louny a.s. | 10 -35 kV/50 Hz - C110, C113 |  |  | 1 |  | 0
16 | AlFe lano pre elektrické vedenie * | ZSNP, a.s., Závod Lanovňa, Žiar nad Hronom | AlFe 42/7 |  |  | 100 |  | 0
17 | Silový VN kábel so zvýšenou odolnosťou voči mechanickému poškodeniu * | Prysmian Kablo, s.r.o., Bratislava | 22-AXEKVC(AR)E70/16 |  |  | 100 |  | 0
[7 empty] | spolu: | 0
Poznámka 1: Verejný obstarávateľ akceptuje ekvivalenty, t.j. v prípade, že uchádzač navrhuje použiť pri oprave technologických zariadení iné náhradné diely ako tie, ktoré sú uvedené v tejto prílohe, je túto skutočnosť povinný uviesť v rámci svojej ponuky. V takomto prípade je uchádzač povinný pri vypĺňaní tejto prílohy v stĺpci Opis ekvivalentu (zvýraznené oranžovou farbou) uviesť typ a výrobcu ponúkaných ekvivalentov náhradných dielov, pričom tieto náhradné diely (technologické zariadenia alebo ich komponenty) musia spĺňať rovnaké alebo vyššie technické a kvalitatívne parametre ako technické a kvalitatívne parametre technologických zariadení uvedených v stĺpci Opis súčasného stavu tejto prílohy a musia byť plne kompatibilné a funkčné s existujúcimi technologickými zariadeniami verejného obstarávateľa. V prípade, že uchádzač nevyplní stĺpec Opis ekvivalentu, znamená to, že ponúka náhradné diely totožné s Opisom súčasného stavu.
* uvedené položky sú v mernom množstve meter
V .................................. dňa ........................... |  |  |  |  | ...............................................
Pečiatka a podpis oprávnenej osoby uchádzača