## Technická špecifikácia Offroad
Osobný automobil kategórie M1G typu Offroad
p.č. | požiadavka na predmet zákazky/parameter | požadovaná hodnota parametra | skutočná hodnota parametra ponúkaného riešenia (ak nie je uvedené inak uchádzač uvedie slovo "áno" ak ponúkané parameter spĺňa)
1 | Obstarávaný počet automobilov | 20 | do tejto bunky uchádzač doplní výrobcu, model, označenie motorizácie a stupňa výbavy ponúkaného automobilu
2 | Všeobecné požiadavky | všetky automobily musia byť rovnaký model kategórie s karosériou AF viacúčelové vozidlo (podľa aktuálne platnej smernice)
3 |  | všetky automobily musia byť nové, nepoužívané s údajom na počítadle km nie vyšším ako 40 km.
4 |  | Automobily musia byť z aktuálneho modelového portfólia výrobcu a nesmú byť vyrobené viac ako 10 mesiacov pred momentom dodania
5 |  | Záruka na vozidlo min. 5 rokov / min. 150 000 km (uplatniteľná v ktoromkoľvek autorizovanom servisnom stredisku min. Bratislava a Košice)
6 |  | Záruka na prehrdzavenie karosérie sa požaduje min. 6 rokov a na lak min. 3 roky (uplatniteľná v ktoromkoľvek autorizovanom servisnom stredisku)
7 |  | Záruka začína plynúť odo dňa prevzatia tovaru kupujúcim (od dátumu predaja uvedeného na preberacom – odovzdávacom protokole).
8 |  | Servis na vozidlo min. 5 rokov/150 000 (úkony predpísané výrobcom)
Karoséria
9 | Typ (podľa Nariadenia EP a Rady EÚ 2018/858) | automobily kategórie M1G | uchádzač vyplní typ karosérie
10 | počet dverí | 5 (presne)
11 | Počet sedadiel (miest na sedenie) | min. 5
12 | Farba automobilu | 17 ks strieborná metalíza svetlá + 3 ks odtiene tmavej farby (môže byť tmavozelená, hnedá, čierna)
13 | Rázvor vozidla (mm) | min. 2700 mm | uchádzač vyplní presnú hodnotu parametra ponúkaného riešenia
14 | Objem batožinového priestoru bez sklopených sedadiel meraný od pevnej podlahy batožinového priestoru po vrchný kryt batožinového priestoru metódou podľa ISO3832 (bez priestoru pre umiestnenie rezervy a odkladacích priestorov nachádzajúcich sa pod podlahou) | min. 450 l | uchádzač vyplní presnú hodnotu parametra ponúkaného riešenia
1
15 | Svetlá výška vozidla (mm) | min. 210 mm | uchádzač vyplní presnú hodnotu parametra ponúkaného riešenia
16 | Predný nájazdový uhol | min. 30° pri celkovej hmotnosti vozidla | uchádzač vyplní presnú hodnotu parametra ponúkaného riešenia
17 | Prejazdový uhol | min. 22° pri celkovej hmotnosti vozidla | uchádzač vyplní presnú hodnotu parametra ponúkaného riešenia
18 | Zadný nájazdový uhol | min. 25° bez ťažného zariadenia pri celkovej hmotnosti vozidla | uchádzač vyplní presnú hodnotu parametra ponúkaného riešenia
19 | Stúpavosť | min. 40° | uchádzač vyplní presnú hodnotu parametra ponúkaného riešenia
20 | Bočný náklon | min. 35° | uchádzač vyplní presnú hodnotu parametra ponúkaného riešenia
21 | Brodivosť bez prípravy | min. 700 mm | uchádzač vyplní presnú hodnotu parametra ponúkaného riešenia
Motor a pohon
22 | Druh | spaľovací / kombinácia spaľovací s Mild-hybridnou technológiou | uchádzač vyplní presnú hodnotu parametra ponúkaného riešenia
23 | výkon (kW/k) | min. 150 kW | uchádzač vyplní presnú hodnotu parametra ponúkaného riešenia
24 | Objem palivovej nádrže (l) | min. 70 l | uchádzač vyplní presnú hodnotu parametra ponúkaného riešenia
25 | Pohon | 4x4 - pohon všetkých kolies daný priamo výrobcom vozidla | uchádzač vyplní presnú hodnotu parametra ponúkaného riešenia
26 | Prevodovka | automatická s redukciou | uchádzač vyplní presnú hodnotu parametra ponúkaného riešenia
27 | Počet prevodových stupňov | min. 6-stupňová vpred | uchádzač vyplní presnú hodnotu parametra ponúkaného riešenia
28 | Zadný diferenciál s uzávierkou | požaduje sa - vrátane ovládania obsluhou | uchádzač vyplní presnú hodnotu parametra ponúkaného riešenia
29 | Medzinápravový diferenciál s uzávierkou | požaduje sa - vrátane ovládania obsluhou | uchádzač vyplní presnú hodnotu parametra ponúkaného riešenia
Bezpečnosť
30 | ABS a rozdeľovač brzdového účinku | požaduje sa
31 | Protipreklzový systém s obmedzením výkonu motora | požaduje sa
32 | Elektronický stabilizačný systém | požaduje sa
33 | kotúčové brzdy vpredu a vzadu | požaduje sa
34 | Systém na monitorovanie tlaku v pneumatikách | požaduje sa
35 | Asistent jazdy z kopca | požaduje sa
36 | Asistent jazdy do kopca | požaduje sa
37 | Protikolízny bezpečnostný systém | požaduje sa
38 | Počet airbagov | min. predné s vypínateným na strane spolujazdca, bočné a hlavové pre vodiča a spolujazdca a hlavové zadných spolujazdcov
39 | Trojbodové bezpečnostné pásy na všetkých sedadlách (aj tretie sedadlo vzadu v strede) | požaduje sa
40 | Bezpečnostné pásy vodiča a spolujazdca s predpínačom | požaduje sa
41 | Predné LED svetlomety | požaduje sa
42 | Denné svietenie svetiel LED | požaduje sa
43 | Predné svetlomety do hmly | požaduje sa (nepožaduje sa v prípade, ak uchádzač ponúkne automobil, ktorého predné svetlomety svojou konštrukciou, riadením distribúcie svetelného lúča a svojim umiestnením plnohodnotne plnia funkciu predných svetlometov do hmly)
44 | Tretie brzdové svetlo | požaduje sa
45 | Hmlové svetlo vzadu | požaduje sa
Komfort
46 | Posilňovač riadenia | požaduje sa
47 | Výškovo a pozdĺžne nastaviteľný kožený vyhrievaný multifunkčný volant | požaduje sa (akceptuje sa aj vozidlo bez vyhrievaného volantu s nezávislým kúrením vo vozidle)
48 | Výškovo a pozdĺžne nastaviteľné sedadlo vodiča a spolujazdca | požaduje sa
49 | Lakťová opierka vpredu (s odkladacím priestorom) | požaduje sa
50 | Centrálne zamykanie s dialkovým ovládaním | požaduje sa
51 | Adaptívny tempomat alebo štandardný tempomat | požaduje sa
52 | Elektrické ovládanie okien vpredu a vzadu | požaduje sa
53 | Osvetlenie batožinového priestoru | požaduje sa
54 | Dvojzónová automatická klimatizácia | požaduje sa (Akceptuje sa aj vozidlo s automatickou klimatizáciou s možnosťou mechanického regulovania rýchlosti prúdenia vzduchu do jednotlivých zón karosérie)
55 | Vnútorné spätné zrkadlo so zabezpečením proti oslneniu (automatické) | požaduje sa ( Akceptuje sa aj vozidlo s klasickým zrkadlom so zabezpečením proti oslneniu ovládané užívateľom vozidla)
56 | Elektricky ovládané s vyhrievané vonkajšie spätné zrkadlá | požaduje sa
57 | Detské poistky zámkov zadných bočných dverí | požaduje sa
58 | Signalizácia otvorenia dverí | požaduje sa
59 | Automatické uzamknutie dverí pri rozjazde | požaduje sa
60 | Svetelný a dažďový senzor | požaduje sa (akceptuje sa aj manuálne nastaviteľný cyklovač stieračov)
61 | Parkovacie senzory vpredu a vzadu a parkovacia kamera | požaduje sa
Interiér/sedadlá
62 | Opierka hlavy všetkých sedadiel (aj tretie sedadlo vzadu v strede) | požaduje sa
63 | Delené sklopné zadné sedadlá (napr. 60:40, 3:2 a pod.) | požaduje sa
64 | Vyhrievanie predných sedadiel | požaduje sa
Iná výbava
65 | Integrovaná zásuvka USB C min. jedna pre dobíjanie elektrických zariadení v priestore medzi vodičom a spolujazdcom (riešenie redukciou nie je prípustné) | požaduje sa
66 | 12V zásuvka v priestore medzi vodičom a spolujazdcom | požaduje sa
67 | 12V alebo 220V zásuvka v batožinovom priestore | požaduje sa
68 | Deliaca mreža batožinového priestoru | požaduje sa - pevná oceľová deliaca mreža
69 | Zadný stierač | požaduje sa
70 | Palubný počítač | požaduje sa
71 | Ukazovateľ vonkajšej teploty | požaduje sa
72 | Rádio s min. 9" displejom, funkcia zrkadlenia smartfonu Android auto aj Apple carplay, Bluetooth pripojenie telefónu, funkcia handfree telefonovania, anténa a repro sústava pre ozvučenie vozidla | požaduje sa
73 | Navigačný systém | požaduje sa
74 | Povinná výstroj a výbava stanovená pre daný druh vozidla (v zmysle zákona č. 106/2018 Z.z., resp. vyhlášky č. 134/2018 Z. z.) - homologizovaný prenosný výstražný trojuholník, plnohodnotné rezervné koleso a náradie na výmenu, lekárnička) | požaduje sa
75 | Ťažné lano | požaduje sa
76 | Sada originálnych gumených rohoží a koberčekov na podlahu a gumená alebo plastová vaňa do batožinového priestoru | požaduje sa
77 | Podložky na upevnenie tabuliek s evidenčným číslom | požaduje sa
78 | Odnímateľné alebo sklopné ťažné zariadenie s 13 pólovou elektroinštaláciou | požaduje sa
79 | 4 ks diskov kolies z ľahkých zliatin min. 17" so sadou 4 ks letných pneumatík kompatibilných s automobilom. Montáž na vozidle podľa dátumu dodania (15.10. - 30.3. - zimná sada). Celoročné pneu nie sú prípustné | požaduje sa
80 | 4 ks originálnych oceľových diskov kolies (prípadne zliatinových diskov) min. 17" so sadou 4 ks zimných pneumatík min.strednej triedy (Vredestein, Uniroyal, Firestone, Nokian, YOKOHAMA, Hankook a pod. ) kompatibilných s automobilom. Montáž na vozidle podľa dátumu dodania (15.10. - 30.3. - zimná sada) | požaduje sa
81 | 4 ks originálnych oceľových diskov kolies (prípadne zliatinových diskov) min. 17" so sadou 4 ks OFF ROAD terénne pneumatiky typu AT kompatibilných s vozidlom typu SUV s pomerom využitia 70% terén a 30% cesta. Pneumatika s ochranou disku (ráfiku). Celoročné pneu nie sú prípustné. | požaduje sa
82 | Systém zvýšeného sania vzduchu | požaduje sa - systém zvýšeného sania vzduchu Snorkel za účelom ochrany motora pred vniknutím vody do sania vzduchu pri brodení cez hlbokú vodu
83 | Ochrana podvozku vozidla | požaduje sa - ochranné kryty podvozku (motora, prevodovky, prídavnej prevodovky, rozvodovky) vyrobený z pevnej hliníkovej zliatiny hrúbky min. 3 mm s montážnymi otvormi pre jednoduchú údržbu vozidla bez nutnosti demontáže krytov | uchádzač uvedie popis ponúkaného riešenia
84 | Nezávislé vykurovanie vozidla | požaduje sa
85 | Kompresor - kompaktné prevedenie vhodné na prepravu vo vozidle, bezolejový, do 12V zásuvky, min. plniaci tlak 10 bar, meranie a zobrazenie tlaku, dĺžka napájacieho kábla min. 3 m, flexibilná vzduchová hadica min. 0,5 m s konektorom na hustenie pneumatík | požaduje sa
86 | Štartovacie káble | požaduje sa

## Štruktúrovaný rozpočet
Obchodné meno uchádzača:
Sídlo:
IČO:
Osoba, ktorá vypracovala ponuku, tel. a e-mail kontakt:
Štrukturovaný rozpočet - časť 2
p.č. | Názov položky | Počet | jednotková cena v eur bez DPH | DPH 23% | jednotková cena v eur s DPH | celková cena v eur bez DPH | celková cena v eur s DPH
1 | Terénny automobil typu Off-road | 20
Celková cena za predmet zákazky v eur s DPH | [6 empty] | 0
Lehota dodania automobilov od účinnosti kúpnej zmluvy v dňoch
Dátum:
Miesto: