## cenová ponuka
Obstarávateľ: Organica s.r.o. Štefánikova trieda 9, 949 01 Nitra IČO: 46 626 263
Názov zákazky: Úžitkové vozidlo na elektrický pohon s chladiarenskou prestavbou
Cenová ponuka
Celok |  | Parameter | Merná jednotka alebo hodnota parametra | Požadovaná hodnota | Parametre ponúkaného zariadenia
Úžitkové vozidlo na elektrický pohon s chladiarenskou prestavbou 1 ks | 1 | Druh pohonu | (diesel/benzín/hybrid/elektro) | elektro
| 2 | Minimálny výkon motora | kW | 80
| 3 | Minimálny objem batérie | kWh | 55
| 4 | Minimálny dojazd na plné nabitie (WLTP) | km | 200
| 5 | Izotermická prestavba - chladiarenská | áno/nie | áno
| 6 | Zápis izotermickej prestavby do TP | áno/nie | áno
| 7 | Podmienky na prevoz potravín - ATP certifikát (alebo ekvivalent) | áno/nie | áno
| 8 | Záznamník teploty s tlačiarňou | áno/nie | áno
| 9 | Chladiaci agregát na strechce s nízkym profilom | áno/nie | áno
| 10 | Maximálna celková výška vozidla s chladiacim agregátom | mm | 2100
| 11 | Minimálna dĺžka vozidla | mm | 5200
| 12 | Maximálna dĺžka vozidla | mm | 5500
| 13 | Minimálny objem nákladového priestoru bez chladiarenskej prestavby | m3 | 5.5
| 14 | Maximálny počet najazdených kilometrov | km | 1000
| 15 | Minimálny počet miest na sedenie | ks | 2
| 16 | Maximálny počet miest na sedenie | ks | 3
| 17 | Bočné posuvné dvere | áno/nie | áno
| 18 | Parkovacie senzory | áno/nie | áno
| 19 | Tempomat | áno/nie | áno
| 20 | Klimatizácia v kabíne vodiča | áno/nie | áno
| 21 | Elektr. Ovládanie okien dverí vodiča a spolujazdca | áno/nie | áno
| 22 | Sada letných pneumatík vrátane diskov | áno/nie | áno
| 23 | Sada zimných pneumatík vrátane diskov | áno/nie | áno
| 24 | Farba karosérie | farba | biela
| 25 | Systém monitorovania mŕtveho uhla | áno/nie | áno
| 26 | Parkovacia kamera | áno/nie | áno
| 27 | Záručný servis v okrese Nitra | áno/nie | áno
| 28 | Predvádzacie vozidlo | áno/nie | nie
| 29 | Aktuálny najnovší model vozidla | áno/nie | áno
| 30 | Záruka na vozidlo min. | roky | 5
Názov a typ ponúkaného zariadenia:
Úžitkové vozidlo na elektrický pohon s chladiarenskou prestavbou
Cena ponúkaného zariadenia
|  | v EUR bez DPH | DPH | v EUR s DPH
| Úžitkové vozidlo na elektrický pohon s chladiarenskou prestavbou |  | 0 | 0
Uchádzač prehlasuje, že sa oboznámil s podmienkami uzavretia zmluvy a so zmluvnými podmienkami uvedenými v súťažných podkladoch a návrhu zmluvy a súhlasí s nimi v plnom rozsahu.
| Zákazku, alebo jej časť budeme realizovať prostredníctvom subdodávateľov |  | áno / nie
Cenovú ponuku predkladá:
Obchodný názo a sídlo:
IČO:
štatutárny zástupca:
kontakt:
Miesto a dátum vystavenia cenovej ponuky:
Podpis a pečiatka: