## cenová ponuka
Obstarávateľ: Organica s.r.o Štefánikova trieda 5, Nitra 94901 IČO: 46626263
Názov zákazky: Technologické vybavenie
Cenová ponuka
1. časť: Súbor technológií na efektívnu výrobu orechových pást
Parameter |  | Merná jednotka alebo hodnota parametra | Požadovaná hodnota | Počet ks. | Parametre ponúkaného zariadenia
1. Pražička na orechy s automatizovaným nakladaním |  |  |  | 1
Zdroj ohrevu praženia |  | elektrina | Áno
Praženie v dávkach |  | Áno / Nie | Áno
Produktivita praženia za hod. (lieskových orechov) |  | kg | > 70
Minimálne množstvo na jednu dávku praženia |  | kg | ≤ 15
Maximálne množstvo na jednu dávku praženia |  | kg | ≥ 30
Vrátane cyklónového filtra |  | Áno / Nie | Áno
Vrátane chladiča na upražený produkt |  | Áno / Nie | Áno
Maximálny elektrický príkon (kW) |  | kW | < 60
Možnosť rovnomerného praženia jadier orechov – mandlí, lieskovcov, pistácii a iných |  | Áno / Nie | Áno
Možnosť elektronického ukladania profilov praženia / receptúr v zariadení |  | Áno / Nie | Áno
Vrátane zásobníka s vynášačom na nakladanie surových orechov |  | Áno / Nie | Áno
Automatické nakladnie dávky na praženie |  | Áno / Nie | Áno
Minimálna kapacita zásobníka na surové orechy |  | kg | 100
2. Drvič orechov - pregrinder |  |  |  | 1
Produkcia drvenej orechovej zmesi za hodinu (pri celých lieskových orechoch) |  | kg | ≥ 70
Maximálny elektrický príkon |  | kW | 10
Napätie |  | V | 380 - 400
Kapacita násypníka na orechy |  | kg | ≥ 20
Materiál vyhotovenia častí prichádzajúcich do styku s produktom |  | Nerez A304 | Áno
Integrované aktívne chladenie mlynca |  | Áno / Nie | Áno
Dosiahnuteľná najvyššia jemnosť mletia |  | mikrónov | ≤ 250
3. Guľôčkový mlyn na výrobu orechovej pasty s automatickým dávkovačom surovín |  |  |  | 1
Napájacie napätie |  | V | 380 - 400
Guľôčkový mlyn s jemnosťou mletia orechovej pasty |  | mikrónov | ≤ 25
Výrobná kapacita guľôčkového mlyna na jednu výrobnú dávku |  | kg | 50 - 60
Automatické dávkovanie surovín do guľôčkového mlyna |  | Áno / Nie | Áno
Miešací zásobník na vstupné suroviny s kapacitou orechovej zmesi |  | kg | 200 - 350
Schopnosť chladiť zmes na pracovnú teplotu pod 45°C |  | Áno / Nie | Áno
Napájacie napätie |  | V | 380 - 400
Maximálny elektrický príkon guľôčkového mlyna |  | kW | 20
Priemyselné čerpadlo na cirkuláciu zmesi s chladením |  | Áno / Nie | Áno
4. Guľôčkový mlyn na výrobu orechovej pasty samostatný |  |  |  | 1
Napájacie napätie |  | V | 380 - 400
Guľôčkový mlyn s jemnosťou mletia orechovej pasty |  | mikrónov | ≤ 25
Výrobná kapacita guľôčkového mlyna na jednu výrobnú dávku |  | kg | 20 - 30
Automatické dávkovanie surovín do guľôčkového mlyna |  | Áno / Nie | Nie
Integrované chladenie zmesi na pracovnú teplotu pod 45°C |  | Áno / Nie | Áno
Napájacie napätie |  | V | 380 - 400
Maximálny elektrický príkon guľôčkového mlyna |  | kW | 6
Profesionálne čerpadlo na cirkuláciu zmesi s chladením |  | Áno / Nie | Áno
5. Vibračné sito na orechové pasty |  |  |  | 1
Napájacie napätie |  | V | 230 - 400
Maximálna jemnosť prechádzajúcej zmesi cez sito |  | Mikrónov | ≤ 50
Produktivita prechádzajúcej orechovej pasty za hod. |  | kg | ≥ 50
Priemer sita |  | mm | ≥ 400
Kovový stojan na sito súčasťou |  | Áno / Nie | Áno
6. Homogenizačný zásobník na hotovú orechovú pastu |  |  |  | 1
Kapacita zásobníka na orechovú pastu |  | kg | 300 - 600
Napájacie napätie |  | V | 230 - 400
Funkcia miešania zmesi |  | Áno / Nie | Áno
Funkcia rovnomerného ohrevu zmesi s termostatom |  | Áno / Nie | Áno
Materiál vyhotovenia častí prichádzajúcich do styku s produktom |  | Nerez A304 | Áno
Pumpa alebo čerpadlo na výpust produktu je súčasťou zariadenia |  | Áno / Nie | Áno
7. Ďalšie požiadavky a položky - pre celý súbor technológii |  |  |  | 1
Doprava zariadení na miesto prevádzky: Nitra, 949 01 |  | Áno / Nie | Áno
Prevedenie zodpovedajúcej požiadavkám „CE“ |  | Áno / Nie | Áno
Montáž, zapojenie zariadenia a uvedenie do prevádzky, nastavenie a skúšobná prevádzka |  | Áno / Nie | Áno
2. časť: Linka na plnenie, uzatváranie a etiketovanie orechových krémov
Parameter |  | Merná jednotka alebo hodnota parametra | Požadovaná hodnota | Počet ks. | Parametre ponúkaného zariadenia
1. Plniaca stanica na orechové pasty |  |  |  | 1
Plnenie orechových pást a krémov s hustotou podobnej "Nutelle" |  | Áno / Nie | Áno
Materiál vyhotovenia častí prichádzajúcich do styku s potravinami |  | Nerez | Áno
Rozsah plnenia |  | ml | 50 - 500
Plniace trysky |  | ks | 2
Plnenie do valcovitých sklenených pohárov |  | Áno / Nie | Áno
Produktivita za hod. (počet pohárov) |  | ks | ≥ 700
Napájacie napätie |  | V | 230
2. Viečkovacia uzatváracia stanica na sklenené poháre |  |  |  | 1
Typ viečok |  | Twist - off | Áno
Zásobník a zoraďovač viečok súčasťou |  | Áno / Nie | Áno
Priemer viečok |  | mm | 85
Počet uzatváracích hlavíc |  | ks | 1
Produktivita za hod. (počet pohárov) |  | ks | ≥ 700
Napájacie napätie |  | V | 230
3. Etiketovacia stanica |  |  |  | 1
Tvar obalu na etiketovanie |  | Valec | Áno
Priemer obalu na etiketovanie |  | mm | 85
Napájacie napätie |  | V | 230
Materiál vyhotovenia častí prichádzajúcich do styku s produktom |  | Nerez AISI 304 | Áno
Produktivita za hod. (počet pohárov) |  | ks | ≥ 900
Presnosť etiketovania (odchýlka +/-) |  | mm | 2
Ink-jetová tlačiareň dátumu súčašťou |  | Áno / Nie | Áno
4. Rotačný stôl na zoraďovanie prázdnych pohárov |  |  |  | 1
Materiál vyhotovenia |  | Nerez | Áno
Priemer zoraďovacieho stola min. |  | mm | 800
Napájacie napätie |  | V | 230
5. Rotačný stôl na zbieranie naplnených pohárov |  |  |  | 1
Materiál vyhotovenia |  | Nerez | Áno
Priemer zoraďovacieho stola min. |  | mm | 800
Napájacie napätie |  | V | 230
6. Ďalšie požiadavky a položky - pre celý súbor technológii |  |  |  | 1
Doprava zariadení na miesto prevádzky: Nitra, 949 01 |  | Áno / Nie | Áno
Prevedenie zodpovedajúce požiadavkám „CE“ |  | Áno / Nie | Áno
Montáž, zapojenie zariadenia a uvedenie do prevádzky, nastavenie a skúšobná prevádzka |  | Áno / Nie | Áno
Prepojenie všetkých staníc pásovými dopravníkmi |  | Áno / Nie | Áno
3. časť: Súbor technológií na výrobu remeselných orechových krémov
Parameter |  | Merná jednotka alebo hodnota parametra | Požadovaná hodnota | Počet ks. | Parametre ponúkaného zariadenia
1. Homogenizačný kuter |  |  |  | 2
Napájacie napätie |  | V | 380 - 400
Možnosť sekania orechov a ingrediencií na hrubú pastu |  | Áno / Nie | Áno
Minimálne množstvo na jednu dávku |  | kg | ≤ 5
Maximálne množstvo na jednu dávku (interval od - do) |  | kg | 15 - 25
Objem mixovacej nádoby |  | l | 20-25
Funkcia miešania a homogenizácie zmesi |  | Áno / Nie | Áno
Maximálny elektrický príkon |  | kW | < 5
Vrúbkovaný sekací nôž |  | Áno / Nie | Áno
2. Kamenný mlyn - melanchier veľký |  |  |  | 2
Materiál vyhotovenia nádoby |  | Nerez | Áno
Materiál mlecích kameňov |  | Žula | Áno
Kapacita na jednu výrobnú dávku orechového krému |  | kg | ≥ 20
Vrátane výklopného mechanizmu na hotový produkt |  | Áno / Nie | Áno
Regulácia otáčok |  | Áno / Nie | Áno
Napájacie napätie |  | V | 220 - 400
3. Kamenný mlyn - melanchier malý |  |  |  | 2
Materiál vyhotovenia nádoby |  | Nerez | Áno
Materiál mlecích kameňov |  | Žula / Kameň | Áno
Kapacita na jednu výrobnú dávku orechového krému |  | kg | ≥ 6
Regulácia otáčok |  | Áno / Nie | Áno
Napájacie napätie |  | V | 220 - 230
4. Kontinuálny temperovací stroj na orechové krémy malý |  |  |  | 2
Min. kapacita nádrže |  | kg | 20
Min. hodinová produkcia |  | kg | 80
Min. chladiacia kapacita |  | frigorie/h | 1100
Elektrický systém ohrevu |  | áno/nie | Áno
Prevedenie nádrže na krém |  | nerez | Áno
Materiál špirálovej pumpy |  | nerez | Áno
Napájacie napätie |  | V | 400
5. Kontinuálny temperovací stroj na orechové krémy veľký |  |  |  | 2
Min. kapacita nádrže |  | kg | 60
Min. hodinová produkcia |  | kg | 200
Min. chladiacia kapacita |  | frigorie/h | 3000
Elektrický systém ohrevu |  | áno/nie | Áno
Prevedenie nádrže na krém |  | nerez | Áno
Materiál špirálovej pumpy |  | nerez | Áno
Napájacie napätie |  | V | 400
6. Drvič orechov - pregrinder |  |  |  | 1
Produkcia drvenej orechovej zmesi za hodinu (pri celých lieskových orechoch) |  | kg | ≥ 30
Maximálny elektrický príkon |  | kW | 7
Napätie |  | V | 220 - 400
Kapacita násypníka na orechy |  | kg | ≥ 15
Materiál vyhotovenia častí prichádzajúcich do styku s produktom |  | Nerez A304 | Áno
Dosiahnuteľná najvyššia jemnosť mletia |  | mikrónov | ≤ 250
7. Ďalšie požiadavky a položky - pre celý súbor technológii |  |  |  | 1
Doprava zariadení na miesto prevádzky: Nitra, 949 01 |  | Áno / Nie | Áno
Prevedenie zodpovedajúce požiadavkám „CE“ |  | Áno / Nie | Áno
Montáž, zapojenie zariadenia a uvedenie do prevádzky, nastavenie a skúšobná prevádzka |  | Áno / Nie | Áno
4. časť: Pražička na orechy a jadrá - 1ks
Parameter |  | Merná jednotka alebo hodnota parametra | Požadovaná hodnota | Parametre ponúkaného zariadenia
Zdroj ohrevu praženia |  | elektrina / plyn | elektrina
Praženie horúcim vzduchom - nepriamy ohrev |  | Áno / Nie | Áno
Produktivita praženia – merané ako ekvivalent zelenej kávy |  | kg / hod | > 16
Minimálne množstvo na jednu dávku praženia – ekvivalent zelenej kávy |  | kg | ≤ 3
Maximálne množstvo na jednu dávku praženia – ekvivalent zelenej kávy (interval od - do) |  | kg | 5-15
Vrátane cyklónového filtra |  | Áno / Nie | Áno
Vrátane chladiča na upražený produkt |  | Áno / Nie | Áno
Maximálna spotreba el. Energie počas praženia |  | kWh | < 16
Možnosť praženia jadier orechov – mandlí, lieskovcov, pistácií a podobne |  | Áno / Nie | Áno
Možnosť elektronického ukladania profilov praženia, dotykový displej |  | Áno / Nie | Áno
Doprava zariadení na miesto prevádzky: Nitra, 949 01 |  | Áno / Nie | Áno
Prevedenie zodpovedajúce požiadavkám „CE“ |  | Áno / Nie | Áno
5. časť: Optická triedička na orechy a jadrá - 1ks
Parameter |  | Merná jednotka alebo hodnota parametra | Požadovaná hodnota | Parametre ponúkaného zariadenia
Možnosť triedenia jadier orechov – lieskovcov, mandlí, pistácií a podobne |  | Áno / Nie | Áno
Rýchlosť triedenia |  | ks/sek. | min. 9
Minimálne množstvo vytriedených kvalitatívných stupňov / frakcií |  | ks | 4
Možnosť nepretržitej 24h prevádzky |  | Áno / Nie | Áno
Spôsob snímania |  | kamera | Áno
Spôsob rozlišovania |  | počítač, strojové učenie | Áno
Schopnosť vytriediť polovice orechov alebo jadier |  | Áno / Nie | Áno
Schopnosť triedenia podľa veľkosti |  | Áno / Nie | Áno
Možnosť rozpoznania orechov podľa farby, tmavých miest |  | Áno / Nie | Áno
Všetky časti prichádzajúce do kontaktu s produktom vhodné pre styk s potravinami |  | Áno / Nie | Áno
Doprava zariadení na miesto prevádzky: Nitra, 949 01 v cene |  | Áno / Nie | Áno
Prevedenie zodpovedajúce požiadavkám „CE“ |  | Áno / Nie | Áno
Názov a typ ponúkaného zariadenia:
1. časť: Súbor technológií na efektívnu výrobu orechových pást
2. časť: Linka na plnenie, uzatváranie a etiketovanie orechových krémov
3. časť: Súbor technológií na výrobu remeselných orechových krémov
4. časť: Pražička na orechy a jadrá - 1ks
5. časť: Optická triedička na orechy a jadrá - 1ks
Cena ponúkaného zariadenia
| v EUR bez DPH | DPH | v EUR s DPH
1. časť: Súbor technológií na efektívnu výrobu orechových pást |  | 0 | 0
2. časť: Linka na plnenie, uzatváranie a etiketovanie orechových krémov |  | 0 | 0
3. časť: Súbor technológií na výrobu remeselných orechových krémov |  | 0 | 0
4. časť: Pražička na orechy a jadrá - 1ks |  | 0 | 0
5. časť: Optická triedička na orechy a jadrá - 1ks |  | 0 | 0
Uchádzač prehlasuje, že sa oboznámil s podmienkami uzavretia zmluvy a so zmluvnými podmienkami uvedenými v súťažných podkladoch a návrhu zmluvy a súhlasí s nimi v plnom rozsahu.
Zákazku, alebo jej časť budeme realizovať prostredníctvom subdodávateľov |  | áno / nie
Cenovú ponuku predkladá:
Obchodný názo a sídlo:
IČO:
štatutárny zástupca:
kontakt:
Miesto a dátum vystavenia cenovej ponuky:
Podpis a pečiatka: