## Zadanie
ZADANIE
Stavba: |  | AB OZ Košice – zateplenie a obnova fasády
Objekt: |  | UK
Objednávateľ:
Zhotoviteľ: |  |  |  |  | Spracoval:
Miesto: |  |  |  |  | Dátum: | 25. 6. 2019
Č. | KCN | Kód položky | Popis | MJ | Množstvo celkom | Cena jednotková | Cena celkom
1 | 2 | 3 | 4 | 5 | 6 | 7 | 8
|  | PSV | PSV
|  | 713 | Izolácie tepelné
1 | 713 | 713482131 | Montáž trubíc z PE, hr. do 30 mm,vnút.priemer do 38 | m | 30
2 | 283 | 2837741417 | Izolácia Trubice Armaflex ACe 25x35 (24) ARC-0420 Armacell AZ FLEX | m | 15
3 | 283 | 2837741419 | Armaflex ACe 25x48 izolácia-trubica AZ FLEX Armacell | m | 15
4 | 713 | 998713101 | Presun hmôt pre izolácie tepelné v objektoch výšky do 6 m | t | 0.02
|  | 733 | Ústredné kúrenie, rozvodné potrubie
5 | 731 | 733111103 | Potrubie z rúrok závitových oceľových bezšvových bežných DN 15 | m | 65
6 | 731 | 733111104 | Potrubie z rúrok závitových oceľových bezšvových bežných nízkotlakových DN 20 | m | 20
7 | 731 | 733111105 | Potrubie z rúrok závitových oceľových bezšvových bežných DN 25 | m | 45
8 | 731 | 733111106 | Potrubie z rúrok závitových oceľových bezšvových bežných nízkotlakových DN 32 | m | 15
9 | 731 | 733111107 | Potrubie z rúrok závitových oceľových bezšvových bežných nízkotlakových DN 40 | m | 15
10 | 731 | 733123114 | Príplatok za zhotovenie prípojky z hladkých rúrok priemer 31,8/2,6 | ks | 2
11 | K | 733190107 | Ostatné tlakové skúšky potrubia z oceľových rúrok závitových do DN 40 | m | 160
12 | 731 | 733191926 | Oprava rozvodov potrubí -privarenie odbočky do DN 32 | ks | 2
13 | 731 | 733191928 | Oprava rozvodov potrubí -privarenie odbočky do DN 50 | ks | 2
14 | 731 | 998733101 | Presun hmôt pre rozvody potrubia v objektoch výšky do 6 m | t | 0.914
|  | 7337 | Predizolované potrubie
15 | 731 | 7331615 3 | Potrubie plastové montáž systému predizolovaných rozvodov uložených v izolácii | sub | 1
16 | 286 | 286238331 | Rehau Insulpex DUO, typ 1, SDR 11, 50+50/160 | m | 10
17 | 286 | 2862383323 | Rehau Insulpex Prechod oceľ-plast SDR 11, priemer 50x4,6 - 48,3x2,6 | ks | 4
18 | 286 | 286238332 6 | REHAU izolačná pena RAUVITHERM T | m | 2
19 | 286 | 286138693 | Rehau Insulpex Násuvná objímka, SDR 11, 50 x 4,6 | ks | 4
20 | 286 | 286230683 | Rehau Insulpex Stenový tesniaci krúžok 160 | ks | 2
21 | 286 | 286230692 | Rehau Insulpex gumená čiapka 50+50/160 Duo | ks | 2
22 | 731 | 733191302 | Tlaková skúška plastového potrubia do 63 mm | m | 10
|  | 734 | Ústredné kúrenie, armatúry.
23 | 731 | 734209101 | Montáž závitovej armatúry s 1 závitom do G 1/2 | ks | 9
24 |  | 4848906380 | Vykurovanie - armatúra Automatický odvzdušňovací ventil, zvislý, mosadz, 3/8" | ks | 2
25 | K | 734209113 | Montáž závitových armatúr s 2 závitmi G 1/2 | kus | 14
26 | 731 | 734209117 | Montáž závitovej armatúry s 2 závitmi G 6/4 | ks | 2
27 | 551 | 5517400690 | Armatúry a príslušenstvo guľový K ohút 6/4"s vypustom | ks | 2
28 | K | 734291113 | Ostané armatúry kohútiky plniace a vypúšťacie normy 13 7061, PN 1,0/100° C G 1/2 | kus | 2
29 | 731 | 998734101 | Presun hmôt pre armatúry v objektoch výšky do 6 m | t | 0.01
|  | 735 | Ústredné kúrenie, vykurov. telesá
30 | 731 | 735154253 | Montáž vykurovacieho telesa panelovéhotrojradového výšky 900 mm/ dĺžky 1400-1800 mm | ks | 7
31 | 484 | 4845381850 | Vykurovacie teleso doskové oceľové KORAD 22K 900x1400 s bočným pripojením, s dvoma panelmi a dvoma konvektormi | ks | 7
32 | K | 735153300 | Príplatok k cene za odvzdušňovací ventil telies | ks | 7
33 |  | 484540095k | Vykurovacie telesá príslušenstvo uchytenie do steny | ks | 14
34 | 422 | 4228461036 | 1/2" termostatický ventil HERZ-TS-90-V, priamy, vonkajší závit G3/4 Herz obj.č.1773367 | ks | 7
35 | 422 | 4228461087 | 1/2" spiatočkový ventil HERZ-RL-5, priamy Herz obj.č.1392301 | ks | 7
36 | 484 | 4849211008 | Termostatická hlavica HERZ Mini GS, priame drážky, poloha "0", 6-30°C | ks | 7
37 | K | 735158120 | Vykurovacie telesá tlakové skúšky telies vodou | kus | 7
38 | K | 735191910 | Napustenie vody do vykurovacieho systému vrátane potrubia o v. pl. vykurovacích telies | m2 | 77
39 | K | 735153309 | Nastavenie hydrauliky vykurovacích telies | ks | 7
40 | 731 | 998735101 | Presun hmôt pre vykurovacie telesá v objektoch výšky do 6 m | t | 0.45
|  | 767 | Konštrukcie doplnkové kovové
41 | K | 767871110 | Montáž podperných konštrukcií pre vedenie potrubia | sub | 1
42 |  | 319850001z | Závesný systém na uloženie potrubia | sub | 1
43 |  | 319850002z | Protipožiarne výplňové hmoty na prestup potrubia | sub | 1
|  | 783 | Dokončovacie práce - nátery
44 | K | 783192102 | Nátery oceľových konštrukcií ostatné disperzné stredných "B" jednonásobné 2x s emailovaním | m2 | 0.5
45 | K | 783424340 | Nátery kovového potrubia syntetické farby bielej do DN 50 mm dvojnásobné 1x email a základný náter | m | 68
|  | M | M
|  | 23-M | Montáže potrubia
46 |  | 230050001 | Montáž uloženia - priskrutkovaním: do DN 25 | kg | 35
47 |  | 230050002 | Montáž uloženia - priskrutkovaním: do DN 50 | kg | 45
48 |  | 230050031 | Montáž doplnkových konštrukcií - z profilov. materiálov | kg | 2.5
|  | OST | OST
49 | K | HZS-009 | Zaregulovanie vetiev vykurovania | ks | 1
50 | K | HZS-011 | Uvedenie do prevádzky | sub | 1
51 | K | HZS-013 | Zaškolenie obsluhy | sub | 1
52 | K | HZS-019 | Stavebno montážne práce menej náročne (Tr 1) v rozsahu viac ako 8 hodín - búracie a nepredvídané práce | hod | 10
Celkom