## Technická špecifikácia
Technická špecifikácia a cenová kalkulácia
| Názov zákazky: | Elektrotechnické laboratórium pre SOŠ Revúca
Upozornenie: Verejný obstarávateľ požaduje v rámci každého predmetu zákazky aj - dovoz, montáž, inštaláciu (tam kde je to relevantné) a zaškolenie (tam kde je to relevantné). Sumu na uvedené služby zohľadní
uchádzač vo svojej celkovej ponukovej cene, nakoľko tieto služby nie sú samostatnou položkou technickej špecifikácie a cenovej kalkulácie.
Doplní uchádzač
| Názov tovaru: Študentský laboratórny stôl A s príslušenstvom |  |  |  |  | Označenie (výrobná značka/model) ponúkaného tovaru:
P.č. | Požadované technické parametre a vybavenie | Merná jednotka parametra |  | Požiadavka |  | Uchádzačom ponúknuté parametre (uchádzač uvedie ku každej položke/parametru hodnotu/funkcionalitu ponúkaného produktu, t.j. opis vlastnostíproduktu tak, aby bolo možné posúdiťsplnenie požiadaviek na daný produkt)
|  |  | minimálne | maximálne | Doplňujúce informácie*
Pracovisko s jednofázovou inštaláciou musí obsahovať minimálne:
1 | Centrálny vypínač ovládaný učiteľom |  |  |  | požaduje sa
2 | Tlačidlo total stop pre okamžité vypnutie celého pracoviska, s vlastným istením a prúdovým chráničom |  |  |  | požaduje sa
3 | Ovládanie osvetlenia pracovnej plochy pomocou LED svietidla |  |  |  | požaduje sa
4 | Panel 2x zásuvka 230V s vlastným istením a kontrolkou pre signalizáciu funkčnosti |  |  |  | požaduje sa
5 | Modul multimetra |  |  |  | požaduje sa
6 | Modul testera kontinuity s optickou a akustickou signalizáciu |  |  |  | požaduje sa
7 | Modul 1F autotransformátora s meraním napätia a prúdu a vlastným istením vstupu a výstupu |  |  |  | požaduje sa
8 | Modul prepojovacieho poľa 6x5 |  |  |  | požaduje sa
9 | Modul laboratórneho zdroja 2x 0-30VDC 3A + 5V 3A |  |  |  | požaduje sa
10 | Modul orientačných meradiel DC napätia a prúdu (199,9V 10A) |  |  |  | požaduje sa
11 | Panel s konektormi pre pripojenie siete LAN |  |  |  | požaduje sa
Stôl výškovo nastaviteľný s minim. parametrami:
12 | Prístrojová nadstavba výškovo nastaviteľná |  |  |  | požaduje sa
13 | Kovová konštrukcia stola musí byť vyhotovená z joklových profilov, hrúbka stien min. 2 mm |  |  |  | požaduje sa
14 | Rektifikačné nožičky pre vyrovnanie stola na nerovnom podklade |  |  |  | požaduje sa
15 | Pracovná doska (dĺžka x šírka x hrúbka) | mm | 1800x800x25 | 2000x800x25
| Požadovaný počet kusov: | 3
Cena za 1 kus v EUR bez DPH:
Celková cena v EUR bez DPH:
DPH:
Celková cena v EUR s DPH:
| Názov tovaru: Študentský laboratórny stôl B s príslušenstvom |  |  |  |  | Označenie (výrobná značka/model) ponúkaného tovaru:
P.č. | Požadované technické parametre a vybavenie | Merná jednotka parametra |  | Požiadavka |  | Uchádzačom ponúknuté parametre (uchádzač uvedie ku každej položke/parametru hodnotu/funkcionalitu ponúkaného produktu, t.j. opis vlastnostíproduktu tak, aby bolo možné posúdiťsplnenie požiadaviek na daný produkt)
|  |  | minimálne | maximálne | Doplňujúce informácie*
Pracovisko s jednofázovou inštaláciou musí minimálne obsahovať:
1 | Centrálny vypínač ovládaný učiteľom pomocou ovládacieho pultu |  |  |  | požaduje sa
2 | tlačidlo total stop pre okamžité vypnutie celého pracoviska, s vlastným istením a prúdovým chráničom |  |  |  | požaduje sa
3 | Ovládanie osvetlenia pracovnej plochy pomocou LED svietidla |  |  |  | požaduje sa
4 | Panel 2x zásuvka 230V s vlastným istením a kontrolkou pre signalizáciu funkčnosti |  |  |  | požaduje sa
5 | Panel prepojovacieho poľa 5x5 izolovaných zdierok s použitím aj pre 230V max. 10A |  |  |  | požaduje sa
6 | Modul laboratórneho zdroja 2x 0-30VDC 3A + 5V 3A |  |  |  | požaduje sa
7 | Modul osciloskopu |  |  |  | požaduje sa
8 | Modul oddeľovacieho transformátora pre galvanické oddelenie siete 230V |  |  |  | požaduje sa
9 | Panel s konektormi pre pripojenie siete LAN a USB osciloskopu |  |  |  | požaduje sa
Stôl výškovo nastaviteľný s minim. parametrami:
10 | Prístrojová nadstavba samostatne výškovo nastaviteľná |  |  |  | požaduje sa
11 | Kovová konštrukcia stola musí byť vyhotovená z joklových profilov, hrúbka stien min. 2 mm |  |  |  | požaduje sa
12 | Rektifikačné nožičky pre vyrovnanie stola na nerovnom podklade |  |  |  | požaduje sa
13 | Pracovná doska rozmeru (dĺžka x šírka x hrúbka) | mm | 1800x800x25 | 2000x800x25
| Požadovaný počet kusov: | 3
Cena za 1 kus v EUR bez DPH:
Celková cena v EUR bez DPH:
DPH:
Celková cena v EUR s DPH:
| Názov tovaru: Učiteľský stôl vrátane rozvádzača a centrálneho pultu |  |  |  |  | Označenie (výrobná značka/model) ponúkaného tovaru:
P.č. | Požadované technické parametre a vybavenie | Merná jednotka parametra |  | Požiadavka |  | Uchádzačom ponúknuté parametre (uchádzač uvedie ku každej položke/parametru hodnotu/funkcionalitu ponúkaného produktu, t.j. opis vlastnostíproduktu tak, aby bolo možné posúdiťsplnenie požiadaviek na daný produkt)
|  |  | minimálne | maximálne | Doplňujúce informácie*
Učiteľský stôl musí minimálne obsahovať:
1 | ovládací panel 6 miest - len elektronika s tlačidlom TOTAL STOP |  |  |  | požaduje sa
2 | centrálne ovládanie vstupného napätia 6 stolov samostatným vypínačom na každý stôl so svetelnou indikáciou zapnutia stola |  |  |  | požaduje sa
3 | napájacie napätie 3F 400 V / 50Hz |  |  |  | požaduje sa
4 | výstupný prúd na stôl | A | 10 | 16
5 | podružný rozvádzač |  |  |  | požaduje sa
Stôl výškovo s minim. parametrami:
6 | Kovová konštrukcia stola musí byť vyhotovená z joklových profilov, hrúbka stien min. 2 mm |  |  |  | požaduje sa
7 | Pracovná doska (dĺžka x šírka x hrúbka) | mm | 1600x800x25 | 1700x800x25
| Požadovaný počet kusov: | 1
Cena za 1 kus v EUR bez DPH:
Celková cena v EUR bez DPH:
DPH:
Celková cena v EUR s DPH:
| Názov tovaru: Kontajner |  |  |  |  | Označenie (výrobná značka/model) ponúkaného tovaru:
P.č. | Požadované technické parametre a vybavenie | Merná jednotka parametra |  | Požiadavka |  | Uchádzačom ponúknuté parametre (uchádzač uvedie ku každej položke/parametru hodnotu/funkcionalitu ponúkaného produktu, t.j. opis vlastnostíproduktu tak, aby bolo možné posúdiťsplnenie požiadaviek na daný produkt)
|  |  | minimálne | maximálne | Doplňujúce informácie*
1 | Kontajner je zhotovený ako policová nadstavba |  |  |  | požaduje sa
2 | pohyblivý na kolieskach |  |  |  | požaduje sa
3 | výška x šírka x hĺbka | mm | 560x480x580 | 600x500x600
4 | počet zásuviek | ks | 4 | 6
| Požadovaný počet kusov: | 7
Cena za 1 kus v EUR bez DPH:
Celková cena v EUR bez DPH:
DPH:
Celková cena v EUR s DPH:
| Názov tovaru: Prenosná zostava pomôcok pre výuku merania v svetelných a zásuvkových obvodoch s napätím 230 V |  |  |  |  | Označenie (výrobná značka/model) ponúkaného tovaru:
P.č. | Požadované technické parametre a vybavenie | Merná jednotka parametra |  | Požiadavka |  | Uchádzačom ponúknuté parametre (uchádzač uvedie ku každej položke/parametru hodnotu/funkcionalitu ponúkaného produktu, t.j. opis vlastnostíproduktu tak, aby bolo možné posúdiťsplnenie požiadaviek na daný produkt)
|  |  | minimálne | maximálne | Doplňujúce informácie*
Panel 1F obvody musí obsahovať minimálne:
1 | Ukážku jednofázových obvodov |  |  |  | požaduje sa
2 | Spoločný prúdový chránič |  |  |  | požaduje sa
3 | Istič pre zásuvkové obvody |  |  |  | požaduje sa
4 | Rozbočovaciu krabicu pre jednotlivé zásuvky |  |  |  | požaduje sa
5 | Istič |  |  |  | požaduje sa
6 | stykač |  |  |  | požaduje sa
7 | časové relé pre svetelný okruh |  |  |  | požaduje sa
8 | Rozbočovaciu krabicu pre svetelný okruh |  |  |  | požaduje sa
9 | Ovládanie svetla vypínačom pre trvalú prevádzku |  |  |  | požaduje sa
10 | Ovládanie svetla tlačidlom pre zapnutie na požadovaný čas |  |  |  | požaduje sa
11 | Napájanie 230V |  |  |  | požaduje sa
| Požadovaný počet kusov: | 1
Cena za 1 kus v EUR bez DPH:
Celková cena v EUR bez DPH:
DPH:
Celková cena v EUR s DPH:
| Názov tovaru: Prenosná zostava pomôcok pre výuku merania v jednofázovej inštalácii bytu |  |  |  |  | Označenie (výrobná značka/model) ponúkaného tovaru:
P.č. | Požadované technické parametre a vybavenie | Merná jednotka parametra |  | Požiadavka |  | Uchádzačom ponúknuté parametre (uchádzač uvedie ku každej položke/parametru hodnotu/funkcionalitu ponúkaného produktu, t.j. opis vlastnostíproduktu tak, aby bolo možné posúdiťsplnenie požiadaviek na daný produkt)
|  |  | minimálne | maximálne | Doplňujúce informácie*
Panel 1F inštalácia bytu musí obsahovať minimálne:
1 | Ukážku jednofázovej inštalácie bytu |  |  |  | požaduje sa
2 | Poistku pred elektromerom |  |  |  | požaduje sa
3 | Elektromer |  |  |  | požaduje sa
4 | prúdový chránič pre svetelné a zásuvkové okruhy | ks | 2 | 3
5 | istič pre svetelné a zásuvkové okruhy | ks | 2 | 4
6 | Pen svorkovnica |  |  |  | požaduje sa
7 | zásuvka | ks | 2 | 4
8 | Svietidlo každé ovládané samostatným vypínačom | ks | 2 | 3
9 | Rozbočovaciu krabicu pre svetelný okruh |  |  |  | požaduje sa
10 | Napájanie 230V |  |  |  | požaduje sa
| Požadovaný počet kusov: | 1
Cena za 1 kus v EUR bez DPH:
Celková cena v EUR bez DPH:
DPH:
Celková cena v EUR s DPH:
Doplní uchádzač
| Názov tovaru: Prenosná zostava pomôcok pre výuku merania v inteligentnej inštalácii, variant I |  |  |  |  | Označenie (výrobná značka/model) ponúkaného tovaru:
P.č. | Požadované technické parametre a vybavenie | Merná jednotka parametra |  | Požiadavka |  | Uchádzačom ponúknuté parametre (uchádzač uvedie ku každej položke/parametru hodnotu/funkcionalitu ponúkaného produktu, t.j. opis vlastnostíproduktu tak, aby bolo možné posúdiťsplnenie požiadaviek na daný produkt)
|  |  | minimálne | maximálne | Doplňujúce informácie*
Panel KNX musí minimálne obsahovať:
1 | Ukážku inteligentnej inštalácie budov |  |  |  | požaduje sa
2 | Vstupný modul pre snímače, tlačidlá a prepínače | ks | 2 | 4
3 | Výstupný modul s 8 programovateľnými relé výstupmi | ks | 1 | 2
4 | Vstupné a výstupne prvky pre meranie teploty a jej simuláciu |  |  |  | požaduje sa
5 | Vstupné a výstupne prvky pre simuláciu dverných a iných kontaktov |  |  |  | požaduje sa
6 | Vstupné a výstupne prvky pre simuláciu ovládania svetiel a iných spotrebičov |  |  |  | požaduje sa
7 | Periférne výstupné svorky pre pripojenie vlastných vstupných a výstupných prvkov |  |  |  | požaduje sa
8 | Napájanie 230V |  |  |  | požaduje sa
| Požadovaný počet kusov: | 1
Cena za 1 kus v EUR bez DPH:
Celková cena v EUR bez DPH:
DPH:
Celková cena v EUR s DPH:
| Názov tovaru: Prenosná zostava pomôcok pre výuku merania v inteligentnej inštalácii, variant II |  |  |  |  | Označenie (výrobná značka/model) ponúkaného tovaru:
P.č. | Požadované technické parametre a vybavenie | Merná jednotka parametra |  | Požiadavka |  | Uchádzačom ponúknuté parametre (uchádzač uvedie ku každej položke/parametru hodnotu/funkcionalitu ponúkaného produktu, t.j. opis vlastnostíproduktu tak, aby bolo možné posúdiťsplnenie požiadaviek na daný produkt)
|  |  | minimálne | maximálne | Doplňujúce informácie*
Panel Taphome musí minimálne obsahovať:
1 | Ukážku inteligentnej inštalácie domácnosti |  |  |  | požaduje sa
2 | Inteligentný vypínač s 5 ovládacími sekvenciami |  |  |  | požaduje sa
3 | Vstupný modul pre kontakty, tlačidla, snímače teploty a kombinovaný snímač teploty a vlhkosti | ks | 2 | 4
4 | Vstupné prvky pre simuláciu teploty |  |  |  | požaduje sa
5 | Vstupné prvky pre simuláciu dverných kontaktov |  |  |  | požaduje sa
6 | Vstupné prvky pre simuláciu pohybových snímačov |  |  |  | požaduje sa
7 | Vstupné prvky pre simuláciu vypínačov svetiel a tlačidiel |  |  |  | požaduje sa
8 | Riadiacu jednotku s pripojením LAN a možnosťou pripojenie USB kľúča pre zálohu konfigurácie |  |  |  | požaduje sa
9 | Výstupný modul s relé výstupmi | ks | 12 | 16
10 | Výstupný modul univerzálnymi vstupmi | ks | 12 | 16
11 | Ventilátor pre simuláciu vzduchotechniky |  |  |  | požaduje sa
12 | Výstupne prvky vo forme kontroliek a LED žiaroviek 230V |  |  |  | požaduje sa
13 | Zdierky pre pripojenie externých vstupných a výstupných prvkov |  |  |  | požaduje sa
14 | Akusticky signalizátor pre simuláciu alarmu a poruchových stavov |  |  |  | požaduje sa
15 | Možnosť programovania pomocou mobilného telefónu alebo tabletu |  |  |  | požaduje sa
16 | Napájanie 230V |  |  |  | požaduje sa
| Požadovaný počet kusov: | 1
Cena za 1 kus v EUR bez DPH:
Celková cena v EUR bez DPH:
DPH:
Celková cena v EUR s DPH:
| Názov tovaru: Prenosná zostava pomôcok pre výuku merania v automatizačných obvodoch s PLC |  |  |  |  | Označenie (výrobná značka/model) ponúkaného tovaru:
P.č. | Požadované technické parametre a vybavenie | Merná jednotka parametra |  | Požiadavka |  | Uchádzačom ponúknuté parametre (uchádzač uvedie ku každej položke/parametru hodnotu/funkcionalitu ponúkaného produktu, t.j. opis vlastnostíproduktu tak, aby bolo možné posúdiťsplnenie požiadaviek na daný produkt)
|  |  | minimálne | maximálne | Doplňujúce informácie*
Panel PLC musí minimálne obsahovať:
1 | Ukážku zapojenia |  |  |  | požaduje sa
2 | počet vstupov pre pripojenie digitálnych alebo analógových prvkov | ks | 8 | 12
3 | vstupné digitálne členy pre simuláciu momentových stavov a trvalých stavov | ks | 4 | 8
4 | vstupné analógové členy | ks | 4 | 8
5 | kontrolky indikujúce stav výstupov PLC | ks | 4 | 8
6 | Zdierky pre pripojenie vstupných a výstupných externých prvkov |  |  |  | požaduje sa
7 | Napájací zdroj pre PLC |  |  |  | požaduje sa
8 | Software s licenciou pre programovanie a ovládanie PLC |  |  |  | požaduje sa
9 | Napájanie 230V |  |  |  | požaduje sa
| Požadovaný počet kusov: | 1
Cena za 1 kus v EUR bez DPH:
Celková cena v EUR bez DPH:
DPH:
Celková cena v EUR s DPH:
| Názov tovaru:Prenosná zostava pomôcok pre výuku merania v obvode s jednofázovým asynchrónnym elektromotorom |  |  |  |  | Označenie (výrobná značka/model) ponúkaného tovaru:
P.č. | Požadované technické parametre a vybavenie | Merná jednotka parametra |  | Požiadavka |  | Uchádzačom ponúknuté parametre (uchádzač uvedie ku každej položke/parametru hodnotu/funkcionalitu ponúkaného produktu, t.j. opis vlastnostíproduktu tak, aby bolo možné posúdiťsplnenie požiadaviek na daný produkt)
|  |  | minimálne | maximálne | Doplňujúce informácie*
Panel 1F AC motor musí minimálne obsahovať:
1 | Panel pre napájanie 1F AC motora |  |  |  | požaduje sa
2 | Ovládanie motora Stykačom |  |  |  | požaduje sa
3 | Trojvodičová sústava ovládania stykača pomocou tlačidiel a pomocného kontaktu stykača |  |  |  | požaduje sa
4 | Ochranu istením (ističom) a doplnková ochrana prúdovým chráničom |  |  |  | požaduje sa
5 | Kontrolku indikujúcu zapnutie zariadenia |  |  |  | požaduje sa
6 | Napájanie 230V1F AC motor |  |  |  | požaduje sa
7 | Jednofázový asynchrónny motor s rozbehovým kondenzátorom |  |  |  | požaduje sa
8 | Pripojenie pomocou 4mm izolovaných banánov |  |  |  | požaduje sa
9 | Pripojenie k panelu 1F AC motor |  |  |  | požaduje sa
| Požadovaný počet kusov: | 1
Cena za 1 kus v EUR bez DPH:
Celková cena v EUR bez DPH:
DPH:
Celková cena v EUR s DPH:
| Názov tovaru: Prenosná zostava pomôcok pre výuku merania v obvode s jednosmerným elektromotorom |  |  |  |  | Označenie (výrobná značka/model) ponúkaného tovaru:
P.č. | Požadované technické parametre a vybavenie | Merná jednotka parametra |  | Požiadavka |  | Uchádzačom ponúknuté parametre (uchádzač uvedie ku každej položke/parametru hodnotu/funkcionalitu ponúkaného produktu, t.j. opis vlastnostíproduktu tak, aby bolo možné posúdiťsplnenie požiadaviek na daný produkt)
|  |  | minimálne | maximálne | Doplňujúce informácie*
Panel DC motor musí minimálne obsahovať:
1 | Ukážku zapojenia Jednosmerného motora |  |  |  | požaduje sa
2 | Napájací zdroj 24V pre motor a ovládanie |  |  |  | požaduje sa
3 | Poistka pre ochranu motora a ovládacieho obvodu | ks | 2 | 4
4 | stykač pre zapínanie motora a zmenu smeru otáčania | ks | 2 | 3
5 | tlačidlo pre ovládanie motora vpred, stop a vzad | ks | 3 | 4
6 | Jednosmerný motor s nízkymi otáčkami |  |  |  | požaduje sa
7 | prístupná hlavica pre možnosť merania otáčok motora |  |  |  | požaduje sa
8 | Napájanie 230V |  |  |  | požaduje sa
| Požadovaný počet kusov: | 1
Cena za 1 kus v EUR bez DPH:
Celková cena v EUR bez DPH:
DPH:
Celková cena v EUR s DPH:
| Názov tovaru: Prenosná zostava pomôcok pre výuku merania v obvode s trojfázovým asynchrónnym elektromotorom |  |  |  |  | Označenie (výrobná značka/model) ponúkaného tovaru:
P.č. | Požadované technické parametre a vybavenie | Merná jednotka parametra |  | Požiadavka |  | Uchádzačom ponúknuté parametre (uchádzač uvedie ku každej položke/parametru hodnotu/funkcionalitu ponúkaného produktu, t.j. opis vlastnostíproduktu tak, aby bolo možné posúdiťsplnenie požiadaviek na daný produkt)
|  |  | minimálne | maximálne | Doplňujúce informácie*
1 | Panel 3F asynchrónny motor s reverzáciou |  |  |  | požaduje sa
2 | prepínanie Y/D + motor |  |  |  | požaduje sa
| Požadovaný počet kusov: | 1
Cena za 1 kus v EUR bez DPH:
Celková cena v EUR bez DPH:
DPH:
Celková cena v EUR s DPH:
| Názov tovaru: Prepojovacie vodiče 1m s bezpečnostnými banánikmi A - čierne |  |  |  |  | Označenie (výrobná značka/model) ponúkaného tovaru:
P.č. | Požadované technické parametre a vybavenie | Merná jednotka parametra |  | Požiadavka |  | Uchádzačom ponúknuté parametre (uchádzač uvedie ku každej položke/parametru hodnotu/funkcionalitu ponúkaného produktu, t.j. opis vlastnostíproduktu tak, aby bolo možné posúdiťsplnenie požiadaviek na daný produkt)
|  |  | minimálne | maximálne | Doplňujúce informácie*
1 | Prepojovacie káble musia byť s možnosťou viacnásobného prepojenia s izolovanými konektormi |  |  |  | požaduje sa
2 | napätie | V | 260 | 600
3 | prúd | A | 10 | 16
| Požadovaný počet kusov: | 60
Cena za 1 kus v EUR bez DPH:
Celková cena v EUR bez DPH:
DPH:
Celková cena v EUR s DPH:
| Názov tovaru: Prepojovacie vodiče 1m s bezpečnostnými banánikmi B - žltozelené |  |  |  |  | Označenie (výrobná značka/model) ponúkaného tovaru:
P.č. | Požadované technické parametre a vybavenie | Merná jednotka parametra |  | Požiadavka |  | Uchádzačom ponúknuté parametre (uchádzač uvedie ku každej položke/parametru hodnotu/funkcionalitu ponúkaného produktu, t.j. opis vlastnostíproduktu tak, aby bolo možné posúdiťsplnenie požiadaviek na daný produkt)
|  |  | minimálne | maximálne | Doplňujúce informácie*
1 | Prepojovacie káble musia byť s možnosťou viacnásobného prepojenia s izolovanými konektormi |  |  |  | požaduje sa
2 | napätie | V | 260 | 600
3 | prúd | A | 10 | 16
| Požadovaný počet kusov: | 60
Cena za 1 kus v EUR bez DPH:
Celková cena v EUR bez DPH:
DPH:
Celková cena v EUR s DPH:
| Názov tovaru: Prepojovacie vodiče 1m s bezpečnostnými banánikmi C - modré |  |  |  |  | Označenie (výrobná značka/model) ponúkaného tovaru:
P.č. | Požadované technické parametre a vybavenie | Merná jednotka parametra |  | Požiadavka |  | Uchádzačom ponúknuté parametre (uchádzač uvedie ku každej položke/parametru hodnotu/funkcionalitu ponúkaného produktu, t.j. opis vlastnostíproduktu tak, aby bolo možné posúdiťsplnenie požiadaviek na daný produkt)
|  |  | minimálne | maximálne | Doplňujúce informácie*
1 | Prepojovacie káble musia byť s možnosťou viacnásobného prepojenia s izolovanými konektormi |  |  |  | požaduje sa
2 | napätie | V | 260 | 600
3 | prúd | A | 10 | 16
| Požadovaný počet kusov: | 120
Cena za 1 kus v EUR bez DPH:
Celková cena v EUR bez DPH:
DPH:
Celková cena v EUR s DPH:
| Názov tovaru: Sada elektromateriálu pre jeden pracovný stôl |  |  |  |  | Označenie (výrobná značka/model) ponúkaného tovaru:
P.č. | Požadované technické parametre a vybavenie | Merná jednotka parametra |  | Požiadavka |  | Uchádzačom ponúknuté parametre (uchádzač uvedie ku každej položke/parametru hodnotu/funkcionalitu ponúkaného produktu, t.j. opis vlastnostíproduktu tak, aby bolo možné posúdiťsplnenie požiadaviek na daný produkt)
|  |  | minimálne | maximálne | Doplňujúce informácie*
Sada musí minimálne obsahovať:
1 | káble | m | 160 |  | požaduje sa
2 | odpory | ks | 500 |  | požaduje sa
3 | trimre | ks | 12 |  | požaduje sa
4 | potenciometre | ks | 12 |  | požaduje sa
5 | termistory | ks | 10 |  | požaduje sa
6 | kondenzátory | ks | 80 |  | požaduje sa
7 | tlmivky | ks | 12 |  | požaduje sa
8 | kryštály | ks | 12 |  | požaduje sa
9 | stabilizátory | ks | 12 |  | požaduje sa
10 | tranzistory | ks | 80 |  | požaduje sa
11 | diódy | ks | 120 |  | požaduje sa
12 | integrované obvody | ks | 50 |  | požaduje sa
13 | sťahovacie pásky | ks | 260 |  | požaduje sa
14 | bužírky | m | 12 |  | požaduje sa
15 | dutinky - v plastovom boxe | sada | 1 |  | požaduje sa
| Požadovaný počet kusov: | 6
Cena za 1 kus v EUR bez DPH:
Celková cena v EUR bez DPH:
DPH:
Celková cena v EUR s DPH:
| Uchádzač: ** | je plátcom DPH |  | nie je plátcom DPH
** Pozn. vyznačiť.
Celková cena za predmet zákazky v EUR bez DPH (súčet všetkých položiek)
DPH:
Celková cena za predmet zákazky v EUR s DPH - návrh na plnenie kritéria:
* | V prípade, ak uchádzač je zdaniteľnou osobou pre DPH, uvedie v časti „Celková cena za predmet zákazky v EUR s DPH“ sumu z časti „Celková cena za predmet zákazky v EUR bez DPH“ navýšenú o aktuálne platnú sadzbu DPH. V prípade, ak uchádzač nie je zdaniteľnou osobou pre DPH, uvedie v časti „Celková cena za predmet zákazky v EUR s DPH“ rovnakú sumu ako uviedol v časti „Celková cena za predmet zákazky v EUR bez DPH“. V prípade, ak je uchádzač zahraničnou osobou, uvedie v časti „Celková cena za predmet zákazky v EUR s DPH“ sumu z časti „Celková cena za predmet zákazky v EUR bez DPH“ (bez DPH platnej v krajine sídla uchádzača) navýšenú o aktuálne platnú sadzbu DPH v SR (DPH odvádza v prípade úspešnosti jeho ponuky verejný obstarávateľ).
* | *Pozn. Stĺpec G sa vyplní v prípade parametrov, ktoré nie je možné číselne vyjadriť, resp. je možné ho použiť pre parametre s presnými číselnými údajmi.
* | *Uvádzaný počet kusov príslušenstva/parametre sa vzťahujú vždy na 1 ks požadovaného tovaru, t.j. každý z tovarov bude mať takéto samostatné zloženie príslušenstva/bude samostatne spĺňať zadané parametre.
Uchádzač zaokrúhli svoje návrhy v zmysle matematických pravidiel na 2 desatinné miesta.
Ponuku vypracoval:
Dňa:
Podpis: