## cenová ponuka
Obstarávateľ: Pavol Zaťko, Krivá 190, 027 55 Krivá, IČO: 48080055
Názov zákazky: Úžitkový elektromobil do 3,5t
Cenová ponuka
Požadované technické parametre |  | Parametre ponúkaného zariadenia
kategória automobilu N1, resp. N2 |  | uveďte kategóriu
kategória veľkosti min L2H2 |  | uveďte kategóriu
elektromobil |  | plní / neplní
výkon motora min 100 kW |  | uveďte výkon motora v kW
RWD (pohon zadnej nápravy) |  | plní / neplní
HDC (asistent zjazdu z kopca) |  | plní / neplní
ASR/TCS (asistent proti prešmykovaniu kolies) |  | plní / neplní
zásterky vpredu aj vzadu. |  | plní / neplní
dojazd min. 200 km aj v zimnom období s plným nákladom |  | uveďte dojazd v km, ktoré ponúkaný automobil dosahuje aj v zimnom období s plným nákladom
nosnosť min. 500 kg alebo schopné ťahať brzdené prívesy s nosnosťou min. 1000 kg |  | uveďte nosnosť automobilu v kg alebo nosnosť brzdeného prívesu, ktorý je ponúkaný autmobil schopný ťahať, v kg
spôsobilé pre cestnú premávku |  | plní / neplní
maximálna rýchlosť po cestných komunikáciách min. 70 km/hod |  | uveďte maximálnu rýchlosť automobilu v km/hod
súčasťou dodávky elektromobilu je domáca nabíjacia stanica (wallbox plus nabíjací kábel), kompatibilná s ponúkaným elektromobilom |  | plní / neplní
dátum výroby: nie staršie ako 1.10.2024 |  | uveďte dátum výroby
Názov a typ ponúkaného zariadenia:
Cena ponúkaného zariadenia
| v EUR bez DPH | DPH | v EUR s DPH
Úžitkový elektromobil do 3,5t
Svetlá výška podvozku ponúkaného automobilu v cm
Uchádzač prehlasuje, že sa oboznámil s podmienkami uzavretia zmluvy a so zmluvnými podmienkami uvedenými v súťažných podkladoch a návrhu zmluvy a súhlasí s nimi v plnom rozsahu.
Uchádzač prehlasuje, že zákazku, alebo jej časť bude realizovať prostredníctvom subdodávateľov - vyznačte |  | áno / nie
Cenovú ponuku predkladá:
Obchodný názo a sídlo:
IČO:
štatutárny zástupca:
kontakt:
Miesto a dátum vystavenia cenovej ponuky:
Podpis a pečiatka: