## Krycí list rozpočtu
KRYCÍ LIST ROZPOČTU
| Názov stavby |  |  | Izolovanie nádrže HDPE na močovku | [8 empty] | JKSO
| Názov objektu | [11 empty] | EČO
[13 empty] | Miesto | Areál Agripmex Trstice
[13 empty] | IČO | IČ DPH
| Objednávateľ |  |  | Spoločnosť AGRIMPEX, družstvo | [8 empty] | 34134786 | Sk2020371386
| Projektant |  |  | Ing. Tamaškovič
Zhotoviteľ
| Spracoval |  |  | Ing. Tamaškovič
|  |  |  | Rozpočet číslo |  | Dňa | [6 empty] | CPV
[6 empty] | 21.03.2025 | [6 empty] | CPA
Merné a účelové jednotky
Počet |  |  |  | Náklady / 1 m.j. | Počet |  |  | Náklady / 1 m.j. | Počet |  |  |  |  | Náklady / 1 m.j.
|  |  | 0 | 0 |  |  | 0 | 0 |  |  |  |  | 0 |  | 0
|  |  |  | Rozpočtové náklady v |  |  |  | EUR
A |  | Základné rozp. náklady |  |  | B |  | Doplnkové náklady |  | C |  | Vedľajšie rozpočtové náklady
1 | HSV |  | Dodávky | 2183.5 | 8 | Práca nadčas |  | 0 | 13 | GZS |  |  |  |  | 0
2 |  |  | Montáž | 8045.3 | 9 | Bez pevnej podl. |  | 0 | 14 | Projektové práce |  |  |  |  | 0
3 | PSV |  | Dodávky | 45104.68 | 10 | Kultúrna pamiatka |  | 0 | 15 | Sťažené podmienky |  |  |  |  | 0
4 |  |  | Montáž | 14523.13 | 11 |  |  | 0 | 16 | Vplyv prostredia |  |  |  |  | 0
5 | "M" |  | Dodávky | 0 |  |  |  |  | 17 | Iné VRN |  |  |  |  | 0
6 |  |  | Montáž | 0 |  |  |  |  | 18 | VRN z rozpočtu |  |  |  |  | 0
7 | ZRN (r. 1-6) |  |  | 69856.61 | 12 | DN (r. 8-11) |  |  | 19 | VRN (r. 13-18) |  |  |  |  | 0
20 | HZS |  |  | 0 | 21 | Kompl. činnosť |  | 0 | 22 | Ostatné náklady |  |  |  |  | 0
Projektant | [8 empty] | D |  | Celkové náklady
[9 empty] | 23 | Súčet 7, 12, 19-22 |  |  |  |  | 69856.61
Dátum a podpis |  |  |  |  | Pečiatka |  |  |  | 24 | DPH | 0 | % z | 69856.61 |  | 0
Objednávateľ | [8 empty] | 25 | Cena s DPH (r. 23-24) |  |  |  |  | 69856.61
Prenesenie daňovej povinnosti
Pri fakturácii stavebných prác bude uplatnený režim prenosu daňovej povinnosti na príjemcu plnenia. DPH zo základu sadzby odvedie príjemca plnenia podľa § 69 ods. 12 zákona č. 222/2004 o DPH.
Dátum a podpis |  |  |  |  | Pečiatka |  |  |  | E |  | Prípočty a odpočty
Zhotoviteľ | [8 empty] | 26 | Dodávky zadávateľa |  |  |  |  | 0
[9 empty] | 27 | Kĺzavá doložka |  |  |  |  | 0
Dátum a podpis |  |  |  |  | Pečiatka |  |  |  | 28 | Zvýhodnenie + - |  |  |  |  | 0

## Rekapitulácia rozpočtu
REKAPITULÁCIA ROZPOČTU
Stavba: Izolovanie nádrže HDPE na močovku
Objekt:
Objednávateľ: Spoločnosť AGRIMPEX, družstvo
Zhotoviteľ: |  |  | Spracoval: Ing. Tamaškovič
Miesto: Areál Agripmex Trstice |  |  | Dátum: 21. 3. 2025
Kód | Popis | Dodávka | Montáž | Cena celkom | Hmotnosť celkom | Suť celkom
1 | 2 | 3 | 4 | 5 | 6 | 7
D1 | PRÁCE A DODÁVKY HSV | 2183.5 | 8045.3 | 10228.8 | 0.78916 | 0
6 | ÚPRAVY POVRCHOV, PODLAHY, VÝPLNE | 1447.5 | 7072.5 | 8520 | 0.3 | 0
9 | OSTATNÉ KONŠTRUKCIE A PRÁCE | 736 | 972.8 | 1708.8 | 0.48916 | 0
PSV | Práce a dodávky PSV | 45104.68 | 10043.13 | 55147.81 | 3.0618 | 0
711 | Izolácie proti vode a vlhkosti | 45104.68 | 10043.13 | 55147.81 | 3.0618 | 0
VRN | Vedľajšie rozpočtové náklady | 0 | 4480 | 4480 | 0 | 0
VRN07 | Dopravné náklady | 0 | 4480 | 4480 | 0 | 0
| Celkom | 47288.18 | 22568.43 | 69856.61 | 3.851 | 0

## Rozpočet
ROZPOČET S VÝKAZOM VÝMER
Stavba: Izolovanie nádrže HDPE na močovku
Objekt:
Objednávateľ: Spoločnosť AGRIMPEX, družstvo
Zhotoviteľ: |  |  |  | Spracoval: Ing. Tamaškovič
Miesto: Areál Agripmex Trstice |  |  |  | Dátum: 21. 3. 2025
Č. | Kód položky | Popis | MJ | Množstvo celkom | Cena jednotková | Cena celkom
1 | 2 | 3 | 4 | 5 | 6 | 7
| D1 | PRÁCE A DODÁVKY HSV |  |  |  | 10228.8
| 6 | ÚPRAVY POVRCHOV, PODLAHY, VÝPLNE |  |  |  | 8520
29 | 612465115 | Príprava vnútorného podkladu stien BAUMIT, penetračný náter Baumit BetonKontakt | m2 | 750 | 3.05 | 2287.5
14 | 622909010 | Očistenie vonkajšej omietky vysokotlakovou súpravou WAP | m2 | 750 | 8.31 | 6232.5
| 9 | OSTATNÉ KONŠTRUKCIE A PRÁCE |  |  |  | 1708.8
28 | 941955001.S | Lešenie ľahké pracovné pomocné, s výškou lešeňovej podlahy do 1,20 m | m2 | 320 | 5.34 | 1708.8
| PSV | Práce a dodávky PSV |  |  |  | 55147.81
| 711 | Izolácie proti vode a vlhkosti |  |  |  | 55147.81
18 | 1561651SCS | Napojenie vodorovnej a zvislej izolácie | bm | 100 | 19.44 | 1944
1 | 998711102.S | Presun hmôt pre izoláciu proti vode v objektoch výšky nad 6 do 12 m | t | 3.062 | 68.12 | 208.58
3 | 693110002100 | Geotextília polypropylénová CHSTEX BS25, 300 g/m2, netkaná separačno-filtračná geotextília | m2 | 750 | 3.96 | 2970
|  | 430 "vodorovná |  | 430
|  | 320 " zvyslá |  | 320
|  | Súčet |  | 750
4 | SCS 16555 | Vodorovná izolácia Hydroizolačná fólia HDPE 1,5 mm | m2 | 430 | 38.06 | 16365.8
5 | SCS 165555 | Zvislá izolácia Hydroizolačná fólia HDPE 1,5 mm | m2 | 320 | 47.74 | 15276.8
6 | SCS 1655556 | Drenážna geotextilná vrstva 200g/m2 | m2 | 430 | 22.08 | 9494.4
8 | SCS 165555677 | Signalizácia úniku kejdy (potrubie DN90, prestup cez fóliu, vyvedenie po svahu ku kotevnému zámku) | ks | 1 | 1519.23 | 1519.23
9 | SCS 1655556777 | Znížená čerpacia šachta | ks | 1 | 875 | 875
19 | K001 | ukončenie izolácie z vonkajšej strany PEHD lištou s nerez hmoždinami, podkladná ochranná fólia na hornej hrane (obrátené U rš. 300-500mm) jímky | bm | 100 | 25.56 | 2556
23 | SCS4 | Izolácia prestupov | kpl | 1 | 220 | 220
24 | SCS5 | Izolácia čerpacej šachty ( vyvložkovanie PEHD doskou hr. 4mm max 2m2 vr. Napojenia na izoláciu plochy) | kpl | 1 | 648 | 648
25 | SCS6 | odstránenie povodnej izolácie | kpl | 1 | 2160 | 2160
26 | SCS7 | naloženie, doprava a likvidácia na skládke cca 1,5t | kpl | 1 | 910 | 910
| VRN | Vedľajšie rozpočtové náklady |  |  |  | 4480
| VRN07 | Dopravné náklady |  |  |  | 4480
22 | SCS3 | Doprava materiálu | kpl | 1 | 1960 | 1960
20 | SCS1 | Presun pracovnej čaty v rámci 1. 5 tich dní) | kpl | 5 | 504 | 2520
21 | SCS2 | Presun pracovnej čaty nad rámec 1. 5 tich dní tzn. 6-ty a kadý ďalší deň) | kpl | 0 | 810 | 0
|  | Celkom |  |  |  | 69856.61

## Zadanie
ZADANIE S VÝKAZOM VÝMER
Stavba: Izolovanie nádrže HDPE na močovku
Objekt:
Objednávateľ: Spoločnosť AGRIMPEX, družstvo
Zhotoviteľ: |  |  |  |  | Spracoval: Ing. Tamaškovič
Miesto. Areál Agripmex Trstice |  |  |  |  | Dátum: 21. 3. 2025
Č. | Kód položky | Popis | MJ | Množstvo celkom | Jednotková cena zadania | Celková cena zadania
1 | 2 | 3 | 4 | 5 | 6 | 7
| D1 | PRÁCE A DODÁVKY HSV
| 6 | ÚPRAVY POVRCHOV, PODLAHY, VÝPLNE
29 | 612465115 | Príprava vnútorného podkladu stien BAUMIT, penetračný náter Baumit BetonKontakt | m2 | 750
14 | 622909010 | Očistenie vonkajšej omietky vysokotlakovou súpravou WAP | m2 | 750
| 9 | OSTATNÉ KONŠTRUKCIE A PRÁCE
28 | 941955001.S | Lešenie ľahké pracovné pomocné, s výškou lešeňovej podlahy do 1,20 m | m2 | 320
| PSV | Práce a dodávky PSV
| 711 | Izolácie proti vode a vlhkosti
18 | 1561651SCS | Napojenie vodorovnej a zvislej izolácie | bm | 100
1 | 998711102.S | Presun hmôt pre izoláciu proti vode v objektoch výšky nad 6 do 12 m | t | 3.062
3 | 693110002100 | Geotextília polypropylénová CHSTEX BS25, 300 g/m2, netkaná separačno-filtračná geotextília | m2 | 750
|  | 430 "vodorovná |  | 430
|  | 320 " zvyslá |  | 320
|  | Súčet |  | 750
4 | SCS 16555 | Vodorovná izolácia Hydroizolačná fólia HDPE 1,5 mm | m2 | 430
5 | SCS 165555 | Zvislá izolácia Hydroizolačná fólia HDPE 1,5 mm | m2 | 320
6 | SCS 1655556 | Drenážna geotextilná vrstva 200g/m2 | m2 | 430
8 | SCS 165555677 | Signalizácia úniku kejdy (potrubie DN90, prestup cez fóliu, vyvedenie po svahu ku kotevnému zámku) | ks | 1
9 | SCS 1655556777 | Znížená čerpacia šachta | ks | 1
19 | K001 | ukončenie izolácie z vonkajšej strany PEHD lištou s nerez hmoždinami, podkladná ochranná fólia na hornej hrane (obrátené U rš. 300-500mm) jímky | bm | 100
23 | SCS4 | Izolácia prestupov | kpl | 1
24 | SCS5 | Izolácia čerpacej šachty ( vyvložkovanie PEHD doskou hr. 4mm max 2m2 vr. Napojenia na izoláciu plochy) | kpl | 1
25 | SCS6 | odstránenie povodnej izolácie | kpl | 1
26 | SCS7 | naloženie, doprava a likvidácia na skládke cca 1,5t | kpl | 1
| VRN | Vedľajšie rozpočtové náklady
| VRN07 | Dopravné náklady
22 | SCS3 | Doprava materiálu | kpl | 1
20 | SCS1 | Presun pracovnej čaty v rámci 1. 5 tich dní) | kpl | 5
21 | SCS2 | Presun pracovnej čaty nad rámec 1. 5 tich dní tzn. 6-ty a kadý ďalší deň) | kpl | 0
Celkom