## Zał__nr_9_-_Przedmiar_Robót
Oznaczenie sprawy: ES.ZP.2/2025
Załącznik nr 9 – Przedmiar robót
|  | Nazwa zamówienia: Budowa kanalizacji sanitarnej w miejscowości Grzechynia – Etap III |  |  |  |  | 0
Dane dotyczące Wykonawcy
Nazwa:
Siedziba:
NIP, REGON
tel./e.mail
Dane dotyczące Zamawiającego
Przedsiębiorstwo Wodno – Kanalizacyjne „Eko – Skawa” Sp. z o.o.
ul. 3 Maja 40a, 34-220 Maków Podhalański
Lp. | Poz. Przedmiaru Robót | Opis robót | Jednost-ka miary | Ilość | cena | wartość
1 | 3 | 4 | 5 | 6 | 7 | 8
| 1. | Przygotowanie terenu pod budowę, rozbiórka nawierzchni
1. | 1.1. | Obsługa geodezyjna ( wytyczenie geodezyjne oraz inwentaryzacja powykonawcza) | ryczałt. | 1 |  | 0
2. | 1.2. | Rozebranie nawierzchni z kostki brukowej na podsypce cementowo-piaskowej | m² | 50 |  | 0
3. | 1.3. | Rozebranie nawierzchni z tłucznia mechanicznie | m² | 75 |  | 0
4. | 1.4. | Rozebranie podbudowy z kruszywa kamiennego mechanicznie | m² | 511.25 |  | 0
5 | 1.5. | Rozebranie nawierzchni z mieszanek mineralno-bitumicznych | m² | 511.25 |  | 0
6. | 1.6. | Unieszkodliwienie materiałów z rozbiórek | ryczałt | 1 |  | 0
| 2. | Roboty ziemne
7. | 2.1. | Usunięcie warstwy ziemi urodzajnej (humusu) wraz z rozścieleniem | m² | 411 |  | 0
8. | 2.2 | Roboty ziemne, wykopy wraz z robotami pomocniczymi, takimi jak: szalowanie, zabezpieczenie,odwodnienie,itp. | m³ | 2286.49 |  | 0
9. | 2.3 | Wykonanie podłoża z materiałów sypkich pod kanały i obiekty- podsypka, obsypka, zasypka | m³ | 384.07 |  | 0
10. | 2.4. | Zasypywanie wykopów wraz z zagęszczeniem | m³ | 2247.65 |  | 0
11. | 2.5. | Tunelowanie pod istniejącym ogrodzeniem | szt | 2
12. | 2.6. | Mechaniczne odspajanie skał w wykopach i przekopach, kat. gruntu VI i VII | m3 | 100 |  | 0
| 3. | Roboty montażowe - kanalizacja sanitarna
13. | 3.1. | Rury kanalizacyjne kamionkowe łączone na uszczelkę Dn 200 mm | m | 380 |  | 0
14. | 3.2. | Rury kanalizacyjne kamionkowe łączone na uszczelkę Dn 250 mm | m | 108 |  | 0
15. | 3.3. | Rury kanalizacyjne kamionkowe łączone na uszczelkę Dn 150 mm | m | 33 |  | 0
16. | 3.4. | Rury PE 100 RC SDR11 łączone metodą zgrzewania o średnicy zew. 225 mm wraz z montażem i przeciąganiem rurociągów przewodowych w rurach ochronnych | m | 52.5 |  | 0
17. | 3.5. | Przewierty maszyną do wierceń poziomych wp 30/60 rurami stalowymi fi 406.4*8,8 mm, wraz z rurą ochronną, dł. przewiertu w gruntach do 30 m - przejście nr 8 pod potokiem Grzechynka | m | 52.5 |  | 0
18. | 3.6. | Kanały z rur typu PVC łączone na wcisk, Fi 160, SN 8 LITE | m | 7.5 |  | 0
19. | 3.7. | Kamerowanie kanałów fi 160-250 mm + próba szczelności | m | 581 |  | 0
20. | 3.8. | Studnie rewizyjne z kręgów betonowych łączonych na uszczelkę z włazem o średnicy fi 600mm o głębokości do 2,5 m | kpl. | 4 |  | 0
21. | 3.9. | Studnie rewizyjne z kręgów betonowych łączonych na uszczelkę z włazem o średnicy fi 600mm o głębokości do 3,0 m | kpl. | 1 |  | 0
22. | 3.10. | Studnie rewizyjne z kręgów betonowych łączonych na uszczelkę z włazem o średnicy fi 600mm o głębokości do 3,5 m | kpl. | 4 |  | 0
23. | 3.11. | Studnie rewizyjne z kręgów betonowych łączonych na uszczelkę z włazem o średnicy fi 600mm o głębokości do 4,0 m | kpl. | 1 |  | 0
24. | 3.12. | Studnie rewizyjne z kręgów betonowych łączonych na uszczelkę z włazem o śrenicy fi 600mm o głębokości do 4,5 m | kpl. | 3 |  | 0
25. | 3.13 | Studnie rewizyjne z kręgów betonowych łączonych na uszczelkę z włazem o średnicy fi 600mm o głębokości do 5 m | kpl. | 2 |  | 0
26. | 3.14 | Studnie rewizyjne z kręgów betonowych łączonych na uszczelkę z włazem o średnicy fi 1000mm o głębokości do 2,5 m | kpl. | 1 |  | 0
27. | 3.15 | Studnie rewizyjne z kręgów betonowych łączonych na uszczelkę z włazem o średnicy fi 1000mm o głębokości 3,0 m | kpl. | 2 |  | 0
28. | 3.16 | Studnie rewizyjne z kręgów betonowych łączonych na uszczelkę z włazem o średnicy fi 1000mm o głębokości do 3,5 m | kpl. | 2 |  | 0
29. | 3.17 | Studnie rewizyjne z kręgów betonowych łączonych na uszczelkę z włazem o średnicy fi 1000mm o głębokości do 5 m | kpl. | 2 |  | 0
30. | 3.18 | Studnie rewizyjne z kręgów betonowych łączonych na uszczelkę z włazem o średnicy fi 1000mm o głębokości powyżej 5 m | kpl. | 4 |  | 0
31. | 3.19 | Studzienki rewizyjne z rury karbowanej o średnicy 425 mm z gotowych elementów z tworzywa sztucznego, głębokość do 2 m | kpl. | 5 |  | 0
0
| 4. | Odbudowa nawierzchni
32. | 4.1 | Podbudowy z kruszyw, tłuczeń, dostosowana do istniejącej, warstwa górna z tłucznia kamiennego 20 cm po zagęszczeniu, warstwa dolna z tłucznia kamiennego 30 cm po zagęszczeniu, zagęszczenie gruntu Is ≥ 1,0. | m² | 511.25 |  | 0
33. | 4.2 | Nawierzchnia z mieszanek mineralno-bitumicznych grysowych, asfaltowe, o grubości jak w stanie istniejącym oraz w nawiązaniu do istniejącej nawierzchni – droga powiatowa, warstwa wiążąca 4 cm + ścieralna 4 cm. | m² | 511.25 |  | 0
34. | 4.3 | Podbudowy z kruszyw, tłuczeń, warstwa dolna, grubość warstwy po zagęszczeniu 15 cm (pod kostkę) | m² | 50 |  | 0
35. | 4.4 | Nawierzchnie z kostki brukowej betonowej, grubość 8 cm, na podsypce piaskowej, kostka szara, kostka z odzysku | m² | 50 |  | 0
36. | 4.5 | Nawierzchnia z tłucznia kamiennego, warstwa o grubości takiej jak w stanie istniejącym, podbudowa z kruszywa naturalnego lub łamanego | m² | 75 |  | 0
|  | RAZEM |  |  |  | 0