## Krycí list rozpočtu
Krycí list slepého rozpočtu
Název stavby: |  | Hřiště Severovýchod_kotelna - Oprava asfaltového povrchu |  | Objednatel: |  |  | IČO/DIČ:
Druh stavby: |  |  |  | Projektant: |  |  | IČO/DIČ:
Lokalita: |  | Zábřeh |  | Zhotovitel: |  |  | IČO/DIČ:
Začátek výstavby: |  | 02.06.2025 |  | Konec výstavby: |  |  | Položek: | 40
JKSO: |  |  |  | Zpracoval: |  |  | Datum: | 15.04.2025
Rozpočtové náklady v Kč
A | Základní rozpočtové náklady |  | B | Doplňkové náklady |  | C | Náklady na umístění stavby (NUS)
HSV | Dodávky | 0 | Práce přesčas |  | 0 | Zařízení staveniště |  | 0
| Montáž | 0 | Bez pevné podl. |  | 0 | Mimostav. doprava |  | 0
PSV | Dodávky | 0 | Kulturní památka |  | 0 | Územní vlivy |  | 0
| Montáž | 0 |  |  |  | Provozní vlivy |  | 0
"M" | Dodávky | 0 |  |  |  | Ostatní |  | 0
| Montáž | 0 |  |  |  | NUS z rozpočtu |  | 0
Ostatní materiál |  | 0
Přesun hmot a sutí |  | 0
ZRN celkem |  | 0 | DN celkem |  | 0 | NUS celkem |  | 0
|  |  | DN celkem z obj. |  | 0 | NUS celkem z obj. |  | 0
[6 empty] | VORN celkem |  | 0
[6 empty] | VORN celkem z obj. |  | 0
Základ 0% |  | 0
Základ 12% |  | 0 | DPH 12% |  | 0 | Celkem bez DPH |  | 0
Základ 21% |  | 0 | DPH 21% |  | 0 | Celkem včetně DPH |  | 0
Projektant |  |  | Objednatel |  |  | Zhotovitel
Datum, razítko a podpis |  |  | Datum, razítko a podpis |  |  | Datum, razítko a podpis
Poznámka:
Zařízení staveniště = 2% z ceny

## Stavební rozpočet
Slepý stavební rozpočet | [25 empty] | 0 | 0 | 0
Název stavby: |  | Hřiště Severovýchod_kotelna - Oprava asfaltového povrchu | Doba výstavby: |  |  | Objednatel:
Druh stavby: |  |  | Začátek výstavby: |  | 02.06.2025 | Projektant:
Lokalita: |  | Zábřeh | Konec výstavby: |  |  | Zhotovitel:
JKSO: |  |  | Zpracováno dne: |  | 15.04.2025 | Zpracoval:
Č | Kód | Zkrácený popis | MJ | Množství | Cena/MJ | Náklady (Kč) |  |  | Cenová | [32 empty] | ISWORK | GROUPCODE | VATTAX
|  | Rozměry |  |  | (Kč) | Dodávka | Montáž | Celkem | soustava | Přesuny | Typ skupiny | HSV mat | HSV prac | PSV mat | PSV prac | Mont mat | Mont prac | Ostatní mat. | [20 empty] | MAT | WORK | CELK
| 1 | Zemní práce |  |  |  | 0 | 0 | 0 | [17 empty] | 0 | 0 | 0
1 | 0210VD | Vytyčení sítí | soubor | 1 | 0 | 0 | 0 | 0 | vlastní | 0 |  | 0 | 0 | 0 | 0 | 0 | 0 | 0 | 0 | 0 | 0 | 21 | 0 | 0 | 1 |  |  |  | 0 | 0 | 0 | 1_ | 1_ | _ | 0 | 0 | 0 | 13 | 0 | 0 | 0 | P | 1 | 21 | Vytyčení sítí
2 | 914000R | Provizorní dopravní značení | kus | 1 | 0 | 0 | 0 | 0 | vlastní | 0 |  | 0 | 0 | 0 | 0 | 0 | 0 | 0 | 0 | 0 | 0 | 21 | 0 | 0 | 1 |  |  |  | 0 | 0 | 0 | 1_ | 1_ | _ | 0 | 0 | 0 | 14 | 0 | 0 | 0 | P | 1 | 21 | Provizorní dopravní značení
| 11 | Přípravné a přidružené práce |  |  |  | 0 | 0 | 0 | [17 empty] | 0 | 0 | 0
3 | 113108405R00 | Odstranění asfaltové vrstvy pl.nad 50 m2, tl. 5 cm | m2 | 472.7 | 0 | 0 | 0 | 0 | RTS I / 2025 | 0 |  | 0 | 0 | 0 | 0 | 0 | 0 | 0 | 0 | 0 | 0 | 21 | 0 | 0 | 1 |  |  |  | 0 | 0 | 0 | 11_ | 1_ | _ | 0 | 0 | 0 | 16 | 0 | 0 | 0 | P | 11 | 21 | Odstranění asfaltové vrstvy pl.nad 50 m2, tl. 5 cm
4 | 113152112R00 | Odstranění podkladu z kameniva drceného | m3 | 60.9478 | 0 | 0 | 0 | 0 | RTS I / 2025 | 0 |  | 0 | 0 | 0 | 0 | 0 | 0 | 0 | 0 | 0 | 0 | 21 | 0 | 0 | 1 |  |  |  | 0 | 0 | 0 | 11_ | 1_ | _ | 0 | 0 | 0 | 17 | 0 | 0 | 0 | P | 11 | 21 | Odstranění podkladu z kameniva drceného
5 | 113201111R00 | Vytrhání obrubníků chodníkových a parkových | m | 74.3 | 0 | 0 | 0 | 0 | RTS I / 2025 | 0 |  | 0 | 0 | 0 | 0 | 0 | 0 | 0 | 0 | 0 | 0 | 21 | 0 | 0 | 1 |  |  |  | 0 | 0 | 0 | 11_ | 1_ | _ | 0 | 0 | 0 | 18 | 0 | 0 | 0 | P | 11 | 21 | Vytrhání obrubníků chodníkových a parkových
6 | 979024441R00 | Očištění vybour. obrubníků všech loží a výplní | m | 41.74 | 0 | 0 | 0 | 0 | RTS I / 2025 | 0 |  | 0 | 0 | 0 | 0 | 0 | 0 | 0 | 0 | 0 | 0 | 21 | 0 | 0 | 1 |  |  |  | 0 | 0 | 0 | 11_ | 1_ | _ | 0 | 0 | 0 | 19 | 0 | 0 | 0 | P | 11 | 21 | Očištění vybour. obrubníků všech loží a výplní
7 | 914000R | Demontáž sloupku, vč.patky | kus | 2 | 0 | 0 | 0 | 0 | vlastní | 0 |  | 0 | 0 | 0 | 0 | 0 | 0 | 0 | 0 | 0 | 0 | 21 | 0 | 0 | 1 |  |  |  | 0 | 0 | 0 | 11_ | 1_ | _ | 0 | 0 | 0 | 20 | 0 | 0 | 0 | P | 11 | 21 | Demontáž sloupku, vč.patky
| 12 | Odkopávky a prokopávky |  |  |  | 0 | 0 | 0 | [17 empty] | 0 | 0 | 0
8 | 122301101R00 | Odkopávky nezapažené v hor. 4 do 100 m3 | m3 | 7.2116 | 0 | 0 | 0 | 0 | RTS I / 2025 | 0 |  | 0 | 0 | 0 | 0 | 0 | 0 | 0 | 0 | 0 | 0 | 21 | 0 | 0 | 1 |  |  |  | 0 | 0 | 0 | 12_ | 1_ | _ | 0 | 0 | 0 | 22 | 0 | 0 | 0 | P | 12 | 21 | Odkopávky nezapažené v hor. 4 do 100 m3
| 16 | Přemístění výkopku |  |  |  | 0 | 0 | 0 | [17 empty] | 0 | 0 | 0
9 | 167101101R00 | Nakládání výkopku z hor. 1 ÷ 4 v množství do 100 m3 | m3 | 7.2116 | 0 | 0 | 0 | 0 | RTS I / 2025 | 0 |  | 0 | 0 | 0 | 0 | 0 | 0 | 0 | 0 | 0 | 0 | 21 | 0 | 0 | 1 |  |  |  | 0 | 0 | 0 | 16_ | 1_ | _ | 0 | 0 | 0 | 24 | 0 | 0 | 0 | P | 16 | 21 | Nakládání výkopku z hor. 1 ÷ 4 v množství do 100 m3
10 | 162601101R00 | Vodorovné přemístění výkopku z hor.1-4 do 4000 m | m3 | 7.2116 | 0 | 0 | 0 | 0 | RTS I / 2025 | 0 |  | 0 | 0 | 0 | 0 | 0 | 0 | 0 | 0 | 0 | 0 | 21 | 0 | 0 | 1 |  |  |  | 0 | 0 | 0 | 16_ | 1_ | _ | 0 | 0 | 0 | 25 | 0 | 0 | 0 | P | 16 | 21 | Vodorovné přemístění výkopku z hor.1-4 do 4000 m
11 | 199000002R00 | Poplatek za skládku horniny 1- 4, č. dle katal. odpadů 17 05 04 | m3 | 7.2116 | 0 | 0 | 0 | 0 | RTS I / 2025 | 0 |  | 0 | 0 | 0 | 0 | 0 | 0 | 0 | 0 | 0 | 0 | 21 | 0 | 0 | 1 |  |  |  | 0 | 0 | 0 | 16_ | 1_ | _ | 0 | 0 | 0 | 26 | 0 | 0 | 0 | P | 16 | 21 | Poplatek za skládku horniny 1- 4, č. dle katal. odpadů 17 05 04
| 18 | Povrchové úpravy terénu |  |  |  | 0 | 0 | 0 | [17 empty] | 0 | 0 | 0
12 | 181301101R00 | Rozprostření ornice, rovina, tl. do 10 cm do 500m2 | m2 | 74.818 | 0 | 0 | 0 | 0 | RTS I / 2025 | 0 |  | 0 | 0 | 0 | 0 | 0 | 0 | 0 | 0 | 0 | 0 | 21 | 0 | 0 | 1 |  |  |  | 0 | 0 | 0 | 18_ | 1_ | _ | 0 | 0 | 0 | 28 | 0 | 0 | 0 | P | 18 | 21 | Rozprostření ornice, rovina, tl. do 10 cm do 500m2
13 | 180402111R00 | Založení trávníku parkového výsevem v rovině | m2 | 74.818 | 0 | 0 | 0 | 0 | RTS I / 2025 | 0 |  | 0 | 0 | 0 | 0 | 0 | 0 | 0 | 0 | 0 | 0 | 21 | 0 | 0 | 1 |  |  |  | 0 | 0 | 0 | 18_ | 1_ | _ | 0 | 0 | 0 | 29 | 0 | 0 | 0 | P | 18 | 21 | Založení trávníku parkového výsevem v rovině
14 | 10364200R | Ornice pro pozemkové úpravy | m3 | 77.0625 | 0 | 0 | 0 | 0 | vlastní | 0 |  | 0 | 0 | 0 | 0 | 0 | 0 | 0 | 0 | 0 | 0 | 21 | 0 | 0 | 1 |  |  |  | 0 | 0 | 0 | 18_ | 1_ | _ | 0 | 0 | 0 | 30 | 0 | 0 | 0 | M | 18 | 21 | Ornice pro pozemkové úpravy
15 | 167103101R00 | Nakládání výkopku zeminy schopné zúrodnění | m3 | 77.0625 | 0 | 0 | 0 | 0 | RTS I / 2025 | 0 |  | 0 | 0 | 0 | 0 | 0 | 0 | 0 | 0 | 0 | 0 | 21 | 0 | 0 | 1 |  |  |  | 0 | 0 | 0 | 18_ | 1_ | _ | 0 | 0 | 0 | 31 | 0 | 0 | 0 | P | 18 | 21 | Nakládání výkopku zeminy schopné zúrodnění
16 | 162606111R00 | Vodorovné přemístění zemin pro zúrodnění do 4000 m | m3 | 77.0625 | 0 | 0 | 0 | 0 | RTS I / 2025 | 0 |  | 0 | 0 | 0 | 0 | 0 | 0 | 0 | 0 | 0 | 0 | 21 | 0 | 0 | 1 |  |  |  | 0 | 0 | 0 | 18_ | 1_ | _ | 0 | 0 | 0 | 32 | 0 | 0 | 0 | P | 18 | 21 | Vodorovné přemístění zemin pro zúrodnění do 4000 m
| 21 | Úprava podloží a základové spáry |  |  |  | 0 | 0 | 0 | [17 empty] | 0 | 0 | 0
17 | 215901101R00 | Zhutnění podloží z hornin nesoudržných do 92% PS | m2 | 489.5316 | 0 | 0 | 0 | 0 | RTS I / 2025 | 0 |  | 0 | 0 | 0 | 0 | 0 | 0 | 0 | 0 | 0 | 0 | 21 | 0 | 0 | 1 |  |  |  | 0 | 0 | 0 | 21_ | 2_ | _ | 0 | 0 | 0 | 34 | 0 | 0 | 0 | P | 21 | 21 | Zhutnění podloží z hornin nesoudržných do 92% PS
| 56 | Podkladní vrstvy komunikací, letišť a ploch |  |  |  | 0 | 0 | 0 | [17 empty] | 0 | 0 | 0
18 | 564831111R00 | Podklad ze štěrkodrti po zhutnění tloušťky 10 cm | m2 | 432.996 | 0 | 0 | 0 | 0 | RTS I / 2025 | 0 |  | 0 | 0 | 0 | 0 | 0 | 0 | 0 | 0 | 0 | 0 | 21 | 0 | 0 | 1 |  |  |  | 0 | 0 | 0 | 56_ | 5_ | _ | 0 | 0 | 0 | 36 | 0 | 0 | 0 | P | 56 | 21 | Podklad ze štěrkodrti po zhutnění tloušťky 10 cm
19 | 564751114R00 | Podklad z kameniva drceného vel.32-63 mm,tl. 18 cm | m2 | 16.36 | 0 | 0 | 0 | 0 | RTS I / 2025 | 0 |  | 0 | 0 | 0 | 0 | 0 | 0 | 0 | 0 | 0 | 0 | 21 | 0 | 0 | 1 |  |  |  | 0 | 0 | 0 | 56_ | 5_ | _ | 0 | 0 | 0 | 37 | 0 | 0 | 0 | P | 56 | 21 | Podklad z kameniva drceného vel.32-63 mm,tl. 18 cm
20 | 564751111R00 | Podklad z kameniva drceného vel.32-63 mm,tl. 15 cm | m2 | 16.664 | 0 | 0 | 0 | 0 | RTS I / 2025 | 0 |  | 0 | 0 | 0 | 0 | 0 | 0 | 0 | 0 | 0 | 0 | 21 | 0 | 0 | 1 |  |  |  | 0 | 0 | 0 | 56_ | 5_ | _ | 0 | 0 | 0 | 38 | 0 | 0 | 0 | P | 56 | 21 | Podklad z kameniva drceného vel.32-63 mm,tl. 15 cm
21 | 998222012R00 | Přesun hmot, zpevněné plochy, kryt z kameniva | t | 111.2945 | 0 | 0 | 0 | 0 | RTS I / 2025 | 0 |  | 0 | 0 | 0 | 0 | 0 | 0 | 0 | 0 | 0 | 0 | 21 | 0 | 0 | 5 |  |  |  | 0 | 0 | 0 | 56_ | 5_ | _ | 0 | 0 | 0 | 39 | 0 | 0 | 0 | P | 56 | 21 | Přesun hmot, zpevněné plochy, kryt z kameniva
| 57 | Kryty pozemních komunikací, letišť a ploch z kameniva nebo živičné |  |  |  | 0 | 0 | 0 | [17 empty] | 0 | 0 | 0
22 | 577131210R | Beton asfalt. ACO 8,nebo ACO 11, do 3 m, tl. 3 cm | m2 | 408 | 0 | 0 | 0 | 0 | vlastní | 0 |  | 0 | 0 | 0 | 0 | 0 | 0 | 0 | 0 | 0 | 0 | 21 | 0 | 0 | 1 |  |  |  | 0 | 0 | 0 | 57_ | 5_ | _ | 0 | 0 | 0 | 41 | 0 | 0 | 0 | P | 57 | 21 | Beton asfalt. ACO 8,nebo ACO 11, do 3 m, tl. 3 cm
23 | 573211111R | Postřik živičný spojovací z asfaltu, množství 0,5-0,7 kg/m2 | m2 | 408 | 0 | 0 | 0 | 0 | vlastní | 0 |  | 0 | 0 | 0 | 0 | 0 | 0 | 0 | 0 | 0 | 0 | 21 | 0 | 0 | 1 |  |  |  | 0 | 0 | 0 | 57_ | 5_ | _ | 0 | 0 | 0 | 42 | 0 | 0 | 0 | P | 57 | 21 | Postřik živičný spojovací z asfaltu, množství 0,5-0,7 kg/m2
24 | 565131110R | Podklad z obal kamen. ACP 16+, š. do 3 m, tl. 4 cm | m2 | 408 | 0 | 0 | 0 | 0 | vlastní | 0 |  | 0 | 0 | 0 | 0 | 0 | 0 | 0 | 0 | 0 | 0 | 21 | 0 | 0 | 1 |  |  |  | 0 | 0 | 0 | 57_ | 5_ | _ | 0 | 0 | 0 | 43 | 0 | 0 | 0 | P | 57 | 21 | Podklad z obal kamen. ACP 16+, š. do 3 m, tl. 4 cm
25 | 998225311R00 | Přesun hmot, oprava komunikací, kryt živič. a bet. | t | 95.2231 | 0 | 0 | 0 | 0 | RTS I / 2025 | 0 |  | 0 | 0 | 0 | 0 | 0 | 0 | 0 | 0 | 0 | 0 | 21 | 0 | 0 | 5 |  |  |  | 0 | 0 | 0 | 57_ | 5_ | _ | 0 | 0 | 0 | 44 | 0 | 0 | 0 | P | 57 | 21 | Přesun hmot, oprava komunikací, kryt živič. a bet.
| 783 | Nátěry |  |  |  | 0 | 0 | 0 | [17 empty] | 0 | 0 | 0
26 | 783201811R00 | Odstranění nátěrů z kovových konstrukcí oškrábáním | m2 | 3.5 | 0 | 0 | 0 | 0 | RTS I / 2025 | 0 |  | 0 | 0 | 0 | 0 | 0 | 0 | 0 | 0 | 0 | 0 | 21 | 0 | 0 | 7 |  |  |  | 0 | 0 | 0 | 783_ | 78_ | _ | 0 | 0 | 0 | 46 | 0 | 0 | 0 | P | 783 | 21 | Odstranění nátěrů z kovových konstrukcí oškrábáním
27 | 783222100R00 | Nátěr syntetický kovových konstrukcí dvojnásobný | m2 | 3.5 | 0 | 0 | 0 | 0 | RTS I / 2025 | 0 |  | 0 | 0 | 0 | 0 | 0 | 0 | 0 | 0 | 0 | 0 | 21 | 0 | 0 | 7 |  |  |  | 0 | 0 | 0 | 783_ | 78_ | _ | 0 | 0 | 0 | 47 | 0 | 0 | 0 | P | 783 | 21 | Nátěr syntetický kovových konstrukcí dvojnásobný
28 | 900404R | Osazení sloupků | soubor | 2 | 0 | 0 | 0 | 0 | vlastní | 0 |  | 0 | 0 | 0 | 0 | 0 | 0 | 0 | 0 | 0 | 0 | 21 | 0 | 0 | 7 |  |  |  | 0 | 0 | 0 | 783_ | 78_ | _ | 0 | 0 | 0 | 48 | 0 | 0 | 0 | P | 783 | 21 | Osazení sloupků
| 91 | Doplňující konstrukce a práce na pozemních komunikacích a zpevněných plochách |  |  |  | 0 | 0 | 0 | [17 empty] | 0 | 0 | 0
29 | 917862111R00 | Osazení stojatého obrubníku betonového, s boční opěrou, do lože z betonu C 12/15 | m | 83.32 | 0 | 0 | 0 | 0 | RTS I / 2025 | 0 |  | 0 | 0 | 0 | 0 | 0 | 0 | 0 | 0 | 0 | 0 | 21 | 0 | 0 | 1 |  |  |  | 0 | 0 | 0 | 91_ | 9_ | _ | 0 | 0 | 0 | 50 | 0 | 0 | 0 | P | 91 | 21 | Osazení stojatého obrubníku betonového, s boční opěrou, do lože z betonu C 12/15
30 | 918101111R00 | Lože pod obrubníky nebo obruby dlažeb z C 12/15 | m3 | 2.1917 | 0 | 0 | 0 | 0 | RTS I / 2025 | 0 |  | 0 | 0 | 0 | 0 | 0 | 0 | 0 | 0 | 0 | 0 | 21 | 0 | 0 | 1 |  |  |  | 0 | 0 | 0 | 91_ | 9_ | _ | 0 | 0 | 0 | 51 | 0 | 0 | 0 | P | 91 | 21 | Lože pod obrubníky nebo obruby dlažeb z C 12/15
31 | 592174230 | Obrubník chodníkový ABO 16-10 v. 250 x 80 x 1000 mm přírodní | kus | 86 | 0 | 0 | 0 | 0 | RTS I / 2025 | 0 |  | 0 | 0 | 0 | 0 | 0 | 0 | 0 | 0 | 0 | 0 | 21 | 0 | 0 | 1 |  |  |  | 0 | 0 | 0 | 91_ | 9_ | _ | 0 | 0 | 0 | 52 | 0 | 0 | 0 | M | 91 | 21 | Obrubník chodníkový ABO 16-10 v. 250 x 80 x 1000 mm přírodní
32 | 91700.01R | Řezání obrubníků | kus | 4 | 0 | 0 | 0 | 0 | vlastní | 0 |  | 0 | 0 | 0 | 0 | 0 | 0 | 0 | 0 | 0 | 0 | 21 | 0 | 0 | 1 |  |  |  | 0 | 0 | 0 | 91_ | 9_ | _ | 0 | 0 | 0 | 53 | 0 | 0 | 0 | P | 91 | 21 | Řezání obrubníků
33 | 915711111R00 | Vodorovné značení dělicích čar 12 cm střík.barvou | m | 209 | 0 | 0 | 0 | 0 | RTS I / 2025 | 0 |  | 0 | 0 | 0 | 0 | 0 | 0 | 0 | 0 | 0 | 0 | 21 | 0 | 0 | 1 |  |  |  | 0 | 0 | 0 | 91_ | 9_ | _ | 0 | 0 | 0 | 54 | 0 | 0 | 0 | P | 91 | 21 | Vodorovné značení dělicích čar 12 cm střík.barvou
34 | 998224111R00 | Přesun hmot, pozemní komunikace, kryt betonový | t | 25.0953 | 0 | 0 | 0 | 0 | RTS I / 2025 | 0 |  | 0 | 0 | 0 | 0 | 0 | 0 | 0 | 0 | 0 | 0 | 21 | 0 | 0 | 5 |  |  |  | 0 | 0 | 0 | 91_ | 9_ | _ | 0 | 0 | 0 | 55 | 0 | 0 | 0 | P | 91 | 21 | Přesun hmot, pozemní komunikace, kryt betonový
| S | Přesuny sutí |  |  |  | 0 | 0 | 0 | [17 empty] | 0 | 0 | 0
35 | 979082111R00 | Vnitrostaveništní doprava suti do 10 m | t | 184.6455 | 0 | 0 | 0 | 0 | RTS I / 2025 | 0 |  | 0 | 0 | 0 | 0 | 0 | 0 | 0 | 0 | 0 | 0 | 21 | 0 | 0 | 5 |  |  |  | 0 | 0 | 0 | S_ | 9_ | _ | 0 | 0 | 0 | 57 | 0 | 0 | 0 | P |  | 21 | Vnitrostaveništní doprava suti do 10 m
36 | 979083115R00 | Vodorovné přemístění suti na skládku do 4000 m | t | 184.6455 | 0 | 0 | 0 | 0 | RTS I / 2025 | 0 |  | 0 | 0 | 0 | 0 | 0 | 0 | 0 | 0 | 0 | 0 | 21 | 0 | 0 | 5 |  |  |  | 0 | 0 | 0 | S_ | 9_ | _ | 0 | 0 | 0 | 58 | 0 | 0 | 0 | P |  | 21 | Vodorovné přemístění suti na skládku do 4000 m
37 | 979087212R00 | Nakládání suti na dopravní prostředky - komunikace | t | 184.6455 | 0 | 0 | 0 | 0 | RTS I / 2025 | 0 |  | 0 | 0 | 0 | 0 | 0 | 0 | 0 | 0 | 0 | 0 | 21 | 0 | 0 | 5 |  |  |  | 0 | 0 | 0 | S_ | 9_ | _ | 0 | 0 | 0 | 59 | 0 | 0 | 0 | P |  | 21 | Nakládání suti na dopravní prostředky - komunikace
38 | 979999996R00 | Poplatek za recyklaci asfaltu, kusovost nad 1600 cm2 (skup.170302) | t | 51.997 | 0 | 0 | 0 | 0 | RTS I / 2025 | 0 |  | 0 | 0 | 0 | 0 | 0 | 0 | 0 | 0 | 0 | 0 | 21 | 0 | 0 | 5 |  |  |  | 0 | 0 | 0 | S_ | 9_ | _ | 0 | 0 | 0 | 60 | 0 | 0 | 0 | P |  | 21 | Poplatek za recyklaci asfaltu, kusovost nad 1600 cm2 (skup.170302)
39 | 979999982R00 | Poplatek za recyklaci betonu kusovost nad 1600 cm2 (skup.170101) | t | 16.8476 | 0 | 0 | 0 | 0 | RTS I / 2025 | 0 |  | 0 | 0 | 0 | 0 | 0 | 0 | 0 | 0 | 0 | 0 | 21 | 0 | 0 | 5 |  |  |  | 0 | 0 | 0 | S_ | 9_ | _ | 0 | 0 | 0 | 61 | 0 | 0 | 0 | P |  | 21 | Poplatek za recyklaci betonu kusovost nad 1600 cm2 (skup.170101)
40 | 979999973R00 | Poplatek za uložení, zemina a kamení, (skup.170504) | t | 115.8009 | 0 | 0 | 0 | 0 | RTS I / 2025 | 0 |  | 0 | 0 | 0 | 0 | 0 | 0 | 0 | 0 | 0 | 0 | 21 | 0 | 0 | 5 |  |  |  | 0 | 0 | 0 | S_ | 9_ | _ | 0 | 0 | 0 | 62 | 0 | 0 | 0 | P |  | 21 | Poplatek za uložení, zemina a kamení, (skup.170504)
[6 empty] | Celkem: |  | 0
Poznámka:
Zařízení staveniště = 2% z ceny

## Výkaz výměr
Výkaz výměr
Název stavby: |  | Hřiště Severovýchod_kotelna - Oprava asfaltového povrchu |  | Objednatel:
Druh stavby: |  |  |  | Projektant:
Lokalita: |  | Zábřeh |  | Zhotovitel:
Zpracoval: |  |  |  | Zpracováno dne: | 15.04.2025
Č | Objekt | Kód | Zkrácený popis |  | MJ | Množství | Potřebné množství
|  | 1 | Zemní práce
1 |  | 0210VD | Vytyčení sítí |  | soubor | 1 | 0
|  |  | 1 |  |  | 1
2 |  | 914000R | Provizorní dopravní značení |  | kus | 1 | 0
|  |  | 1 |  |  | 1
|  | 11 | Přípravné a přidružené práce
3 |  | 113108405R00 | Odstranění asfaltové vrstvy pl.nad 50 m2, tl. 5 cm |  | m2 | 472.7 | 0
|  |  | 16,3*31 |  |  | 505.3
|  |  | -2*16,3 | odstaněná část při stavebních úpravách VN |  | -32.6
4 |  | 113152112R00 | Odstranění podkladu z kameniva drceného |  | m3 | 60.9478 | 0
|  |  | (25,5*0,3*0,30)*2 | výkop pro obruby z vnitřní strany |  | 4.59
|  |  | (15,4*0,3*0,30)*3 |  |  | 4.158
|  |  | 3,44*16,3*0,05 | zrušená část asfaltu městem Zábřeh |  | 2.8036
|  |  | 0,34*25,66*0,05 |  |  | 0.43622
|  |  | 25,5*16*0,12 | odstranění podkladu kameniva pro nový asf.podklad |  | 48.96
5 |  | 113201111R00 | Vytrhání obrubníků chodníkových a parkových |  | m | 74.3 | 0
|  |  | 31,2*2 |  |  | 62.4
|  |  | 16,3*2 |  |  | 32.6
|  |  | -(16,5+2,1+2,1) | odstaněná část při stavebních úpravách VN |  | -20.7
6 |  | 979024441R00 | Očištění vybour. obrubníků všech loží a výplní |  | m | 41.74 | 0
|  |  | 16,08+25,66 |  |  | 41.74
7 |  | 914000R | Demontáž sloupku, vč.patky |  | kus | 2 | 0
|  |  | 2 |  |  | 2
|  | 12 | Odkopávky a prokopávky
8 |  | 122301101R00 | Odkopávky nezapažené v hor. 4 do 100 m3 |  | m3 | 7.2116 | 0
|  |  | (26,26*0,3*0,35)*2 | výkop pro obruby z vně strany |  | 5.5146
|  |  | 15,4*0,3*0,35 |  |  | 1.617
|  |  | (0,4*0,4*0,25)*2 | výkop pro patky na sloupky |  | 0.08
|  | 16 | Přemístění výkopku
9 |  | 167101101R00 | Nakládání výkopku z hor. 1 ÷ 4 v množství do 100 m3 |  | m3 | 7.2116 | 0
|  |  | 7,2116 |  |  | 7.2116
10 |  | 162601101R00 | Vodorovné přemístění výkopku z hor.1-4 do 4000 m |  | m3 | 7.2116 | 0
|  |  | 7,2116 |  |  | 7.2116
11 |  | 199000002R00 | Poplatek za skládku horniny 1- 4, č. dle katal. odpadů 17 05 04 |  | m3 | 7.2116 | 0
|  |  | 7,2116 |  |  | 7.2116
|  | 18 | Povrchové úpravy terénu
12 |  | 181301101R00 | Rozprostření ornice, rovina, tl. do 10 cm do 500m2 |  | m2 | 74.818 | 0
|  |  | (26,26*0,3)*2 |  |  | 15.756
|  |  | 15,4*0,3 |  |  | 4.62
|  |  | 3,34*16,3 |  |  | 54.442
13 |  | 180402111R00 | Založení trávníku parkového výsevem v rovině |  | m2 | 74.818 | 0
|  |  | 74,818 |  |  | 74.818
14 |  | 10364200R | Ornice pro pozemkové úpravy |  | m3 | 77.0625 | 0
|  |  | 74,818 |  |  | 74.818
|  |  | ;ztratné 3%; 2,24454 |  |  | 2.2445
15 |  | 167103101R00 | Nakládání výkopku zeminy schopné zúrodnění |  | m3 | 77.0625 | 0
|  |  | 77,06254 |  |  | 77.0625
16 |  | 162606111R00 | Vodorovné přemístění zemin pro zúrodnění do 4000 m |  | m3 | 77.0625 | 0
|  |  | 77,06254 |  |  | 77.0625
|  | 21 | Úprava podloží a základové spáry
17 |  | 215901101R00 | Zhutnění podloží z hornin nesoudržných do 92% PS |  | m2 | 489.5316 | 0
|  |  | 25,96*16,76 |  |  | 435.0896
|  |  | 3,34*16,3 |  |  | 54.442
|  | 56 | Podkladní vrstvy komunikací, letišť a ploch
18 |  | 564831111R00 | Podklad ze štěrkodrti po zhutnění tloušťky 10 cm |  | m2 | 432.996 | 0
|  |  | 25,5*16 | asf.plocha |  | 408
|  |  | (26,26*0,3)*2 | zásyp obrub z vnější strany |  | 15.756
|  |  | (15,4*0,3)*2 | -II- |  | 9.24
19 |  | 564751114R00 | Podklad z kameniva drceného vel.32-63 mm,tl. 18 cm |  | m2 | 16.36 | 0
|  |  | (25,5*0,2)*2 | zásyp obrub z vnitřní strany |  | 10.2
|  |  | (15,4*0,2)*2 |  |  | 6.16
20 |  | 564751111R00 | Podklad z kameniva drceného vel.32-63 mm,tl. 15 cm |  | m2 | 16.664 | 0
|  |  | (26,26*0,2)*2 | zásyp obrub z vnější strany |  | 10.504
|  |  | (15,4*0,2)*2 | -II- |  | 6.16
21 |  | 998222012R00 | Přesun hmot, zpevněné plochy, kryt z kameniva |  | t | 111.2945 | 0
|  | 57 | Kryty pozemních komunikací, letišť a ploch z kameniva nebo živičné
22 |  | 577131210R | Beton asfalt. ACO 8,nebo ACO 11, do 3 m, tl. 3 cm |  | m2 | 408 | 0
|  |  | 25,5*16 |  |  | 408
23 |  | 573211111R | Postřik živičný spojovací z asfaltu, množství 0,5-0,7 kg/m2 |  | m2 | 408 | 0
|  |  | 25,5*16 |  |  | 408
24 |  | 565131110R | Podklad z obal kamen. ACP 16+, š. do 3 m, tl. 4 cm |  | m2 | 408 | 0
|  |  | 25,5*16 |  |  | 408
25 |  | 998225311R00 | Přesun hmot, oprava komunikací, kryt živič. a bet. |  | t | 95.2231 | 0
|  | 783 | Nátěry
26 |  | 783201811R00 | Odstranění nátěrů z kovových konstrukcí oškrábáním |  | m2 | 3.5 | 0
|  |  | 2 | sloupky na síť |  | 2
|  |  | 1,5 | sloup na košíkovou |  | 1.5
27 |  | 783222100R00 | Nátěr syntetický kovových konstrukcí dvojnásobný |  | m2 | 3.5 | 0
|  |  | 2 | sloup na síť |  | 2
|  |  | 1,5 | sloup na košíkovou |  | 1.5
28 |  | 900404R | Osazení sloupků |  | soubor | 2 | 0
|  |  | 2 |  |  | 2
|  | 91 | Doplňující konstrukce a práce na pozemních komunikacích a zpevněných plochách
29 |  | 917862111R00 | Osazení stojatého obrubníku betonového, s boční opěrou, do lože z betonu C 12/15 |  | m | 83.32 | 0
|  |  | 25,66*2 |  |  | 51.32
|  |  | 16*2 |  |  | 32
30 |  | 918101111R00 | Lože pod obrubníky nebo obruby dlažeb z C 12/15 |  | m3 | 2.1917 | 0
|  |  | 83,32*0,24*0,1 |  |  | 1.9997
|  |  | (0,4*0,4*0,6)*2 | patky |  | 0.192
31 |  | 592174230 | Obrubník chodníkový ABO 16-10 v. 250 x 80 x 1000 mm přírodní |  | kus | 86 | 0
|  |  | 86 |  |  | 86
32 |  | 91700.01R | Řezání obrubníků |  | kus | 4 | 0
|  |  | 4 |  |  | 4
33 |  | 915711111R00 | Vodorovné značení dělicích čar 12 cm střík.barvou |  | m | 209 | 0
|  |  | 209 | dle domluvy s investorem |  | 209
34 |  | 998224111R00 | Přesun hmot, pozemní komunikace, kryt betonový |  | t | 25.0953 | 0
|  | S | Přesuny sutí
35 |  | 979082111R00 | Vnitrostaveništní doprava suti do 10 m |  | t | 184.6455 | 0
|  |  | 51,997 | asfalt |  | 51.997
|  |  | 16,8476 | beton |  | 16.8476
|  |  | 115,8009 | kamenivo |  | 115.8009
36 |  | 979083115R00 | Vodorovné přemístění suti na skládku do 4000 m |  | t | 184.6455 | 0
|  |  | 51,997 | asfalt |  | 51.997
|  |  | 16,8476 | beton |  | 16.8476
|  |  | 115,8009 | kamenivo |  | 115.8009
37 |  | 979087212R00 | Nakládání suti na dopravní prostředky - komunikace |  | t | 184.6455 | 0
|  |  | 51,997 | asfalt |  | 51.997
|  |  | 16,8476 | beton |  | 16.8476
|  |  | 115,8009 | kamenivo |  | 115.8009
38 |  | 979999996R00 | Poplatek za recyklaci asfaltu, kusovost nad 1600 cm2 (skup.170302) |  | t | 51.997 | 0
|  |  | 51,9970 |  |  | 51.997
39 |  | 979999982R00 | Poplatek za recyklaci betonu kusovost nad 1600 cm2 (skup.170101) |  | t | 16.8476 | 0
|  |  | 16,3460 | obruby |  | 16.346
|  |  | 0,5016 | patky |  | 0.5016
40 |  | 979999973R00 | Poplatek za uložení, zemina a kamení, (skup.170504) |  | t | 115.8009 | 0
|  |  | 115,8009 |  |  | 115.8009
Poznámka:
Zařízení staveniště = 2% z ceny

## VORN (hidden)
Vedlejší a ostatní rozpočtové náklady
Název stavby: | Hřiště Severovýchod_kotelna - Oprava asfaltového povrchu | Objednatel: |  |  | IČO/DIČ:
Druh stavby: |  | Projektant: |  |  | IČO/DIČ:
Lokalita: | Zábřeh | Zhotovitel: |  |  | IČO/DIČ:
Začátek výstavby: | 02.06.2025 | Konec výstavby: |  |  | Položek: | 40
JKSO: |  | Zpracoval: |  |  | Datum: | 15.04.2025
Vedlejší rozpočtové náklady VRN
Doplňkové náklady DN |  |  | Kč | % | Základna | Kč
Práce přesčas |  |  | 0 |  |  | 0
Bez pevné podl. |  |  | 0 |  |  | 0
Kulturní památka |  |  | 0 |  |  | 0
Celkem DN | [5 empty] | 0
Náklady na umístění stavby (NUS) |  |  | Kč | % | Základna | Kč
Zařízení staveniště |  |  |  | 2 | 0 | 0
Mimostav. doprava |  |  | 0 |  |  | 0
Územní vlivy |  |  | 0 |  |  | 0
Provozní vlivy |  |  | 0 |  |  | 0
Ostatní |  |  | 0 |  |  | 0
NUS z rozpočtu |  |  | 0 |  |  | 0
Celkem NUS | [5 empty] | 0
Celkem VRN |  |  | 0
Ostatní rozpočtové náklady ORN
Ostatní rozpočtové náklady (ORN) |  |  | Kč | % | Základna | Kč
|  |  | 0 |  |  | 0
Celkem ORN | [5 empty] | 0