## Pokyny pro vyplnění
Pokyny pro vyplnění
Ve všech listech tohoto souboru můžete měnit pouze buňky s modrým pozadím. Jedná se o tyto údaje : - údaje o firmě - jednotkové ceny položek zadané na maximálně dvě desetinná místa

## Stavba
#RTSROZP# | Soupis stavebních prací, dodávek a služeb
| Stavba: |  | 11542-003-003_ | ALFAGEN ETAPA 2.
| Zadavatel |  | AL INVEST Břidličná, a.s. |  |  |  | IČO: | 27376184
|  |  | Bruntálská 167 |  |  |  | DIČ: | CZ27376184
|  |  | 79351 | Břidličná-Břidličná
| Projektant: |  | HUTNÍ PROJEKT Frýdek-Místek a.s. |  |  |  | IČO: | 45193584
|  |  | 28. října 1495 |  |  |  | DIČ: | CZ45193584
|  |  | 73801 | Frýdek-Místek-Místek
| Zhotovitel: | [5 empty] | IČO:
DIČ:
Soupis stavebních prací, dodávek a služeb je zpracován v databázi RTS Brno a.s. aktuální cenové úrovně RTS 25/I.
| Rozpis ceny | [6 empty] | Celkem
HSV | HSV | [6 empty] | 0
PSV | PSV | [6 empty] | 0
MON | MON | [6 empty] | 0
VN | Vedlejší náklady | [6 empty] | 0
ON | Ostatní náklady | [6 empty] | 0
| Celkem | [6 empty] | 0
Rekapitulace daní
0 | Základ pro sníženou DPH |  |  | 12 | % | 0 |  |  | CZK
0 | Snížená DPH |  |  | 12 | % | 0 |  |  | CZK
0 | Základ pro základní DPH |  |  | 21 | % | 0 |  |  | CZK
0 | Základní DPH |  |  | 21 | % | 0 |  |  | CZK
0 | Zaokrouhlení |  |  |  |  | 0 |  |  | CZK
| Cena celkem bez DPH |  |  |  |  | 0 |  |  | CZK
0 | Cena celkem s DPH |  |  |  |  | 0 |  |  | CZK
|  | v |  |  | dne |  | 4.7.2025
|  |  | Za zhotovitele |  |  |  | Za objednatele
Rekapitulace dílčích částí
#CASTI>> | Číslo | Název |  |  | Základ pro sníženou DPH | Základ pro základní DPH | DPH celkem | Cena celkem | %
1 | Stavba |  |  |  | 0 | 0 | 0 | 0
2 |  | Stavební objekt |  |  |  |  | 0
2 | SO 02.01 | SO 02.01 ALUM - Tyče |  |  | 0 | 0 | 0 | 0
3 | _Stavební řešení | SO 02.01 Stavební řešení |  |  | 0 | 0 | 0 | 0
2 | SO 02.02 | SO 02.02 ALUF - Svitky |  |  | 0 | 0 | 0 | 0
3 | _Stavební řešení | SO 02.02 Stavební řešení |  |  | 0 | 0 | 0 | 0
2 | SO 02.03 | SO 02.03 Vestavky |  |  | 0 | 0 | 0 | 0
3 | _1_SO02.3_Stav.řeš. | SO 02.3 Vestavky - Stavební řešení |  |  | 0 | 0 | 0 | 0
3 | _2_SO02.3_Ocel.kce | SO 02.3 Vestavky - Ocelové konstrukce |  |  | 0 | 0 | 0 | 0
3 | _3_SO02.3_ZTI | SO 02.3 Vestavky - ZTI |  |  | 0 | 0 | 0 | 0
2 | SO 02.04 | SO 02.04 Podlaha haly TaO |  |  | 0 | 0 | 0 | 0
3 | _Stavební řešení | SO 02.04 Stavební řešení |  |  | 0 | 0 | 0 | 0
2 | SO 04 | SO 04 Úprava komunikací |  |  | 0 | 0 | 0 | 0
3 | SO04_Komunikace | SO 04 Úprava komunikací |  |  | 0 | 0 | 0 | 0
2 | SO 09 | SO 09 Odolejování |  |  | 0 | 0 | 0 | 0
3 | _1_SO09_Stav.řeš. | SO 09 Stavební řešení |  |  | 0 | 0 | 0 | 0
3 | _2_SO09_Ocel.kce | SO 09 Ocelové konstrukce |  |  | 0 | 0 | 0 | 0
2 | SO 10 | SO 10 Chlorová stanice |  |  | 0 | 0 | 0 | 0
3 | _1_SO10_Stav.řeš. | SO 10 Stavební řešení |  |  | 0 | 0 | 0 | 0
3 | _2_SO10_ZTI | SO 10 Zdravotně technické instalace |  |  | 0 | 0 | 0 | 0
| Celkem za stavbu |  |  |  | 0 | 0 | 0 | 0 | 0
#POPS | Popis stavby: 11542-003-003_ - ALFAGEN ETAPA 2.
#POPO | Popis objektu: SO 02.01 - SO 02.01 ALUM - Tyče
#POPR | Popis rozpočtu: _Stavební řešení - SO 02.01 Stavební řešení
#POPO | Popis objektu: SO 02.02 - SO 02.02 ALUF - Svitky
#POPR | Popis rozpočtu: _Stavební řešení - SO 02.02 Stavební řešení
#POPO | Popis objektu: SO 02.03 - SO 02.03 Vestavky
#POPR | Popis rozpočtu: _1_SO02.3_Stav.řeš. - SO 02.3 Vestavky - Stavební řešení
#POPR | Popis rozpočtu: _2_SO02.3_Ocel.kce - SO 02.3 Vestavky - Ocelové konstrukce
#POPR | Popis rozpočtu: _3_SO02.3_ZTI - SO 02.3 Vestavky - ZTI
#POPO | Popis objektu: SO 02.04 - SO 02.04 Podlaha haly TaO
#POPR | Popis rozpočtu: _Stavební řešení - SO 02.04 Stavební řešení
#POPO | Popis objektu: SO 04 - SO 04 Úprava komunikací
#POPR | Popis rozpočtu: SO04_Komunikace - SO 04 Úprava komunikací
#POPO | Popis objektu: SO 09 - SO 09 Odolejování
#POPR | Popis rozpočtu: _1_SO09_Stav.řeš. - SO 09 Stavební řešení
#POPR | Popis rozpočtu: _2_SO09_Ocel.kce - SO 09 Ocelové konstrukce
#POPO | Popis objektu: SO 10 - SO 10 Chlorová stanice
#POPR | Popis rozpočtu: _1_SO10_Stav.řeš. - SO 10 Stavební řešení
#POPR | Popis rozpočtu: _2_SO10_ZTI - SO 10 Zdravotně technické instalace
Rekapitulace dílů
| Číslo | Název |  |  | Typ dílu |  |  | Celkem | %
| 1 | Zemní práce |  |  | HSV |  |  | 0
| 11 | Přípravné a přidružené práce |  |  | HSV |  |  | 0
| 2 | Základy a zvláštní zakládání |  |  | HSV |  |  | 0
| 3 | Svislé a kompletní konstrukce |  |  | HSV |  |  | 0
| 342 | Stěny a příčky montované lehké |  |  | HSV |  |  | 0
| 38 | Kompletní konstrukce |  |  | HSV |  |  | 0
| 4 | Vodorovné konstrukce |  |  | HSV |  |  | 0
| 41 | Stropy a stropní konstrukce |  |  | HSV |  |  | 0
| 416 | Podhledy a mezistropy montované lehké |  |  | HSV |  |  | 0
| 5 | Komunikace |  |  | HSV |  |  | 0
| 61 | Úpravy povrchů vnitřní |  |  | HSV |  |  | 0
| 62 | Úpravy povrchů vnější |  |  | HSV |  |  | 0
| 63 | Podlahy a podlahové konstrukce |  |  | HSV |  |  | 0
| 64 | Výplně otvorů |  |  | HSV |  |  | 0
| 8 | Trubní vedení |  |  | HSV |  |  | 0
| 900 | HZS |  |  | HSV |  |  | 0
| 91 | Doplňující práce na komunikaci |  |  | HSV |  |  | 0
| 93 | Dokončovací práce inženýrských staveb |  |  | HSV |  |  | 0
| 94 | Lešení a stavební výtahy |  |  | HSV |  |  | 0
| 95 | Dokončovací konstrukce na pozemních stavbách |  |  | HSV |  |  | 0
| 96 | Bourání konstrukcí |  |  | HSV |  |  | 0
| 99 | Staveništní přesun hmot |  |  | HSV |  |  | 0
| 711 | Izolace proti vodě |  |  | PSV |  |  | 0
| 712 | Povlakové krytiny |  |  | PSV |  |  | 0
| 713 | Izolace tepelné |  |  | PSV |  |  | 0
| 715 | Izolace chemické |  |  | PSV |  |  | 0
| 720 | Zdravotechnická instalace |  |  | PSV |  |  | 0
| 721 | Vnitřní kanalizace |  |  | PSV |  |  | 0
| 722 | Vnitřní vodovod |  |  | PSV |  |  | 0
| 725 | Zařizovací předměty |  |  | PSV |  |  | 0
| 762 | Konstrukce tesařské |  |  | PSV |  |  | 0
| 764 | Konstrukce klempířské |  |  | PSV |  |  | 0
| 766 | Konstrukce truhlářské, okna a dveře |  |  | PSV |  |  | 0
| 767 | Konstrukce zámečnické |  |  | PSV |  |  | 0
| 771 | Podlahy z dlaždic a obklady |  |  | PSV |  |  | 0
| 776 | Podlahy a stěny povlakové |  |  | PSV |  |  | 0
| 781 | Obklady keramické |  |  | PSV |  |  | 0
| 783 | Nátěry |  |  | PSV |  |  | 0
| 784 | Malby |  |  | PSV |  |  | 0
| M21 | Elektromontáže |  |  | MON |  |  | 0
| M43 | Montáže ocelových konstrukcí |  |  | MON |  |  | 0
| Z | Jiné |  |  | MON |  |  | 0
| D96 | Přesuny suti a vybouraných hmot |  |  | PSU |  |  | 0
| VN | Vedlejší náklady |  |  | VN |  |  | 0
| ON | Ostatní náklady |  |  | ON |  |  | 0
| Cena celkem | [6 empty] | 0 | 0
Note on D11: Název
Note on I11: IČO
Note on D12: Ulice
Note on I12: DIČ
Note on D13: PSČ
Note on E13: Místo

## VzorPolozky (hidden)
Položkový rozpočet
S:
O:
R:

## SO 02.01 _Stavební řešení Pol
Položkový soupis prací a dodávek | [27 empty] | #TypZaznamu#
S: | 11542-003-003_ | ALFAGEN ETAPA 2. | [25 empty] | STA
O: | SO 02.01 | SO 02.01 ALUM - Tyče | [22 empty] | STA |  |  | OBJ
R: | _Stavební řešení | SO 02.01 Stavební řešení | [25 empty] | ROZ
P.č. | Číslo položky | Název položky | MJ | Množství | Cena / MJ | Celkem | Dodávka | Dodávka celk. | Montáž | Montáž celk. | DPH | Cena s DPH | Hmotnost / MJ | Hmotnost celk.(t) | Dem. hmotnost / MJ | Dem. hmotnost celk.(t) | Ceník | Cen. soustava / platnost | Cenová úroveň | Nhod / MJ | Nhod celk. | Dodavatel | Typ položky | Stav položky
Díl: | 1 | Zemní práce |  |  |  | 0 |  | 0 |  | 0 |  | 0 |  | 2384.85 |  | 0 |  |  |  |  | 4795.76 | [6 empty] | DIL
1 | 115100001RAA | Čerpání vody na dopravní výšku do 10 m a pohotovost záložní čerpací soupravy, přítok do 500 l | h | 1200 |  | 0 |  | 0 |  | 0 | 21 | 0 | 0 | 0 | 0 | 0 | AP-HSV | RTS 25/ I | RTS 25/ I | 0.203 | 243.6 |  | Agregovaná položka | Běžná |  |  |  | POL2_
|  | na dopravní výšku do 10 m, vč. pohotovosti záložní čerpací soupravy. | [25 empty] | SPI
|  | předpoklad : 1 200,00 |  | 1200 | [23 empty] | VV | 0
2 | 131100010RAC | Hloubení jam nezapažených v hornině 1 ÷ 4, odvoz do 10 000 m, uložení na skládku | m3 | 1160 |  | 0 |  | 0 |  | 0 | 21 | 0 | 0 | 0 | 0 | 0 | AP-HSV | RTS 25/ I | RTS 25/ I | 0.33034 | 383.19 |  | Agregovaná položka | Běžná |  |  |  | POL2_
|  | s odvozem na deponii (zajistí si zhotovitel) | [25 empty] | POP
|  | "Třída horniny 4" : | [25 empty] | VV | 0
|  | "Základ pece tyče" od úrovně -1,000 do -5,200 : 2 550,00*0,25 |  | 637.5 | [23 empty] | VV | 0
|  | "Základ-jímka zaolejovaná voda/jímka licího stroje" od úrovně -1,000 do -6,800/-3,950 : 580,00*0,25 |  | 145 | [23 empty] | VV | 0
|  | "Základ-jímka loupačky" od úrovně -1,000 do -4,400 : 350,00*0,25 |  | 87.5 | [23 empty] | VV | 0
|  | "Základ pro vozík vsázky" od úrovně -1,000 do -1,850 : 1 160,00*0,25 |  | 290 | [23 empty] | VV | 0
3 | 131100020RAC | Hloubení jam nezapažených v hornině 5 ÷ 7, odvoz do 10 000 m, uložení na skládku | m3 | 3480 |  | 0 |  | 0 |  | 0 | 21 | 0 | 0 | 0 | 0 | 0 | AP-HSV | RTS 25/ I | RTS 25/ I | 0.89012 | 3097.62 |  | Agregovaná položka | Běžná |  |  |  | POL2_
|  | "Třída horniny 5" : | [25 empty] | VV | 0
|  | "Základ pece tyče" od úrovně -1,000 do -5,200 : 2 550,00*0,75 |  | 1912.5 | [23 empty] | VV | 0
|  | "Základ-jímka zaolejovaná voda/jímka licího stroje" od úrovně -1,000 do -6,800/-3,950 : 580,00*0,75 |  | 435 | [23 empty] | VV | 0
|  | "Základ-jímka loupačky" od úrovně -1,000 do -4,400 : 350,00*0,75 |  | 262.5 | [23 empty] | VV | 0
|  | "Základ pro vozík vsázky" od úrovně -1,000 do -1,850 : 1 160,00*0,75 |  | 870 | [23 empty] | VV | 0
4 | 174100010RAE | Zásyp jam, rýh a šachet sypaninou, dovoz ze vzdálenosti 10 000 m | m3 | 1223 |  | 0 |  | 0 |  | 0 | 21 | 0 | 0 | 0 | 0 | 0 | AP-HSV | RTS 25/ I | RTS 25/ I | 0.876 | 1071.35 |  | Agregovaná položka | Běžná |  |  |  | POL2_
|  | sypaninou s vodorovnou přepravou k místu zásypu, uložením ve vrstvách a zhutněním. | [25 empty] | SPI
|  | "Základ pece tyče" : 680,00 |  | 680 | [23 empty] | VV | 0
|  | "Základ-jímka zaolejovaná voda/jímka lití" : 378,00 |  | 378 | [23 empty] | VV | 0
|  | "Základ-jímka loupačky" : 165,00 |  | 165 | [23 empty] | VV | 0
5 | 199000002R00 | Poplatek za skládku horniny 1- 4, č. dle katal. odpadů 17 05 04 | m3 | 1160 |  | 0 |  | 0 |  | 0 | 21 | 0 | 0 | 0 | 0 | 0 |  | Vlastní | RTS 25/ I | 0 | 0 |  | Agregovaná položka | Běžná |  |  |  | POL2_
|  | "Třída horniny 4" : 1 160,00 |  | 1160 | [23 empty] | VV | 0
6 | 199000003R00 | Poplatek za skládku horniny 5 - 7, č. dle katal. odpadů 17 05 04 | m3 | 3480 |  | 0 |  | 0 |  | 0 | 21 | 0 | 0 | 0 | 0 | 0 |  | Vlastní | RTS 25/ I | 0 | 0 |  | Agregovaná položka | Běžná |  |  |  | POL2_
|  | "Třída horniny 5" : 3 480,00 |  | 3480 | [23 empty] | VV | 0
7 | 583427602RM | Kamenivo drcené 32/63 | t | 2384.85 |  | 0 |  | 0 |  | 0 | 21 | 0 | 1 | 2384.85 | 0 | 0 |  | Vlastní | Indiv | 0 | 0 |  | Specifikace | Běžná |  |  |  | POL3_
|  | "Základ pece tyče" : 680,00*1,95 |  | 1326 | [23 empty] | VV | 0
|  | "Základ-jímka zaolejovaná voda/jímka licího stroje" : 378,00*1,95 |  | 737.1 | [23 empty] | VV | 0
|  | "Základ-jímka loupačky" : 165,00*1,95 |  | 321.75 | [23 empty] | VV | 0
Díl: | 2 | Základy a zvláštní zakládání |  |  |  | 0 |  | 0 |  | 0 |  | 0 |  | 1580.45 |  | 0 |  |  |  |  | 4240.37 | [6 empty] | DIL
8 | 215901101RT5 | Zhutnění podloží z rostlé horniny 1 až 4 pod násypy z hornin soudržných do 92% PS a nesoudržných sypkých relativní ulehlosti l(d) do 0,8 vibrační deskou | m2 | 1825 |  | 0 |  | 0 |  | 0 | 21 | 0 | 0 | 0 | 0 | 0 | 800-1 | RTS 25/ I | RTS 25/ I | 0.15 | 273.75 |  | Práce | Běžná |  |  |  | POL1_
|  | z rostlé horniny tř.1 - 4 pod násypy z hornin soudržných do 92% PS a hornin nesoudržných sypkých relativní ulehlosti I(d) do 0,8 | [25 empty] | SPI |  | z rostlé horniny tř.1 - 4 pod násypy z hornin soudržných do 92% PS a hornin nesoudržných sypkých relativní ulehlosti I(d) do 0,8
9 | 271531113R00 | Polštáře zhutněné pod základy kamenivo hrubé, drcené, frakce 16 - 32 mm | m3 | 667 |  | 0 |  | 0 |  | 0 | 21 | 0 | 2.16 | 1440.72 | 0 | 0 | 800-2 | RTS 25/ I | RTS 25/ I | 1.085 | 723.7 |  | Práce | Běžná |  |  |  | POL1_
|  | "Základ pece tyče" : | [25 empty] | VV | 0
|  | podsyp tl.1200 mm : 500,00 |  | 500 | [23 empty] | VV | 0
|  | "Základ-jímka zaolejovaná voda/jímka licího stroje" : | [25 empty] | VV | 0
|  | podsyp tl.1200 mm : 92,00 |  | 92 | [23 empty] | VV | 0
|  | "Základ-jímka loupačky" : | [25 empty] | VV | 0
|  | podsyp tl.1200 mm : 75,00 |  | 75 | [23 empty] | VV | 0
10 | 212810010RAD | Trativody z flexibilních trubek lože ze štěrkopísku a obsyp z drceného kameniva, d 160 mm, Kamenivo stanovené přírodní; drcené; 16/32; OH = 3,04 Mg/m3; amfibolit | m | 150 |  | 0 |  | 0 |  | 0 | 21 | 0 | 0.43683 | 65.52 | 0 | 0 | AP-HSV | RTS 25/ I | RTS 25/ I | 0.78513 | 117.77 |  | Agregovaná položka | Běžná |  |  |  | POL2_
|  | Lože pro trativody, položení trubek, obsyp potrubí sypaninou z vhodných hornin, nebo materiálem připraveným podél výkopu ve vzdálenosti do 3 m od jeho kraje. Bez výkopu rýhy. | [25 empty] | SPI |  | Lože pro trativody, položení trubek, obsyp potrubí sypaninou z vhodných hornin, nebo materiálem připraveným podél výkopu ve vzdálenosti do 3 m od jeho kraje. Bez výkopu rýhy.
|  | drenážní rýha, po obvodu a v ploše stavební jámy : 150,00 |  | 150 | [23 empty] | VV | 0
11 | 229940000RTT | Trubkové mikropiloty do D 105 mm, včetně injektáže a dodávky hmot, materálů, atd. | m | 784 |  | 0 |  | 0 |  | 0 | 21 | 0 | 0.0844 | 66.17 | 0 | 0 |  | Vlastní | Indiv | 3.9531 | 3099.19 |  | Agregovaná položka | Běžná |  |  |  | POL2_
|  | - průměr kořene 300mm, délka kořene=6,0m z betonu C 25/30 XC2, XA1 | [25 empty] | POP
|  | - výztuha trubka D102x16mm, délka 7,0m | [25 empty] | POP
|  | - patní desky hlavy výztuhy P15x200-200mm | [25 empty] | POP
|  | - materiál ocel S235, povrchová úprava pozink | [25 empty] | POP
|  | Montáž+dodávka - kompletní provedení mikropilot | [25 empty] | POP
|  | '"Rezerva pro SO02.1 a SO02.2 TG blok pro pece" : | [25 empty] | VV | 0
|  | mikropiloty=112ks, viz podklad pro VV : 112*7,00 |  | 784 | [23 empty] | VV | 0
12 | 289972000RTT | Zpevnění podloží z Geomřížovin | m2 | 2070 |  | 0 |  | 0 |  | 0 | 21 | 0 | 0 | 0 | 0 | 0 |  | Vlastní | Indiv | 0 | 0 |  | Agregovaná položka | Běžná |  |  |  | POL2_
|  | Montáž+dodávka - kompletní provedení | [25 empty] | POP
|  | ztratné 15% : 1 800,00*1,15 |  | 2070 | [23 empty] | VV | 0
13 | 895123000RTT | Drenážní sběrné studny z betonových skruží, včetně dodávky beton.skruží | kus | 4 |  | 0 |  | 0 |  | 0 | 21 | 0 | 2.0112 | 8.04 | 0 | 0 |  | Vlastní | Indiv | 6.4912 | 25.96 |  | Agregovaná položka | Běžná |  |  |  | POL2_
|  | Montáž+dodávka - kompletní provedení. | [25 empty] | POP
|  | dle popisu v TZ : 4,00 |  | 4 | [23 empty] | VV | 0
Díl: | 38 | Kompletní konstrukce |  |  |  | 0 |  | 0 |  | 0 |  | 0 |  | 4571.37 |  | 0 |  |  |  |  | 147178.39 | [6 empty] | DIL
14 | 380311531R00 | Kompletní konstrukce z betonu prostého třídy C 12/15, tloušťky konstrukce přes 80 do 150 mm | m3 | 175.74 |  | 0 |  | 0 |  | 0 | 21 | 0 | 2.6126 | 459.13 | 0 | 0 | 801-5 | RTS 25/ I | RTS 25/ I | 3.067 | 538.99 |  | Práce | Běžná |  |  |  | POL1_
|  | čistíren odpadních vod (mimo budovy), nádrží, vodojemů, žlabů nebo kanálů, včetně pomocného pracovního lešení o výšce podlahy do 1900 mm a pro zatížení do 1,5 kPa, | [25 empty] | SPI |  | čistíren odpadních vod (mimo budovy), nádrží, vodojemů, žlabů nebo kanálů, včetně pomocného pracovního lešení o výšce podlahy do 1900 mm a pro zatížení do 1,5 kPa,
|  | "ŽB konstrukce, viz podklad pro VV" : | [25 empty] | VV | 0
|  | "Podkladní beton tl.100 mm" : | [25 empty] | VV | 0
|  | "Základy pece tyčí" : 40,54 |  | 40.54 | [23 empty] | VV | 0
|  | "Základ pro vozík vsázky" : 127,70 |  | 127.7 | [23 empty] | VV | 0
|  | "Základ-Jímka licího stroje" : 2,32 |  | 2.32 | [23 empty] | VV | 0
|  | "Základ-Jímka odolejované vody" : 1,37 |  | 1.37 | [23 empty] | VV | 0
|  | "Základ-Jímka loupačky" : 3,81 |  | 3.81 | [23 empty] | VV | 0
15 | 931991113R00 | Dilatační trn smykový zdvojený pro podélné pohyby | kus | 142 |  | 0 |  | 0 |  | 0 | 21 | 0 | 0.005 | 0.71 | 0 | 0 |  | Vlastní | Indiv | 6.068 | 861.66 |  | Práce | Běžná |  |  |  | POL1_
|  | Montáž+dodávka - kompletní provedení | [25 empty] | POP
|  | "Základy pece tyčí" : 100,00 |  | 100 | [23 empty] | VV | 0
|  | "Základ pro vozík vsázky" : 42,00 |  | 42 | [23 empty] | VV | 0
16 | 380320070RTT | Kompletní konstrukce ŽB z betonu C 25/30 XC2, XA1, bednění a odbednění, výztuž 50 kg/m3 | m3 | 711.5 |  | 0 |  | 0 |  | 0 | 21 | 0 | 3.0542 | 2173.06 | 0 | 0 |  | Vlastní | Indiv | 106.8611 | 76031.67 |  | Agregovaná položka | Běžná |  |  |  | POL2_
|  | Viditelné hrany, kde nebude OK lemování budou sraženy trojhranou lištou. | [25 empty] | POP
|  | Montáž+dodávka, příslušenství, pomocné lešení, podpěrné kce, dilatační, smršťovací a těsnící profily, apod. - kompletní provedení. | [25 empty] | POP |  | Montáž+dodávka, příslušenství, pomocné lešení, podpěrné kce, dilatační, smršťovací a těsnící profily, apod. - kompletní provedení.
|  | "ŽB konstrukce, viz podklad pro VV" : | [25 empty] | VV | 0
|  | "Základy pece tyčí" : | [25 empty] | VV | 0
|  | ŽB deska tl.500mm : 85,66 |  | 85.66 | [23 empty] | VV | 0
|  | ŽB schody : 1,08 |  | 1.08 | [23 empty] | VV | 0
|  | ŽB sloupy : 1,62 |  | 1.62 | [23 empty] | VV | 0
|  | ŽB stěny tl.300mm : 4,66 |  | 4.66 | [23 empty] | VV | 0
|  | ŽB stěny tl.500mm : 49,54 |  | 49.54 | [23 empty] | VV | 0
|  | ŽB základy-bloky : 568,94 |  | 568.94 | [23 empty] | VV | 0
17 | 380320070RTY | Kompletní konstrukce ŽB z betonu C 25/30 XC2, XA1, bednění a odbednění, výztuž 120 kg/m3 | m3 | 510 |  | 0 |  | 0 |  | 0 | 21 | 0 | 3.0851 | 1573.39 | 0 | 0 |  | Vlastní | Indiv | 110.4928 | 56351.3 |  | Agregovaná položka | Běžná |  |  |  | POL2_
|  | Viditelné hrany, kde nebude OK lemování budou sraženy trojhranou lištou. | [25 empty] | POP
|  | Montáž+dodávka, příslušenství, pomocné lešení, podpěrné kce, dilatační, smršťovací a těsnící profily, apod. - kompletní provedení. | [25 empty] | POP |  | Montáž+dodávka, příslušenství, pomocné lešení, podpěrné kce, dilatační, smršťovací a těsnící profily, apod. - kompletní provedení.
|  | "ŽB konstrukce, viz podklad pro VV" : | [25 empty] | VV | 0
|  | "Základ pro vozík vsázky" : | [25 empty] | VV | 0
|  | ŽB deska tl.400mm : 510,00 |  | 510 | [23 empty] | VV | 0
18 | 380320070RTZ | Kompletní konstrukce ŽB z betonu C 25/30 XC2, XA1, bednění a odbednění, výztuž 160 kg/m3 | m3 | 53.97 |  | 0 |  | 0 |  | 0 | 21 | 0 | 3.116 | 168.17 | 0 | 0 |  | Vlastní | Indiv | 114.1244 | 6159.29 |  | Agregovaná položka | Běžná |  |  |  | POL2_
|  | Viditelné hrany, kde nebude OK lemování budou sraženy trojhranou lištou. | [25 empty] | POP
|  | Montáž+dodávka, příslušenství, pomocné lešení, podpěrné kce, dilatační, smršťovací a těsnící profily, apod. - kompletní provedení. | [25 empty] | POP |  | Montáž+dodávka, příslušenství, pomocné lešení, podpěrné kce, dilatační, smršťovací a těsnící profily, apod. - kompletní provedení.
|  | "ŽB konstrukce, viz podklad pro VV" : | [25 empty] | VV | 0
|  | "Základ-Jímka loupačky" : | [25 empty] | VV | 0
|  | ŽB deska tl.400mm : 14,05 |  | 14.05 | [23 empty] | VV | 0
|  | ŽB deska tl.600mm : 14,07 |  | 14.07 | [23 empty] | VV | 0
|  | ŽB stěny tl.400mm : 25,85 |  | 25.85 | [23 empty] | VV | 0
19 | 380320094RTT | Kompletní konstrukce ŽB z betonu vodostavebního C 30/37 XC2, XA1, bednění a odbednění, výztuž 140 kg/m3 | m3 | 40.3 |  | 0 |  | 0 |  | 0 | 21 | 0 | 3.1 | 124.93 | 0 | 0 |  | Vlastní | Indiv | 114.1244 | 4599.21 |  | Agregovaná položka | Běžná |  |  |  | POL2_
|  | Viditelné hrany, kde nebude OK lemování budou sraženy trojhranou lištou. | [25 empty] | POP
|  | Montáž+dodávka, příslušenství, pomocné lešení, podpěrné kce, dilatační, smršťovací a těsnící profily, apod. - kompletní provedení. | [25 empty] | POP |  | Montáž+dodávka, příslušenství, pomocné lešení, podpěrné kce, dilatační, smršťovací a těsnící profily, apod. - kompletní provedení.
|  | "ŽB konstrukce, viz podklad pro VV" : | [25 empty] | VV | 0
|  | "Základ-Jímka odolejované vody" : | [25 empty] | VV | 0
|  | ŽB deska tl.400mm : 4,27 |  | 4.27 | [23 empty] | VV | 0
|  | ŽB deska tl.500mm : 6,13 |  | 6.13 | [23 empty] | VV | 0
|  | ŽB stěny tl.200mm : 2,30 |  | 2.3 | [23 empty] | VV | 0
|  | ŽB stěny tl.500mm : 27,60 |  | 27.6 | [23 empty] | VV | 0
20 | 380320095RTT | Kompletní konstrukce ŽB z betonu vodostavebního C 30/37 XC2, XA1, bednění a odbednění, výztuž 160 kg/m3 | m3 | 23.1 |  | 0 |  | 0 |  | 0 | 21 | 0 | 3.116 | 71.98 | 0 | 0 |  | Vlastní | Indiv | 114.1244 | 2636.27 |  | Agregovaná položka | Běžná |  |  |  | POL2_
|  | Viditelné hrany, kde nebude OK lemování budou sraženy trojhranou lištou. | [25 empty] | POP
|  | Montáž+dodávka, příslušenství, pomocné lešení, podpěrné kce, dilatační, smršťovací a těsnící profily, apod. - kompletní provedení. | [25 empty] | POP |  | Montáž+dodávka, příslušenství, pomocné lešení, podpěrné kce, dilatační, smršťovací a těsnící profily, apod. - kompletní provedení.
|  | "ŽB konstrukce, viz podklad pro VV" : | [25 empty] | VV | 0
|  | "Základ-Jímka licího stroje" : | [25 empty] | VV | 0
|  | ŽB deska tl.200mm : 0,25 |  | 0.25 | [23 empty] | VV | 0
|  | ŽB deska tl.400mm : 8,40 |  | 8.4 | [23 empty] | VV | 0
|  | ŽB stěny tl.200mm : 0,89 |  | 0.89 | [23 empty] | VV | 0
|  | ŽB stěny tl.300mm : 13,56 |  | 13.56 | [23 empty] | VV | 0
21 | 626620000RTT | Injektáž trhlin těsnící ve vodostavebním betonu - kompletní řešení | m | 20 |  | 0 |  | 0 |  | 0 | 21 | 0 | 0 | 0 | 0 | 0 |  | Vlastní | Indiv | 0 | 0 |  | Agregovaná položka | Běžná |  |  |  | POL2_
|  | Dodatečné dotěsnění po dotvarování konstrukce pomocí pakru s injektáží. | [25 empty] | POP
|  | Položka zahrnuje: | [25 empty] | POP
|  | - dodávku veškerého materiálu potřebného pro předepsanou úpravu v předepsané kvalitě | [25 empty] | POP
|  | - vyčištění, provedení vlastní injektáže | [25 empty] | POP
|  | - potřebná lešení a podpěrné konstrukce | [25 empty] | POP
|  | Montáž+dodávka - kompletní provedení | [25 empty] | POP
|  | "Základ-Jímka licího stroje"+"Základ-Jímka odolejované vody" : 20,00 |  | 20 | [23 empty] | VV | 0
Díl: | 63 | Podlahy a podlahové konstrukce |  |  |  | 0 |  | 0 |  | 0 |  | 0 |  | 5003.71 |  | 0 |  |  |  |  | 1297.27 | [6 empty] | DIL
22 | 289970111R00 | Geotextílie separační, filtrační, zpevňující polypropylén, 300 g/m2 | m2 | 2937.1 |  | 0 |  | 0 |  | 0 | 21 | 0 | 0.0005 | 1.47 | 0 | 0 | 800-2 | RTS 25/ I | RTS 25/ I | 0.094 | 276.09 |  | Práce | Běžná |  |  |  | POL1_
|  | "ŽB konstrukce, viz podklad pro VV" : | [25 empty] | VV | 0
|  | "Základ pro vozík vsázky" : | [25 empty] | VV | 0
|  | ochrana HI folie pod deskou, přesah+ztratné 15% : 2*(1 277,00)*1,15 |  | 2937.1 | [23 empty] | VV | 0
23 | 631319161R00 | Příplatek za přehlazení povrchu tloušťka mazaniny do 80 mm | m3 | 1.1936 |  | 0 |  | 0 |  | 0 | 21 | 0 | 0.04 | 0.05 | 0 | 0 | 801-1 | RTS 25/ I | RTS 25/ I | 2.7 | 3.22 |  | Práce | Běžná |  |  |  | POL1_
|  | betonové mazaniny min. B 10 ocelovým hladítkem s poprášením cementem pro konečnou úpravu mazaniny | [25 empty] | SPI
|  | "ŽB konstrukce, viz podklad pro VV" : | [25 empty] | VV | 0
|  | "Základ-Jímka licího stroje" : | [25 empty] | VV | 0
|  | spádová vrstva tl.50-150mm : (14,92)*0,08 |  | 1.1936 | [23 empty] | VV | 0
24 | 631312711RT4 | Mazanina z betonu vyztuženého tl. přes 50 do 80 mm třídy C 25/30, s rozptýlenou výztuží z ocelových vláken, v množství 30 kg / m3 | m3 | 1.1936 |  | 0 |  | 0 |  | 0 | 21 | 0 | 2.555 | 3.05 | 0 | 0 | 801-1 | RTS 25/ I | RTS 25/ I | 3.213 | 3.84 |  | Práce | Běžná |  |  |  | POL1_
|  | hlazená dřevěným hladítkem, s vytvořením dilatačních spár v mazanině uložením dočasného dilatačního profilu, s odstraněním dočasného profilu. Bez zaplnění spáry trvalým materiálem (634 60). | [25 empty] | SPI |  | hlazená dřevěným hladítkem, s vytvořením dilatačních spár v mazanině uložením dočasného dilatačního profilu, s odstraněním dočasného profilu. Bez zaplnění spáry trvalým materiálem (634 60).
|  | "ŽB konstrukce, viz podklad pro VV" : | [25 empty] | VV | 0
|  | "Základ-Jímka licího stroje" : | [25 empty] | VV | 0
|  | spádová vrstva tl.50-150mm : (14,92)*0,08 |  | 1.1936 | [23 empty] | VV | 0
25 | 631351101R00 | Bednění stěn, rýh a otvorů v podlahách zřízení | m2 | 17.184 |  | 0 |  | 0 |  | 0 | 21 | 0 | 0.01408 | 0.24 | 0 | 0 | 801-1 | RTS 25/ I | RTS 25/ I | 0.396 | 6.8 |  | Práce | Běžná |  |  |  | POL1_
|  | pro kolejnice v drátkobeton.desce/základu/podlaze, viz detail : 2*181,40*0,04+2*33,40*0,04 |  | 17.184 | [23 empty] | VV | 0
26 | 631351102R00 | Bednění stěn, rýh a otvorů v podlahách odstranění | m2 | 17.184 |  | 0 |  | 0 |  | 0 | 21 | 0 | 0 | 0 | 0 | 0 | 801-1 | RTS 25/ I | RTS 25/ I | 0.24 | 4.12 |  | Práce | Běžná |  |  |  | POL1_
27 | 564231111R01 | Podklad ze štěrkopísku po zhutnění tloušťky 10 cm, štěrkopísek frakce 0-4 mm | m2 | 1596.25 |  | 0 |  | 0 |  | 0 | 21 | 0 | 0.2024 | 323.08 | 0 | 0 |  | Vlastní | Indiv | 0.026 | 41.5 |  | Práce | Běžná |  |  |  | POL1_
|  | Montáž+dodávka, hutnění - kompletní provedení. | [25 empty] | POP
|  | "ŽB konstrukce, viz podklad pro VV" : | [25 empty] | VV | 0
|  | "Základ pro vozík vsázky" : | [25 empty] | VV | 0
|  | hutněný podsyp tl.100 mm, Edef dle PD, jedna vrstva s přesahem : (1 277,00)*1,25 |  | 1596.25 | [23 empty] | VV | 0
28 | 564831111RTT | Podklad ze štěrkodrti po zhutnění tloušťky 10 cm, štěrkodrť frakce 16-32 mm | m2 | 1596.25 |  | 0 |  | 0 |  | 0 | 21 | 0 | 0.23 | 367.14 | 0 | 0 |  | Vlastní | Indiv | 0.023 | 36.71 |  | Práce | Běžná |  |  |  | POL1_
|  | Montáž+dodávka, hutnění - kompletní provedení. | [25 empty] | POP
|  | "ŽB konstrukce, viz podklad pro VV" : | [25 empty] | VV | 0
|  | "Základ pro vozík vsázky" : | [25 empty] | VV | 0
|  | hutněný podsyp tl.100 mm, Edef dle PD, jedna vrstva s přesahem : (1 277,00)*1,25 |  | 1596.25 | [23 empty] | VV | 0
29 | 564871111RTT | Podklad ze štěrkodrti po zhutnění tloušťky 25 cm, štěrkodrť frakce 16-32 mm | m2 | 6385 |  | 0 |  | 0 |  | 0 | 21 | 0 | 0.575 | 3671.38 | 0 | 0 |  | Vlastní | Indiv | 0.027 | 172.4 |  | Práce | Běžná |  |  |  | POL1_
|  | Montáž+dodávka, hutnění - kompletní provedení. | [25 empty] | POP
|  | "ŽB konstrukce, viz podklad pro VV" : | [25 empty] | VV | 0
|  | "Základ pro vozík vsázky" : | [25 empty] | VV | 0
|  | "hutněný podsyp celk.tl.1000mm, Edef dle PD" : | [25 empty] | VV | 0
|  | viz podklad pro VV, čtyři vrstvy s přesahem : (1 277,00)*4*1,25 |  | 6385 | [23 empty] | VV | 0
30 | 631330015RTT | Drátkobetonová deska z betonu C 25/30 XC2, XA1, tl. 150 mm, s cementovým vsypem, rozptýlená výztuž 16kg/m3, včetně dilatací, řezaných smršťovacích spár, včetně těsnění PUR TPT | m2 | 1274.5 |  | 0 |  | 0 |  | 0 | 21 | 0 | 0.5 | 637.25 | 0 | 0 |  | Vlastní | Indiv | 0.58265 | 742.59 |  | Práce | Běžná |  |  |  | POL1_
|  | Montáž+dodávka, příslušenství - kompletní provedení | [25 empty] | POP
|  | "ŽB konstrukce, viz podklad pro VV" : | [25 empty] | VV | 0
|  | "Základ pro vozík vsázky" : | [25 empty] | VV | 0
|  | Drátkobetonová deska tl.150 mm, podlaha : (1 274,50) |  | 1274.5 | [23 empty] | VV | 0
31 | 632482120RTT | Dilatační PVC pás, příslušenství, včetně dodávka materiálu | m | 200 |  | 0 |  | 0 |  | 0 | 21 | 0 | 0.00023 | 0.05 | 0 | 0 |  | Vlastní | Indiv | 0.05 | 10 |  | Práce | Běžná |  |  |  | POL1_
|  | Montáž+dodávka - kompletní provedení. | [25 empty] | POP
Díl: | 64 | Výplně otvorů |  |  |  | 0 |  | 0 |  | 0 |  | 0 |  | 0.27 |  | 0 |  |  |  |  | 73.2 | [6 empty] | DIL
32 | 642940007RTT | Dveře hliníkové 1xkřídl 700x1970 mm, otočné, bloková zárubeň, slepá rozeta bez cylindrické vložky, kování klika/klika, samozavírač s ramínkem, příslušenství | kus | 2 |  | 0 |  | 0 |  | 0 | 21 | 0 | 0.055 | 0.11 | 0 | 0 |  | Vlastní | Indiv | 24.4005 | 48.8 |  | Práce | Běžná |  |  |  | POL1_
|  | Montáž+dodávka+doprava, včetně příslušenství - kompletní provedení | [25 empty] | POP
|  | "Základy pece tyčí" : | [25 empty] | VV | 0
|  | dveře, úroveň -3,400 : 1,00+1,00 |  | 2 | [23 empty] | VV | 0
33 | 642940077RTT | Vrata hliníkové 2xkřídl 2500x2900 mm, otočné, bloková zárubeň, slepá rozeta bez cylindrické vložky, kování klika/klika, samozavírač s ramínkem, příslušenství | kus | 1 |  | 0 |  | 0 |  | 0 | 21 | 0 | 0.155 | 0.16 | 0 | 0 |  | Vlastní | Indiv | 24.4005 | 24.4 |  | Práce | Běžná |  |  |  | POL1_
|  | Montáž+dodávka+doprava, včetně příslušenství - kompletní provedení | [25 empty] | POP
|  | "Základy pece tyčí" : | [25 empty] | VV | 0
|  | vrata, úroveň -3,400 : 1,00 |  | 1 | [23 empty] | VV | 0
Díl: | 900 | HZS |  |  |  | 0 |  | 0 |  | 0 |  | 0 |  | 0 |  | 0 |  |  |  |  | 1000 | [6 empty] | DIL
34 | 913 R00 | Hzs - Stavební dělník | h | 1000 |  | 0 |  | 0 |  | 0 | 21 | 0 | 0 | 0 | 0 | 0 | Prav.M | RTS 25/ I | RTS 25/ I | 1 | 1000 |  | HZS | Běžná |  |  |  | POL10_
|  | nespecifikované práce v rámci zpracované PD=DZS, předpoklad : 1 000,00 |  | 1000 | [23 empty] | VV | 0
Díl: | 93 | Dokončovací práce inženýrských staveb |  |  |  | 0 |  | 0 |  | 0 |  | 0 |  | 0.02 |  | 0 |  |  |  |  | 6 | [6 empty] | DIL
35 | 931961117R00 | Vložky do dilatačních spár, polystyren EPS 150, tl. 40 mm | m2 | 30 |  | 0 |  | 0 |  | 0 | 21 | 0 | 0.00063 | 0.02 | 0 | 0 |  | Vlastní | Indiv | 0.2 | 6 |  | Práce | Běžná |  |  |  | POL1_
|  | viz řez A10+ostatní : 30,00 |  | 30 | [23 empty] | VV | 0
Díl: | 95 | Dokončovací konstrukce na pozemních stavbách |  |  |  | 0 |  | 0 |  | 0 |  | 0 |  | 0 |  | 0 |  |  |  |  | 475.45 | [6 empty] | DIL
36 | 952901411R00 | Vyčištění budov a ostatních objektů ostatních objektů (např. kanálů, zásobníků, kůlen apod.) - vynesení zbytků stavebního rumu, kropení a 2 x zametení podlah, oprášení stěn a výplní otvorů jakékoliv výšky podlaží | m2 | 1770 |  | 0 |  | 0 |  | 0 | 21 | 0 | 0 | 0 | 0 | 0 | 801-1 | RTS 25/ I | RTS 25/ I | 0.139 | 246.03 |  | Práce | Běžná |  |  |  | POL1_
|  | 1 770,00 |  | 1770 | [23 empty] | VV | 0
37 | 953981109R00 | Chemické kotvy do betonu, hl. 200 mm, M 12, ampule | kus | 1452 |  | 0 |  | 0 |  | 0 | 21 | 0 | 0 | 0 | 0 | 0 |  | Vlastní | Indiv | 0.158 | 229.42 |  | Práce | Běžná |  |  |  | POL1_
|  | V položce je zakalkulováno vyvrtání a vyčištění otvoru požadovaného průměru a hloubky, zasunutí ampule s chemickou kotvou do otvoru a zavrtání svorníku s hrotem, maticí a podložkou pozink. včetně veškerého materiálu. | [25 empty] | POP |  | V položce je zakalkulováno vyvrtání a vyčištění otvoru požadovaného průměru a hloubky, zasunutí ampule s chemickou kotvou do otvoru a zavrtání svorníku s hrotem, maticí a podložkou pozink. včetně veškerého materiálu.
|  | "Ocelové konstrukce, viz podklad pro VV" : | [25 empty] | VV | 0
|  | "Základ pro vozík vsázky" : | [25 empty] | VV | 0
|  | pro kotvení kolejnic : 1 452,00 |  | 1452 | [23 empty] | VV | 0
Díl: | 99 | Staveništní přesun hmot |  |  |  | 0 |  | 0 |  | 0 |  | 0 |  | 0 |  | 0 |  |  |  |  | 10060.41 | [6 empty] | DIL
38 | 998152122R00 | Přesun hmot pro oplocení a objekty zvláštní,monol. vodorovně do 50 m výšky přes 3 do 10 m | t | 9289.3926 |  | 0 |  | 0 |  | 0 | 21 | 0 | 0 | 0 | 0 | 0 | 801-5 | RTS 25/ I | RTS 25/ I | 1.001 | 9298.68 |  | Přesun hmot | Běžná |  |  |  | POL7_
|  | na novostavbách a změnách objektů pro oplocení (815 2 JKSo), objekty zvláštní pro chov živočichů (815 3 JKSO), objekty pozemní různé (815 9 JKSO) se svislou nosnou konstrukcí monolitickou betonovou tyčovou nebo plošnou ( KMCH 2 a 3 - JKSO šesté místo) | [25 empty] | SPI |  | na novostavbách a změnách objektů pro oplocení (815 2 JKSo), objekty zvláštní pro chov živočichů (815 3 JKSO), objekty pozemní různé (815 9 JKSO) se svislou nosnou konstrukcí monolitickou betonovou tyčovou nebo plošnou ( KMCH 2 a 3 - JKSO šesté místo)
39 | 998152132R00 | Přesun hmot pro oplocení a objekty zvláštní,monol. příplatek za zvětšený přesun přes vymezenou největší dopravní vzdálenost do 1000 m | t | 9289.3926 |  | 0 |  | 0 |  | 0 | 21 | 0 | 0 | 0 | 0 | 0 | 801-5 | RTS 25/ I | RTS 25/ I | 0.082 | 761.73 |  | Přesun hmot | Běžná |  |  |  | POL7_
|  | na novostavbách a změnách objektů pro oplocení (815 2 JKSo), objekty zvláštní pro chov živočichů (815 3 JKSO), objekty pozemní různé (815 9 JKSO) se svislou nosnou konstrukcí monolitickou betonovou tyčovou nebo plošnou ( KMCH 2 a 3 - JKSO šesté místo) | [25 empty] | SPI |  | na novostavbách a změnách objektů pro oplocení (815 2 JKSo), objekty zvláštní pro chov živočichů (815 3 JKSO), objekty pozemní různé (815 9 JKSO) se svislou nosnou konstrukcí monolitickou betonovou tyčovou nebo plošnou ( KMCH 2 a 3 - JKSO šesté místo)
Díl: | 711 | Izolace proti vodě |  |  |  | 0 |  | 0 |  | 0 |  | 0 |  | 9.5 |  | 0 |  |  |  |  | 1028.11 | [6 empty] | DIL
40 | 711111001RZ1 | Provedení izolace proti zemní vlhkosti natěradly za studena na ploše vodorovné nátěrem penetračním, 1 x nátěr, včetně dodávky penetračního laku ALP | m2 | 480.28 |  | 0 |  | 0 |  | 0 | 21 | 0 | 0.00033 | 0.16 | 0 | 0 | 800-711 | RTS 25/ I | RTS 25/ I | 0.0275 | 13.21 |  | Práce | Běžná |  |  |  | POL1_
41 | 711112001RZ1 | Provedení izolace proti zemní vlhkosti natěradly za studena na ploše svislé, včetně pomocného lešení o výšce podlahy do 1900 mm a pro zatížení do 1,5 kPa. nátěrem penetračním, 1x nátěr, včetně dodávky penetračního laku ALP | m2 | 702.11 |  | 0 |  | 0 |  | 0 | 21 | 0 | 0.00052 | 0.37 | 0 | 0 | 800-711 | RTS 25/ I | RTS 25/ I | 0.049 | 34.4 |  | Práce | Běžná |  |  |  | POL1_
42 | 711141559R00 | Provedení izolace proti zemní vlhkosti pásy přitavením vodorovná, 1 vrstva, bez dodávky izolačních pásů, | m2 | 480.28 |  | 0 |  | 0 |  | 0 | 21 | 0 | 0.00041 | 0.2 | 0 | 0 | 800-711 | RTS 25/ I | RTS 25/ I | 0.22991 | 110.42 |  | Práce | Běžná |  |  |  | POL1_
|  | "ŽB konstrukce, viz podklad pro VV" : | [25 empty] | VV | 0
|  | "Základy pece tyčí" : 405,36 |  | 405.36 | [23 empty] | VV | 0
|  | "Základ pro vozík vsázky" : 0 | [25 empty] | VV | 0
|  | "Základ-Jímka licího stroje" : 23,17 |  | 23.17 | [23 empty] | VV | 0
|  | "Základ-Jímka odolejované vody" : 13,69 |  | 13.69 | [23 empty] | VV | 0
|  | "Základ-Jímka loupačky" : 38,06 |  | 38.06 | [23 empty] | VV | 0
43 | 711142559R00 | Provedení izolace proti zemní vlhkosti pásy přitavením svislá, 1 vrstva, bez dodávky izolačních pásů, | m2 | 702.11 |  | 0 |  | 0 |  | 0 | 21 | 0 | 0.00058 | 0.41 | 0 | 0 | 800-711 | RTS 25/ I | RTS 25/ I | 0.266 | 186.76 |  | Práce | Běžná |  |  |  | POL1_
|  | "ŽB konstrukce, viz podklad pro VV" : | [25 empty] | VV | 0
|  | "Základy pece tyčí" : 480,26 |  | 480.26 | [23 empty] | VV | 0
|  | "Základ pro vozík vsázky" : 0 | [25 empty] | VV | 0
|  | "Základ-Jímka licího stroje" : 57,09 |  | 57.09 | [23 empty] | VV | 0
|  | "Základ-Jímka odolejované vody" : 77,00 |  | 77 | [23 empty] | VV | 0
|  | "Základ-Jímka loupačky" : 87,76 |  | 87.76 | [23 empty] | VV | 0
44 | 711171559RT1 | Provedení izolace proti zemní vlhkosti termoplasty vodorovné, volně položené, bez dodávky fólie, | m2 | 1277 |  | 0 |  | 0 |  | 0 | 21 | 0 | 0 | 0 | 0 | 0 | 800-711 | RTS 25/ I | RTS 25/ I | 0.31 | 395.87 |  | Práce | Běžná |  |  |  | POL1_
|  | "ŽB konstrukce, viz podklad pro VV" : | [25 empty] | VV | 0
|  | "Základ pro vozík vsázky" : | [25 empty] | VV | 0
|  | HI folie pod deskou/podlahou : (1 277,00) |  | 1277 | [23 empty] | VV | 0
45 | 711491272RZ2 | Provedení izolace proti tlakové vodě ostatní práce svislá, ochranná textílie, včetně dodávky materiálu | m2 | 807.4265 |  | 0 |  | 0 |  | 0 | 21 | 0 | 0.00052 | 0.42 | 0 | 0 | 800-711 | RTS 25/ I | RTS 25/ I | 0.196 | 158.26 |  | Práce | Běžná |  |  |  | POL1_
|  | ochrana svislé HI, s přesahy a vytažením na kci, ztratné +15% : (702,11)*1,15 |  | 807.4265 | [23 empty] | VV | 0
46 | 711823121RT7 | Ochrana konstrukcí nopovou fólií svisle, výška nopu 8 mm, včetně dodávky fólie | m2 | 807.4265 |  | 0 |  | 0 |  | 0 | 21 | 0 | 0.00052 | 0.42 | 0 | 0 | 800-711 | RTS 25/ I | RTS 25/ I | 0.16 | 129.19 |  | Práce | Běžná |  |  |  | POL1_
|  | viz svislá HI, s přesahy a vytažením na kci, ztratné +15% : (702,11)*1,15 |  | 807.4265 | [23 empty] | VV | 0
47 | 283250275R | Fólie hladká hydroizolační tl = 1,00 mm; funkce: protiradonová, proti prorůstání; materiál: PE-HD | m2 | 1468.55 |  | 0 |  | 0 |  | 0 | 21 | 0 | 0.00095 | 1.4 | 0 | 0 | SPCM | RTS 25/ I | RTS 25/ I | 0 | 0 |  | Specifikace | Běžná |  |  |  | POL3_
|  | "ŽB konstrukce, viz podklad pro VV" : | [25 empty] | VV | 0
|  | "Základ pro vozík vsázky" : | [25 empty] | VV | 0
|  | HI folie pod deskou/podlahou, přesah+ztratné 15% : (1 277,00)*1,15 |  | 1468.55 | [23 empty] | VV | 0
48 | 62852265R | Pás hydroizolační asfaltový tl = 4,0 mm; funkce: protiradonová, parobrzdná; nosná vložka: skelná tkanina; asfalt: modifikovaný; horní strana: minerální posyp; spodní strana: spalitelná fólie | m2 | 1359.7485 |  | 0 |  | 0 |  | 0 | 21 | 0 | 0.0045 | 6.12 | 0 | 0 | SPCM | RTS 25/ I | RTS 25/ I | 0 | 0 |  | Specifikace | Běžná |  |  |  | POL3_
|  | ztratné 15% : (480,28+702,11)*1,15 |  | 1359.7485 | [23 empty] | VV | 0
49 | 998711201R00 | Přesun hmot pro izolace proti vodě svisle do 6 m | % |  |  | 0 |  | 0 |  | 0 | 21 | 0 | 0 | 0 | 0 | 0 | 800-711 | RTS 25/ I | RTS 25/ I | 0 | 0 |  | Přesun hmot | Běžná |  |  |  | POL7_
|  | 50 m vodorovně měřeno od těžiště půdorysné plochy skládky do těžiště půdorysné plochy objektu | [25 empty] | SPI
Díl: | 715 | Izolace chemické |  |  |  | 0 |  | 0 |  | 0 |  | 0 |  | 0.05 |  | 0 |  |  |  |  | 77.42 | [6 empty] | DIL
50 | 715241000RTT | Provedení chemické izolace nátěrem, včetně dodávky materiálu | m2 | 70.38 |  | 0 |  | 0 |  | 0 | 21 | 0 | 0.00069 | 0.05 | 0 | 0 |  | Vlastní | Indiv | 1.1 | 77.42 |  | Práce | Běžná |  |  |  | POL1_
|  | Montáž+dodávka - kompletní provedení. | [25 empty] | POP
|  | "ŽB konstrukce, viz podklad pro VV" : | [25 empty] | VV | 0
|  | "Základ-Jímka licího stroje" : | [25 empty] | VV | 0
|  | ŽB deska tl.200mm, vodorovná část : 1,26 |  | 1.26 | [23 empty] | VV | 0
|  | ŽB deska tl.400mm, vodorovná část : 21,03 |  | 21.03 | [23 empty] | VV | 0
|  | ŽB stěny, svislá část : 48,09 |  | 48.09 | [23 empty] | VV | 0
51 | 998715201R00 | Přesun hmot pro izolace proti chemickým vlivům v objektech výšky do 6 m | % |  |  | 0 |  | 0 |  | 0 | 21 | 0 | 0 | 0 | 0 | 0 | 800-715 | RTS 25/ I | RTS 25/ I | 0 | 0 |  | Přesun hmot | Běžná |  |  |  | POL7_
|  | 50 m vodorovně, měřeno od těžiště půdorysné plochy skládky do těžiště půdorysné plochy objektu | [25 empty] | SPI
Díl: | 762 | Konstrukce tesařské |  |  |  | 0 |  | 0 |  | 0 |  | 0 |  | 5.21 |  | 0 |  |  |  |  | 109 | [6 empty] | DIL
52 | 762431225RTT | Montáž ochrany HI stěn OSB deskami, včetně dodávky OSB desky | m2 | 807.4265 |  | 0 |  | 0 |  | 0 | 21 | 0 | 0.00645 | 5.21 | 0 | 0 |  | Vlastní | Indiv | 0.135 | 109 |  | Práce | Běžná |  |  |  | POL1_
|  | ochrana svislé HI, s přesahy a vytažením na kci, ztratné +15% : (702,11)*1,15 |  | 807.4265 | [23 empty] | VV | 0
53 | 998762202R00 | Přesun hmot pro konstrukce tesařské v objektech výšky do 12 m | % |  |  | 0 |  | 0 |  | 0 | 21 | 0 | 0 | 0 | 0 | 0 | 800-762 | RTS 25/ I | RTS 25/ I | 0 | 0 |  | Přesun hmot | Běžná |  |  |  | POL7_
|  | 50 m vodorovně | [25 empty] | SPI
Díl: | 767 | Konstrukce zámečnické |  |  |  | 0 |  | 0 |  | 0 |  | 0 |  | 64.69 |  | 0 |  |  |  |  | 7747.72 | [6 empty] | DIL
54 | 767995102R00 | Výroba a montáž atypických kovovových doplňků staveb hmotnosti přes 5 do 10 kg | kg | 140 |  | 0 |  | 0 |  | 0 | 21 | 0 | 6e-05 | 0.01 | 0 | 0 | 800-767 | RTS 25/ I | RTS 25/ I | 0.304 | 42.56 |  | Práce | Běžná |  |  |  | POL1_
|  | "Ocelové konstrukce, viz podklad pro VV" : | [25 empty] | VV | 0
|  | "Základ-Jímka licího stroje" : | [25 empty] | VV | 0
|  | pro kotevní desky tl.20mm+kotevní trny d16 mm : 120,00+20,00 |  | 140 | [23 empty] | VV | 0
55 | 767995103R00 | Výroba a montáž atypických kovovových doplňků staveb hmotnosti přes 10 do 20 kg | kg | 17643 |  | 0 |  | 0 |  | 0 | 21 | 0 | 6e-05 | 1.06 | 0 | 0 | 800-767 | RTS 25/ I | RTS 25/ I | 0.221 | 3899.1 |  | Práce | Běžná |  |  |  | POL1_
|  | "Ocelové konstrukce, viz podklad pro VV" : | [25 empty] | VV | 0
|  | "Základy pece tyčí" : | [25 empty] | VV | 0
|  | pro kotevní desky+kotevní trny d20mm B505B dl.400mm : 15 000,00+1 000,00 |  | 16000 | [23 empty] | VV | 0
|  | pro lemování hran základů : 700,00 |  | 700 | [23 empty] | VV | 0
|  | pro výztužné tyče d10mm B505B : 30,00 |  | 30 | [23 empty] | VV | 0
|  | pro žebřík : 120,00 |  | 120 | [23 empty] | VV | 0
|  | pro ocel.zábradlí : 200,00 |  | 200 | [23 empty] | VV | 0
|  | "Základ-Jímka loupačky" : | [25 empty] | VV | 0
|  | pro ocel.zábradlí : 170,00 |  | 170 | [23 empty] | VV | 0
|  | "Základ-Jímka loupačky" : | [25 empty] | VV | 0
|  | schody : 423,00 |  | 423 | [23 empty] | VV | 0
56 | 767995104R00 | Výroba a montáž atypických kovovových doplňků staveb hmotnosti přes 20 do 50 kg | kg | 38060 |  | 0 |  | 0 |  | 0 | 21 | 0 | 5e-05 | 1.9 | 0 | 0 | 800-767 | RTS 25/ I | RTS 25/ I | 0.1 | 3806 |  | Práce | Běžná |  |  |  | POL1_
|  | "Ocelové konstrukce, viz podklad pro VV" : | [25 empty] | VV | 0
|  | "Základ pro vozík vsázky" : | [25 empty] | VV | 0
|  | pro kolejnice-vozík vsázky (A100-DIN 536)+ kotvení kolejnic (plechy P10x80x400mm+plechy P4x120mm) : 28 000,00+1 840,00+1 370,00 |  | 31210 | [23 empty] | VV | 0
|  | "Základy pece tyčí" : | [25 empty] | VV | 0
|  | pro kolejnice-vozík kanálu (A65-DIN 536)+ kotvení kolejnic (plechy P10x60x250mm+plechy P4x100mm+výztužné tyče d10mm+dilatační trny) : 2 880,00+160,00+420,00+50,00+630,00 |  | 4140 | [23 empty] | VV | 0
|  | "Základ-Jímka loupačky" : | [25 empty] | VV | 0
|  | ocelový rám : 2 710,00 |  | 2710 | [23 empty] | VV | 0
57 | 767990010RTT | Ocelová podkonstrukce včetně zakrytí plechem | kpl | 1 |  | 0 |  | 0 |  | 0 | 21 | 0 | 0.3 | 0.3 | 0 | 0 |  | Vlastní | Indiv | 0.05516 | 0.06 |  | Agregovaná položka | Běžná |  |  |  | POL2_
|  | Montáž+dodávka - kompletní provedení včetně kotevních prvků, případné povrchové úpravy. | [25 empty] | POP
|  | předpoklad hmotnosti do 300 kg (u dveří a vrat, úroveň -3,400) : 1,00 |  | 1 | [23 empty] | VV | 0
58 | 13331839R | Dodávka - Lemování hran základů - Tyč ocelová L rovnoramenná S235, rozměr 100 x 100 x 10 mm, výztužné tyče d 10 mm B505B, povrchová úprava nátěrem pro prostředí C5 - kompletní dodávka | t | 0.803 |  | 0 |  | 0 |  | 0 | 21 | 0 | 1 | 0.8 | 0 | 0 |  | Vlastní | Indiv | 0 | 0 |  | Specifikace | Běžná |  |  |  | POL3_
|  | "Ocelové konstrukce, viz podklad pro VV" : | [25 empty] | VV | 0
|  | "Základy pece tyčí" : | [25 empty] | VV | 0
|  | lemování hran základů, prořez+ztratné 10% : 700,00/1000*1,1 |  | 0.77 | [23 empty] | VV | 0
|  | výztužné tyče d10mm B505B, prořez+ztratné 10% : 30,00/1000*1,1 |  | 0.033 | [23 empty] | VV | 0
59 | 13615025R | Dodávka - Kotevní desky tl.50 mm+kotevní trny d 20mm, materiál S235, povrchová úprava nátěrem pro prostředí C5 - kompletní dodávka | t | 17.6 |  | 0 |  | 0 |  | 0 | 21 | 0 | 1 | 17.6 | 0 | 0 |  | Vlastní | Indiv | 0 | 0 |  | Specifikace | Běžná |  |  |  | POL3_
|  | "Ocelové konstrukce, viz podklad pro VV" : | [25 empty] | VV | 0
|  | "Základy pece tyčí" : | [25 empty] | VV | 0
|  | kotevní desky, prořez+ztratné 10% : 15 000,00/1000*1,1 |  | 16.5 | [23 empty] | VV | 0
|  | kotevní trny d20mm B505B dl.400mm, prořez+ztratné 10% : 1 000,00/1000*1,1 |  | 1.1 | [23 empty] | VV | 0
60 | 13615026R | Dodávka - Kotevní desky tl.20 mm+kotevní trny d 16mm, materiál S235, povrchová úprava nátěrem pro prostředí C5 - kompletní dodávka | t | 0.154 |  | 0 |  | 0 |  | 0 | 21 | 0 | 1 | 0.15 | 0 | 0 |  | Vlastní | Indiv | 0 | 0 |  | Specifikace | Běžná |  |  |  | POL3_
|  | "Ocelové konstrukce, viz podklad pro VV" : | [25 empty] | VV | 0
|  | "Základy pece tyčí" : | [25 empty] | VV | 0
|  | kotevní desky, prořez+ztratné 10% : 120,00/1000*1,1 |  | 0.132 | [23 empty] | VV | 0
|  | kotevní trny d16mm B505B dl.400mm, prořez+ztratné 10% : 20,00/1000*1,1 |  | 0.022 | [23 empty] | VV | 0
61 | 13615049R | Dodávka - Kolejnice (A100-DIN 536)+ kotvení kolejnic (plechy P10x80x400mm+plechy P4x120mm), materiál S235 + dilatační trny=42ks, povrchová úprava nátěrem pro prostředí C5 - kompletní dodávka | t | 35.024 |  | 0 |  | 0 |  | 0 | 21 | 0 | 1 | 35.02 | 0 | 0 |  | Vlastní | Indiv | 0 | 0 |  | Specifikace | Běžná |  |  |  | POL3_
|  | "Ocelové konstrukce, viz podklad pro VV" : | [25 empty] | VV | 0
|  | "Základ pro vozík vsázky" : | [25 empty] | VV | 0
|  | kolejnice-vozík vsázky dl.=2x 181,4m, prořez+ztratné 10% : (28 000,00+1 840,00+1 370,00+630,00)/1000*1,1 |  | 35.024 | [23 empty] | VV | 0
62 | 13615059R | Dodávka - Kolejnice (A65-DIN 536)+ kotvení kolejnic (plechy P10x60x250mm+plechy P4x100mm, +výztužné tyče d10 mm B505B), materiál S235, povrchová úprava nátěrem C5 - kompletní dodávka | t | 3.861 |  | 0 |  | 0 |  | 0 | 21 | 0 | 1 | 3.86 | 0 | 0 |  | Vlastní | Indiv | 0 | 0 |  | Specifikace | Běžná |  |  |  | POL3_
|  | "Ocelové konstrukce, viz podklad pro VV" : | [25 empty] | VV | 0
|  | "Základy pece tyčí" : | [25 empty] | VV | 0
|  | kolejnice-vozík kanálu dl.=2x 33,4m, prořez+ztratné 10% : (2 880,00+160,00+420,00+50,00)/1000*1,1 |  | 3.861 | [23 empty] | VV | 0
63 | 55343820R | Dodávka - Žebřík s ochrannou klecí=1ks, povrchová úprava nátěrem pro prostředí C5, kompletní dodávka | t | 0.132 |  | 0 |  | 0 |  | 0 | 21 | 0 | 1 | 0.13 | 0 | 0 |  | Vlastní | Indiv | 0 | 0 |  | Specifikace | Běžná |  |  |  | POL3_
|  | "Ocelové konstrukce, viz podklad pro VV" : | [25 empty] | VV | 0
|  | "Základy pece tyčí" : | [25 empty] | VV | 0
|  | žebřík, prořez+ztratné 10% : 120,00/1000*1,1 |  | 0.132 | [23 empty] | VV | 0
64 | 55347099R | Dodávka - Zábradlí ocelové trubkové, povrchová úprava nátěrem pro prostředí C5, kompletní dodávka | t | 0.407 |  | 0 |  | 0 |  | 0 | 21 | 0 | 1 | 0.41 | 0 | 0 |  | Vlastní | Indiv | 0 | 0 |  | Specifikace | Běžná |  |  |  | POL3_
|  | "Ocelové konstrukce, viz podklad pro VV" : | [25 empty] | VV | 0
|  | "Základy pece tyčí" : | [25 empty] | VV | 0
|  | ocel.zábradlí dl.13,0m, prořez+ztratné 10% : 200,00/1000*1,1 |  | 0.22 | [23 empty] | VV | 0
|  | "Základ-Jímka loupačky" : | [25 empty] | VV | 0
|  | ocel.zábradlí dl.11,0m, prořez+ztratné 10% : 170,00/1000*1,1 |  | 0.187 | [23 empty] | VV | 0
65 | 55347198R | Dodávka - Schody, materiál S235,S355 povrchová úprava nátěrem pro prostředí C5, kompletní dodávka | t | 0.4653 |  | 0 |  | 0 |  | 0 | 21 | 0 | 1 | 0.47 | 0 | 0 |  | Vlastní | Indiv | 0 | 0 |  | Specifikace | Běžná |  |  |  | POL3_
|  | "Ocelové konstrukce, viz podklad pro VV" : | [25 empty] | VV | 0
|  | "Základ-Jímka loupačky" : | [25 empty] | VV | 0
|  | schody, prořez+ztratné 10% : 423,00/1000*1,1 |  | 0.4653 | [23 empty] | VV | 0
66 | 55347199R | Dodávka - Ocelový rám, materiál S235 povrchová úprava nátěrem pro prostředí C5, kompletní dodávka | t | 2.981 |  | 0 |  | 0 |  | 0 | 21 | 0 | 1 | 2.98 | 0 | 0 |  | Vlastní | Indiv | 0 | 0 |  | Specifikace | Běžná |  |  |  | POL3_
|  | "Ocelové konstrukce, viz podklad pro VV" : | [25 empty] | VV | 0
|  | "Základ-Jímka loupačky" : | [25 empty] | VV | 0
|  | ocelový rám, prořez+ztratné 10% : 2 710,00/1000*1,1 |  | 2.981 | [23 empty] | VV | 0
67 | 998767201R00 | Přesun hmot pro kovové stavební doplňk. konstrukce v objektech výšky do 6 m | % |  |  | 0 |  | 0 |  | 0 | 21 | 0 | 0 | 0 | 0 | 0 | 800-767 | RTS 25/ I | RTS 25/ I | 0 | 0 |  | Přesun hmot | Běžná |  |  |  | POL7_
|  | 50 m vodorovně | [25 empty] | SPI
Díl: | VN | Vedlejší náklady |  |  |  | 0 |  | 0 |  | 0 |  | 0 |  | 0 |  | 0 |  |  |  |  | 0 | [6 empty] | DIL
68 | 005121 R | Zařízení staveniště | Soubor | 1 |  | 0 |  | 0 |  | 0 | 21 | 0 | 0 | 0 | 0 | 0 |  | RTS 25/ I | Indiv | 0 | 0 |  | VRN | Běžná |  |  |  | POL99_2
|  | Veškeré náklady spojené s vybudováním, provozem a odstraněním zařízení staveniště včetně bezpečnostních a hygienických opatření na staveništi. | [25 empty] | POP |  | Veškeré náklady spojené s vybudováním, provozem a odstraněním zařízení staveniště včetně bezpečnostních a hygienických opatření na staveništi.
69 | 005122 R | Provozní vlivy | Soubor | 1 |  | 0 |  | 0 |  | 0 | 21 | 0 | 0 | 0 | 0 | 0 |  | RTS 25/ I | Indiv | 0 | 0 |  | VRN | Běžná |  |  |  | POL99_2
|  | Náklady na ztížené podmínky provádění tam, kde jsou stavební práce zcela nebo zčásti omezovány provozem jiných osob. Jde zejména o zvýšené náklady související s omezením provozem v areálu objednatele nebo o náklady v důsledku nezbytného respektování stávající dopravy ovlivňující stavební práce. | [25 empty] | POP |  | Náklady na ztížené podmínky provádění tam, kde jsou stavební práce zcela nebo zčásti omezovány provozem jiných osob. Jde zejména o zvýšené náklady související s omezením provozem v areálu objednatele nebo o náklady v důsledku nezbytného respektování stávající dopravy ovlivňující stavební práce.
70 | 005123 R | Územní vlivy | Soubor | 1 |  | 0 |  | 0 |  | 0 | 21 | 0 | 0 | 0 | 0 | 0 |  | RTS 25/ I | Indiv | 0 | 0 |  | VRN | Běžná |  |  |  | POL99_2
|  | Náklady na ztížené podmínky provádění tam, kde se vyskytují omezující vlivy konkrétního prostředí, které mají prokazatelný vliv na provádění stavebních prací. | [25 empty] | POP |  | Náklady na ztížené podmínky provádění tam, kde se vyskytují omezující vlivy konkrétního prostředí, které mají prokazatelný vliv na provádění stavebních prací.
|  | Včetně nákladů na Geotechnika, apod. | [25 empty] | POP
Díl: | ON | Ostatní náklady |  |  |  | 0 |  | 0 |  | 0 |  | 0 |  | 0 |  | 0 |  |  |  |  | 0 | [6 empty] | DIL
71 | 00411 R | Přípravné a průzkumné služby či práce | Soubor | 1 |  | 0 |  | 0 |  | 0 | 21 | 0 | 0 | 0 | 0 | 0 |  | RTS 25/ I | Indiv | 0 | 0 |  | VRN | Běžná |  |  |  | POL99_2
|  | Náklady dodavatele vyplývající z povinností dodavatele stanovených obchodními podmínkami před zahájením stavebních prací. Tato skupina zahrnuje zejména náklady na přípravné činnosti. | [25 empty] | POP |  | Náklady dodavatele vyplývající z povinností dodavatele stanovených obchodními podmínkami před zahájením stavebních prací. Tato skupina zahrnuje zejména náklady na přípravné činnosti.
72 | 004111020R | Vypracování projektové dokumentace | Soubor | 1 |  | 0 |  | 0 |  | 0 | 21 | 0 | 0 | 0 | 0 | 0 |  | RTS 25/ I | Indiv | 0 | 0 |  | VRN | Běžná |  |  |  | POL99_2
|  | Náklady na vypracování Dílenských (Výrobních) dokumentacích.....viz další požadavky na výkrese a popis v TZ. | [25 empty] | POP |  | Náklady na vypracování Dílenských (Výrobních) dokumentacích.....viz další požadavky na výkrese a popis v TZ.
73 | 00511 R | Geodetické práce | Soubor | 1 |  | 0 |  | 0 |  | 0 | 21 | 0 | 0 | 0 | 0 | 0 |  | RTS 25/ I | Indiv | 0 | 0 |  | VRN | Běžná |  |  |  | POL99_2
|  | Náklady na veškeré geodetické práce (vytýčení stáv.sítí a rozvodů, vytýčení a rozměření nového stavu, geodetické práce v průběhu výstavby, apod.) | [25 empty] | POP |  | Náklady na veškeré geodetické práce (vytýčení stáv.sítí a rozvodů, vytýčení a rozměření nového stavu, geodetické práce v průběhu výstavby, apod.)
74 | 00523 R | Zkoušky a revize | Soubor | 1 |  | 0 |  | 0 |  | 0 | 21 | 0 | 0 | 0 | 0 | 0 |  | RTS 25/ I | Indiv | 0 | 0 |  | VRN | Běžná |  |  |  | POL99_2
|  | Náklady zhotovitele, související s prováděním zkoušek a revizí předepsaných technickými normami nebo objednatelem a které jsou pro provedení díla nezbytné. | [25 empty] | POP |  | Náklady zhotovitele, související s prováděním zkoušek a revizí předepsaných technickými normami nebo objednatelem a které jsou pro provedení díla nezbytné.
75 | 005241010R | Dokumentace skutečného provedení | Soubor | 1 |  | 0 |  | 0 |  | 0 | 21 | 0 | 0 | 0 | 0 | 0 |  | RTS 25/ I | Indiv | 0 | 0 |  | VRN | Běžná |  |  |  | POL99_2
|  | Náklady na vyhotovení dokumentace skutečného provedení stavby a její předání objednateli v požadované formě a požadovaném počtu. (Vyznačení změn do DPS). | [25 empty] | POP |  | Náklady na vyhotovení dokumentace skutečného provedení stavby a její předání objednateli v požadované formě a požadovaném počtu. (Vyznačení změn do DPS).
76 | 005241020R | Geodetické zaměření skutečného provedení | Soubor | 1 |  | 0 |  | 0 |  | 0 | 21 | 0 | 0 | 0 | 0 | 0 |  | RTS 25/ I | Indiv | 0 | 0 |  | VRN | Běžná |  |  |  | POL99_2
|  | Náklady na provedení skutečného zaměření stavby+geometrický plán s ověřením v rozsahu nezbytném pro zápis změny do katastru nemovitostí. | [25 empty] | POP |  | Náklady na provedení skutečného zaměření stavby+geometrický plán s ověřením v rozsahu nezbytném pro zápis změny do katastru nemovitostí.
[26 empty] | 12 | 21 | DPH
| Celkem |  |  |  |  | 0 | [19 empty] | 0 | 0 | SUM
END
Note on S6: Jedná se o informaci, zda se jedná o položku, která je do rozpočtu zadána z cenové soustavy RTS, nebo vlastní.
Note on T6: Jedná se o název CÚ, která je zadána u položky rozpočtu

## SO 02.02 _Stavební řešení Pol
Položkový soupis prací a dodávek | [27 empty] | #TypZaznamu#
S: | 11542-003-003_ | ALFAGEN ETAPA 2. | [25 empty] | STA
O: | SO 02.02 | SO 02.02 ALUF - Svitky | [22 empty] | STA |  |  | OBJ
R: | _Stavební řešení | SO 02.02 Stavební řešení | [25 empty] | ROZ
P.č. | Číslo položky | Název položky | MJ | Množství | Cena / MJ | Celkem | Dodávka | Dodávka celk. | Montáž | Montáž celk. | DPH | Cena s DPH | Hmotnost / MJ | Hmotnost celk.(t) | Dem. hmotnost / MJ | Dem. hmotnost celk.(t) | Ceník | Cen. soustava / platnost | Cenová úroveň | Nhod / MJ | Nhod celk. | Dodavatel | Typ položky | Stav položky
Díl: | 1 | Zemní práce |  |  |  | 0 |  | 0 |  | 0 |  | 0 |  | 36650.25 |  | 0 |  |  |  |  | 41270.1 | [6 empty] | DIL
1 | 115100001RAA | Čerpání vody na dopravní výšku do 10 m a pohotovost záložní čerpací soupravy, přítok do 500 l | h | 3000 |  | 0 |  | 0 |  | 0 | 21 | 0 | 0 | 0 | 0 | 0 | AP-HSV | RTS 25/ I | RTS 25/ I | 0.203 | 609 |  | Agregovaná položka | Běžná |  |  |  | POL2_
|  | na dopravní výšku do 10 m, vč. pohotovosti záložní čerpací soupravy. | [25 empty] | SPI
|  | předpoklad : 3 000,00 |  | 3000 | [23 empty] | VV | 0
2 | 131100010RAC | Hloubení jam nezapažených v hornině 1 ÷ 4, odvoz do 10 000 m, uložení na skládku | m3 | 8162.5 |  | 0 |  | 0 |  | 0 | 21 | 0 | 0 | 0 | 0 | 0 | AP-HSV | RTS 25/ I | RTS 25/ I | 0.31934 | 2606.61 |  | Agregovaná položka | Běžná |  |  |  | POL2_
|  | s odvozem na deponii (zajistí si zhotovitel) | [25 empty] | POP
|  | "Třída horniny 4" : 32 650,00*0,25 |  | 8162.5 | [23 empty] | VV | 0
3 | 131100020RAC | Hloubení jam nezapažených v hornině 5 ÷ 7, odvoz do 10 000 m, uložení na skládku | m3 | 24487.5 |  | 0 |  | 0 |  | 0 | 21 | 0 | 0 | 0 | 0 | 0 | AP-HSV | RTS 25/ I | RTS 25/ I | 0.89012 | 21796.81 |  | Agregovaná položka | Běžná |  |  |  | POL2_
|  | "Třída horniny 5" : 32 650,00*0,75 |  | 24487.5 | [23 empty] | VV | 0
4 | 174100010RAE | Zásyp jam, rýh a šachet sypaninou, dovoz ze vzdálenosti 10 000 m | m3 | 18795 |  | 0 |  | 0 |  | 0 | 21 | 0 | 0 | 0 | 0 | 0 | AP-HSV | RTS 25/ I | RTS 25/ I | 0.865 | 16257.68 |  | Agregovaná položka | Běžná |  |  |  | POL2_
|  | sypaninou s vodorovnou přepravou k místu zásypu, uložením ve vrstvách a zhutněním. | [25 empty] | SPI
5 | 199000002R00 | Poplatek za skládku horniny 1- 4, č. dle katal. odpadů 17 05 04 | m3 | 8162.5 |  | 0 |  | 0 |  | 0 | 21 | 0 | 0 | 0 | 0 | 0 |  | Vlastní | RTS 25/ I | 0 | 0 |  | Agregovaná položka | Běžná |  |  |  | POL2_
|  | "Třída horniny 4" : 32 650,00*0,25 |  | 8162.5 | [23 empty] | VV | 0
6 | 199000003R00 | Poplatek za skládku horniny 5 - 7, č. dle katal. odpadů 17 05 04 | m3 | 24487.5 |  | 0 |  | 0 |  | 0 | 21 | 0 | 0 | 0 | 0 | 0 |  | Vlastní | RTS 25/ I | 0 | 0 |  | Agregovaná položka | Běžná |  |  |  | POL2_
|  | "Třída horniny 5" : 32 650,00*0,75 |  | 24487.5 | [23 empty] | VV | 0
7 | 583427602RM | Kamenivo drcené 32/63 | t | 36650.25 |  | 0 |  | 0 |  | 0 | 21 | 0 | 1 | 36650.25 | 0 | 0 |  | Vlastní | Indiv | 0 | 0 |  | Specifikace | Běžná |  |  |  | POL3_
|  | 18 795,00*1,95 |  | 36650.25 | [23 empty] | VV | 0
Díl: | 2 | Základy a zvláštní zakládání |  |  |  | 0 |  | 0 |  | 0 |  | 0 |  | 7784.57 |  | 0 |  |  |  |  | 5165.24 | [6 empty] | DIL
8 | 215901101RT5 | Zhutnění podloží z rostlé horniny 1 až 4 pod násypy z hornin soudržných do 92% PS a nesoudržných sypkých relativní ulehlosti l(d) do 0,8 vibrační deskou | m2 | 2700 |  | 0 |  | 0 |  | 0 | 21 | 0 | 0 | 0 | 0 | 0 | 800-1 | RTS 25/ I | RTS 25/ I | 0.15 | 405 |  | Práce | Běžná |  |  |  | POL1_
|  | z rostlé horniny tř.1 - 4 pod násypy z hornin soudržných do 92% PS a hornin nesoudržných sypkých relativní ulehlosti I(d) do 0,8 | [25 empty] | SPI |  | z rostlé horniny tř.1 - 4 pod násypy z hornin soudržných do 92% PS a hornin nesoudržných sypkých relativní ulehlosti I(d) do 0,8
|  | Skladba Z2 : 2 700,00 |  | 2700 | [23 empty] | VV | 0
9 | 271531112R00 | Polštáře zhutněné pod základy kamenivo hrubé, drcené, frakce 32 - 63 mm | m3 | 3375 |  | 0 |  | 0 |  | 0 | 21 | 0 | 1.818 | 6135.75 | 0 | 0 | 800-2 | RTS 25/ I | RTS 25/ I | 1.085 | 3661.88 |  | Práce | Běžná |  |  |  | POL1_
|  | Skladba Z2 : | [25 empty] | VV | 0
|  | podsyp tl.min.1000 mm : 2 700,00*1,00*1,25 |  | 3375 | [23 empty] | VV | 0
10 | 271531113R00 | Polštáře zhutněné pod základy kamenivo hrubé, drcené, frakce 16 - 32 mm | m3 | 675 |  | 0 |  | 0 |  | 0 | 21 | 0 | 2.16 | 1458 | 0 | 0 | 800-2 | RTS 25/ I | RTS 25/ I | 1.085 | 732.38 |  | Práce | Běžná |  |  |  | POL1_
|  | Skladba Z2 : | [25 empty] | VV | 0
|  | podsyp tl.min.200 mm : 2 700,00*0,20*1,25 |  | 675 | [23 empty] | VV | 0
11 | 212810010RAD | Trativody z flexibilních trubek lože ze štěrkopísku a obsyp z drceného kameniva, d 160 mm, Kamenivo stanovené přírodní; drcené; 16/32; OH = 3,04 Mg/m3; amfibolit | m | 400 |  | 0 |  | 0 |  | 0 | 21 | 0 | 0.43683 | 174.73 | 0 | 0 | AP-HSV | RTS 25/ I | RTS 25/ I | 0.78513 | 314.05 |  | Agregovaná položka | Běžná |  |  |  | POL2_
|  | Lože pro trativody, položení trubek, obsyp potrubí sypaninou z vhodných hornin, nebo materiálem připraveným podél výkopu ve vzdálenosti do 3 m od jeho kraje. Bez výkopu rýhy. | [25 empty] | SPI |  | Lože pro trativody, položení trubek, obsyp potrubí sypaninou z vhodných hornin, nebo materiálem připraveným podél výkopu ve vzdálenosti do 3 m od jeho kraje. Bez výkopu rýhy.
|  | drenážní rýha : 400,00 |  | 400 | [23 empty] | VV | 0
12 | 289972000RTT | Zpevnění podloží z Geomřížovin | m2 | 3105 |  | 0 |  | 0 |  | 0 | 21 | 0 | 0 | 0 | 0 | 0 |  | Vlastní | Indiv | 0 | 0 |  | Agregovaná položka | Běžná |  |  |  | POL2_
|  | Montáž+dodávka - kompletní provedení | [25 empty] | POP
|  | Skladba Z2, ztratné 15% : 2 700,00*1,15 |  | 3105 | [23 empty] | VV | 0
13 | 895123000RTT | Drenážní sběrné studny z betonových skruží, včetně dodávky beton.skruží | kus | 8 |  | 0 |  | 0 |  | 0 | 21 | 0 | 2.0112 | 16.09 | 0 | 0 |  | Vlastní | Indiv | 6.4912 | 51.93 |  | Agregovaná položka | Běžná |  |  |  | POL2_
|  | Montáž+dodávka - kompletní provedení. | [25 empty] | POP
|  | dle popisu v TZ : 8,00 |  | 8 | [23 empty] | VV | 0
Díl: | 38 | Kompletní konstrukce |  |  |  | 0 |  | 0 |  | 0 |  | 0 |  | 13264.2 |  | 0 |  |  |  |  | 73737.32 | [6 empty] | DIL
14 | 380311531R00 | Kompletní konstrukce z betonu prostého třídy C 12/15, tloušťky konstrukce přes 80 do 150 mm | m3 | 270 |  | 0 |  | 0 |  | 0 | 21 | 0 | 2.6126 | 705.39 | 0 | 0 | 801-5 | RTS 25/ I | RTS 25/ I | 3.067 | 828.09 |  | Práce | Běžná |  |  |  | POL1_
|  | čistíren odpadních vod (mimo budovy), nádrží, vodojemů, žlabů nebo kanálů, včetně pomocného pracovního lešení o výšce podlahy do 1900 mm a pro zatížení do 1,5 kPa, | [25 empty] | SPI |  | čistíren odpadních vod (mimo budovy), nádrží, vodojemů, žlabů nebo kanálů, včetně pomocného pracovního lešení o výšce podlahy do 1900 mm a pro zatížení do 1,5 kPa,
|  | "Podkladní beton tl.100 mm" : | [25 empty] | VV | 0
|  | Skladba Z2 : 2 700,00*0,10 |  | 270 | [23 empty] | VV | 0
15 | 931991113R00 | Dilatační trn smykový zdvojený pro podélné pohyby | kus | 300 |  | 0 |  | 0 |  | 0 | 21 | 0 | 0.005 | 1.5 | 0 | 0 |  | Vlastní | Indiv | 6.068 | 1820.4 |  | Práce | Běžná |  |  |  | POL1_
|  | Montáž+dodávka - kompletní provedení | [25 empty] | POP
16 | 380320090RAU | Kompletní konstrukce ŽB z betonu C 30/37 XC4, XA1, XM1, bednění a odbednění, výztuž 90 kg/m3 | m3 | 1290 |  | 0 |  | 0 |  | 0 | 21 | 0 | 3.116 | 4019.59 | 0 | 0 |  | Vlastní | Indiv | 17.6399 | 22755.48 |  | Agregovaná položka | Běžná |  |  |  | POL2_
|  | Viditelné hrany, kde nebude OK lemování budou sraženy trojhranou lištou. | [25 empty] | POP
|  | Montáž+dodávka, příslušenství, pomocné lešení, podpěrné kce, dilatační, smršťovací a těsnící profily, apod. - kompletní provedení. | [25 empty] | POP |  | Montáž+dodávka, příslušenství, pomocné lešení, podpěrné kce, dilatační, smršťovací a těsnící profily, apod. - kompletní provedení.
|  | "ŽB pece" : | [25 empty] | VV | 0
|  | stěny : 1 290,00 |  | 1290 | [23 empty] | VV | 0
17 | 380320090RAV | Kompletní konstrukce ŽB z betonu C 30/37 XC4, XA1, XM1, bednění a odbednění, výztuž 130 kg/m3 | m3 | 1640 |  | 0 |  | 0 |  | 0 | 21 | 0 | 3.116 | 5110.17 | 0 | 0 |  | Vlastní | Indiv | 17.6399 | 28929.45 |  | Agregovaná položka | Běžná |  |  |  | POL2_
|  | Viditelné hrany, kde nebude OK lemování budou sraženy trojhranou lištou. | [25 empty] | POP
|  | Montáž+dodávka, příslušenství, pomocné lešení, podpěrné kce, dilatační, smršťovací a těsnící profily, apod. - kompletní provedení. | [25 empty] | POP |  | Montáž+dodávka, příslušenství, pomocné lešení, podpěrné kce, dilatační, smršťovací a těsnící profily, apod. - kompletní provedení.
|  | "ŽB svitky" : | [25 empty] | VV | 0
|  | základy : 1 640,00 |  | 1640 | [23 empty] | VV | 0
18 | 380320090RAX | Kompletní konstrukce ŽB z betonu C 30/37 XC4, XA1, XM1, bednění a odbednění, výztuž 120 kg/m3 | m3 | 420 |  | 0 |  | 0 |  | 0 | 21 | 0 | 3.116 | 1308.7 | 0 | 0 |  | Vlastní | Indiv | 17.6399 | 7408.76 |  | Agregovaná položka | Běžná |  |  |  | POL2_
|  | Viditelné hrany, kde nebude OK lemování budou sraženy trojhranou lištou. | [25 empty] | POP
|  | Montáž+dodávka, příslušenství, pomocné lešení, podpěrné kce, dilatační, smršťovací a těsnící profily, apod. - kompletní provedení. | [25 empty] | POP |  | Montáž+dodávka, příslušenství, pomocné lešení, podpěrné kce, dilatační, smršťovací a těsnící profily, apod. - kompletní provedení.
|  | "ŽB pece" : | [25 empty] | VV | 0
|  | základová deska : 420,00 |  | 420 | [23 empty] | VV | 0
19 | 380320090RAY | Kompletní konstrukce ŽB z betonu C 30/37 XC4, XA1, XM1, bednění a odbednění, výztuž 140 kg/m3 | m3 | 435 |  | 0 |  | 0 |  | 0 | 21 | 0 | 3.116 | 1355.44 | 0 | 0 |  | Vlastní | Indiv | 17.6399 | 7673.36 |  | Agregovaná položka | Běžná |  |  |  | POL2_
|  | Viditelné hrany, kde nebude OK lemování budou sraženy trojhranou lištou. | [25 empty] | POP
|  | Montáž+dodávka, příslušenství, pomocné lešení, podpěrné kce, dilatační, smršťovací a těsnící profily, apod. - kompletní provedení. | [25 empty] | POP |  | Montáž+dodávka, příslušenství, pomocné lešení, podpěrné kce, dilatační, smršťovací a těsnící profily, apod. - kompletní provedení.
|  | "ŽB svitky" : | [25 empty] | VV | 0
|  | kanálky : 435,00 |  | 435 | [23 empty] | VV | 0
20 | 380320090RAZ | Kompletní konstrukce ŽB z betonu C 30/37 XC4, XA1, XM1, bednění a odbednění, výztuž 170 kg/m3 | m3 | 245 |  | 0 |  | 0 |  | 0 | 21 | 0 | 3.116 | 763.41 | 0 | 0 |  | Vlastní | Indiv | 17.6399 | 4321.78 |  | Agregovaná položka | Běžná |  |  |  | POL2_
|  | Viditelné hrany, kde nebude OK lemování budou sraženy trojhranou lištou. | [25 empty] | POP
|  | Montáž+dodávka, příslušenství, pomocné lešení, podpěrné kce, dilatační, smršťovací a těsnící profily, apod. - kompletní provedení. | [25 empty] | POP |  | Montáž+dodávka, příslušenství, pomocné lešení, podpěrné kce, dilatační, smršťovací a těsnící profily, apod. - kompletní provedení.
|  | "ŽB pece" : | [25 empty] | VV | 0
|  | stropní desky, šachta a schodiště : 245,00 |  | 245 | [23 empty] | VV | 0
Díl: | 900 | HZS |  |  |  | 0 |  | 0 |  | 0 |  | 0 |  | 0 |  | 0 |  |  |  |  | 2000 | [6 empty] | DIL
21 | 913 R00 | Hzs - Stavební dělník | h | 2000 |  | 0 |  | 0 |  | 0 | 21 | 0 | 0 | 0 | 0 | 0 | Prav.M | RTS 25/ I | RTS 25/ I | 1 | 2000 |  | HZS | Běžná |  |  |  | POL10_
|  | nespecifikované práce v rámci zpracované PD=DZS, předpoklad : 2 000,00 |  | 2000 | [23 empty] | VV | 0
Díl: | 95 | Dokončovací konstrukce na pozemních stavbách |  |  |  | 0 |  | 0 |  | 0 |  | 0 |  | 0 |  | 0 |  |  |  |  | 375.3 | [6 empty] | DIL
22 | 952901411R00 | Vyčištění budov a ostatních objektů ostatních objektů (např. kanálů, zásobníků, kůlen apod.) - vynesení zbytků stavebního rumu, kropení a 2 x zametení podlah, oprášení stěn a výplní otvorů jakékoliv výšky podlaží | m2 | 2700 |  | 0 |  | 0 |  | 0 | 21 | 0 | 0 | 0 | 0 | 0 | 801-1 | RTS 25/ I | RTS 25/ I | 0.139 | 375.3 |  | Práce | Běžná |  |  |  | POL1_
Díl: | 99 | Staveništní přesun hmot |  |  |  | 0 |  | 0 |  | 0 |  | 0 |  | 0 |  | 0 |  |  |  |  | 48681.81 | [6 empty] | DIL
23 | 998152122R00 | Přesun hmot pro oplocení a objekty zvláštní,monol. vodorovně do 50 m výšky přes 3 do 10 m | t | 44950.8912 |  | 0 |  | 0 |  | 0 | 21 | 0 | 0 | 0 | 0 | 0 | 801-5 | RTS 25/ I | RTS 25/ I | 1.001 | 44995.84 |  | Přesun hmot | Běžná |  |  |  | POL7_
|  | na novostavbách a změnách objektů pro oplocení (815 2 JKSo), objekty zvláštní pro chov živočichů (815 3 JKSO), objekty pozemní různé (815 9 JKSO) se svislou nosnou konstrukcí monolitickou betonovou tyčovou nebo plošnou ( KMCH 2 a 3 - JKSO šesté místo) | [25 empty] | SPI |  | na novostavbách a změnách objektů pro oplocení (815 2 JKSo), objekty zvláštní pro chov živočichů (815 3 JKSO), objekty pozemní různé (815 9 JKSO) se svislou nosnou konstrukcí monolitickou betonovou tyčovou nebo plošnou ( KMCH 2 a 3 - JKSO šesté místo)
24 | 998152132R00 | Přesun hmot pro oplocení a objekty zvláštní,monol. příplatek za zvětšený přesun přes vymezenou největší dopravní vzdálenost do 1000 m | t | 44950.8912 |  | 0 |  | 0 |  | 0 | 21 | 0 | 0 | 0 | 0 | 0 | 801-5 | RTS 25/ I | RTS 25/ I | 0.082 | 3685.97 |  | Přesun hmot | Běžná |  |  |  | POL7_
|  | na novostavbách a změnách objektů pro oplocení (815 2 JKSo), objekty zvláštní pro chov živočichů (815 3 JKSO), objekty pozemní různé (815 9 JKSO) se svislou nosnou konstrukcí monolitickou betonovou tyčovou nebo plošnou ( KMCH 2 a 3 - JKSO šesté místo) | [25 empty] | SPI |  | na novostavbách a změnách objektů pro oplocení (815 2 JKSo), objekty zvláštní pro chov živočichů (815 3 JKSO), objekty pozemní různé (815 9 JKSO) se svislou nosnou konstrukcí monolitickou betonovou tyčovou nebo plošnou ( KMCH 2 a 3 - JKSO šesté místo)
Díl: | 711 | Izolace proti vodě |  |  |  | 0 |  | 0 |  | 0 |  | 0 |  | 17.53 |  | 0 |  |  |  |  | 3107.8 | [6 empty] | DIL
25 | 711111001RZ1 | Provedení izolace proti zemní vlhkosti natěradly za studena na ploše vodorovné nátěrem penetračním, 1 x nátěr, včetně dodávky penetračního laku ALP | m2 | 2970 |  | 0 |  | 0 |  | 0 | 21 | 0 | 0.00033 | 0.98 | 0 | 0 | 800-711 | RTS 25/ I | RTS 25/ I | 0.0275 | 81.68 |  | Práce | Běžná |  |  |  | POL1_
|  | Skladba Z2 s přesahy a vytažením na kci +10% : 2 700,00*1,1 |  | 2970 | [23 empty] | VV | 0
26 | 711112001RZ1 | Provedení izolace proti zemní vlhkosti natěradly za studena na ploše svislé, včetně pomocného lešení o výšce podlahy do 1900 mm a pro zatížení do 1,5 kPa. nátěrem penetračním, 1x nátěr, včetně dodávky penetračního laku ALP | m2 | 3410 |  | 0 |  | 0 |  | 0 | 21 | 0 | 0.00052 | 1.77 | 0 | 0 | 800-711 | RTS 25/ I | RTS 25/ I | 0.049 | 167.09 |  | Práce | Běžná |  |  |  | POL1_
|  | Skladba Z1 s přesahy a vytažením na kci +10% : 3 100,00*1,1 |  | 3410 | [23 empty] | VV | 0
27 | 711141559R00 | Provedení izolace proti zemní vlhkosti pásy přitavením vodorovná, 1 vrstva, bez dodávky izolačních pásů, | m2 | 2970 |  | 0 |  | 0 |  | 0 | 21 | 0 | 0.00041 | 1.22 | 0 | 0 | 800-711 | RTS 25/ I | RTS 25/ I | 0.22991 | 682.83 |  | Práce | Běžná |  |  |  | POL1_
|  | Skladba Z2 s přesahy a vytažením na kci +10% : 2 700,00*1,1 |  | 2970 | [23 empty] | VV | 0
28 | 711142559R00 | Provedení izolace proti zemní vlhkosti pásy přitavením svislá, 1 vrstva, bez dodávky izolačních pásů, | m2 | 3410 |  | 0 |  | 0 |  | 0 | 21 | 0 | 0.00058 | 1.98 | 0 | 0 | 800-711 | RTS 25/ I | RTS 25/ I | 0.266 | 907.06 |  | Práce | Běžná |  |  |  | POL1_
|  | Skladba Z1 s přesahy a vytažením na kci +10% : 3 100,00*1,1 |  | 3410 | [23 empty] | VV | 0
29 | 711491272RZ2 | Provedení izolace proti tlakové vodě ostatní práce svislá, ochranná textílie, včetně dodávky materiálu | m2 | 3565 |  | 0 |  | 0 |  | 0 | 21 | 0 | 0.00052 | 1.85 | 0 | 0 | 800-711 | RTS 25/ I | RTS 25/ I | 0.196 | 698.74 |  | Práce | Běžná |  |  |  | POL1_
|  | ochrana svislé HI, s přesahy a vytažením na kci, ztratné +15% : (3 100,00)*1,15 |  | 3565 | [23 empty] | VV | 0
30 | 711823121RT7 | Ochrana konstrukcí nopovou fólií svisle, výška nopu 8 mm, včetně dodávky fólie | m2 | 3565 |  | 0 |  | 0 |  | 0 | 21 | 0 | 0.00052 | 1.85 | 0 | 0 | 800-711 | RTS 25/ I | RTS 25/ I | 0.16 | 570.4 |  | Práce | Běžná |  |  |  | POL1_
|  | Skladba Z1 s přesahy a vytažením na kci, ztratné +15% : 3 100,00*1,15 |  | 3565 | [23 empty] | VV | 0
31 | 62852265R | Pás hydroizolační asfaltový tl = 4,0 mm; funkce: protiradonová, parobrzdná; nosná vložka: skelná tkanina; asfalt: modifikovaný; horní strana: minerální posyp; spodní strana: spalitelná fólie | m2 | 1750.4425 |  | 0 |  | 0 |  | 0 | 21 | 0 | 0.0045 | 7.88 | 0 | 0 | SPCM | RTS 25/ I | RTS 25/ I | 0 | 0 |  | Specifikace | Běžná |  |  |  | POL3_
|  | ztratné 15% : (779,35+742,7739)*1,15 |  | 1750.4425 | [23 empty] | VV | 0
32 | 998711201R00 | Přesun hmot pro izolace proti vodě svisle do 6 m | % |  |  | 0 |  | 0 |  | 0 | 21 | 0 | 0 | 0 | 0 | 0 | 800-711 | RTS 25/ I | RTS 25/ I | 0 | 0 |  | Přesun hmot | Běžná |  |  |  | POL7_
|  | 50 m vodorovně měřeno od těžiště půdorysné plochy skládky do těžiště půdorysné plochy objektu | [25 empty] | SPI
Díl: | 762 | Konstrukce tesařské |  |  |  | 0 |  | 0 |  | 0 |  | 0 |  | 22.99 |  | 0 |  |  |  |  | 481.28 | [6 empty] | DIL
33 | 762431225RTT | Montáž ochrany HI stěn OSB deskami, včetně dodávky OSB desky | m2 | 3565 |  | 0 |  | 0 |  | 0 | 21 | 0 | 0.00645 | 22.99 | 0 | 0 |  | Vlastní | Indiv | 0.135 | 481.28 |  | Práce | Běžná |  |  |  | POL1_
|  | Skladba Z1 s přesahy a vytažením na kci, ztratné +15% : 3 100,00*1,15 |  | 3565 | [23 empty] | VV | 0
34 | 998762202R00 | Přesun hmot pro konstrukce tesařské v objektech výšky do 12 m | % |  |  | 0 |  | 0 |  | 0 | 21 | 0 | 0 | 0 | 0 | 0 | 800-762 | RTS 25/ I | RTS 25/ I | 0 | 0 |  | Přesun hmot | Běžná |  |  |  | POL7_
|  | 50 m vodorovně | [25 empty] | SPI
Díl: | 767 | Konstrukce zámečnické |  |  |  | 0 |  | 0 |  | 0 |  | 0 |  | 66.06 |  | 0 |  |  |  |  | 8903.26 | [6 empty] | DIL
35 | 767995103R00 | Výroba a montáž atypických kovovových doplňků staveb hmotnosti přes 10 do 20 kg | kg | 29898.4 |  | 0 |  | 0 |  | 0 | 21 | 0 | 6e-05 | 1.79 | 0 | 0 | 800-767 | RTS 25/ I | RTS 25/ I | 0.221 | 6607.55 |  | Práce | Běžná |  |  |  | POL1_
|  | včetně osazení výrobků do bednění před betonáží. | [25 empty] | POP
|  | prvky a profily pro osazení technologie : | [25 empty] | VV | 0
|  | viz "Total Bill of Materials" : | [25 empty] | VV | 0
|  | Foundation Frame-Stand : 8*1 603,10 |  | 12824.8 | [23 empty] | VV | 0
|  | Foundation Frame-Main drive : 4*725,00 |  | 2900 | [23 empty] | VV | 0
|  | Foundation Frame-Winder : 4*1 283,20 |  | 5132.8 | [23 empty] | VV | 0
|  | Support beams of the Coil : 64*128,10 |  | 8198.4 | [23 empty] | VV | 0
|  | Beam HEB 300 : 4*210,60 |  | 842.4 | [23 empty] | VV | 0
36 | 767995104R00 | Výroba a montáž atypických kovovových doplňků staveb hmotnosti přes 20 do 50 kg | kg | 22900 |  | 0 |  | 0 |  | 0 | 21 | 0 | 5e-05 | 1.15 | 0 | 0 | 800-767 | RTS 25/ I | RTS 25/ I | 0.1 | 2290 |  | Práce | Běžná |  |  |  | POL1_
|  | včetně osazení výrobků do bednění před betonáží. | [25 empty] | POP
|  | "Viz výkaz ocelových prvků" : | [25 empty] | VV | 0
|  | lemování hran betonu : 3 200,00 |  | 3200 | [23 empty] | VV | 0
|  | P1 uložení pecí P50 -1100x1500 : 2 700,00 |  | 2700 | [23 empty] | VV | 0
|  | P2 uložení pecí P50 -1200x650 : 1 300,00 |  | 1300 | [23 empty] | VV | 0
|  | P3 uložení pecí P50 -1200x1100 : 2 200,00 |  | 2200 | [23 empty] | VV | 0
|  | P4 uložení pecí P50 -1200x2000 : 3 900,00 |  | 3900 | [23 empty] | VV | 0
|  | P5 uložení komína P50 -2750x2200 : 9 600,00 |  | 9600 | [23 empty] | VV | 0
37 | 767995109R00 | Montáž+dodávka ocelové trubky D200 L=600, povrch.úprava nátěrem tř.C5, kompletní provedení | kus | 168 |  | 0 |  | 0 |  | 0 | 21 | 0 | 0.03 | 5.04 | 0 | 0 |  | Vlastní | Indiv | 0.034 | 5.71 |  | Práce | Běžná |  |  |  | POL1_
|  | včetně osazení výrobků do bednění před betonáží. | [25 empty] | POP
|  | viz "Total Bill of Materials" : | [25 empty] | VV | 0
|  | Corrugated Tube d.200 L=600 : 168,00 |  | 168 | [23 empty] | VV | 0
38 | 13611221R | Dodávka materiálu pro lemování hran betonu+uložení pecí a komína P50 a povrch.úpravy nátěrem tř.C5, kompletní dodávka | t | 25.19 |  | 0 |  | 0 |  | 0 | 21 | 0 | 1 | 25.19 | 0 | 0 |  | Vlastní | Indiv | 0 | 0 |  | Specifikace | Běžná |  |  |  | POL3_
|  | "Viz výkaz ocelových prvků" : | [25 empty] | VV | 0
|  | prořez+ztratné 10% : 22 900,00*1,10/1000 |  | 25.19 | [23 empty] | VV | 0
39 | 13611231R | Dodávka materiálu pro osazení technologie, materiál S275JR EN 10025, povrch.úprava nátěrem tř.C5, kompletní dodávka | t | 32.8882 |  | 0 |  | 0 |  | 0 | 21 | 0 | 1 | 32.89 | 0 | 0 |  | Vlastní | Indiv | 0 | 0 |  | Specifikace | Běžná |  |  |  | POL3_
|  | viz "Total Bill of Materials" : | [25 empty] | VV | 0
|  | prořez+ztratné 10% : 29 898,40*1,10/1000 |  | 32.8882 | [23 empty] | VV | 0
40 | 998767201R00 | Přesun hmot pro kovové stavební doplňk. konstrukce v objektech výšky do 6 m | % |  |  | 0 |  | 0 |  | 0 | 21 | 0 | 0 | 0 | 0 | 0 | 800-767 | RTS 25/ I | RTS 25/ I | 0 | 0 |  | Přesun hmot | Běžná |  |  |  | POL7_
|  | 50 m vodorovně | [25 empty] | SPI
Díl: | VN | Vedlejší náklady |  |  |  | 0 |  | 0 |  | 0 |  | 0 |  | 0 |  | 0 |  |  |  |  | 0 | [6 empty] | DIL
41 | 005121 R | Zařízení staveniště | Soubor | 1 |  | 0 |  | 0 |  | 0 | 21 | 0 | 0 | 0 | 0 | 0 |  | RTS 25/ I | Indiv | 0 | 0 |  | VRN | Běžná |  |  |  | POL99_2
|  | Veškeré náklady spojené s vybudováním, provozem a odstraněním zařízení staveniště včetně bezpečnostních a hygienických opatření na staveništi. | [25 empty] | POP |  | Veškeré náklady spojené s vybudováním, provozem a odstraněním zařízení staveniště včetně bezpečnostních a hygienických opatření na staveništi.
42 | 005122 R | Provozní vlivy | Soubor | 1 |  | 0 |  | 0 |  | 0 | 21 | 0 | 0 | 0 | 0 | 0 |  | RTS 25/ I | Indiv | 0 | 0 |  | VRN | Běžná |  |  |  | POL99_2
|  | Náklady na ztížené podmínky provádění tam, kde jsou stavební práce zcela nebo zčásti omezovány provozem jiných osob. Jde zejména o zvýšené náklady související s omezením provozem v areálu objednatele nebo o náklady v důsledku nezbytného respektování stávající dopravy ovlivňující stavební práce. | [25 empty] | POP |  | Náklady na ztížené podmínky provádění tam, kde jsou stavební práce zcela nebo zčásti omezovány provozem jiných osob. Jde zejména o zvýšené náklady související s omezením provozem v areálu objednatele nebo o náklady v důsledku nezbytného respektování stávající dopravy ovlivňující stavební práce.
43 | 005123 R | Územní vlivy | Soubor | 1 |  | 0 |  | 0 |  | 0 | 21 | 0 | 0 | 0 | 0 | 0 |  | RTS 25/ I | Indiv | 0 | 0 |  | VRN | Běžná |  |  |  | POL99_2
|  | Náklady na ztížené podmínky provádění tam, kde se vyskytují omezující vlivy konkrétního prostředí, které mají prokazatelný vliv na provádění stavebních prací. | [25 empty] | POP |  | Náklady na ztížené podmínky provádění tam, kde se vyskytují omezující vlivy konkrétního prostředí, které mají prokazatelný vliv na provádění stavebních prací.
|  | Včetně nákladů na Geotechnika, apod. | [25 empty] | POP
Díl: | ON | Ostatní náklady |  |  |  | 0 |  | 0 |  | 0 |  | 0 |  | 0 |  | 0 |  |  |  |  | 0 | [6 empty] | DIL
44 | 00411 R | Přípravné a průzkumné služby či práce | Soubor | 1 |  | 0 |  | 0 |  | 0 | 21 | 0 | 0 | 0 | 0 | 0 |  | RTS 25/ I | Indiv | 0 | 0 |  | VRN | Běžná |  |  |  | POL99_2
|  | Náklady dodavatele vyplývající z povinností dodavatele stanovených obchodními podmínkami před zahájením stavebních prací. Tato skupina zahrnuje zejména náklady na přípravné činnosti. | [25 empty] | POP |  | Náklady dodavatele vyplývající z povinností dodavatele stanovených obchodními podmínkami před zahájením stavebních prací. Tato skupina zahrnuje zejména náklady na přípravné činnosti.
45 | 004111020R | Vypracování projektové dokumentace | Soubor | 1 |  | 0 |  | 0 |  | 0 | 21 | 0 | 0 | 0 | 0 | 0 |  | RTS 25/ I | Indiv | 0 | 0 |  | VRN | Běžná |  |  |  | POL99_2
|  | Náklady na vypracování Dílenských (Výrobních) dokumentacích.....viz další požadavky na výkrese a popis v TZ. | [25 empty] | POP |  | Náklady na vypracování Dílenských (Výrobních) dokumentacích.....viz další požadavky na výkrese a popis v TZ.
46 | 00511 R | Geodetické práce | Soubor | 1 |  | 0 |  | 0 |  | 0 | 21 | 0 | 0 | 0 | 0 | 0 |  | RTS 25/ I | Indiv | 0 | 0 |  | VRN | Běžná |  |  |  | POL99_2
|  | Náklady na veškeré geodetické práce (vytýčení stáv.sítí a rozvodů, vytýčení a rozměření nového stavu, geodetické práce v průběhu výstavby, apod.) | [25 empty] | POP |  | Náklady na veškeré geodetické práce (vytýčení stáv.sítí a rozvodů, vytýčení a rozměření nového stavu, geodetické práce v průběhu výstavby, apod.)
47 | 00523 R | Zkoušky a revize | Soubor | 1 |  | 0 |  | 0 |  | 0 | 21 | 0 | 0 | 0 | 0 | 0 |  | RTS 25/ I | Indiv | 0 | 0 |  | VRN | Běžná |  |  |  | POL99_2
|  | Náklady zhotovitele, související s prováděním zkoušek a revizí předepsaných technickými normami nebo objednatelem a které jsou pro provedení díla nezbytné. | [25 empty] | POP |  | Náklady zhotovitele, související s prováděním zkoušek a revizí předepsaných technickými normami nebo objednatelem a které jsou pro provedení díla nezbytné.
48 | 005241010R | Dokumentace skutečného provedení | Soubor | 1 |  | 0 |  | 0 |  | 0 | 21 | 0 | 0 | 0 | 0 | 0 |  | RTS 25/ I | Indiv | 0 | 0 |  | VRN | Běžná |  |  |  | POL99_2
|  | Náklady na vyhotovení dokumentace skutečného provedení stavby a její předání objednateli v požadované formě a požadovaném počtu. (Vyznačení změn do DPS). | [25 empty] | POP |  | Náklady na vyhotovení dokumentace skutečného provedení stavby a její předání objednateli v požadované formě a požadovaném počtu. (Vyznačení změn do DPS).
49 | 005241020R | Geodetické zaměření skutečného provedení | Soubor | 1 |  | 0 |  | 0 |  | 0 | 21 | 0 | 0 | 0 | 0 | 0 |  | RTS 25/ I | Indiv | 0 | 0 |  | VRN | Běžná |  |  |  | POL99_2
|  | Náklady na provedení skutečného zaměření stavby+geometrický plán s ověřením v rozsahu nezbytném pro zápis změny do katastru nemovitostí. | [25 empty] | POP |  | Náklady na provedení skutečného zaměření stavby+geometrický plán s ověřením v rozsahu nezbytném pro zápis změny do katastru nemovitostí.
[26 empty] | 12 | 21 | DPH
| Celkem |  |  |  |  | 0 | [19 empty] | 0 | 0 | SUM
END
Note on S6: Jedná se o informaci, zda se jedná o položku, která je do rozpočtu zadána z cenové soustavy RTS, nebo vlastní.
Note on T6: Jedná se o název CÚ, která je zadána u položky rozpočtu

## SO 02.03 _1_SO02.3_Stav.řeš. Po
Položkový soupis prací a dodávek | [27 empty] | #TypZaznamu#
S: | 11542-003-003_ | ALFAGEN ETAPA 2. | [25 empty] | STA
O: | SO 02.03 | SO 02.03 Vestavky | [22 empty] | STA |  |  | OBJ
R: | _1_SO02.3_Stav.řeš. | SO 02.3 Vestavky - Stavební řešení | [25 empty] | ROZ
P.č. | Číslo položky | Název položky | MJ | Množství | Cena / MJ | Celkem | Dodávka | Dodávka celk. | Montáž | Montáž celk. | DPH | Cena s DPH | Hmotnost / MJ | Hmotnost celk.(t) | Dem. hmotnost / MJ | Dem. hmotnost celk.(t) | Ceník | Cen. soustava / platnost | Cenová úroveň | Nhod / MJ | Nhod celk. | Dodavatel | Typ položky | Stav položky
Díl: | 3 | Svislé a kompletní konstrukce |  |  |  | 0 |  | 0 |  | 0 |  | 0 |  | 68.36 |  | 0 |  |  |  |  | 1364.77 | [6 empty] | DIL
1 | 342172120RTT | Vnitřní příčka - systémové sendvičové panely, tl.80 mm, RAL dle PD | m2 | 1256.086 |  | 0 |  | 0 |  | 0 | 21 | 0 | 0.015 | 18.84 | 0 | 0 |  | Vlastní | Indiv | 0.376 | 472.29 |  | Práce | Běžná |  |  |  | POL1_
|  | Stěna bude dodána včetně potřebných kotevních prvků, těsnících pásků, ztužujících prvků, lemování, prostupů, oplechování, apod. | [25 empty] | POP |  | Stěna bude dodána včetně potřebných kotevních prvků, těsnících pásků, ztužujících prvků, lemování, prostupů, oplechování, apod.
|  | Komplet řešení dodávky stavby, požární odolnost dle PD. Ztratné materiálu připočíst do ceny. | [25 empty] | POP
|  | (Montáž+dodávka včetně nákladů na zdvihací mechanismy) - Kompletní provedení. | [25 empty] | POP
|  | "viz výkaz stěn DZS" (skladba S.4) : | [25 empty] | VV | 0
|  | "Vestavek V1" : (10,147+18,981+141,029+188,161) |  | 358.318 | [23 empty] | VV | 0
|  | "Vestavek V2" : (141,450+259,929) |  | 401.379 | [23 empty] | VV | 0
|  | "Vestavek V3" : (44,04) |  | 44.04 | [23 empty] | VV | 0
|  | "Vestavek V6" : (71,056) |  | 71.056 | [23 empty] | VV | 0
|  | "Vestavek V7" : (77,348) |  | 77.348 | [23 empty] | VV | 0
|  | "Vestavek V8 A+V8 B" : (85,965) |  | 85.965 | [23 empty] | VV | 0
|  | "Vestavek V9" : (97,357) |  | 97.357 | [23 empty] | VV | 0
|  | "Vestavek V10" : (120,623) |  | 120.623 | [23 empty] | VV | 0
2 | 342172130RTT | Vnitřní příčka - systémové sendvičové panely, tl.150 mm, RAL dle PD | m2 | 1436.392 |  | 0 |  | 0 |  | 0 | 21 | 0 | 0.02 | 28.73 | 0 | 0 |  | Vlastní | Indiv | 0.376 | 540.08 |  | Práce | Běžná |  |  |  | POL1_
|  | Stěna bude dodána včetně potřebných kotevních prvků, těsnících pásků, ztužujících prvků, lemování, prostupů, oplechování, apod. | [25 empty] | POP |  | Stěna bude dodána včetně potřebných kotevních prvků, těsnících pásků, ztužujících prvků, lemování, prostupů, oplechování, apod.
|  | Komplet řešení dodávky stavby, požární odolnost dle PD. Ztratné materiálu připočíst do ceny. | [25 empty] | POP
|  | (Montáž+dodávka včetně nákladů na zdvihací mechanismy) - Kompletní provedení. | [25 empty] | POP
|  | "viz výkaz stěn DZS" : | [25 empty] | VV | 0
|  | "Vestavek V7" (skladba S.5) : (5,733+18,57) |  | 24.303 | [23 empty] | VV | 0
|  | "Vestavek V9" (skladba S.5) : (305,228+631,772+31,606+33,008+40,015+223,298+35,134+112,028) |  | 1412.089 | [23 empty] | VV | 0
3 | 342172140RTT | Vnitřní příčka - systémové sendvičové panely, tl.175 mm, RAL dle PD | m2 | 906.982 |  | 0 |  | 0 |  | 0 | 21 | 0 | 0.0225 | 20.41 | 0 | 0 |  | Vlastní | Indiv | 0.376 | 341.03 |  | Práce | Běžná |  |  |  | POL1_
|  | Stěna bude dodána včetně potřebných kotevních prvků, těsnících pásků, ztužujících prvků, lemování, prostupů, oplechování, apod. | [25 empty] | POP |  | Stěna bude dodána včetně potřebných kotevních prvků, těsnících pásků, ztužujících prvků, lemování, prostupů, oplechování, apod.
|  | Komplet řešení dodávky stavby, požární odolnost dle PD. Ztratné materiálu připočíst do ceny. | [25 empty] | POP
|  | (Montáž+dodávka včetně nákladů na zdvihací mechanismy) - Kompletní provedení. | [25 empty] | POP
|  | "viz výkaz stěn DZS" : | [25 empty] | VV | 0
|  | "Vestavek V7" (skladba S.11) : (0,811+0,110+3,835+16,259+3,839+69,918+35,199) |  | 129.971 | [23 empty] | VV | 0
|  | "Vestavek V9" (skladba S.11) : (777,011) |  | 777.011 | [23 empty] | VV | 0
4 | 342172145RTT | Vnitřní příčka - prosvětlovací pás v příčce ze sendvičových panelů tl.175 mm, RAL dle PD | m2 | 30.228 |  | 0 |  | 0 |  | 0 | 21 | 0 | 0.0125 | 0.38 | 0 | 0 |  | Vlastní | Indiv | 0.376 | 11.37 |  | Práce | Běžná |  |  |  | POL1_
|  | včetně potřebných kotevních prvků, těsnících pásků, ztužujících prvků, lemování, prostupů, oplechování, apod. | [25 empty] | POP |  | včetně potřebných kotevních prvků, těsnících pásků, ztužujících prvků, lemování, prostupů, oplechování, apod.
|  | Komplet řešení dodávky stavby. Ztratné materiálu připočíst do ceny. | [25 empty] | POP
|  | (Montáž+dodávka včetně nákladů na zdvihací mechanismy) - Kompletní provedení. | [25 empty] | POP
|  | "viz výkaz stěn DZS" : | [25 empty] | VV | 0
|  | "Vestavek V7" (skladba V.2) : (30,228) |  | 30.228 | [23 empty] | VV | 0
Díl: | 342 | Stěny a příčky montované lehké |  |  |  | 0 |  | 0 |  | 0 |  | 0 |  | 15.98 |  | 0 |  |  |  |  | 509.05 | [6 empty] | DIL
5 | 342261211RS4 | Příčky z desek sádrokartonových dvojité opláštění, jednoduchá konstrukce CW 50 tloušťka příčky 100 mm, desky protipožární impregnované, tloušťky 12,5 mm, tloušťka izolace 40 mm, požární odolnost EI 90 | m2 | 72.4 |  | 0 |  | 0 |  | 0 | 21 | 0 | 0.04746 | 3.44 | 0 | 0 | 801-1 | RTS 25/ I | RTS 25/ I | 1.287 | 93.18 |  | Práce | Běžná |  |  |  | POL1_
|  | zřízení nosné konstrukce příčky, vložení tepelné izolace tl. do 5 cm, montáž desek, tmelení spár Q2 a úprava rohů. Včetně dodávek materiálu. | [25 empty] | SPI |  | zřízení nosné konstrukce příčky, vložení tepelné izolace tl. do 5 cm, montáž desek, tmelení spár Q2 a úprava rohů. Včetně dodávek materiálu.
|  | "viz výkaz stěn DZS" : | [25 empty] | VV | 0
|  | "Vestavek V1" (skladba S.10) : (12,941) |  | 12.941 | [23 empty] | VV | 0
|  | "Vestavek V7" (skladba S.10) : (51,04) |  | 51.04 | [23 empty] | VV | 0
|  | "Vestavek V9" (skladba S.10) : (8,419) |  | 8.419 | [23 empty] | VV | 0
6 | 342263998R00 | Úpravy, doplňkové práce a příplatky pro sádrokartonové a sádrovláknité příčky příplatky za plochy do 2 m2 | m2 | 70.19 |  | 0 |  | 0 |  | 0 | 21 | 0 | 0 | 0 | 0 | 0 | 801-1 | RTS 25/ I | RTS 25/ I | 0.32 | 22.46 |  | Práce | Běžná |  |  |  | POL1_
7 | 342017120RTT | Příčka sádrokartonová instalační (předstěna) tl. 170 mm, 2x ocelová konstr.CW, izolace, 2x opláštěná, RBI tl.12,5mm | m2 | 9.161 |  | 0 |  | 0 |  | 0 | 21 | 0 | 0.04585 | 0.42 | 0 | 0 |  | Vlastní | Indiv | 1.83 | 16.76 |  | Práce | Běžná |  |  |  | POL1_
|  | včetně úpravy spár a rohů, tmelení, utěsňování, spojovacích prostředků, přebroušení, apod. | [25 empty] | POP
|  | Montáž+dodávka - kompletní provedení | [25 empty] | POP
|  | "viz výkaz stěn DZS" : | [25 empty] | VV | 0
|  | "Vestavek V1" (skladba S.8) : (1,50) |  | 1.5 | [23 empty] | VV | 0
|  | "Vestavek V7" (skladba S.8) : (1,305) |  | 1.305 | [23 empty] | VV | 0
|  | "Vestavek V9" (skladba S.8) : (4,856) |  | 4.856 | [23 empty] | VV | 0
|  | "Vestavek V11" (skladba S.8) : (1,50) |  | 1.5 | [23 empty] | VV | 0
8 | 342262112RTT | Příčka sádrokartonová tl. 175 mm, 2x ocel.konstrukce CW, izolace, 2x opláštěná, desky tl. 12,5 mm, včetně dodávky desky GKFI tl. 12,5 mm, akustická izolace tl. 100 mm | m2 | 225.132 |  | 0 |  | 0 |  | 0 | 21 | 0 | 0.05382 | 12.12 | 0 | 0 |  | Vlastní | Indiv | 1.673 | 376.65 |  | Práce | Běžná |  |  |  | POL1_
|  | SDK příčka - akustická izolace 100mm + instalační (zdvojený rastr) 175 mm | [25 empty] | POP
|  | včetně úpravy spár a rohů, tmelení, utěsňování, spojovacích prostředků, přebroušení, apod. | [25 empty] | POP
|  | Montáž+dodávka - kompletní provedení | [25 empty] | POP
|  | "viz výkaz stěn DZS" : | [25 empty] | VV | 0
|  | "Vestavek V1" (skladba S.7) : (36,864) |  | 36.864 | [23 empty] | VV | 0
|  | "Vestavek V7" (skladba S.7) : (96,544) |  | 96.544 | [23 empty] | VV | 0
|  | "Vestavek V9" (skladba S.7) : (20,988+56,874) |  | 77.862 | [23 empty] | VV | 0
|  | "Vestavek V11" (skladba S.7) : (13,862) |  | 13.862 | [23 empty] | VV | 0
Díl: | 416 | Podhledy a mezistropy montované lehké |  |  |  | 0 |  | 0 |  | 0 |  | 0 |  | 31.66 |  | 0 |  |  |  |  | 1558.38 | [6 empty] | DIL
9 | 342264051RT2 | Podhledy na kovové konstrukci opláštěné deskami sádrokartonovými nosná konstrukce z profilů CD s přímým uchycením 1x deska, tloušťky 12,5 mm, protipožární, bez izolace | m2 | 1085.67 |  | 0 |  | 0 |  | 0 | 21 | 0 | 0.01352 | 14.68 | 0 | 0 | 801-1 | RTS 25/ I | RTS 25/ I | 0.95 | 1031.39 |  | Práce | Běžná |  |  |  | POL1_
|  | Skladba P.2 podlaha vestavku : | [25 empty] | VV | 0
|  | "Vestavek V1" viz výkaz vodorovných kcí : (110,80) |  | 110.8 | [23 empty] | VV | 0
|  | Skladba P.3 podlaha vestavku : | [25 empty] | VV | 0
|  | "Vestavek V1" viz výkaz vodorovných kcí : (115,62) |  | 115.62 | [23 empty] | VV | 0
|  | "Vestavek V7" viz výkaz vodorovných kcí : (196,35) |  | 196.35 | [23 empty] | VV | 0
|  | Skladba P.3a podlaha vestavku : | [25 empty] | VV | 0
|  | "Vestavek V9" viz výkaz vodorovných kcí : (135,41) |  | 135.41 | [23 empty] | VV | 0
|  | Skladba P.4a podlaha vestavku : | [25 empty] | VV | 0
|  | "Vestavek V9" viz výkaz vodorovných kcí : (488,08) |  | 488.08 | [23 empty] | VV | 0
|  | Skladba P.5 podlaha vestavku : | [25 empty] | VV | 0
|  | "Vestavek V7" viz výkaz vodorovných kcí : (39,41) |  | 39.41 | [23 empty] | VV | 0
10 | 342264091R00 | Příplatky k podhledům sádrokartonovým příplatek k podhledu sádrokartonovému za tloušťku desek 15 mm | m2 | 1085.67 |  | 0 |  | 0 |  | 0 | 21 | 0 | 0.00151 | 1.64 | 0 | 0 | 801-1 | RTS 25/ I | RTS 25/ I | 0.032 | 34.74 |  | Práce | Běžná |  |  |  | POL1_
11 | 342266210RTT | Sádrokartonový (obklad), lepený, bez izolace, 2x opláštěný, SDK desky 2x tl. 12,5 mm, včetně dodávky desky tl. 12,5 mm, bez izolace | m2 | 133.721 |  | 0 |  | 0 |  | 0 | 21 | 0 | 0.01429 | 1.91 | 0 | 0 |  | Vlastní | Indiv | 0.55 | 73.55 |  | Práce | Běžná |  |  |  | POL1_
|  | včetně úpravy spár a rohů, tmelení, utěsňování, spojovacích prostředků, přebroušení, apod. | [25 empty] | POP
|  | Montáž+dodávka - kompletní provedení | [25 empty] | POP
|  | "viz výkaz stěn DZS" : | [25 empty] | VV | 0
|  | "Vestavek V7" (skladba S.11) : (0,811+0,110+3,835+16,259+3,839+73,668+35,199) |  | 133.721 | [23 empty] | VV | 0
12 | 342266220RTT | Střecha vestavku (2x SDK desky tl. 15 mm, tep.izolace z MW tl. 60 mm, vzduchová mezera tl. 140 mm), včetně dodávky SDK desek, izolace z minerální vlny 50kg/m3 tl.60 mm, příslušenství | m2 | 427.18 |  | 0 |  | 0 |  | 0 | 21 | 0 | 0.01429 | 6.1 | 0 | 0 |  | Vlastní | Indiv | 0.55 | 234.95 |  | Práce | Běžná |  |  |  | POL1_
|  | včetně úpravy spár a rohů, tmelení, utěsňování, spojovacích prostředků, přebroušení, apod. | [25 empty] | POP
|  | Montáž+dodávka - kompletní provedení | [25 empty] | POP
|  | Skladba St.2 Střecha vestavku : | [25 empty] | VV | 0
|  | "Vestavek V1" viz výkaz vodorovných kcí : (171,80+7,21) |  | 179.01 | [23 empty] | VV | 0
|  | "Vestavek V2" viz výkaz vodorovných kcí : (99,59) |  | 99.59 | [23 empty] | VV | 0
|  | "Vestavek V7" viz výkaz vodorovných kcí : (5,86) |  | 5.86 | [23 empty] | VV | 0
|  | "Vestavek V9" viz výkaz vodorovných kcí : (138,56) |  | 138.56 | [23 empty] | VV | 0
|  | Skladba St.11 Střecha vestavku : | [25 empty] | VV | 0
|  | "Vestavek V11" viz výkaz vodorovných kcí : (4,16) |  | 4.16 | [23 empty] | VV | 0
13 | 444172119RTT | Střecha vestavku - systémové sendvičové panely, tl.80 mm, tep.izolace mineral.vlna, RAL dle PD | m2 | 488.71 |  | 0 |  | 0 |  | 0 | 21 | 0 | 0.015 | 7.33 | 0 | 0 |  | Vlastní | Indiv | 0.376 | 183.75 |  | Práce | Běžná |  |  |  | POL1_
|  | Střecha bude dodána včetně potřebných kotevních prvků, těsnících pásků, ztužujících prvků, lemování, prostupů, oplechování, apod. | [25 empty] | POP |  | Střecha bude dodána včetně potřebných kotevních prvků, těsnících pásků, ztužujících prvků, lemování, prostupů, oplechování, apod.
|  | Komplet řešení dodávky stavby, požární odolnost dle PD. Ztratné materiálu připočíst do ceny. | [25 empty] | POP
|  | (Montáž+dodávka včetně nákladů na zdvihací mechanismy) - Kompletní provedení. | [25 empty] | POP
|  | Skladba St.3 Střecha vestavku : | [25 empty] | VV | 0
|  | "Vestavek V3" : (29,42) |  | 29.42 | [23 empty] | VV | 0
|  | "Vestavek V6" : (32,78) |  | 32.78 | [23 empty] | VV | 0
|  | "Vestavek V7" : (232,74) |  | 232.74 | [23 empty] | VV | 0
|  | "Vestavek V8 A+V8 B" : (22,40+22,40) |  | 44.8 | [23 empty] | VV | 0
|  | "Vestavek V9" : (77,97) |  | 77.97 | [23 empty] | VV | 0
|  | "Vestavek V10" : (71,00) |  | 71 | [23 empty] | VV | 0
Díl: | 63 | Podlahy a podlahové konstrukce |  |  |  | 0 |  | 0 |  | 0 |  | 0 |  | 427.32 |  | 0 |  |  |  |  | 924.43 | [6 empty] | DIL
14 | 631319163R00 | Příplatek za přehlazení povrchu tloušťka mazaniny od 80 mm do 120 mm | m3 | 161.6952 |  | 0 |  | 0 |  | 0 | 21 | 0 | 0.02 | 3.23 | 0 | 0 | 801-1 | RTS 25/ I | RTS 25/ I | 1.35 | 218.29 |  | Práce | Běžná |  |  |  | POL1_
|  | betonové mazaniny min. B 10 ocelovým hladítkem s poprášením cementem pro konečnou úpravu mazaniny | [25 empty] | SPI
15 | 631319173R00 | Příplatek za stržení povrchu tloušťka mazaniny od 80 mm do 120 mm | m3 | 161.6952 |  | 0 |  | 0 |  | 0 | 21 | 0 | 0 | 0 | 0 | 0 | 801-1 | RTS 25/ I | RTS 25/ I | 0.41 | 66.3 |  | Práce | Běžná |  |  |  | POL1_
|  | spodní vrstvy mazaniny latí před vložením výztuže nebo pletiva pro tloušťku obou vrstev mazaniny | [25 empty] | SPI
16 | 631313711RT4 | Mazanina z betonu vyztuženého tl. přes 80 do 120 mm třídy C 25/30, s rozptýlenou výztuží z ocelových vláken, v množství 30 kg / m3 | m3 | 161.6952 |  | 0 |  | 0 |  | 0 | 21 | 0 | 2.555 | 413.13 | 0 | 0 | 801-1 | RTS 25/ I | RTS 25/ I | 2.58 | 417.17 |  | Práce | Běžná |  |  |  | POL1_
|  | hlazená dřevěným hladítkem, s vytvořením dilatačních spár v mazanině uložením dočasného dilatačního profilu, s odstraněním dočasného profilu. Bez zaplnění spáry trvalým materiálem (634 60). | [25 empty] | SPI |  | hlazená dřevěným hladítkem, s vytvořením dilatačních spár v mazanině uložením dočasného dilatačního profilu, s odstraněním dočasného profilu. Bez zaplnění spáry trvalým materiálem (634 60).
|  | "Mazanina tl.120 mm včetně zalití vln v Trapez.plechu" : | [25 empty] | VV | 0
|  | Skladba P.2 podlaha vestavku : | [25 empty] | VV | 0
|  | "Vestavek V1" viz výkaz vodorovných kcí : (110,80)*0,12 |  | 13.296 | [23 empty] | VV | 0
|  | Skladba P.3 podlaha vestavku : | [25 empty] | VV | 0
|  | "Vestavek V1" viz výkaz vodorovných kcí : (115,62)*0,12 |  | 13.8744 | [23 empty] | VV | 0
|  | "Vestavek V7" viz výkaz vodorovných kcí : (196,35)*0,12 |  | 23.562 | [23 empty] | VV | 0
|  | Skladba P.3a podlaha vestavku : | [25 empty] | VV | 0
|  | "Vestavek V9" viz výkaz vodorovných kcí : (135,41)*0,12 |  | 16.2492 | [23 empty] | VV | 0
|  | Skladba P.4a podlaha vestavku : | [25 empty] | VV | 0
|  | "Vestavek V9" viz výkaz vodorovných kcí : (488,08)*0,12 |  | 58.5696 | [23 empty] | VV | 0
|  | Skladba P.4 podlaha vestavku : | [25 empty] | VV | 0
|  | "Vestavek V2" viz výkaz vodorovných kcí : (154,13)*0,12 |  | 18.4956 | [23 empty] | VV | 0
|  | Skladba P.5 podlaha vestavku : | [25 empty] | VV | 0
|  | "Vestavek V7" viz výkaz vodorovných kcí : (39,41)*0,12*2 |  | 9.4584 | [23 empty] | VV | 0
|  | Skladba ŽT1 : | [25 empty] | VV | 0
|  | "Vestavek V10" : (68,25)*0,12 |  | 8.19 | [23 empty] | VV | 0
17 | 631361921RT4 | Výztuž mazanin z betonů a z lehkých betonů ze svařovaných sítí průměr drátu 6 mm, velikost oka 100/100 mm | t | 7.1146 |  | 0 |  | 0 |  | 0 | 21 | 0 | 1.0896 | 7.75 | 0 | 0 | 801-1 | RTS 25/ I | RTS 25/ I | 15.231 | 108.36 |  | Práce | Běžná |  |  |  | POL1_
|  | včetně distančních prvků | [25 empty] | SPI
|  | (161,6952/0,12)*4,4/1000*1,2 |  | 7.1146 | [23 empty] | VV | 0
18 | 631316211RT5 | Povrchový vsyp na betonové podlahy strojně hlazený, pancéřový vsyp | m2 | 642.21 |  | 0 |  | 0 |  | 0 | 21 | 0 | 0.005 | 3.21 | 0 | 0 |  | Vlastní | Indiv | 0.178 | 114.31 |  | Práce | Běžná |  |  |  | POL1_
|  | Skladba P.4 podlaha vestavku : | [25 empty] | VV | 0
|  | "Vestavek V2" viz výkaz vodorovných kcí : (154,13) |  | 154.13 | [23 empty] | VV | 0
|  | Skladba P.4a podlaha vestavku : | [25 empty] | VV | 0
|  | "Vestavek V9" viz výkaz vodorovných kcí : (488,08) |  | 488.08 | [23 empty] | VV | 0
Díl: | 64 | Výplně otvorů |  |  |  | 0 |  | 0 |  | 0 |  | 0 |  | 10.46 |  | 0 |  |  |  |  | 1656.87 | [6 empty] | DIL
19 | 641941103RTT | Okno hliníkové 1400 x 1400 mm, jednodílné, pevné, příslušenství, RAL dle PD | kus | 11 |  | 0 |  | 0 |  | 0 | 21 | 0 | 0.0225 | 0.25 | 0 | 0 |  | Vlastní | Indiv | 0.45 | 4.95 |  | Práce | Běžná |  |  |  | POL1_
|  | Montáž+dodávka+doprava, včetně příslušenství - kompletní provedení | [25 empty] | POP
|  | "Vestavek V9" : | [25 empty] | VV | 0
|  | okna O/3 viz výkaz oken : 11,00 |  | 11 | [23 empty] | VV | 0
20 | 641941106RTT | Okno hliníkové 1200 x 1500 mm, jednodílné, pevné, příslušenství, RAL dle PD | kus | 4 |  | 0 |  | 0 |  | 0 | 21 | 0 | 0.02 | 0.08 | 0 | 0 |  | Vlastní | Indiv | 0.45 | 1.8 |  | Práce | Běžná |  |  |  | POL1_
|  | Montáž+dodávka+doprava, včetně příslušenství - kompletní provedení | [25 empty] | POP
|  | "Vestavek V2" : | [25 empty] | VV | 0
|  | okna O/6 viz výkaz oken : 4,00 |  | 4 | [23 empty] | VV | 0
21 | 641941114RTT | Okno hliníkové 600 x 1130 mm, jednodílné, příslušenství, RAL dle PD | kus | 1 |  | 0 |  | 0 |  | 0 | 21 | 0 | 0.0125 | 0.01 | 0 | 0 |  | Vlastní | Indiv | 0.45 | 0.45 |  | Práce | Běžná |  |  |  | POL1_
|  | Montáž+dodávka+doprava, včetně příslušenství - kompletní provedení | [25 empty] | POP
|  | "Vestavek V3" : | [25 empty] | VV | 0
|  | okna O/14 viz výkaz oken : 1,00 |  | 1 | [23 empty] | VV | 0
22 | 641941115RTT | Okno hliníkové 1800 x 1130 mm, dvoudílné, příslušenství, RAL dle PD | kus | 3 |  | 0 |  | 0 |  | 0 | 21 | 0 | 0.0225 | 0.07 | 0 | 0 |  | Vlastní | Indiv | 0.45 | 1.35 |  | Práce | Běžná |  |  |  | POL1_
|  | Montáž+dodávka+doprava, včetně příslušenství - kompletní provedení | [25 empty] | POP
|  | "Vestavek V3" : | [25 empty] | VV | 0
|  | okna O/15 viz výkaz oken : 3,00 |  | 3 | [23 empty] | VV | 0
23 | 641941116RTT | Okno hliníkové 1000 x 1130 mm, jednodílné, příslušenství, RAL dle PD | kus | 1 |  | 0 |  | 0 |  | 0 | 21 | 0 | 0.015 | 0.02 | 0 | 0 |  | Vlastní | Indiv | 0.45 | 0.45 |  | Práce | Běžná |  |  |  | POL1_
|  | Montáž+dodávka+doprava, včetně příslušenství - kompletní provedení | [25 empty] | POP
|  | "Vestavek V3" : | [25 empty] | VV | 0
|  | okna O/16 viz výkaz oken : 1,00 |  | 1 | [23 empty] | VV | 0
24 | 641941117RTT | Okno hliníkové 1400 x 1130 mm, dvoudílné, příslušenství, RAL dle PD | kus | 1 |  | 0 |  | 0 |  | 0 | 21 | 0 | 0.02 | 0.02 | 0 | 0 |  | Vlastní | Indiv | 0.45 | 0.45 |  | Práce | Běžná |  |  |  | POL1_
|  | Montáž+dodávka+doprava, včetně příslušenství - kompletní provedení | [25 empty] | POP
|  | "Vestavek V3" : | [25 empty] | VV | 0
|  | okna O/17 viz výkaz oken : 1,00 |  | 1 | [23 empty] | VV | 0
25 | 641941119RTT | Okno hliníkové 1320 x 1880 mm, jednodílné, příslušenství, RAL dle PD | kus | 4 |  | 0 |  | 0 |  | 0 | 21 | 0 | 0.025 | 0.1 | 0 | 0 |  | Vlastní | Indiv | 0.45 | 1.8 |  | Práce | Běžná |  |  |  | POL1_
|  | Montáž+dodávka+doprava, včetně příslušenství - kompletní provedení | [25 empty] | POP
|  | "Vestavek V8 A+V8 B" : | [25 empty] | VV | 0
|  | okna O/19 viz výkaz oken : 4,00 |  | 4 | [23 empty] | VV | 0
26 | 641941120RTT | Okno hliníkové 1510 x 1880 mm, jednodílné, příslušenství, RAL dle PD | kus | 4 |  | 0 |  | 0 |  | 0 | 21 | 0 | 0.035 | 0.14 | 0 | 0 |  | Vlastní | Indiv | 0.45 | 1.8 |  | Práce | Běžná |  |  |  | POL1_
|  | Montáž+dodávka+doprava, včetně příslušenství - kompletní provedení | [25 empty] | POP
|  | "Vestavek V8 A+V8 B" : | [25 empty] | VV | 0
|  | okna O/20 viz výkaz oken : 4,00 |  | 4 | [23 empty] | VV | 0
27 | 641941121RTT | Okno hliníkové 940 x 1880 mm, jednodílné, příslušenství, RAL dle PD | kus | 4 |  | 0 |  | 0 |  | 0 | 21 | 0 | 0.02 | 0.08 | 0 | 0 |  | Vlastní | Indiv | 0.45 | 1.8 |  | Práce | Běžná |  |  |  | POL1_
|  | Montáž+dodávka+doprava, včetně příslušenství - kompletní provedení | [25 empty] | POP
|  | "Vestavek V8 A+V8 B" : | [25 empty] | VV | 0
|  | okna O/21 viz výkaz oken : 4,00 |  | 4 | [23 empty] | VV | 0
28 | 641941122RTT | Okno hliníkové 1735 x 1880 mm, jednodílné, příslušenství, RAL dle PD | kus | 8 |  | 0 |  | 0 |  | 0 | 21 | 0 | 0.04 | 0.32 | 0 | 0 |  | Vlastní | Indiv | 0.45 | 3.6 |  | Práce | Běžná |  |  |  | POL1_
|  | Montáž+dodávka+doprava, včetně příslušenství - kompletní provedení | [25 empty] | POP
|  | "Vestavek V8 A+V8 B" : | [25 empty] | VV | 0
|  | okna O/22 viz výkaz oken : 8,00 |  | 8 | [23 empty] | VV | 0
29 | 641941123RTT | Okno hliníkové 1000 x 950 mm, jednodílné, příslušenství, RAL dle PD | kus | 4 |  | 0 |  | 0 |  | 0 | 21 | 0 | 0.015 | 0.06 | 0 | 0 |  | Vlastní | Indiv | 0.45 | 1.8 |  | Práce | Běžná |  |  |  | POL1_
|  | Montáž+dodávka+doprava, včetně příslušenství - kompletní provedení | [25 empty] | POP
|  | "Vestavek V6" : | [25 empty] | VV | 0
|  | okna O/23 viz výkaz oken : 4,00 |  | 4 | [23 empty] | VV | 0
30 | 641941124RTT | Okno hliníkové 3090 x 950 mm, jednodílné, příslušenství, RAL dle PD | kus | 4 |  | 0 |  | 0 |  | 0 | 21 | 0 | 0.035 | 0.14 | 0 | 0 |  | Vlastní | Indiv | 0.45 | 1.8 |  | Práce | Běžná |  |  |  | POL1_
|  | Montáž+dodávka+doprava, včetně příslušenství - kompletní provedení | [25 empty] | POP
|  | "Vestavek V6" : | [25 empty] | VV | 0
|  | okna O/24 viz výkaz oken : 4,00 |  | 4 | [23 empty] | VV | 0
31 | 642940007RTT | Dveře hliníkové 1xkřídl 700x1970 mm P,otočné, bloková zárubeň, slepá rozeta bez cylindrické vložky, kování klika/klika, samozavírač s ramínkem, příslušenství | kus | 1 |  | 0 |  | 0 |  | 0 | 21 | 0 | 0.055 | 0.06 | 0 | 0 |  | Vlastní | Indiv | 24.4005 | 24.4 |  | Práce | Běžná |  |  |  | POL1_
|  | Montáž+dodávka+doprava, včetně příslušenství - kompletní provedení | [25 empty] | POP
|  | "Vestavek V11" : | [25 empty] | VV | 0
|  | dveře D/51 "viz výpis dveří a vrat DZS" : 1,00 |  | 1 | [23 empty] | VV | 0
32 | 642940008RTT | Dveře hliníkové 1xkřídl 800x1970 mm L,P,otočné, bloková zárubeň, slepá rozeta bez cylindrické vložky, kování klika/klika, samozavírač s ramínkem, příslušenství | kus | 13 |  | 0 |  | 0 |  | 0 | 21 | 0 | 0.06 | 0.78 | 0 | 0 |  | Vlastní | Indiv | 24.4005 | 317.21 |  | Práce | Běžná |  |  |  | POL1_
|  | Montáž+dodávka+doprava, včetně příslušenství - kompletní provedení | [25 empty] | POP
|  | "Vestavek V1" : | [25 empty] | VV | 0
|  | dveře D/8 "viz výpis dveří a vrat DZS" : 1,00+1,00+4,00 |  | 6 | [23 empty] | VV | 0
|  | "Vestavek V7" : | [25 empty] | VV | 0
|  | dveře D/8 "viz výpis dveří a vrat DZS" : 1,00+1,00 |  | 2 | [23 empty] | VV | 0
|  | "Vestavek V9" : | [25 empty] | VV | 0
|  | dveře D/8 "viz výpis dveří a vrat DZS" : 2,00+3,00 |  | 5 | [23 empty] | VV | 0
33 | 642940009RTT | Dveře hliníkové 1xkřídl 900x1970 mm L,P,otočné, bloková zárubeň, slepá rozeta bez cylindrické vložky, kování klika/klika, samozavírač s ramínkem, příslušenství | kus | 19 |  | 0 |  | 0 |  | 0 | 21 | 0 | 0.065 | 1.24 | 0 | 0 |  | Vlastní | Indiv | 24.4005 | 463.61 |  | Práce | Běžná |  |  |  | POL1_
|  | Montáž+dodávka+doprava, včetně příslušenství - kompletní provedení | [25 empty] | POP
|  | "Vestavek V7" : | [25 empty] | VV | 0
|  | dveře D/6 "viz výpis dveří a vrat DZS" : 1,00+6,00 |  | 7 | [23 empty] | VV | 0
|  | dveře D/41 "viz výpis dveří a vrat DZS" : 1,00 |  | 1 | [23 empty] | VV | 0
|  | "Vestavek V8 A+V8 B" : | [25 empty] | VV | 0
|  | dveře D/55,D/57,D/58,D/59 "viz výpis dveří a vrat DZS" : 1,00+1,00+1,00+1,00 |  | 4 | [23 empty] | VV | 0
|  | "Vestavek V9" : | [25 empty] | VV | 0
|  | dveře D/37 "viz výpis dveří a vrat DZS" : 1,00 |  | 1 | [23 empty] | VV | 0
|  | dveře D/39 "viz výpis dveří a vrat DZS" : 1,00 |  | 1 | [23 empty] | VV | 0
|  | dveře D/40 "viz výpis dveří a vrat DZS" : 1,00 |  | 1 | [23 empty] | VV | 0
|  | dveře D/50 "viz výpis dveří a vrat DZS" : 4,00 |  | 4 | [23 empty] | VV | 0
34 | 642940010RTT | Dveře hliníkové 1xkřídl 1000x1970 mm L,P,otočné,bloková zárubeň, slepá rozeta bez cylindrické vložky, kování klika/klika, samozavírač s ramínkem, příslušenství | kus | 2 |  | 0 |  | 0 |  | 0 | 21 | 0 | 0.07 | 0.14 | 0 | 0 |  | Vlastní | Indiv | 24.4005 | 48.8 |  | Práce | Běžná |  |  |  | POL1_
|  | Montáž+dodávka+doprava, včetně příslušenství - kompletní provedení | [25 empty] | POP
|  | "Vestavek V2" : | [25 empty] | VV | 0
|  | dveře D/4 "viz výpis dveří a vrat DZS" : 1,00+1,00 |  | 2 | [23 empty] | VV | 0
35 | 642940011RTT | Dveře hliníkové 1xkřídl 1000x2100 mm L,P,otočné,oboustr.zárubeň,slepá rozeta bez cylindrické vložky, kování klika/klika, samozavírač s ramínkem, příslušenství | kus | 3 |  | 0 |  | 0 |  | 0 | 21 | 0 | 0.075 | 0.23 | 0 | 0 |  | Vlastní | Indiv | 24.4005 | 73.2 |  | Práce | Běžná |  |  |  | POL1_
|  | Montáž+dodávka+doprava, včetně příslušenství - kompletní provedení | [25 empty] | POP
|  | "Vestavek V6" : | [25 empty] | VV | 0
|  | dveře D/60 "viz výpis dveří a vrat DZS" : 2,00 |  | 2 | [23 empty] | VV | 0
|  | "Vestavek V10" : | [25 empty] | VV | 0
|  | dveře D/62 "viz výpis dveří a vrat DZS" : 1,00 |  | 1 | [23 empty] | VV | 0
36 | 642940012RTT | Dveře hliníkové 1xkřídl 1100x2150 mm L,P,otočné,oboustr.zárubeň,slepá rozeta bez cylindrické vložky, kování klika/klika, samozavírač s ramínkem, příslušenství | kus | 2 |  | 0 |  | 0 |  | 0 | 21 | 0 | 0.075 | 0.15 | 0 | 0 |  | Vlastní | Indiv | 24.4005 | 48.8 |  | Práce | Běžná |  |  |  | POL1_
|  | Montáž+dodávka+doprava, včetně příslušenství - kompletní provedení | [25 empty] | POP
|  | "Vestavek V3" : | [25 empty] | VV | 0
|  | dveře D/35 "viz výpis dveří a vrat DZS" : 2,00 |  | 2 | [23 empty] | VV | 0
37 | 642940021RTT | Dveře hliníkové 2xkřídl 1800x1970 mm, otočné, bloková zárubeň, slepá rozeta bez cylindrické vložky, kování klika/klika, samozavírač s ramínkem-koordinátor, příslušenství | kus | 1 |  | 0 |  | 0 |  | 0 | 21 | 0 | 0.12 | 0.12 | 0 | 0 |  | Vlastní | Indiv | 24.4005 | 24.4 |  | Práce | Běžná |  |  |  | POL1_
|  | Montáž+dodávka+doprava, včetně příslušenství - kompletní provedení | [25 empty] | POP
|  | "Vestavek V7" : | [25 empty] | VV | 0
|  | dveře D/9 "viz výpis dveří a vrat DZS" : 1,00 |  | 1 | [23 empty] | VV | 0
38 | 642940022RTT | Dveře hliníkové 2xkřídl 1860x2100 mm, otočné, bloková zárubeň, slepá rozeta bez cylindrické vložky, kování klika/klika, samozavírač s ramínkem-koordinátor, příslušenství | kus | 1 |  | 0 |  | 0 |  | 0 | 21 | 0 | 0.125 | 0.13 | 0 | 0 |  | Vlastní | Indiv | 24.4005 | 24.4 |  | Práce | Běžná |  |  |  | POL1_
|  | Montáž+dodávka+doprava, včetně příslušenství - kompletní provedení | [25 empty] | POP
|  | "Vestavek V10" : | [25 empty] | VV | 0
|  | dveře D/22 "viz výpis dveří a vrat DZS" : 1,00 |  | 1 | [23 empty] | VV | 0
39 | 642940023RTT | Dveře hliníkové 2xkřídl 1250x2500 mm, otočné, bloková zárubeň, slepá rozeta bez cylindrické vložky, kování klika/klika, samozavírač s ramínkem-koordinátor, příslušenství | kus | 5 |  | 0 |  | 0 |  | 0 | 21 | 0 | 0.12 | 0.6 | 0 | 0 |  | Vlastní | Indiv | 24.4005 | 122 |  | Práce | Běžná |  |  |  | POL1_
|  | Montáž+dodávka+doprava, včetně příslušenství - kompletní provedení | [25 empty] | POP
|  | "Vestavek V9" : | [25 empty] | VV | 0
|  | dveře D/12 "viz výpis dveří a vrat DZS" : 5,00 |  | 5 | [23 empty] | VV | 0
40 | 642940024RTT | Dveře hliníkové 2xkřídl 1750x2700 mm, otočné, bloková zárubeň, slepá rozeta bez cylindrické vložky, kování klika/klika, samozavírač s ramínkem-koordinátor, příslušenství | kus | 6 |  | 0 |  | 0 |  | 0 | 21 | 0 | 0.13 | 0.78 | 0 | 0 |  | Vlastní | Indiv | 24.4005 | 146.4 |  | Práce | Běžná |  |  |  | POL1_
|  | Montáž+dodávka+doprava, včetně příslušenství - kompletní provedení | [25 empty] | POP
|  | "Vestavek V9" : | [25 empty] | VV | 0
|  | dveře D/10 "viz výpis dveří a vrat DZS" : 4,00+2,00 |  | 6 | [23 empty] | VV | 0
41 | 642940027RTT | Dveře hliníkové 2xkřídl 2000x2000 mm, otočné, bloková zárubeň, slepá rozeta bez cylindrické vložky, kování klika/klika, samozavírač s ramínkem-koordinátor, příslušenství | kus | 2 |  | 0 |  | 0 |  | 0 | 21 | 0 | 0.14 | 0.28 | 0 | 0 |  | Vlastní | Indiv | 24.4005 | 48.8 |  | Práce | Běžná |  |  |  | POL1_
|  | Montáž+dodávka+doprava, včetně příslušenství - kompletní provedení | [25 empty] | POP
|  | "Vestavek V2" : | [25 empty] | VV | 0
|  | dveře D/5 "viz výpis dveří a vrat DZS" : 2,00 |  | 2 | [23 empty] | VV | 0
42 | 642940029RTT | Dveře hliníkové 2xkřídl 2190x2700 mm, otočné, bloková zárubeň, slepá rozeta bez cylindrické vložky, kování klika/klika, samozavírač s ramínkem-koordinátor, příslušenství | kus | 1 |  | 0 |  | 0 |  | 0 | 21 | 0 | 0.16 | 0.16 | 0 | 0 |  | Vlastní | Indiv | 24.4005 | 24.4 |  | Práce | Běžná |  |  |  | POL1_
|  | Montáž+dodávka+doprava, včetně příslušenství - kompletní provedení | [25 empty] | POP
|  | "Vestavek V1" : | [25 empty] | VV | 0
|  | dveře D/3 "viz výpis dveří a vrat DZS" : 1,00 |  | 1 | [23 empty] | VV | 0
43 | 642940030RTT | Dveře hliníkové 2xkřídl 2000x3500 mm, otočné, bloková zárubeň, slepá rozeta bez cylindrické vložky, kování klika/klika, samozavírač s ramínkem-koordinátor, příslušenství | kus | 4 |  | 0 |  | 0 |  | 0 | 21 | 0 | 0.21 | 0.84 | 0 | 0 |  | Vlastní | Indiv | 24.4005 | 97.6 |  | Práce | Běžná |  |  |  | POL1_
|  | Montáž+dodávka+doprava, včetně příslušenství - kompletní provedení | [25 empty] | POP
|  | "Vestavek V9" : | [25 empty] | VV | 0
|  | dveře D/13 "viz výpis dveří a vrat DZS" : 4,00 |  | 4 | [23 empty] | VV | 0
44 | 642940031RTT | Dveře hliníkové 2xkřídl 3000x3000 mm, otočné, bloková zárubeň, slepá rozeta bez cylindrické vložky, kování klika/klika, samozavírač s ramínkem-koordinátor, příslušenství | kus | 7 |  | 0 |  | 0 |  | 0 | 21 | 0 | 0.26 | 1.82 | 0 | 0 |  | Vlastní | Indiv | 24.4005 | 170.8 |  | Práce | Běžná |  |  |  | POL1_
|  | Montáž+dodávka+doprava, včetně příslušenství - kompletní provedení | [25 empty] | POP
|  | "Vestavek V9" : | [25 empty] | VV | 0
|  | dveře D/11 "viz výpis dveří a vrat DZS" : 7,00 |  | 7 | [23 empty] | VV | 0
45 | 643231109RTT | Vrata 2000x2500 mm rolovací vrata s průzorem, ovládání tlačítky, RAL dle PD | kus | 3 |  | 0 |  | 0 |  | 0 | 21 | 0 | 0.1 | 0.3 | 0 | 0 |  | Vlastní | Indiv | 0 | 0 |  | Práce | Běžná |  |  |  | POL1_
|  | Rolovací vrata se světelnou a zvukovou signalizací a dálkovým ovládáním, tlačítka z obou stran šrafování nátěrem po bocích na horní liště a z obou dvou stran. | [25 empty] | POP |  | Rolovací vrata se světelnou a zvukovou signalizací a dálkovým ovládáním, tlačítka z obou stran šrafování nátěrem po bocích na horní liště a z obou dvou stran.
|  | Montáž+dodávka+doprava, včetně příslušenství - kompletní provedení. | [25 empty] | POP
|  | "Vestavek V9" : | [25 empty] | VV | 0
|  | vrata RV/01 viz výpis dveří a vrat DZS : 3,00 |  | 3 | [23 empty] | VV | 0
46 | 643231110RTT | Vrata 3000x4000 mm rolovací vrata s průzorem, ovládání tlačítky, RAL dle PD | kus | 5 |  | 0 |  | 0 |  | 0 | 21 | 0 | 0.2 | 1 | 0 | 0 |  | Vlastní | Indiv | 0 | 0 |  | Práce | Běžná |  |  |  | POL1_
|  | Rolovací vrata se světelnou a zvukovou signalizací a dálkovým ovládáním, tlačítka z obou stran šrafování nátěrem po bocích na horní liště a z obou dvou stran. | [25 empty] | POP |  | Rolovací vrata se světelnou a zvukovou signalizací a dálkovým ovládáním, tlačítka z obou stran šrafování nátěrem po bocích na horní liště a z obou dvou stran.
|  | Montáž+dodávka+doprava, včetně příslušenství - kompletní provedení. | [25 empty] | POP
|  | "Vestavek V2" : | [25 empty] | VV | 0
|  | vrata V/10 viz výpis dveří a vrat DZS : 1,00 |  | 1 | [23 empty] | VV | 0
|  | "Vestavek V9 : | [25 empty] | VV | 0
|  | vrata RV/02 viz výpis dveří a vrat DZS : 4,00 |  | 4 | [23 empty] | VV | 0
47 | 643231111RTT | Vrata 4000x4000 mm rolovací vrata s průzorem, ovládání tlačítky, RAL dle PD | kus | 2 |  | 0 |  | 0 |  | 0 | 21 | 0 | 0.27 | 0.54 | 0 | 0 |  | Vlastní | Indiv | 0 | 0 |  | Práce | Běžná |  |  |  | POL1_
|  | Rolovací vrata se světelnou a zvukovou signalizací a dálkovým ovládáním, tlačítka z obou stran šrafování nátěrem po bocích na horní liště a z obou dvou stran. | [25 empty] | POP |  | Rolovací vrata se světelnou a zvukovou signalizací a dálkovým ovládáním, tlačítka z obou stran šrafování nátěrem po bocích na horní liště a z obou dvou stran.
|  | Montáž+dodávka+doprava, včetně příslušenství - kompletní provedení. | [25 empty] | POP
|  | "Vestavek V2" : | [25 empty] | VV | 0
|  | vrata V/11 viz výpis dveří a vrat DZS : 2,00 |  | 2 | [23 empty] | VV | 0
Díl: | 900 | HZS |  |  |  | 0 |  | 0 |  | 0 |  | 0 |  | 0 |  | 0 |  |  |  |  | 250 | [6 empty] | DIL
48 | 913 R00 | Hzs - Stavební dělník | h | 250 |  | 0 |  | 0 |  | 0 | 21 | 0 | 0 | 0 | 0 | 0 | Prav.M | RTS 25/ I | RTS 25/ I | 1 | 250 |  | HZS | Běžná |  |  |  | POL10_
|  | nespecifikované práce v rámci zpracované PD=DZS, předpoklad : 250,00 |  | 250 | [23 empty] | VV | 0
Díl: | 94 | Lešení a stavební výtahy |  |  |  | 0 |  | 0 |  | 0 |  | 0 |  | 13.23 |  | 0 |  |  |  |  | 659.96 | [6 empty] | DIL
49 | 941955002R00 | Lešení lehké pracovní pomocné pomocné, o výšce lešeňové podlahy přes 1,2 do 1,9 m | m2 | 785.47 |  | 0 |  | 0 |  | 0 | 21 | 0 | 0.00158 | 1.24 | 0 | 0 | 800-3 | RTS 25/ I | RTS 25/ I | 0.214 | 168.09 |  | Práce | Běžná |  |  |  | POL1_
|  | "Vestavek V1" : (117,27+21,47+9,52+2,95+4,91+2,27) |  | 158.39 | [23 empty] | VV | 0
|  | "Vestavek V2" : (99,59) |  | 99.59 | [23 empty] | VV | 0
|  | "Vestavek V3" : (27,70) |  | 27.7 | [23 empty] | VV | 0
|  | "Vestavek V6" : (30,95) |  | 30.95 | [23 empty] | VV | 0
|  | "Vestavek V7" : (72,89+17,56+29,28+8,03+4,75+5,61+7,48+5,99+7,14+12,29+45,19) |  | 216.21 | [23 empty] | VV | 0
|  | "Vestavek V8A + V8B" : (20,94)*2 |  | 41.88 | [23 empty] | VV | 0
|  | "Vestavek V9" : (138,56) |  | 138.56 | [23 empty] | VV | 0
|  | "Vestavek V10" : (68,45) |  | 68.45 | [23 empty] | VV | 0
|  | "Vestavek V11" : (3,74) |  | 3.74 | [23 empty] | VV | 0
50 | 941955004R00 | Lešení lehké pracovní pomocné pomocné, o výšce lešeňové podlahy přes 2,5 do 3,5 m | m2 | 1891.79 |  | 0 |  | 0 |  | 0 | 21 | 0 | 0.00634 | 11.99 | 0 | 0 | 800-3 | RTS 25/ I | RTS 25/ I | 0.26 | 491.87 |  | Práce | Běžná |  |  |  | POL1_
|  | "Vestavek V1" : (231,86) |  | 231.86 | [23 empty] | VV | 0
|  | "Vestavek V2" : (87,51) |  | 87.51 | [23 empty] | VV | 0
|  | "Vestavek V7" : (12,35*18,20) |  | 224.77 | [23 empty] | VV | 0
|  | "Vestavek V9" : (1 279,20) |  | 1279.2 | [23 empty] | VV | 0
|  | "Vestavek V10" : (68,45) |  | 68.45 | [23 empty] | VV | 0
51 | 949941101R00 | Výsuvná šplhací plošina se zdvihem motorickým a s veškerým příslušenstvím, s jedním podvozkem a s jedním stožárem, výšky do 80 m | den | 120 |  | 0 |  | 0 |  | 0 | 21 | 0 | 0 | 0 | 0 | 0 | 800-3 | RTS 25/ I | RTS 25/ I | 0 | 0 |  | Práce | Běžná |  |  |  | POL1_
|  | se zdvihem motorickým a s veškerým příslušenstvím, s jedním podvozkem a s jedním stožárem, | [25 empty] | SPI
Díl: | 95 | Dokončovací konstrukce na pozemních stavbách |  |  |  | 0 |  | 0 |  | 0 |  | 0 |  | 0.09 |  | 0 |  |  |  |  | 615.73 | [6 empty] | DIL
52 | 952901221R00 | Vyčištění budov a ostatních objektů průmyslových budov a objektů výrobních, skladovacích, garáží, dílen nebo hal apod. s nespalnou podlahou - zametení podlahy, umytí dlažeb nebo keramických podlah v přilehlých místnostech, chodbách a schodištích, umytí obkladů, schodů,vyčištění a umytí oken a dveří s rámy a zárubněmi, umytí a vyčištění jiných zasklených a natíraných ploch a zařizovacích předmětů před předáním do užívání jakékoliv výšky podlaží | m2 | 2331.663 |  | 0 |  | 0 |  | 0 | 21 | 0 | 4e-05 | 0.09 | 0 | 0 | 801-1 | RTS 25/ I | RTS 25/ I | 0.263 | 613.23 |  | Práce | Běžná |  |  |  | POL1_
|  | "Vestavek V1" : (231,86+117,27+21,47+9,52+2,95+4,91+2,27) |  | 390.25 | [23 empty] | VV | 0
|  | "Vestavek V2" : (15,76*10,04)+(10,28*10,04) |  | 261.4416 | [23 empty] | VV | 0
|  | "Vestavek V3" : (5,116*5,75) |  | 29.417 | [23 empty] | VV | 0
|  | "Vestavek V6" : (6,64*4,935) |  | 32.7684 | [23 empty] | VV | 0
|  | "Vestavek V7" : (72,89+17,56+29,28+14,33+4,75+5,61+4,49+2,76+7,14+12,29+45,19) |  | 216.29 | [23 empty] | VV | 0
|  | "Vestavek V8 A+V8 B" : (22,40+22,40) |  | 44.8 | [23 empty] | VV | 0
|  | "Vestavek V9 : (209,37+52,70+133,35+7,15+96,80+54,41+126,52) |  | 680.3 | [23 empty] | VV | 0
|  | (131,93+52,70+24,91+33,06+2,12+2,15+2,00+36,38+134,00+54,41+126,52) |  | 600.18 | [23 empty] | VV | 0
|  | "Vestavek V10" : (10,42*6,80) |  | 70.856 | [23 empty] | VV | 0
|  | "Vestavek V11" : (2,68*2,00) |  | 5.36 | [23 empty] | VV | 0
53 | 971081420R00 | Provedení prostupů pro kabeláž ve stěnách vestavků a případně fasády haly včetně utěsnění, zapravení stěn (dle materiáu stěn) včetně odvozu a likvidace vyb.materiálu - kompletní provedení | kus | 10 |  | 0 |  | 0 |  | 0 | 21 | 0 | 0 | 0 | 0 | 0 |  | Vlastní | Indiv | 0.25 | 2.5 |  | Práce | Běžná |  |  |  | POL1_
Díl: | 99 | Staveništní přesun hmot |  |  |  | 0 |  | 0 |  | 0 |  | 0 |  | 0 |  | 0 |  |  |  |  | 250.08 | [6 empty] | DIL
54 | 998014021R00 | Přesun hmot, budovy mont. vícepodl. s pláštěm, 18m | t | 567.0794 |  | 0 |  | 0 |  | 0 | 21 | 0 | 0 | 0 | 0 | 0 |  | RTS 25/ I | RTS 25/ I | 0.127 | 72.02 |  | Přesun hmot | Běžná |  |  |  | POL7_
55 | 998014091R00 | Přesun hmot, budovy mont, plášť, příplatek do 1 km | t | 567.0794 |  | 0 |  | 0 |  | 0 | 21 | 0 | 0 | 0 | 0 | 0 |  | RTS 25/ I | RTS 25/ I | 0.314 | 178.06 |  | Přesun hmot | Běžná |  |  |  | POL7_
Díl: | 713 | Izolace tepelné |  |  |  | 0 |  | 0 |  | 0 |  | 0 |  | 4.23 |  | 0 |  |  |  |  | 255 | [6 empty] | DIL
56 | 713131131R00 | Montáž tepelné izolace stěn lepením | m2 | 910.732 |  | 0 |  | 0 |  | 0 | 21 | 0 | 0.003 | 2.73 | 0 | 0 | 800-713 | RTS 25/ I | RTS 25/ I | 0.28 | 255 |  | Práce | Běžná |  |  |  | POL1_
|  | "viz výkaz stěn DZS" : | [25 empty] | VV | 0
|  | "Vestavek V7" (skladba S.11) : (0,811+0,110+3,835+16,259+3,839+73,668+35,199) |  | 133.721 | [23 empty] | VV | 0
|  | "Vestavek V9" (skladba S.12) : (777,011) |  | 777.011 | [23 empty] | VV | 0
57 | 631509210R | Deska izolační akustická tl. 60 mm | m2 | 1001.8052 |  | 0 |  | 0 |  | 0 | 21 | 0 | 0.0015 | 1.5 | 0 | 0 |  | Vlastní | Indiv | 0 | 0 |  | Specifikace | Běžná |  |  |  | POL3_
|  | "viz výkaz stěn DZS" : | [25 empty] | VV | 0
|  | "Vestavek V7" (skladba S.11) prořez+ztratné 10% : (0,811+0,110+3,835+16,259+3,839+73,668+35,199)*1,1 |  | 147.0931 | [23 empty] | VV | 0
|  | "Vestavek V9" (skladba S.11) prořez+ztratné 10% : (777,011)*1,1 |  | 854.7121 | [23 empty] | VV | 0
58 | 998713202R00 | Přesun hmot pro izolace tepelné v objektech výšky do 12 m | % |  |  | 0 |  | 0 |  | 0 | 21 | 0 | 0 | 0 | 0 | 0 | 800-713 | RTS 25/ I | RTS 25/ I | 0 | 0 |  | Přesun hmot | Běžná |  |  |  | POL7_
|  | 50 m vodorovně | [25 empty] | SPI
Díl: | 766 | Konstrukce truhlářské, okna a dveře |  |  |  | 0 |  | 0 |  | 0 |  | 0 |  | 0.43 |  | 0 |  |  |  |  | 15.9 | [6 empty] | DIL
59 | 766121219R00 | Stěny - sanitární příčky výšky 1,9m + nožičky výšky cca +0,25m, příčka s dveřmi 700x1970 mm, + příčka bez dveří, příslušenství (Montáž+dodávka - kompletní provedení) | m2 | 35.645 |  | 0 |  | 0 |  | 0 | 21 | 0 | 0.012 | 0.43 | 0 | 0 |  | Vlastní | Indiv | 0.446 | 15.9 |  | Práce | Běžná |  |  |  | POL1_
|  | "viz výkaz stěn DZS" (skladba S.6) : | [25 empty] | VV | 0
|  | "Vestavek V1" : | [25 empty] | VV | 0
|  | plocha + 4xdveře D/1 : (7,158)+4*(0,70*1,97) |  | 12.674 | [23 empty] | VV | 0
|  | "Vestavek V7" : | [25 empty] | VV | 0
|  | plocha + 3xdveře D/1 : (4,785)+3*(0,70*1,97) |  | 8.922 | [23 empty] | VV | 0
|  | "Vestavek V9" : | [25 empty] | VV | 0
|  | plocha + 3xdveře D/1 : (6,597)+3*(0,70*1,97) |  | 10.734 | [23 empty] | VV | 0
|  | "Vestavek V11" : | [25 empty] | VV | 0
|  | plocha + 1xdveře D/1 : (1,936)+1*(0,70*1,97) |  | 3.315 | [23 empty] | VV | 0
60 | 998766202R00 | Přesun hmot pro konstrukce truhlářské v objektech výšky do 12 m | % |  |  | 0 |  | 0 |  | 0 | 21 | 0 | 0 | 0 | 0 | 0 | 800-766 | RTS 25/ I | RTS 25/ I | 0 | 0 |  | Přesun hmot | Běžná |  |  |  | POL7_
|  | 50 m vodorovně | [25 empty] | SPI
Díl: | 767 | Konstrukce zámečnické |  |  |  | 0 |  | 0 |  | 0 |  | 0 |  | 31.7 |  | 0 |  |  |  |  | 927.32 | [6 empty] | DIL
61 | 767587111R00 | Montáž podhledů lamelových a kazetových Podhledy nosný rošt pro podhledy hrana kazety v úrovni roštu, v modulu 600 x 600 mm, | m2 | 488.71 |  | 0 |  | 0 |  | 0 | 21 | 0 | 0 | 0 | 0 | 0 | 800-767 | RTS 25/ I | RTS 25/ I | 0.52 | 254.13 |  | Práce | Běžná |  |  |  | POL1_
62 | 767587211RT1 | Montáž podhledů lamelových a kazetových Podhledy podhled minerální, , 600x600 mm, včetně dodávky kazet | m2 | 488.71 |  | 0 |  | 0 |  | 0 | 21 | 0 | 0.00483 | 2.36 | 0 | 0 | 800-767 | RTS 25/ I | RTS 25/ I | 0.485 | 237.02 |  | Práce | Běžná |  |  |  | POL1_
63 | 767592126R00 | Zdvojená podlaha , z kalcium sulfátových panelů o rozměru 600x600 mm a, kovového rámu s nastavitelnou výškou nad 500 mm | m2 | 588.46 |  | 0 |  | 0 |  | 0 | 21 | 0 | 0.0462 | 27.19 | 0 | 0 | 800-767 | RTS 25/ I | RTS 25/ I | 0.261 | 153.59 |  | Práce | Běžná |  |  |  | POL1_
|  | Skladba P.3 podlaha vestavku : | [25 empty] | VV | 0
|  | "Vestavek V1" viz výkaz vodorovných kcí : (115,62) |  | 115.62 | [23 empty] | VV | 0
|  | "Vestavek V7" viz výkaz vodorovných kcí : (196,35) |  | 196.35 | [23 empty] | VV | 0
|  | Skladba P.3a podlaha vestavku : | [25 empty] | VV | 0
|  | "Vestavek V9" viz výkaz vodorovných kcí : (135,41) |  | 135.41 | [23 empty] | VV | 0
|  | Skladba ZP1 podlaha vestavku : | [25 empty] | VV | 0
|  | "Vestavek V6" : (30,95) |  | 30.95 | [23 empty] | VV | 0
|  | "Vestavek V8 A+V8 B" : (20,94+20,94) |  | 41.88 | [23 empty] | VV | 0
|  | "Vestavek V10" : (68,25) |  | 68.25 | [23 empty] | VV | 0
64 | 767422100R00 | Zaplechování ocelové konstrukce stěny tl.10 mm, pozinkovaný plech s povrchovou úpravou, provedení do úrovně parapetu, spojovací prostředky, příslušenství, atd. | m2 | 53.784 |  | 0 |  | 0 |  | 0 | 21 | 0 | 0.04 | 2.15 | 0 | 0 |  | Vlastní | Indiv | 5.254 | 282.58 |  | Práce | Běžná |  |  |  | POL1_
|  | Montáž+dodávka+doprava, příslušenství - kompletní provedení | [25 empty] | POP
|  | Ztratné materiálu připočíst do ceny. | [25 empty] | POP
|  | Skladba ZS1 "viz výkaz stěn - DZS" : | [25 empty] | VV | 0
|  | "Vestavek V6" : (23,366) |  | 23.366 | [23 empty] | VV | 0
|  | "Vestavek V8 A+V8 B" : (30,418) |  | 30.418 | [23 empty] | VV | 0
65 | 998767202R00 | Přesun hmot pro kovové stavební doplňk. konstrukce v objektech výšky do 12 m | % |  |  | 0 |  | 0 |  | 0 | 21 | 0 | 0 | 0 | 0 | 0 | 800-767 | RTS 25/ I | RTS 25/ I | 0 | 0 |  | Přesun hmot | Běžná |  |  |  | POL7_
|  | 50 m vodorovně | [25 empty] | SPI
Díl: | 771 | Podlahy z dlaždic a obklady |  |  |  | 0 |  | 0 |  | 0 |  | 0 |  | 7.87 |  | 0 |  |  |  |  | 244.88 | [6 empty] | DIL
66 | 771101101R00 | Příprava podkladu pod dlažby vysávání podkladů pod keramickou dlažbu průmyslovým vysavačem | m2 | 150.21 |  | 0 |  | 0 |  | 0 | 21 | 0 | 0 | 0 | 0 | 0 | 800-771 | RTS 25/ I | RTS 25/ I | 0.016 | 2.4 |  | Práce | Běžná |  |  |  | POL1_
67 | 771100020RAB | Vyrovnání podkladů pod dlažby stěrkovými hmotami tl. 20 mm, použití v interiéru, s penetrací | m2 | 150.21 |  | 0 |  | 0 |  | 0 | 21 | 0 | 0.0321 | 4.82 | 0 | 0 | AP-PSV | RTS 25/ I | RTS 25/ I | 0.43061 | 64.68 |  | Agregovaná položka | Běžná |  |  |  | POL2_
|  | Montáž+dodávka+doprava, přesun hmot - kompletní provedení | [25 empty] | POP
68 | 771575014RTT | Dlažba keramická do tmele+soklík, spárovací hmota, příslušenství (rozměr a typ dlažby určí investor), včetně dodávky keram.dlažby, keram.soklíku, tmele/lepidla, spár.hmoty, ostatního příslušenství | m2 | 150.21 |  | 0 |  | 0 |  | 0 | 21 | 0 | 0.0203 | 3.05 | 0 | 0 |  | Vlastní | Indiv | 1.1837 | 177.8 |  | Agregovaná položka | Běžná |  |  |  | POL2_
|  | Montáž+dodávka+doprava, přesun hmot, řezání, penetrace podkladu, včetně příslušenství - kompletní provedení | [25 empty] | POP |  | Montáž+dodávka+doprava, přesun hmot, řezání, penetrace podkladu, včetně příslušenství - kompletní provedení
|  | Ztratné materiálu připočíst do ceny. | [25 empty] | POP
|  | Skladba P.2 podlaha vestavku : | [25 empty] | VV | 0
|  | "Vestavek V1" viz výkaz vodorovných kcí : (110,80) |  | 110.8 | [23 empty] | VV | 0
|  | Skladba P.5 podlaha vestavku : | [25 empty] | VV | 0
|  | "Vestavek V7" viz výkaz vodorovných kcí : (39,41) |  | 39.41 | [23 empty] | VV | 0
Díl: | 776 | Podlahy a stěny povlakové |  |  |  | 0 |  | 0 |  | 0 |  | 0 |  | 2.02 |  | 0 |  |  |  |  | 400.15 | [6 empty] | DIL
69 | 776521230RTT | Povlakové podlahy PVC antistatické, včetně dodávky podlahoviny, příslušenství, atd. kompletní provedení | m2 | 588.46 |  | 0 |  | 0 |  | 0 | 21 | 0 | 0.00344 | 2.02 | 0 | 0 |  | Vlastní | Indiv | 0.68 | 400.15 |  | Agregovaná položka | Běžná |  |  |  | POL2_
|  | Montáž+dodávka+doprava, přesun hmot, včetně příslušenství - kompletní provedení | [25 empty] | POP
|  | Ztratné materiálu připočíst do ceny. | [25 empty] | POP
|  | Skladba P.3 podlaha vestavku : | [25 empty] | VV | 0
|  | "Vestavek V1" viz výkaz vodorovných kcí : (115,62) |  | 115.62 | [23 empty] | VV | 0
|  | "Vestavek V7" viz výkaz vodorovných kcí : (196,35) |  | 196.35 | [23 empty] | VV | 0
|  | Skladba P.3a podlaha vestavku : | [25 empty] | VV | 0
|  | "Vestavek V9" viz výkaz vodorovných kcí : (135,41) |  | 135.41 | [23 empty] | VV | 0
|  | Skladba ZP1 podlaha vestavku : | [25 empty] | VV | 0
|  | "Vestavek V6" : (30,95) |  | 30.95 | [23 empty] | VV | 0
|  | "Vestavek V8 A+V8 B" : (20,94+20,94) |  | 41.88 | [23 empty] | VV | 0
|  | "Vestavek V10" : (68,25) |  | 68.25 | [23 empty] | VV | 0
Díl: | 781 | Obklady keramické |  |  |  | 0 |  | 0 |  | 0 |  | 0 |  | 1.7 |  | 0 |  |  |  |  | 106.59 | [6 empty] | DIL
70 | 781475114RTT | Obklad vnitřní keramický, tmel, spárovací hmota, příslušenství (rozměr a typ obkladu určí investor), včetně dodávky obkladu, tmele/lepidla, spár.hmoty, ostatního příslušenství | m2 | 91.607 |  | 0 |  | 0 |  | 0 | 21 | 0 | 0.01861 | 1.7 | 0 | 0 |  | Vlastní | Indiv | 1.1636 | 106.59 |  | Agregovaná položka | Běžná |  |  |  | POL2_
|  | Montáž+dodávka+doprava, přesun hmot, řezání, penetrace podkladu, včetně příslušenství - kompletní provedení | [25 empty] | POP |  | Montáž+dodávka+doprava, přesun hmot, řezání, penetrace podkladu, včetně příslušenství - kompletní provedení
|  | Ztratné materiálu připočíst do ceny. | [25 empty] | POP
|  | "viz výkaz stěn DZS" : | [25 empty] | VV | 0
|  | "Vestavek V1" (skladba S.9) : (0,102+1,470+49,203) |  | 50.775 | [23 empty] | VV | 0
|  | "Vestavek V9" (skladba S.9) : (28,682) |  | 28.682 | [23 empty] | VV | 0
|  | "Vestavek V11" (skladba S.9) : 1,50*(2,60+1,80)*2-0,70*1,50 |  | 12.15 | [23 empty] | VV | 0
Díl: | 784 | Malby |  |  |  | 0 |  | 0 |  | 0 |  | 0 |  | 0.93 |  | 0 |  |  |  |  | 338.21 | [6 empty] | DIL
71 | 784450025RA0 | Malby z malířských směsí disperzní na SDK, penetrace jednonásobná, malba dvojnásobná, bílá | m2 | 2516.657 |  | 0 |  | 0 |  | 0 | 21 | 0 | 0.00037 | 0.93 | 0 | 0 | AP-PSV | RTS 25/ I | RTS 25/ I | 0.13439 | 338.21 |  | Agregovaná položka | Běžná |  |  |  | POL2_
|  | SDK kce : 2 608,264 |  | 2608.264 | [23 empty] | VV | 0
|  | -keram.obklady : -91,607 |  | -91.607 | [23 empty] | VV | 0
Díl: | VN | Vedlejší náklady |  |  |  | 0 |  | 0 |  | 0 |  | 0 |  | 0 |  | 0 |  |  |  |  | 0 | [6 empty] | DIL
72 | 005121 R | Zařízení staveniště | Soubor | 1 |  | 0 |  | 0 |  | 0 | 21 | 0 | 0 | 0 | 0 | 0 |  | RTS 25/ I | Indiv | 0 | 0 |  | VRN | Běžná |  |  |  | POL99_2
|  | Veškeré náklady spojené s vybudováním, provozem a odstraněním zařízení staveniště včetně bezpečnostních a hygienických opatření na staveništi. | [25 empty] | POP |  | Veškeré náklady spojené s vybudováním, provozem a odstraněním zařízení staveniště včetně bezpečnostních a hygienických opatření na staveništi.
73 | 005122 R | Provozní vlivy | Soubor | 1 |  | 0 |  | 0 |  | 0 | 21 | 0 | 0 | 0 | 0 | 0 |  | RTS 25/ I | Indiv | 0 | 0 |  | VRN | Běžná |  |  |  | POL99_2
|  | Náklady na ztížené podmínky provádění tam, kde jsou stavební práce zcela nebo zčásti omezovány provozem jiných osob. Jde zejména o zvýšené náklady související s omezením provozem v areálu objednatele nebo o náklady v důsledku nezbytného respektování stávající dopravy ovlivňující stavební práce. | [25 empty] | POP |  | Náklady na ztížené podmínky provádění tam, kde jsou stavební práce zcela nebo zčásti omezovány provozem jiných osob. Jde zejména o zvýšené náklady související s omezením provozem v areálu objednatele nebo o náklady v důsledku nezbytného respektování stávající dopravy ovlivňující stavební práce.
74 | 005123 R | Územní vlivy | Soubor | 1 |  | 0 |  | 0 |  | 0 | 21 | 0 | 0 | 0 | 0 | 0 |  | RTS 25/ I | Indiv | 0 | 0 |  | VRN | Běžná |  |  |  | POL99_2
|  | Náklady na ztížené podmínky provádění tam, kde se vyskytují omezující vlivy konkrétního prostředí, které mají prokazatelný vliv na provádění stavebních prací. | [25 empty] | POP |  | Náklady na ztížené podmínky provádění tam, kde se vyskytují omezující vlivy konkrétního prostředí, které mají prokazatelný vliv na provádění stavebních prací.
Díl: | ON | Ostatní náklady |  |  |  | 0 |  | 0 |  | 0 |  | 0 |  | 0 |  | 0 |  |  |  |  | 0 | [6 empty] | DIL
75 | 00411 R | Přípravné a průzkumné služby či práce | Soubor | 1 |  | 0 |  | 0 |  | 0 | 21 | 0 | 0 | 0 | 0 | 0 |  | RTS 25/ I | Indiv | 0 | 0 |  | VRN | Běžná |  |  |  | POL99_2
|  | Náklady dodavatele vyplývající z povinností dodavatele stanovených obchodními podmínkami před zahájením stavebních prací. Tato skupina zahrnuje zejména náklady na přípravné činnosti. | [25 empty] | POP |  | Náklady dodavatele vyplývající z povinností dodavatele stanovených obchodními podmínkami před zahájením stavebních prací. Tato skupina zahrnuje zejména náklady na přípravné činnosti.
76 | 004111020R | Vypracování projektové dokumentace | Soubor | 1 |  | 0 |  | 0 |  | 0 | 21 | 0 | 0 | 0 | 0 | 0 |  | RTS 25/ I | Indiv | 0 | 0 |  | VRN | Běžná |  |  |  | POL99_2
|  | Náklady na vypracování Dílenských (Výrobních) dokumentacích.....viz další požadavky na výkrese a popis v TZ. | [25 empty] | POP |  | Náklady na vypracování Dílenských (Výrobních) dokumentacích.....viz další požadavky na výkrese a popis v TZ.
77 | 00511 R | Geodetické práce | Soubor | 1 |  | 0 |  | 0 |  | 0 | 21 | 0 | 0 | 0 | 0 | 0 |  | RTS 25/ I | Indiv | 0 | 0 |  | VRN | Běžná |  |  |  | POL99_2
|  | Náklady na veškeré geodetické práce (vytýčení stáv.sítí a rozvodů, vytýčení a rozměření nového stavu, geodetické práce v průběhu výstavby, apod.) | [25 empty] | POP |  | Náklady na veškeré geodetické práce (vytýčení stáv.sítí a rozvodů, vytýčení a rozměření nového stavu, geodetické práce v průběhu výstavby, apod.)
78 | 00523 R | Zkoušky a revize | Soubor | 1 |  | 0 |  | 0 |  | 0 | 21 | 0 | 0 | 0 | 0 | 0 |  | RTS 25/ I | Indiv | 0 | 0 |  | VRN | Běžná |  |  |  | POL99_2
|  | Náklady zhotovitele, související s prováděním zkoušek a revizí předepsaných technickými normami nebo objednatelem a které jsou pro provedení díla nezbytné. | [25 empty] | POP |  | Náklady zhotovitele, související s prováděním zkoušek a revizí předepsaných technickými normami nebo objednatelem a které jsou pro provedení díla nezbytné.
79 | 005241010R | Dokumentace skutečného provedení | Soubor | 1 |  | 0 |  | 0 |  | 0 | 21 | 0 | 0 | 0 | 0 | 0 |  | RTS 25/ I | Indiv | 0 | 0 |  | VRN | Běžná |  |  |  | POL99_2
|  | Náklady na vyhotovení dokumentace skutečného provedení stavby a její předání objednateli v požadované formě a požadovaném počtu. (Vyznačení změn do DPS). | [25 empty] | POP |  | Náklady na vyhotovení dokumentace skutečného provedení stavby a její předání objednateli v požadované formě a požadovaném počtu. (Vyznačení změn do DPS).
80 | 005241020R | Geodetické zaměření skutečného provedení | Soubor | 1 |  | 0 |  | 0 |  | 0 | 21 | 0 | 0 | 0 | 0 | 0 |  | RTS 25/ I | Indiv | 0 | 0 |  | VRN | Běžná |  |  |  | POL99_2
|  | Náklady na provedení skutečného zaměření stavby+geometrický plán s ověřením v rozsahu nezbytném pro zápis změny do katastru nemovitostí. | [25 empty] | POP |  | Náklady na provedení skutečného zaměření stavby+geometrický plán s ověřením v rozsahu nezbytném pro zápis změny do katastru nemovitostí.
[26 empty] | 12 | 21 | DPH
| Celkem |  |  |  |  | 0 | [19 empty] | 0 | 0 | SUM
END
Note on S6: Jedná se o informaci, zda se jedná o položku, která je do rozpočtu zadána z cenové soustavy RTS, nebo vlastní.
Note on T6: Jedná se o název CÚ, která je zadána u položky rozpočtu

## SO 02.03 _2_SO02.3_Ocel.kce Pol
Položkový soupis prací a dodávek | [27 empty] | #TypZaznamu#
S: | 11542-003-003_ | ALFAGEN ETAPA 2. | [25 empty] | STA
O: | SO 02.03 | SO 02.03 Vestavky | [22 empty] | STA |  |  | OBJ
R: | _2_SO02.3_Ocel.kce | SO 02.3 Vestavky - Ocelové konstrukce | [25 empty] | ROZ
P.č. | Číslo položky | Název položky | MJ | Množství | Cena / MJ | Celkem | Dodávka | Dodávka celk. | Montáž | Montáž celk. | DPH | Cena s DPH | Hmotnost / MJ | Hmotnost celk.(t) | Dem. hmotnost / MJ | Dem. hmotnost celk.(t) | Ceník | Cen. soustava / platnost | Cenová úroveň | Nhod / MJ | Nhod celk. | Dodavatel | Typ položky | Stav položky
Díl: | M43 | Montáže ocelových konstrukcí |  |  |  | 0 |  | 0 |  | 0 |  | 0 |  | 0 |  | 0 |  |  |  |  | 0 | [6 empty] | DIL
1 | 430472001RTT | Demontáže stávající "OK" včetně nákladů na zdvihací mechanismy/lešení, (s vybouraným materiálem bude naloženo dle pokynu investora) | kg | 4850 |  | 0 |  | 0 |  | 0 | 21 | 0 | 0 | 0 | 0 | 0 |  | Vlastní | Indiv | 0 | 0 |  | Práce | Běžná |  |  |  | POL1_
|  | množství viz výkaz materiálu OK : 4 850,00 |  | 4850 | [23 empty] | VV | 0
2 | 430510121R00 | Montáž průmyslové "OK" - Vestavek V1 - TR 8.1 | kg | 44164.5 |  | 0 |  | 0 |  | 0 | 21 | 0 | 0 | 0 | 0 | 0 |  | Vlastní | Indiv | 0 | 0 |  | Práce | Běžná |  |  |  | POL1_
|  | hmotnost bez přídavku viz výkaz materiálu OK : 44 164,50 |  | 44164.5 | [23 empty] | VV | 0
3 | 430510122R00 | Montáž průmyslové "OK" - Vestavek V2 - Mould shop | kg | 33754.1 |  | 0 |  | 0 |  | 0 | 21 | 0 | 0 | 0 | 0 | 0 |  | Vlastní | Indiv | 0 | 0 |  | Práce | Běžná |  |  |  | POL1_
|  | hmotnost bez přídavku viz výkaz materiálu OK : 33 754,10 |  | 33754.1 | [23 empty] | VV | 0
4 | 430510123R00 | Montáž průmyslové "OK" - Vestavek V3 - Ultrazvuk | kg | 1224.8 |  | 0 |  | 0 |  | 0 | 21 | 0 | 0 | 0 | 0 | 0 |  | Vlastní | Indiv | 0 | 0 |  | Práce | Běžná |  |  |  | POL1_
|  | hmotnost bez přídavku viz výkaz materiálu OK : 1 224,80 |  | 1224.8 | [23 empty] | VV | 0
5 | 430510126R00 | Montáž průmyslové "OK" - Vestavek V6 - Velín tyčí | kg | 3823.1 |  | 0 |  | 0 |  | 0 | 21 | 0 | 0 | 0 | 0 | 0 |  | Vlastní | Indiv | 0 | 0 |  | Práce | Běžná |  |  |  | POL1_
|  | hmotnost bez přídavku viz výkaz materiálu OK : 3 823,10 |  | 3823.1 | [23 empty] | VV | 0
6 | 430510127R00 | Montáž průmyslové "OK" - Vestavek V7 - Velký velín | kg | 48212.8 |  | 0 |  | 0 |  | 0 | 21 | 0 | 0 | 0 | 0 | 0 |  | Vlastní | Indiv | 0 | 0 |  | Práce | Běžná |  |  |  | POL1_
|  | Poznámka: | [25 empty] | POP
|  | v ceně je zohledněna větší náročnost montáže | [25 empty] | POP
|  | hmotnost bez přídavku viz výkaz materiálu OK : 48 212,80 |  | 48212.8 | [23 empty] | VV | 0
7 | 430510128R00 | Montáž průmyslové "OK" - Vestavek V8 - Velíny svitků | kg | 6497.6 |  | 0 |  | 0 |  | 0 | 21 | 0 | 0 | 0 | 0 | 0 |  | Vlastní | Indiv | 0 | 0 |  | Práce | Běžná |  |  |  | POL1_
|  | hmotnost bez přídavku viz výkaz materiálu OK : 6 497,60 |  | 6497.6 | [23 empty] | VV | 0
8 | 430510129R00 | Montáž průmyslové "OK" - Vestavek V9 - Severní přístavek | kg | 86304 |  | 0 |  | 0 |  | 0 | 21 | 0 | 0 | 0 | 0 | 0 |  | Vlastní | Indiv | 0 | 0 |  | Práce | Běžná |  |  |  | POL1_
|  | Poznámka: | [25 empty] | POP
|  | v ceně je zohledněna větší náročnost montáže | [25 empty] | POP
|  | hmotnost bez přídavku viz výkaz materiálu OK : 86 304,00 |  | 86304 | [23 empty] | VV | 0
9 | 430510130R00 | Montáž průmyslové "OK" - Vestavek V10 - Rozvodna TR 8.2.1 | kg | 23117.4 |  | 0 |  | 0 |  | 0 | 21 | 0 | 0 | 0 | 0 | 0 |  | Vlastní | Indiv | 0 | 0 |  | Práce | Běžná |  |  |  | POL1_
|  | hmotnost bez přídavku viz výkaz materiálu OK : 23 117,40 |  | 23117.4 | [23 empty] | VV | 0
10 | 430992000R00 | Montáž+Dodávka+Doprava+Nátěr "OK" - (Přídavek ocelových konstrukcí), kompletní provedení | kg | 72901.7 |  | 0 |  | 0 |  | 0 | 21 | 0 | 0 | 0 | 0 | 0 |  | Vlastní | Indiv | 0 | 0 |  | Práce | Běžná |  |  |  | POL1_
|  | Stupeň korozní agresivity prostředí je C3M dle ČSN ISO 9223, ČSN ISO 9224, ČSN EN ISO 12944-2, životnost OK se předpokládá 15 let. Je navržena protikorozní ochrana nátěrovým systémem o celkové nominální tloušťce 160 µm dle ČSN EN ISO 12944 na povrch Sa2 1/2 připravený otryskáním dle ČSN EN ISO 8504-2. Kompletní nátěrový systém bude proveden v dílně v barevném odstínu dle investora. Na stavbě se provede očištění poškozených ploch a tyto plochy se opatří kompletním nátěrem. Styčné plochy před provedením přípojů musí být očištěny a odmaštěny. | [25 empty] | POP |  | Stupeň korozní agresivity prostředí je C3M dle ČSN ISO 9223, ČSN ISO 9224, ČSN EN ISO 12944-2, životnost OK se předpokládá 15 let. Je navržena protikorozní ochrana nátěrovým systémem o celkové nominální tloušťce 160 µm dle ČSN EN ISO 12944 na povrch Sa2 1/2 připravený otryskáním dle ČSN EN ISO 8504-2. Kompletní nátěrový systém bude proveden v dílně v barevném odstínu dle investora. Na stavbě se provede očištění poškozených ploch a tyto plochy se opatří kompletním nátěrem. Styčné plochy před provedením přípojů musí být očištěny a odmaštěny.
|  | hmotnost přídavku viz výkaz materiálu OK : 72 901,70 |  | 72901.7 | [23 empty] | VV | 0
11 | 430995000R00 | Náklady na lešení a zdvihací mechanismy | kg | 320000 |  | 0 |  | 0 |  | 0 | 21 | 0 | 0 | 0 | 0 | 0 |  | Vlastní | Indiv | 0 | 0 |  | Práce | Běžná |  |  |  | POL1_
|  | cellková hmotnost OK včetně přídavku : 320 000,00 |  | 320000 | [23 empty] | VV | 0
12 | 430997000R00 | Náklady na "Dílenskou dokumentaci" | kg | 320000 |  | 0 |  | 0 |  | 0 | 21 | 0 | 0 | 0 | 0 | 0 |  | Vlastní | Indiv | 0 | 0 |  | Práce | Běžná |  |  |  | POL1_
|  | cellková hmotnost OK včetně přídavku : 320 000,00 |  | 320000 | [23 empty] | VV | 0
13 | 55399871R | Dodávka ocelové konstrukce, včetně nátěru a dopravy - VESTAVEK V1 - TR 8.1, materiál S235JR | kg | 44164.5 |  | 0 |  | 0 |  | 0 | 21 | 0 | 0 | 0 | 0 | 0 |  | Vlastní | Indiv | 0 | 0 |  | Specifikace | Běžná |  |  |  | POL3_
|  | Stupeň korozní agresivity prostředí je C3M dle ČSN ISO 9223, ČSN ISO 9224, ČSN EN ISO 12944-2, životnost OK se předpokládá 15 let. Je navržena protikorozní ochrana nátěrovým systémem o celkové nominální tloušťce 160 µm dle ČSN EN ISO 12944 na povrch Sa2 1/2 připravený otryskáním dle ČSN EN ISO 8504-2. Kompletní nátěrový systém bude proveden v dílně v barevném odstínu dle investora. Na stavbě se provede očištění poškozených ploch a tyto plochy se opatří kompletním nátěrem. Styčné plochy před provedením přípojů musí být očištěny a odmaštěny. | [25 empty] | POP |  | Stupeň korozní agresivity prostředí je C3M dle ČSN ISO 9223, ČSN ISO 9224, ČSN EN ISO 12944-2, životnost OK se předpokládá 15 let. Je navržena protikorozní ochrana nátěrovým systémem o celkové nominální tloušťce 160 µm dle ČSN EN ISO 12944 na povrch Sa2 1/2 připravený otryskáním dle ČSN EN ISO 8504-2. Kompletní nátěrový systém bude proveden v dílně v barevném odstínu dle investora. Na stavbě se provede očištění poškozených ploch a tyto plochy se opatří kompletním nátěrem. Styčné plochy před provedením přípojů musí být očištěny a odmaštěny.
|  | hmotnost bez přídavku viz výkaz materiálu OK : 44 164,50 |  | 44164.5 | [23 empty] | VV | 0
14 | 55399872R | Dodávka ocelové konstrukce, včetně nátěru a dopravy - VESTAVEK V2 - MOULD SHOP, materiál S235JR a S355J2 | kg | 33754.1 |  | 0 |  | 0 |  | 0 | 21 | 0 | 0 | 0 | 0 | 0 |  | Vlastní | Indiv | 0 | 0 |  | Specifikace | Běžná |  |  |  | POL3_
|  | Stupeň korozní agresivity prostředí je C3M dle ČSN ISO 9223, ČSN ISO 9224, ČSN EN ISO 12944-2, životnost OK se předpokládá 15 let. Je navržena protikorozní ochrana nátěrovým systémem o celkové nominální tloušťce 160 µm dle ČSN EN ISO 12944 na povrch Sa2 1/2 připravený otryskáním dle ČSN EN ISO 8504-2. Kompletní nátěrový systém bude proveden v dílně v barevném odstínu dle investora. Na stavbě se provede očištění poškozených ploch a tyto plochy se opatří kompletním nátěrem. Styčné plochy před provedením přípojů musí být očištěny a odmaštěny. | [25 empty] | POP |  | Stupeň korozní agresivity prostředí je C3M dle ČSN ISO 9223, ČSN ISO 9224, ČSN EN ISO 12944-2, životnost OK se předpokládá 15 let. Je navržena protikorozní ochrana nátěrovým systémem o celkové nominální tloušťce 160 µm dle ČSN EN ISO 12944 na povrch Sa2 1/2 připravený otryskáním dle ČSN EN ISO 8504-2. Kompletní nátěrový systém bude proveden v dílně v barevném odstínu dle investora. Na stavbě se provede očištění poškozených ploch a tyto plochy se opatří kompletním nátěrem. Styčné plochy před provedením přípojů musí být očištěny a odmaštěny.
|  | hmotnost bez přídavku viz výkaz materiálu OK : 33 754,10 |  | 33754.1 | [23 empty] | VV | 0
15 | 55399873R | Dodávka ocelové konstrukce, včetně nátěru a dopravy - VESTAVEK V3 - ULTRAZVUK, materiál S235JR | kg | 1224.8 |  | 0 |  | 0 |  | 0 | 21 | 0 | 0 | 0 | 0 | 0 |  | Vlastní | Indiv | 0 | 0 |  | Specifikace | Běžná |  |  |  | POL3_
|  | Stupeň korozní agresivity prostředí je C3M dle ČSN ISO 9223, ČSN ISO 9224, ČSN EN ISO 12944-2, životnost OK se předpokládá 15 let. Je navržena protikorozní ochrana nátěrovým systémem o celkové nominální tloušťce 160 µm dle ČSN EN ISO 12944 na povrch Sa2 1/2 připravený otryskáním dle ČSN EN ISO 8504-2. Kompletní nátěrový systém bude proveden v dílně v barevném odstínu dle investora. Na stavbě se provede očištění poškozených ploch a tyto plochy se opatří kompletním nátěrem. Styčné plochy před provedením přípojů musí být očištěny a odmaštěny. | [25 empty] | POP |  | Stupeň korozní agresivity prostředí je C3M dle ČSN ISO 9223, ČSN ISO 9224, ČSN EN ISO 12944-2, životnost OK se předpokládá 15 let. Je navržena protikorozní ochrana nátěrovým systémem o celkové nominální tloušťce 160 µm dle ČSN EN ISO 12944 na povrch Sa2 1/2 připravený otryskáním dle ČSN EN ISO 8504-2. Kompletní nátěrový systém bude proveden v dílně v barevném odstínu dle investora. Na stavbě se provede očištění poškozených ploch a tyto plochy se opatří kompletním nátěrem. Styčné plochy před provedením přípojů musí být očištěny a odmaštěny.
|  | hmotnost bez přídavku viz výkaz materiálu OK : 1 224,80 |  | 1224.8 | [23 empty] | VV | 0
16 | 55399876R | Dodávka ocelové konstrukce, včetně nátěru a dopravy - VESTAVEK V6 - VELÍN TYČÍ, materiál S235JR | kg | 3823.1 |  | 0 |  | 0 |  | 0 | 21 | 0 | 0 | 0 | 0 | 0 |  | Vlastní | Indiv | 0 | 0 |  | Specifikace | Běžná |  |  |  | POL3_
|  | Stupeň korozní agresivity prostředí je C3M dle ČSN ISO 9223, ČSN ISO 9224, ČSN EN ISO 12944-2, životnost OK se předpokládá 15 let. Je navržena protikorozní ochrana nátěrovým systémem o celkové nominální tloušťce 160 µm dle ČSN EN ISO 12944 na povrch Sa2 1/2 připravený otryskáním dle ČSN EN ISO 8504-2. Kompletní nátěrový systém bude proveden v dílně v barevném odstínu dle investora. Na stavbě se provede očištění poškozených ploch a tyto plochy se opatří kompletním nátěrem. Styčné plochy před provedením přípojů musí být očištěny a odmaštěny. | [25 empty] | POP |  | Stupeň korozní agresivity prostředí je C3M dle ČSN ISO 9223, ČSN ISO 9224, ČSN EN ISO 12944-2, životnost OK se předpokládá 15 let. Je navržena protikorozní ochrana nátěrovým systémem o celkové nominální tloušťce 160 µm dle ČSN EN ISO 12944 na povrch Sa2 1/2 připravený otryskáním dle ČSN EN ISO 8504-2. Kompletní nátěrový systém bude proveden v dílně v barevném odstínu dle investora. Na stavbě se provede očištění poškozených ploch a tyto plochy se opatří kompletním nátěrem. Styčné plochy před provedením přípojů musí být očištěny a odmaštěny.
|  | hmotnost bez přídavku viz výkaz materiálu OK : 3 823,10 |  | 3823.1 | [23 empty] | VV | 0
17 | 55399877R | Dodávka ocelové konstrukce, včetně nátěru a dopravy - VESTAVEK V7 - VELKÝ VELÍN, materiál S235JR a S355J2 | kg | 48212.8 |  | 0 |  | 0 |  | 0 | 21 | 0 | 0 | 0 | 0 | 0 |  | Vlastní | Indiv | 0 | 0 |  | Specifikace | Běžná |  |  |  | POL3_
|  | Stupeň korozní agresivity prostředí je C3M dle ČSN ISO 9223, ČSN ISO 9224, ČSN EN ISO 12944-2, životnost OK se předpokládá 15 let. Je navržena protikorozní ochrana nátěrovým systémem o celkové nominální tloušťce 160 µm dle ČSN EN ISO 12944 na povrch Sa2 1/2 připravený otryskáním dle ČSN EN ISO 8504-2. Kompletní nátěrový systém bude proveden v dílně v barevném odstínu dle investora. Na stavbě se provede očištění poškozených ploch a tyto plochy se opatří kompletním nátěrem. Styčné plochy před provedením přípojů musí být očištěny a odmaštěny. | [25 empty] | POP |  | Stupeň korozní agresivity prostředí je C3M dle ČSN ISO 9223, ČSN ISO 9224, ČSN EN ISO 12944-2, životnost OK se předpokládá 15 let. Je navržena protikorozní ochrana nátěrovým systémem o celkové nominální tloušťce 160 µm dle ČSN EN ISO 12944 na povrch Sa2 1/2 připravený otryskáním dle ČSN EN ISO 8504-2. Kompletní nátěrový systém bude proveden v dílně v barevném odstínu dle investora. Na stavbě se provede očištění poškozených ploch a tyto plochy se opatří kompletním nátěrem. Styčné plochy před provedením přípojů musí být očištěny a odmaštěny.
|  | hmotnost bez přídavku viz výkaz materiálu OK : 48 212,80 |  | 48212.8 | [23 empty] | VV | 0
18 | 55399878R | Dodávka ocelové konstrukce, včetně nátěru a dopravy - VESTAVEK V8 - VELÍNY SVITKŮ, materiál S235JR | kg | 6497.6 |  | 0 |  | 0 |  | 0 | 21 | 0 | 0 | 0 | 0 | 0 |  | Vlastní | Indiv | 0 | 0 |  | Specifikace | Běžná |  |  |  | POL3_
|  | Stupeň korozní agresivity prostředí je C3M dle ČSN ISO 9223, ČSN ISO 9224, ČSN EN ISO 12944-2, životnost OK se předpokládá 15 let. Je navržena protikorozní ochrana nátěrovým systémem o celkové nominální tloušťce 160 µm dle ČSN EN ISO 12944 na povrch Sa2 1/2 připravený otryskáním dle ČSN EN ISO 8504-2. Kompletní nátěrový systém bude proveden v dílně v barevném odstínu dle investora. Na stavbě se provede očištění poškozených ploch a tyto plochy se opatří kompletním nátěrem. Styčné plochy před provedením přípojů musí být očištěny a odmaštěny. | [25 empty] | POP |  | Stupeň korozní agresivity prostředí je C3M dle ČSN ISO 9223, ČSN ISO 9224, ČSN EN ISO 12944-2, životnost OK se předpokládá 15 let. Je navržena protikorozní ochrana nátěrovým systémem o celkové nominální tloušťce 160 µm dle ČSN EN ISO 12944 na povrch Sa2 1/2 připravený otryskáním dle ČSN EN ISO 8504-2. Kompletní nátěrový systém bude proveden v dílně v barevném odstínu dle investora. Na stavbě se provede očištění poškozených ploch a tyto plochy se opatří kompletním nátěrem. Styčné plochy před provedením přípojů musí být očištěny a odmaštěny.
|  | hmotnost bez přídavku viz výkaz materiálu OK : 6 497,60 |  | 6497.6 | [23 empty] | VV | 0
19 | 55399879R | Dodávka ocelové konstrukce, včetně nátěru a dopravy - VESTAVEK V9 - SEVERNÍ PŘÍSTAVEK, materiál S235JR a S355J2 | kg | 86304 |  | 0 |  | 0 |  | 0 | 21 | 0 | 0 | 0 | 0 | 0 |  | Vlastní | Indiv | 0 | 0 |  | Specifikace | Běžná |  |  |  | POL3_
|  | Stupeň korozní agresivity prostředí je C3M dle ČSN ISO 9223, ČSN ISO 9224, ČSN EN ISO 12944-2, životnost OK se předpokládá 15 let. Je navržena protikorozní ochrana nátěrovým systémem o celkové nominální tloušťce 160 µm dle ČSN EN ISO 12944 na povrch Sa2 1/2 připravený otryskáním dle ČSN EN ISO 8504-2. Kompletní nátěrový systém bude proveden v dílně v barevném odstínu dle investora. Na stavbě se provede očištění poškozených ploch a tyto plochy se opatří kompletním nátěrem. Styčné plochy před provedením přípojů musí být očištěny a odmaštěny. | [25 empty] | POP |  | Stupeň korozní agresivity prostředí je C3M dle ČSN ISO 9223, ČSN ISO 9224, ČSN EN ISO 12944-2, životnost OK se předpokládá 15 let. Je navržena protikorozní ochrana nátěrovým systémem o celkové nominální tloušťce 160 µm dle ČSN EN ISO 12944 na povrch Sa2 1/2 připravený otryskáním dle ČSN EN ISO 8504-2. Kompletní nátěrový systém bude proveden v dílně v barevném odstínu dle investora. Na stavbě se provede očištění poškozených ploch a tyto plochy se opatří kompletním nátěrem. Styčné plochy před provedením přípojů musí být očištěny a odmaštěny.
|  | hmotnost bez přídavku viz výkaz materiálu OK : 86 304,00 |  | 86304 | [23 empty] | VV | 0
20 | 55399880R | Dodávka ocelové konstrukce, včetně nátěru a dopravy - VESTAVEK V10 - ROZVODNA TR 8.2.1, materiál S235JR a S355J2 | kg | 23117.4 |  | 0 |  | 0 |  | 0 | 21 | 0 | 0 | 0 | 0 | 0 |  | Vlastní | Indiv | 0 | 0 |  | Specifikace | Běžná |  |  |  | POL3_
|  | Stupeň korozní agresivity prostředí je C3M dle ČSN ISO 9223, ČSN ISO 9224, ČSN EN ISO 12944-2, životnost OK se předpokládá 15 let. Je navržena protikorozní ochrana nátěrovým systémem o celkové nominální tloušťce 160 µm dle ČSN EN ISO 12944 na povrch Sa2 1/2 připravený otryskáním dle ČSN EN ISO 8504-2. Kompletní nátěrový systém bude proveden v dílně v barevném odstínu dle investora. Na stavbě se provede očištění poškozených ploch a tyto plochy se opatří kompletním nátěrem. Styčné plochy před provedením přípojů musí být očištěny a odmaštěny. | [25 empty] | POP |  | Stupeň korozní agresivity prostředí je C3M dle ČSN ISO 9223, ČSN ISO 9224, ČSN EN ISO 12944-2, životnost OK se předpokládá 15 let. Je navržena protikorozní ochrana nátěrovým systémem o celkové nominální tloušťce 160 µm dle ČSN EN ISO 12944 na povrch Sa2 1/2 připravený otryskáním dle ČSN EN ISO 8504-2. Kompletní nátěrový systém bude proveden v dílně v barevném odstínu dle investora. Na stavbě se provede očištění poškozených ploch a tyto plochy se opatří kompletním nátěrem. Styčné plochy před provedením přípojů musí být očištěny a odmaštěny.
|  | hmotnost bez přídavku viz výkaz materiálu OK : 23 117,40 |  | 23117.4 | [23 empty] | VV | 0
Díl: | VN | Vedlejší náklady |  |  |  | 0 |  | 0 |  | 0 |  | 0 |  | 0 |  | 0 |  |  |  |  | 0 | [6 empty] | DIL
21 | 005121 R | Zařízení staveniště | Soubor | 1 |  | 0 |  | 0 |  | 0 | 21 | 0 | 0 | 0 | 0 | 0 |  | RTS 25/ I | Indiv | 0 | 0 |  | VRN | Běžná |  |  |  | POL99_2
|  | Veškeré náklady spojené s vybudováním, provozem a odstraněním zařízení staveniště včetně bezpečnostních a hygienických opatření na staveništi. | [25 empty] | POP |  | Veškeré náklady spojené s vybudováním, provozem a odstraněním zařízení staveniště včetně bezpečnostních a hygienických opatření na staveništi.
22 | 005122 R | Provozní vlivy | Soubor | 1 |  | 0 |  | 0 |  | 0 | 21 | 0 | 0 | 0 | 0 | 0 |  | RTS 25/ I | Indiv | 0 | 0 |  | VRN | Běžná |  |  |  | POL99_2
|  | Náklady na ztížené podmínky provádění tam, kde jsou stavební práce zcela nebo zčásti omezovány provozem jiných osob. Jde zejména o zvýšené náklady související s omezením provozem v areálu objednatele nebo o náklady v důsledku nezbytného respektování stávající dopravy ovlivňující stavební práce. | [25 empty] | POP |  | Náklady na ztížené podmínky provádění tam, kde jsou stavební práce zcela nebo zčásti omezovány provozem jiných osob. Jde zejména o zvýšené náklady související s omezením provozem v areálu objednatele nebo o náklady v důsledku nezbytného respektování stávající dopravy ovlivňující stavební práce.
23 | 005123 R | Územní vlivy | Soubor | 1 |  | 0 |  | 0 |  | 0 | 21 | 0 | 0 | 0 | 0 | 0 |  | RTS 25/ I | Indiv | 0 | 0 |  | VRN | Běžná |  |  |  | POL99_2
|  | Náklady na ztížené podmínky provádění tam, kde se vyskytují omezující vlivy konkrétního prostředí, které mají prokazatelný vliv na provádění stavebních prací. | [25 empty] | POP |  | Náklady na ztížené podmínky provádění tam, kde se vyskytují omezující vlivy konkrétního prostředí, které mají prokazatelný vliv na provádění stavebních prací.
Díl: | ON | Ostatní náklady |  |  |  | 0 |  | 0 |  | 0 |  | 0 |  | 0 |  | 0 |  |  |  |  | 0 | [6 empty] | DIL
24 | 00511 R | Geodetické práce | Soubor | 1 |  | 0 |  | 0 |  | 0 | 21 | 0 | 0 | 0 | 0 | 0 |  | RTS 25/ I | Indiv | 0 | 0 |  | VRN | Běžná |  |  |  | POL99_2
|  | Náklady na veškeré geodetické práce (vytýčení stáv.sítí a rozvodů, vytýčení a rozměření nového stavu, geodetické práce v průběhu výstavby, apod.) | [25 empty] | POP |  | Náklady na veškeré geodetické práce (vytýčení stáv.sítí a rozvodů, vytýčení a rozměření nového stavu, geodetické práce v průběhu výstavby, apod.)
25 | 00523 R | Zkoušky a revize | Soubor | 1 |  | 0 |  | 0 |  | 0 | 21 | 0 | 0 | 0 | 0 | 0 |  | RTS 25/ I | Indiv | 0 | 0 |  | VRN | Běžná |  |  |  | POL99_2
|  | Náklady zhotovitele, související s prováděním zkoušek a revizí předepsaných technickými normami nebo objednatelem a které jsou pro provedení díla nezbytné. | [25 empty] | POP |  | Náklady zhotovitele, související s prováděním zkoušek a revizí předepsaných technickými normami nebo objednatelem a které jsou pro provedení díla nezbytné.
26 | 005241010R | Dokumentace skutečného provedení | Soubor | 1 |  | 0 |  | 0 |  | 0 | 21 | 0 | 0 | 0 | 0 | 0 |  | RTS 25/ I | Indiv | 0 | 0 |  | VRN | Běžná |  |  |  | POL99_2
|  | Náklady na vyhotovení dokumentace skutečného provedení stavby a její předání objednateli v požadované formě a požadovaném počtu. (Vyznačení změn do DPS). | [25 empty] | POP |  | Náklady na vyhotovení dokumentace skutečného provedení stavby a její předání objednateli v požadované formě a požadovaném počtu. (Vyznačení změn do DPS).
[26 empty] | 12 | 21 | DPH
| Celkem |  |  |  |  | 0 | [19 empty] | 0 | 0 | SUM
END
Note on S6: Jedná se o informaci, zda se jedná o položku, která je do rozpočtu zadána z cenové soustavy RTS, nebo vlastní.
Note on T6: Jedná se o název CÚ, která je zadána u položky rozpočtu

## SO 02.03 _3_SO02.3_ZTI Pol
Položkový soupis prací a dodávek | [27 empty] | #TypZaznamu#
S: | 11542-003-003_ | ALFAGEN ETAPA 2. | [25 empty] | STA
O: | SO 02.03 | SO 02.03 Vestavky | [22 empty] | STA |  |  | OBJ
R: | _3_SO02.3_ZTI | SO 02.3 Vestavky - ZTI | [25 empty] | ROZ
P.č. | Číslo položky | Název položky | MJ | Množství | Cena / MJ | Celkem | Dodávka | Dodávka celk. | Montáž | Montáž celk. | DPH | Cena s DPH | Hmotnost / MJ | Hmotnost celk.(t) | Dem. hmotnost / MJ | Dem. hmotnost celk.(t) | Ceník | Cen. soustava / platnost | Cenová úroveň | Nhod / MJ | Nhod celk. | Dodavatel | Typ položky | Stav položky
Díl: | 1 | Zemní práce |  |  |  | 0 |  | 0 |  | 0 |  | 0 |  | 0 |  | 0 |  |  |  |  | 13.2 | [6 empty] | DIL
1 | 132201211R00T2 | Zemní práce pro kanalizaci uvnitř objektu š = 0,8 m, průměrná hl =1,3 m vč pískového lože 10 cm | m3 | 66 |  | 0 |  | 0 |  | 0 | 21 | 0 | 0 | 0 | 0 | 0 |  | Vlastní | Indiv | 0.2 | 13.2 |  | Práce | Nedokončená |  |  |  | POL1_
|  | obsypu potrubí pískem min. 30 cm nad potrubí, zhutněného zásypu rýhy vhodným výkopovým materiálem a odvozu přebytečné zeminy na skládku do 100 m s uložením | [25 empty] | POP | obsypu potrubí pískem min. 30 cm nad potrubí, zhutněného zásypu rýhy vhodným výkopovým materiálem a odvozu přebytečné zeminy na skládku do 100 m s uložením
Díl: | 8 | Trubní vedení |  |  |  | 0 |  | 0 |  | 0 |  | 0 |  | 0.3 |  | 0 |  |  |  |  | 27.38 | [6 empty] | DIL
2 | 871251111R00 | Montáž potrubí z plastických hmot z tlakových trubek z tvrdého PVC těsněných gumovým kroužkem, vnějšího průměru 110 mm | m | 62 |  | 0 |  | 0 |  | 0 | 21 | 0 | 2e-05 | 0 | 0 | 0 | 827-1 | RTS 25/ I | RTS 25/ I | 0.107 | 6.63 |  | Práce | Nedokončená |  |  |  | POL1_
|  | v otevřeném výkopu, | [25 empty] | SPI
3 | 28611141.AR | Trubka plastová pro venkovní kanalizaci spoj: hrdlový; potrubí: vícevrstvé; skladba: PVC-U - pěna - PVC-U; povrch: hladký; DN = 100; de = 110,0 mm; tl. stěny = 3,2 mm; l = 1 000 mm; SDR 41,0; SN 4 | kus | 62 |  | 0 |  | 0 |  | 0 | 21 | 0 | 0.0015 | 0.09 | 0 | 0 | SPCM | RTS 25/ I | RTS 25/ I | 0 | 0 |  | Specifikace | Nedokončená |  |  |  | POL3_
4 | 871311111R00T3 | Montáž trubek z tvrdého PVC ve výkopu do d 160 mm | m | 62 |  | 0 |  | 0 |  | 0 | 21 | 0 | 0.0001 | 0.01 | 0 | 0 |  | Vlastní | RTS 25/ I | 0.119 | 7.38 |  | Práce | Nedokončená |  |  |  | POL1_
5 | 28611146.ART2 | Trubka kanalizační KGEM SN 4 PVC 125 x 3,2 x 1000 mm, vč. tvarovek, kolen, oblouků, odboček, redukce, pro uložení v zemi do pískového lože | kus | 62 |  | 0 |  | 0 |  | 0 | 21 | 0 | 0.0017 | 0.11 | 0 | 0 |  | Vlastní | RTS 25/ I | 0 | 0 |  | Specifikace | Nedokončená |  |  |  | POL3_
6 | 871311111R00T3 | Montáž trubek z tvrdého PVC ve výkopu do d 160 mm | m | 34 |  | 0 |  | 0 |  | 0 | 21 | 0 | 0.0001 | 0 | 0 | 0 |  | Vlastní | RTS 25/ I | 0.119 | 4.05 |  | Práce | Nedokončená |  |  |  | POL1_
7 | 28611151.ART3 | Trubka kanalizační KGEM SN 4 PVC 160 x 4,0 x 1000 mm, vč. tvarovek, kolen, oblouků, odboček, redukce, pro uložení v zemi do pískového lože | kus | 34 |  | 0 |  | 0 |  | 0 | 21 | 0 | 0.0026 | 0.09 | 0 | 0 |  | Vlastní | RTS 25/ I | 0 | 0 |  | Specifikace | Nedokončená |  |  |  | POL3_
8 | 28651840.ART1M | Montáž kusu čisticího kanalizačního DN 100 PVC | kus | 1 |  | 0 |  | 0 |  | 0 | 21 | 0 | 0.00059 | 0 | 0 | 0 |  | Vlastní | Indiv | 0 | 0 |  | Práce | Nedokončená |  |  |  | POL1_
9 | 28651840.ART1 | Kus čisticí kanalizační DN 100 PVC | kus | 1 |  | 0 |  | 0 |  | 0 | 21 | 0 | 0.00059 | 0 | 0 | 0 |  | Vlastní | Indiv | 0 | 0 |  | Specifikace | Nedokončená |  |  |  | POL3_
10 | 28651841.ART2M | Montáž kusu čisticího kanalizačního DN 125 PVC | kus | 1 |  | 0 |  | 0 |  | 0 | 21 | 0 | 0.00071 | 0 | 0 | 0 |  | Vlastní | Indiv | 0 | 0 |  | Práce | Nedokončená |  |  |  | POL1_
11 | 28651841.ART2 | Kus čisticí kanalizační DN 125 PVC | kus | 1 |  | 0 |  | 0 |  | 0 | 21 | 0 | 0.00071 | 0 | 0 | 0 |  | Vlastní | Indiv | 0 | 0 |  | Specifikace | Nedokončená |  |  |  | POL3_
12 | 28651842.ART3M | Montáž kusu čisticího kanalizačního DN 150 PVC | kus | 1 |  | 0 |  | 0 |  | 0 | 21 | 0 | 0.00109 | 0 | 0 | 0 |  | Vlastní | Indiv | 0 | 0 |  | Práce | Nedokončená |  |  |  | POL1_
13 | 28651842.ART3 | Kus čisticí kanalizační DN 150 PVC | kus | 1 |  | 0 |  | 0 |  | 0 | 21 | 0 | 0.00109 | 0 | 0 | 0 |  | Vlastní | Indiv | 0 | 0 |  | Specifikace | Nedokončená |  |  |  | POL3_
14 | 28615443.ART2M | Montáž kusu čisticího HTRE D 110 mm PP, včetně instalačních dvířek | kus | 5 |  | 0 |  | 0 |  | 0 | 21 | 0 | 0.00038 | 0 | 0 | 0 |  | Vlastní | Indiv | 0 | 0 |  | Práce | Nedokončená |  |  |  | POL1_
15 | 28615443.ART2 | Kus čisticí HTRE D 110 mm PP, včetně instalačních dvířek | kus | 5 |  | 0 |  | 0 |  | 0 | 21 | 0 | 0.00038 | 0 | 0 | 0 |  | Vlastní | Indiv | 0 | 0 |  | Specifikace | Nedokončená |  |  |  | POL3_
16 | 28615444.ARM | Montáž kusu čisticího HTRE D 125 mm PP | kus | 1 |  | 0 |  | 0 |  | 0 | 21 | 0 | 0.00059 | 0 | 0 | 0 |  | Vlastní | Indiv | 0 | 0 |  | Práce | Nedokončená |  |  |  | POL1_
17 | 28615444.AR | Kus čisticí plastový pro vnitřní kanalizaci typ: přímý; spoj: hrdlový; potrubí: jednovrstvé; materiál: PP; povrch: hladký; DN/OD = 125 | kus | 1 |  | 0 |  | 0 |  | 0 | 21 | 0 | 0.00059 | 0 | 0 | 0 | SPCM | RTS 25/ I | RTS 25/ I | 0 | 0 |  | Specifikace | Nedokončená |  |  |  | POL3_
18 | 55162545.ART2M | Montáž přivzdušňovacího ventilu DN110, včetně instalačních dvířek | kpl | 7 |  | 0 |  | 0 |  | 0 | 21 | 0 | 0.00049 | 0 | 0 | 0 |  | Vlastní | Indiv | 0 | 0 |  | Práce | Nedokončená |  |  |  | POL1_
19 | 55162545.ART2 | Přivzdušňovací ventil DN110, včetně instalačních dvířek | kpl | 7 |  | 0 |  | 0 |  | 0 | 21 | 0 | 0.00049 | 0 | 0 | 0 |  | Vlastní | Indiv | 0 | 0 |  | Specifikace | Nedokončená |  |  |  | POL3_
20 | 55162400RT1M | Montáž podlahové vpusti DN110 - svislý odtok - velkokapacitní vtok s asfaltovou izolační manžetou | kus | 4 |  | 0 |  | 0 |  | 0 | 21 | 0 | 0.00075 | 0 | 0 | 0 |  | Vlastní | Indiv | 0 | 0 |  | Práce | Nedokončená |  |  |  | POL1_
|  | litinovým rámem a litinovou mříží, dvoudílný, vč. prodlužovacího nástavce DN110, odkalovacím košem, mechanickou zápachovou uzávěrkou | [25 empty] | POP | litinovým rámem a litinovou mříží, dvoudílný, vč. prodlužovacího nástavce DN110, odkalovacím košem, mechanickou zápachovou uzávěrkou
21 | 55162400RT1 | Podlahová vpust DN110 - svislý odtok - velkokapacitní vtok s asfaltovou izolační manžetou | kus | 4 |  | 0 |  | 0 |  | 0 | 21 | 0 | 0.00075 | 0 | 0 | 0 |  | Vlastní | Indiv | 0 | 0 |  | Specifikace | Nedokončená |  |  |  | POL3_
|  | litinovým rámem a litinovou mříží, dvoudílný, vč. prodlužovacího nástavce DN110, odkalovacím košem, mechanickou zápachovou uzávěrkou | [25 empty] | POP | litinovým rámem a litinovou mříží, dvoudílný, vč. prodlužovacího nástavce DN110, odkalovacím košem, mechanickou zápachovou uzávěrkou
22 | 542351258T2M | Montáž těsnící manžety pro prostup potrubí DN125 s asfaltovou manžetou, (vodotěsná/plynotěsná/radon; svislé prostupy základovou deskou) | kus | 1 |  | 0 |  | 0 |  | 0 | 21 | 0 | 0 | 0 | 0 | 0 |  | Vlastní | Indiv | 0 | 0 |  | Práce | Nedokončená |  |  |  | POL1_
23 | 542351258T2 | Těsnící manžeta pro prostup potrubí DN125 s asfaltovou manžetou, (vodotěsná/plynotěsná/radon; svislé prostupy základovou deskou) | kus | 1 |  | 0 |  | 0 |  | 0 | 21 | 0 | 0 | 0 | 0 | 0 |  | Vlastní | Indiv | 0 | 0 |  | Specifikace | Nedokončená |  |  |  | POL3_
24 | 542351258T3M | Montáž těsnící manžety pro prostup potrubí DN110 s asfaltovou manžetou, (vodotěsná/plynotěsná/radon; svislé prostupy základovou deskou) | kus | 8 |  | 0 |  | 0 |  | 0 | 21 | 0 | 0 | 0 | 0 | 0 |  | Vlastní | Indiv | 0 | 0 |  | Práce | Nedokončená |  |  |  | POL1_
25 | 542351258T3 | Těsnící manžeta pro prostup potrubí DN110 s asfaltovou manžetou, (vodotěsná/plynotěsná/radon; svislé prostupy základovou deskou) | kus | 8 |  | 0 |  | 0 |  | 0 | 21 | 0 | 0 | 0 | 0 | 0 |  | Vlastní | Indiv | 0 | 0 |  | Specifikace | Nedokončená |  |  |  | POL3_
26 | 27322210RT2M | Montáž pryžového těsnícího kroužku pro potrubí DN160 | kus | 1 |  | 0 |  | 0 |  | 0 | 21 | 0 | 3e-05 | 0 | 0 | 0 |  | Vlastní | Indiv | 0 | 0 |  | Práce | Nedokončená |  |  |  | POL1_
27 | 27322210RT2 | Pryžový těsnící kroužek pro potrubí DN160 | kus | 1 |  | 0 |  | 0 |  | 0 | 21 | 0 | 3e-05 | 0 | 0 | 0 |  | Vlastní | Indiv | 0 | 0 |  | Specifikace | Nedokončená |  |  |  | POL3_
28 | 27322210RT3M | Montáž pryžového těsnícího kroužku pro potrubí DN125 | kus | 1 |  | 0 |  | 0 |  | 0 | 21 | 0 | 3e-05 | 0 | 0 | 0 |  | Vlastní | Indiv | 0 | 0 |  | Práce | Nedokončená |  |  |  | POL1_
29 | 27322210RT3 | Pryžový těsnící kroužek pro potrubí DN125 | kus | 1 |  | 0 |  | 0 |  | 0 | 21 | 0 | 3e-05 | 0 | 0 | 0 |  | Vlastní | Indiv | 0 | 0 |  | Specifikace | Nedokončená |  |  |  | POL3_
30 | 892571111R00 | Zkoušky těsnosti kanalizačního potrubí zkouška těsnosti kanalizačního potrubí vodou do DN 200 mm | m | 158 |  | 0 |  | 0 |  | 0 | 21 | 0 | 0 | 0 | 0 | 0 | 827-1 | RTS 25/ I | RTS 25/ I | 0.059 | 9.32 |  | Práce | Nedokončená |  |  |  | POL1_
|  | vodou nebo vzduchem, | [25 empty] | SPI
Díl: | 96 | Bourání konstrukcí |  |  |  | 0 |  | 0 |  | 0 |  | 0 |  | 0 |  | 0.05 |  |  |  |  | 5.24 | [6 empty] | DIL
31 | 970051160R00 | Jádrové vrtání, kruhové prostupy v železobetonu jádrové vrtání , do D 160 mm | m | 0.8 |  | 0 |  | 0 |  | 0 | 21 | 0 | 0.00228 | 0 | 0.05024 | 0.04 | 801-3 | RTS 25/ I | RTS 25/ I | 4.6 | 3.68 |  | Práce | Nedokončená |  |  |  | POL1_
32 | 970051130R00 | Jádrové vrtání, kruhové prostupy v železobetonu jádrové vrtání , do D 130 mm | m | 0.4 |  | 0 |  | 0 |  | 0 | 21 | 0 | 0.00192 | 0 | 0.03317 | 0.01 | 801-3 | RTS 25/ I | RTS 25/ I | 3.9 | 1.56 |  | Práce | Nedokončená |  |  |  | POL1_
Díl: | 721 | Vnitřní kanalizace |  |  |  | 0 |  | 0 |  | 0 |  | 0 |  | 0.15 |  | 0 |  |  |  |  | 36.38 | [6 empty] | DIL
33 | 230180011R00T1 | Montáž trub z plastických hmot PE, PP, DN32 | m | 15 |  | 0 |  | 0 |  | 0 | 21 | 0 | 0 | 0 | 0 | 0 |  | Vlastní | RTS 25/ I | 0.081 | 1.22 |  | Práce | Nedokončená |  |  |  | POL1_
34 | 28615194.ART6 | Trubka HT s hrdlem D 32 mm délka 1000 mm PP, - odpadní a připojovací vč. tvarovek, čistících kusů, kotevních prvků, vyvedení výustek, apod. | kus | 15 |  | 0 |  | 0 |  | 0 | 21 | 0 | 0.0002 | 0 | 0 | 0 |  | Vlastní | RTS 25/ I | 0 | 0 |  | Specifikace | Nedokončená |  |  |  | POL3_
35 | 230180014R00T2 | Montáž trub z plastických hmot PE, PP, D40 | m | 25 |  | 0 |  | 0 |  | 0 | 21 | 0 | 0 | 0 | 0 | 0 |  | Vlastní | Indiv | 0.089 | 2.23 |  | Práce | Nedokončená |  |  |  | POL1_
36 | 28615204.ART2 | Trubka HT s hrdlem D 40 mm délka 1000 mm PP, - odpadní a připojovací vč. tvarovek, čistících kusů, kotevních prvků, vyvedení výustek, apod. | kus | 25 |  | 0 |  | 0 |  | 0 | 21 | 0 | 0.00024 | 0.01 | 0 | 0 |  | Vlastní | Indiv | 0 | 0 |  | Specifikace | Nedokončená |  |  |  | POL3_
37 | 230180018R00T1 | Montáž trub z plastických hmot PE, PP, D50 | m | 30 |  | 0 |  | 0 |  | 0 | 21 | 0 | 0 | 0 | 0 | 0 |  | Vlastní | RTS 25/ I | 0.103 | 3.09 |  | Práce | Nedokončená |  |  |  | POL1_
38 | 28615214.ART1 | Trubka HT s hrdlem D 50 mm délka 1000 mm PP, - odpadní a připojovací vč. tvarovek, čistících kusů, kotevních prvků, vyvedení výustek, apod. | kus | 30 |  | 0 |  | 0 |  | 0 | 21 | 0 | 0.0003 | 0.01 | 0 | 0 |  | Vlastní | Indiv | 0 | 0 |  | Specifikace | Nedokončená |  |  |  | POL3_
39 | 230180024R00T2 | Montáž trub z plastických hmot PE, PP, DN75 | m | 10 |  | 0 |  | 0 |  | 0 | 21 | 0 | 0 | 0 | 0 | 0 |  | Vlastní | RTS 25/ I | 0.12 | 1.2 |  | Práce | Nedokončená |  |  |  | POL1_
40 | 28615224.ART3 | Trubka HT s hrdlem D 75 mm délka 1000 mm PP, - odpadní a připojovací vč. tvarovek, čistících kusů, kotevních prvků, vyvedení výustek, apod. | kus | 10 |  | 0 |  | 0 |  | 0 | 21 | 0 | 0.00048 | 0 | 0 | 0 |  | Vlastní | RTS 25/ I | 0 | 0 |  | Specifikace | Nedokončená |  |  |  | POL3_
41 | 230180028R00T1 | Montáž trub z plastických hmot PE, PP, D110 | m | 90 |  | 0 |  | 0 |  | 0 | 21 | 0 | 0 | 0 | 0 | 0 |  | Vlastní | RTS 25/ I | 0.181 | 16.29 |  | Práce | Nedokončená |  |  |  | POL1_
42 | 28615234.ART1 | Trubka HT s hrdlem D 110 mm délka 1000 mm PP, - odpadní a připojovací vč. tvarovek, čistících kusů, kotevních prvků, vyvedení výustek, apod. | kus | 90 |  | 0 |  | 0 |  | 0 | 21 | 0 | 0.00108 | 0.1 | 0 | 0 |  | Vlastní | Indiv | 0 | 0 |  | Specifikace | Nedokončená |  |  |  | POL3_
43 | 230180032R00T3 | Montáž trub z plastických hmot PE, PP, DN125 | m | 20 |  | 0 |  | 0 |  | 0 | 21 | 0 | 0 | 0 | 0 | 0 |  | Vlastní | Indiv | 0.217 | 4.34 |  | Práce | Nedokončená |  |  |  | POL1_
44 | 28615244.ART3 | Trubka HT s hrdlem D 125 mm délka 1000 mm PP, - odpadní a připojovací vč. tvarovek, čistících kusů, kotevních prvků, vyvedení výustek, apod. | kus | 20 |  | 0 |  | 0 |  | 0 | 21 | 0 | 0.00133 | 0.03 | 0 | 0 |  | Vlastní | RTS 25/ I | 0 | 0 |  | Specifikace | Nedokončená |  |  |  | POL3_
45 | 28654741RT2M | Montáž kondenzačního sifonu s kuličkou | kus | 5 |  | 0 |  | 0 |  | 0 | 21 | 0 | 0.00023 | 0 | 0 | 0 |  | Vlastní | Indiv | 0 | 0 |  | Práce | Nedokončená |  |  |  | POL1_
46 | 28654741RT2 | Kondenzační sifon s kuličkou | kus | 5 |  | 0 |  | 0 |  | 0 | 21 | 0 | 0.00023 | 0 | 0 | 0 |  | Vlastní | Indiv | 0 | 0 |  | Specifikace | Nedokončená |  |  |  | POL3_
47 | 230170011R00 | Zkouška těsnosti potrubí, DN do 40 | m | 40 |  | 0 |  | 0 |  | 0 | 21 | 0 | 0 | 0 | 0 | 0 |  | RTS 25/ I | RTS 25/ I | 0.019 | 0.76 |  | Práce | Důležitá |  |  |  | POL1_
48 | 230170012R00 | Zkouška těsnosti potrubí, DN 50 - 80 | m | 40 |  | 0 |  | 0 |  | 0 | 21 | 0 | 0 | 0 | 0 | 0 |  | RTS 25/ I | RTS 25/ I | 0.041 | 1.64 |  | Práce | Důležitá |  |  |  | POL1_
49 | 230170013R00 | Zkouška těsnosti potrubí, DN 100 - 125 | m | 110 |  | 0 |  | 0 |  | 0 | 21 | 0 | 0 | 0 | 0 | 0 |  | RTS 25/ I | RTS 25/ I | 0.051 | 5.61 |  | Práce | Důležitá |  |  |  | POL1_
50 | 998721201R00 | Přesun hmot pro vnitřní kanalizaci v objektech výšky do 6 m | % |  |  | 0 |  | 0 |  | 0 | 21 | 0 | 0 | 0 | 0 | 0 | 800-721 | RTS 25/ I | RTS 25/ I | 0 | 0 |  | Přesun hmot | Důležitá |  |  |  | POL7_
|  | 50 m vodorovně, měřeno od těžiště půdorysné plochy skládky do těžiště půdorysné plochy objektu | [25 empty] | SPI
Díl: | 722 | Vnitřní vodovod |  |  |  | 0 |  | 0 |  | 0 |  | 0 |  | 1.12 |  | 0 |  |  |  |  | 169.72 | [6 empty] | DIL
51 | 722172611R00T1 | D+M Potrubí plastového PP-R, D 20 x 2,8 mm, PN 16, vč. tvarovek, přechodů, prořezu, spojovacího a těsnícího materiálu, podpůrných korýtek, uchycení | m | 15 |  | 0 |  | 0 |  | 0 | 21 | 0 | 0.00048 | 0.01 | 0 | 0 |  | Vlastní | RTS 25/ I | 0.2789 | 4.18 |  | Práce | Nedokončená |  |  |  | POL1_
52 | 722181212RZ6T1T | D+M Izolace návlekové tl. stěny 9 mm, vnitřní průměr 20 mm | m | 15 |  | 0 |  | 0 |  | 0 | 21 | 0 | 3e-05 | 0 | 0 | 0 |  | Vlastní | RTS 25/ I | 0.129 | 1.94 |  | Práce | Nedokončená |  |  |  | POL1_
53 | 722172612R00T2 | D+M Potrubí plastového PP-R, D 25 x 3,5 mm, PN 16, vč. tvarovek, přechodů, prořezu, spojovacího a těsnícího materiálu, podpůrných korýtek, uchycení | m | 36 |  | 0 |  | 0 |  | 0 | 21 | 0 | 0.00059 | 0.02 | 0 | 0 |  | Vlastní | RTS 25/ I | 0.2973 | 10.7 |  | Práce | Nedokončená |  |  |  | POL1_
54 | 722181212RT8 | Izolace vodovodního potrubí návleková z trubic z pěnového polyetylenu, tloušťka stěny 9 mm, d 25 mm | m | 36 |  | 0 |  | 0 |  | 0 | 21 | 0 | 7e-05 | 0 | 0 | 0 | 800-721 | RTS 25/ I | RTS 25/ I | 0.129 | 4.64 |  | Práce | Nedokončená |  |  |  | POL1_
55 | 722172613R00T1 | D+M Potrubí plastového PP-R, D 32 x 4,4 mm, PN 16, vč. tvarovek, přechodů, prořezu, spojovacího a těsnícího materiálu, podpůrných korýtek, uchycení | m | 10 |  | 0 |  | 0 |  | 0 | 21 | 0 | 0.00079 | 0.01 | 0 | 0 |  | Vlastní | RTS 25/ I | 0.3328 | 3.33 |  | Práce | Nedokončená |  |  |  | POL1_
56 | 722181212RU1T3 | D+M Izolace návlekové tl. stěny 9 mm, vnitřní průměr 32 mm | m | 10 |  | 0 |  | 0 |  | 0 | 21 | 0 | 6e-05 | 0 | 0 | 0 |  | Vlastní | RTS 25/ I | 0.142 | 1.42 |  | Práce | Nedokončená |  |  |  | POL1_
57 | 722172311R00T1 | D+M Potrubí plastového PP-R, včetně zednických výpomocí, D 20 x 2,8 mm, PN 16, vč. tvarovek, přechodů, spojovacího a těsnícího materiálu, vyvedení vyústek | m | 51 |  | 0 |  | 0 |  | 0 | 21 | 0 | 0.00399 | 0.2 | 0 | 0 |  | Vlastní | RTS 25/ I | 0.5429 | 27.69 |  | Práce | Nedokončená |  |  |  | POL1_
58 | 72218121RZ6T1 | D+M Izolace návlekové tl. stěny 13 mm, vnitřní průměr 20 mm | m | 51 |  | 0 |  | 0 |  | 0 | 21 | 0 | 4e-05 | 0 | 0 | 0 |  | Vlastní | Indiv | 0.129 | 6.58 |  | Práce | Nedokončená |  |  |  | POL1_
59 | 722172312R00T2 | D+M Potrubí plastového PP-R, včetně zednických výpomocí, D 25 x 3,5 mm, PN 16, vč. tvarovek, přechodů, spojovacího a těsnícího materiálu, vyvedení vyústek | m | 47 |  | 0 |  | 0 |  | 0 | 21 | 0 | 0.00518 | 0.24 | 0 | 0 |  | Vlastní | RTS 25/ I | 0.6343 | 29.81 |  | Práce | Nedokončená |  |  |  | POL1_
60 | 722181213RT8T | D+M Izolace návlekové tl. stěny 13 mm, vnitřní průměr 25 mm | m | 47 |  | 0 |  | 0 |  | 0 | 21 | 0 | 7e-05 | 0 | 0 | 0 |  | Vlastní | RTS 25/ I | 0.129 | 6.06 |  | Práce | Nedokončená |  |  |  | POL1_
61 | 722172333R00T1 | D+M Potrubí plastového PP-R, včetně zednických výpomocí, D 32 x 5,4 mm, PN 20, vč. tvarovek, přechodů, spojovacího a těsnícího materiálu, vyvedení vyústek | m | 15 |  | 0 |  | 0 |  | 0 | 21 | 0 | 0.00543 | 0.08 | 0 | 0 |  | Vlastní | RTS 25/ I | 0.6828 | 10.24 |  | Práce | Nedokončená |  |  |  | POL1_
62 | 722181213RU1T2 | D+M Izolace návlekové tl. stěny 13 mm, vnitřní průměr 32 mm | m | 15 |  | 0 |  | 0 |  | 0 | 21 | 0 | 7e-05 | 0 | 0 | 0 |  | Vlastní | RTS 25/ I | 0.142 | 2.13 |  | Práce | Nedokončená |  |  |  | POL1_
63 | 722172331R00T1 | D+M Potrubí plastového PP-R, včetně zednických výpomocí, D 20 x 3,4 mm, PN 20, vč. tvarovek, přechodů, spojovacího a těsnícího materiálu, vyvedení vyústek | m | 20 |  | 0 |  | 0 |  | 0 | 21 | 0 | 0.00401 | 0.08 | 0 | 0 |  | Vlastní | RTS 25/ I | 0.5429 | 10.86 |  | Práce | Nedokončená |  |  |  | POL1_
64 | 722181214RZ6T2 | D+M Izolace návlekové tl. stěny 20 mm, vnitřní průměr 20 mm | m | 20 |  | 0 |  | 0 |  | 0 | 21 | 0 | 5e-05 | 0 | 0 | 0 |  | Vlastní | RTS 25/ I | 0.129 | 2.58 |  | Práce | Nedokončená |  |  |  | POL1_
65 | 722172332R00T1 | D+M Potrubí plastového PP-R, včetně zednických výpomocí, D 25 x 4,2 mm, PN 20, vč. tvarovek, přechodů, spojovacího a těsnícího materiálu, vyvedení vyústek | m | 43 |  | 0 |  | 0 |  | 0 | 21 | 0 | 0.00522 | 0.22 | 0 | 0 |  | Vlastní | RTS 25/ I | 0.6343 | 27.27 |  | Práce | Nedokončená |  |  |  | POL1_
66 | 722181214RT8T1 | D+M Izolace návlekové tl. stěny 20 mm, vnitřní průměr 25 mm | m | 43 |  | 0 |  | 0 |  | 0 | 21 | 0 | 8e-05 | 0 | 0 | 0 |  | Vlastní | RTS 25/ I | 0.129 | 5.55 |  | Práce | Nedokončená |  |  |  | POL1_
67 | 541322421RT2M | Montáž elektrického ohřívače TV s keramickým topným tělesem 2,2 kW o objemu 50 litrů, pro zavěšení na stěnu s elektronickým termostatem, včetně kotevních prvků, vč. pojistného ventilu | kpl | 3 |  | 0 |  | 0 |  | 0 | 21 | 0 | 0.036 | 0.11 | 0 | 0 |  | Vlastní | Indiv | 0 | 0 |  | Práce | Nedokončená |  |  |  | POL1_
68 | 541322421RT2 | Elektrický ohřívač TV s keramickým topným tělesem 2,2 kW o objemu 50 litrů, pro zavěšení na stěnu s elektronickým termostatem, včetně kotevních prvků, vč. pojistného ventilu | kpl | 3 |  | 0 |  | 0 |  | 0 | 21 | 0 | 0.036 | 0.11 | 0 | 0 |  | Vlastní | Indiv | 0 | 0 |  | Specifikace | Nedokončená |  |  |  | POL3_
69 | 722546956T3M | Montáž podpůrné konzoly pro zavěšení bojleru | kus | 3 |  | 0 |  | 0 |  | 0 | 21 | 0 | 0 | 0 | 0 | 0 |  | Vlastní | Indiv | 0 | 0 |  | Práce | Nedokončená |  |  |  | POL1_
70 | 722546956T3 | Podpůrná konzola pro zavěšení bojleru | kus | 3 |  | 0 |  | 0 |  | 0 | 21 | 0 | 0 | 0 | 0 | 0 |  | Vlastní | Indiv | 0 | 0 |  | Specifikace | Nedokončená |  |  |  | POL3_
71 | 48466191RT1M | Montáž expanzní nádoby 8 litrů, vč. konzoly a průtočné armatury Flowjet G 3/4, (v závislosti na velikosti zásobníku teplé vody) | kus | 3 |  | 0 |  | 0 |  | 0 | 21 | 0 | 0.00235 | 0.01 | 0 | 0 |  | Vlastní | Indiv | 0 | 0 |  | Práce | Nedokončená |  |  |  | POL1_
72 | 48466191RT1 | Expanzní nádoba 8 litrů, vč. konzoly a průtočné armatury Flowjet G 3/4, (v závislosti na velikosti zásobníku teplé vody) | kus | 3 |  | 0 |  | 0 |  | 0 | 21 | 0 | 0.00235 | 0.01 | 0 | 0 |  | Vlastní | Indiv | 0 | 0 |  | Specifikace | Nedokončená |  |  |  | POL3_
73 | 734209113R00 | Montáž závitové armatury se dvěma závity, G 1/2", bez dodávky materiálu | kus | 3 |  | 0 |  | 0 |  | 0 | 21 | 0 | 0 | 0 | 0 | 0 | 800-731 | RTS 25/ I | RTS 25/ I | 0.165 | 0.5 |  | Práce | Nedokončená |  |  |  | POL1_
74 | 42256510RT2 | Pojistný ventil DUCO DN15 otevírací přetlak 600kPa | kus | 3 |  | 0 |  | 0 |  | 0 | 21 | 0 | 0.00044 | 0 | 0 | 0 |  | Vlastní | Indiv | 0 | 0 |  | Specifikace | Nedokončená |  |  |  | POL3_
75 | 734209113R00 | Montáž závitové armatury se dvěma závity, G 1/2", bez dodávky materiálu | kus | 3 |  | 0 |  | 0 |  | 0 | 21 | 0 | 0 | 0 | 0 | 0 | 800-731 | RTS 25/ I | RTS 25/ I | 0.165 | 0.5 |  | Práce | Nedokončená |  |  |  | POL1_
76 | 5511001840RT2 | Redukční ventil 4,5bar, vč. fitinků | kus | 3 |  | 0 |  | 0 |  | 0 | 21 | 0 | 0.0015 | 0 | 0 | 0 |  | Vlastní | Indiv | 0 | 0 |  | Specifikace | Nedokončená |  |  |  | POL3_
77 | 38832110RT2M | Montáž teploměru 0-100 stC | kus | 3 |  | 0 |  | 0 |  | 0 | 21 | 0 | 0.0003 | 0 | 0 | 0 |  | Vlastní | Indiv | 0 | 0 |  | Práce | Nedokončená |  |  |  | POL1_
78 | 38832110RT2 | Teploměr 0-100 stC | kus | 3 |  | 0 |  | 0 |  | 0 | 21 | 0 | 0.0003 | 0 | 0 | 0 |  | Vlastní | Indiv | 0 | 0 |  | Specifikace | Nedokončená |  |  |  | POL3_
79 | 38832110RT3M | Montáž manometru 0-10 bar | kus | 3 |  | 0 |  | 0 |  | 0 | 21 | 0 | 0.0003 | 0 | 0 | 0 |  | Vlastní | Indiv | 0 | 0 |  | Práce | Nedokončená |  |  |  | POL1_
80 | 38832110RT3 | Manometr 0-10 bar | kus | 3 |  | 0 |  | 0 |  | 0 | 21 | 0 | 0.0003 | 0 | 0 | 0 |  | Vlastní | Indiv | 0 | 0 |  | Specifikace | Nedokončená |  |  |  | POL3_
81 | 734209113R00 | Montáž závitové armatury se dvěma závity, G 1/2", bez dodávky materiálu | kus | 3 |  | 0 |  | 0 |  | 0 | 21 | 0 | 0 | 0 | 0 | 0 | 800-731 | RTS 25/ I | RTS 25/ I | 0.165 | 0.5 |  | Práce | Nedokončená |  |  |  | POL1_
82 | 42260624RT3 | Ventil odvzdušňovací automatický R99 1/2" | kus | 3 |  | 0 |  | 0 |  | 0 | 21 | 0 | 0.0001 | 0 | 0 | 0 |  | Vlastní | RTS 25/ I | 0 | 0 |  | Specifikace | Nedokončená |  |  |  | POL3_
83 | 734209113R00 | Montáž závitové armatury se dvěma závity, G 1/2", bez dodávky materiálu | kus | 3 |  | 0 |  | 0 |  | 0 | 21 | 0 | 0 | 0 | 0 | 0 | 800-731 | RTS 25/ I | RTS 25/ I | 0.165 | 0.5 |  | Práce | Nedokončená |  |  |  | POL1_
84 | 42234500RT2 | Kohout zkušební DN15 | kus | 3 |  | 0 |  | 0 |  | 0 | 21 | 0 | 0.0005 | 0 | 0 | 0 |  | Vlastní | Indiv | 0 | 0 |  | Specifikace | Nedokončená |  |  |  | POL3_
85 | 734209113R00 | Montáž závitové armatury se dvěma závity, G 1/2", bez dodávky materiálu | kus | 3 |  | 0 |  | 0 |  | 0 | 21 | 0 | 0 | 0 | 0 | 0 | 800-731 | RTS 25/ I | RTS 25/ I | 0.165 | 0.5 |  | Práce | Nedokončená |  |  |  | POL1_
86 | 55121771RT2 | Vypouštěcí ventil DN15 | kus | 3 |  | 0 |  | 0 |  | 0 | 21 | 0 | 0.00065 | 0 | 0 | 0 |  | Vlastní | Indiv | 0 | 0 |  | Specifikace | Nedokončená |  |  |  | POL3_
87 | 54132281RT2M | Montáž elektrického ohřívače vody pod umyvadlo o objemu 5 litrů, vč. pojistného ventilu, vč. příslušenství pro zavěšní na zeď | kpl | 4 |  | 0 |  | 0 |  | 0 | 21 | 0 | 0.0035 | 0.01 | 0 | 0 |  | Vlastní | Indiv | 0 | 0 |  | Práce | Nedokončená |  |  |  | POL1_
88 | 54132281RT2 | Elektrický ohřívač vody pod umyvadlo o objemu 5 litrů, vč. pojistného ventilu, vč. příslušenství pro zavěšní na zeď | kpl | 4 |  | 0 |  | 0 |  | 0 | 21 | 0 | 0.0035 | 0.01 | 0 | 0 |  | Vlastní | Indiv | 0 | 0 |  | Specifikace | Nedokončená |  |  |  | POL3_
89 | 34571106RT2TM | Montáž připojovací pancéřové hadičky nerezové (nerezová opletená hadička) 1/2'' x 1/2'', dl. 100cm, na obou koncích převlečná matka | kus | 4 |  | 0 |  | 0 |  | 0 | 21 | 0 | 0.00017 | 0 | 0 | 0 |  | Vlastní | Indiv | 0 | 0 |  | Práce | Nedokončená |  |  |  | POL1_
90 | 34571106RT2T | Připojovací pancéřová hadička nerezová (nerezová opletená hadička) 1/2'' x 1/2'', dl. 100cm, na obou koncích převlečná matka | kus | 4 |  | 0 |  | 0 |  | 0 | 21 | 0 | 0.00017 | 0 | 0 | 0 |  | Vlastní | Indiv | 0 | 0 |  | Specifikace | Nedokončená |  |  |  | POL3_
91 | 42260624RT2M | Montáž automatického odvzdušňovače potrubí vč zpětné klapky, závit | kus | 6 |  | 0 |  | 0 |  | 0 | 21 | 0 | 0.0001 | 0 | 0 | 0 |  | Vlastní | Indiv | 0 | 0 |  | Práce | Nedokončená |  |  |  | POL1_
92 | 42260624RT2 | Automatický odvzdušňovač potrubí vč zpětné klapky, závit | kus | 6 |  | 0 |  | 0 |  | 0 | 21 | 0 | 0.0001 | 0 | 0 | 0 |  | Vlastní | Indiv | 0 | 0 |  | Specifikace | Nedokončená |  |  |  | POL3_
93 | 722239103R00 | Montáž armatury závitové se dvěma závity G 1" | kus | 1 |  | 0 |  | 0 |  | 0 | 21 | 0 | 0 | 0 | 0 | 0 | 800-721 | RTS 25/ I | RTS 25/ I | 0.227 | 0.23 |  | Práce | Nedokončená |  |  |  | POL1_
94 | 73432025T2 | Zpětná klapka DN25, závit, vč. fitinků | kus | 1 |  | 0 |  | 0 |  | 0 | 21 | 0 | 0 | 0 | 0 | 0 |  | Vlastní | VL2011 | 0 | 0 |  | Specifikace | Nedokončená |  |  |  | POL3_
95 | 722239102R00 | Montáž armatury závitové se dvěma závity G 3/4" | kus | 2 |  | 0 |  | 0 |  | 0 | 21 | 0 | 0 | 0 | 0 | 0 | 800-721 | RTS 25/ I | RTS 25/ I | 0.207 | 0.41 |  | Práce | Nedokončená |  |  |  | POL1_
96 | 73432020T5 | Zpětná klapka DN20, závit, vč. fitinků | kus | 2 |  | 0 |  | 0 |  | 0 | 21 | 0 | 0 | 0 | 0 | 0 |  | Vlastní | VL2011 | 0 | 0 |  | Specifikace | Nedokončená |  |  |  | POL3_
97 | 722239103R00 | Montáž armatury závitové se dvěma závity G 1" | kus | 3 |  | 0 |  | 0 |  | 0 | 21 | 0 | 0 | 0 | 0 | 0 | 800-721 | RTS 25/ I | RTS 25/ I | 0.227 | 0.68 |  | Práce | Nedokončená |  |  |  | POL1_
98 | 73421025T2 | Kulový kohout DN25 s odvodněním, včetně fitinků | kus | 3 |  | 0 |  | 0 |  | 0 | 21 | 0 | 0 | 0 | 0 | 0 |  | Vlastní | Indiv | 0 | 0 |  | Specifikace | Nedokončená |  |  |  | POL3_
99 | 722239102R00 | Montáž armatury závitové se dvěma závity G 3/4" | kus | 9 |  | 0 |  | 0 |  | 0 | 21 | 0 | 0 | 0 | 0 | 0 | 800-721 | RTS 25/ I | RTS 25/ I | 0.207 | 1.86 |  | Práce | Nedokončená |  |  |  | POL1_
100 | 73421020T1 | Kulový kohout DN20 s odvodněním, včetně fitinků | kus | 9 |  | 0 |  | 0 |  | 0 | 21 | 0 | 0 | 0 | 0 | 0 |  | Vlastní | VL2011 | 0 | 0 |  | Specifikace | Nedokončená |  |  |  | POL3_
101 | 722239101R00 | Montáž armatury závitové se dvěma závity G 1/2" | kus | 2 |  | 0 |  | 0 |  | 0 | 21 | 0 | 0 | 0 | 0 | 0 | 800-721 | RTS 25/ I | RTS 25/ I | 0.165 | 0.33 |  | Práce | Nedokončená |  |  |  | POL1_
102 | 73421020T0 | Kulový kohout DN15 s odvodněním, včetně fitinků | kus | 2 |  | 0 |  | 0 |  | 0 | 21 | 0 | 0 | 0 | 0 | 0 |  | Vlastní | Indiv | 0 | 0 |  | Specifikace | Nedokončená |  |  |  | POL3_
103 | 722229102R00 | Montáž armatury závitové s jedním závitem G 3/4" | kus | 9 |  | 0 |  | 0 |  | 0 | 21 | 0 | 6e-05 | 0 | 0 | 0 | 800-721 | RTS 25/ I | RTS 25/ I | 0.207 | 1.86 |  | Práce | Nedokončená |  |  |  | POL1_
104 | 73421020T4 | Kohout s nástavcem na hadici DN20, včetně fitinků | kus | 1 |  | 0 |  | 0 |  | 0 | 21 | 0 | 0 | 0 | 0 | 0 |  | Vlastní | Indiv | 0 | 0 |  | Specifikace | Nedokončená |  |  |  | POL3_
105 | 722280106R00T1 | Tlaková zkouška vodovodního potrubí do DN 32 mm | m | 237 |  | 0 |  | 0 |  | 0 | 21 | 0 | 0 | 0 | 0 | 0 |  | Vlastní | RTS 25/ I | 0.029 | 6.87 |  | Práce | Nedokončená |  |  |  | POL1_
106 | 998722201R00 | Přesun hmot pro vnitřní vodovod v objektech výšky do 6 m | % |  |  | 0 |  | 0 |  | 0 | 21 | 0 | 0 | 0 | 0 | 0 | 800-721 | RTS 25/ I | RTS 25/ I | 0 | 0 |  | Přesun hmot | Nedokončená |  |  |  | POL7_
|  | vodorovně do 50 m | [25 empty] | SPI
Díl: | 725 | Zařizovací předměty |  |  |  | 0 |  | 0 |  | 0 |  | 0 |  | 1.82 |  | 0 |  |  |  |  | 255.02 | [6 empty] | DIL
107 | 725100006RA0T1 | D+M Keramického závěsného WC kompletní, vč. sedátka, tlačítka, apod. | kpl | 16 |  | 0 |  | 0 |  | 0 | 21 | 0 | 0.03093 | 0.49 | 0 | 0 |  | Vlastní | Indiv | 6.4427 | 103.08 |  | Práce | Nedokončená |  |  |  | POL1_
108 | 286967561RT2 | D+M Předstěnového instalačního systému pro závěsné WC, vč. uchycovacího materiálu, rohového ventilu, apod. | kpl | 16 |  | 0 |  | 0 |  | 0 | 21 | 0 | 0.0073 | 0.12 | 0 | 0 |  | Vlastní | Indiv | 0 | 0 |  | Práce | Nedokončená |  |  |  | POL1_
109 | 725100006RA0T1 | D+M Keramického umyvadla dl. 580mm, vč. montáže, příslušenství, apod. | kpl | 20 |  | 0 |  | 0 |  | 0 | 21 | 0 | 0.03093 | 0.62 | 0 | 0 |  | Vlastní | Indiv | 6.4424 | 128.85 |  | Agregovaná položka | Nedokončená |  |  |  | POL2_
110 | 286967561RT2T | D+M Baterie umyvadlové stojánkové, vč. výpusti umyvadlové Klik-klak a nerezového sifonu | kpl | 16 |  | 0 |  | 0 |  | 0 | 21 | 0 | 0.0073 | 0.12 | 0 | 0 |  | Vlastní | Indiv | 0 | 0 |  | Práce | Nedokončená |  |  |  | POL1_
111 | 725823111R00T1 | D+M Baterie umyvadlové stojánkové (pro použití s elektrickým ohřívačem), vč. výpusti umyvadlové Klik-klak a nerezového sifonu | kus | 4 |  | 0 |  | 0 |  | 0 | 21 | 0 | 0.00085 | 0 | 0 | 0 |  | Vlastní | Indiv | 0.445 | 1.78 |  | Práce | Nedokončená |  |  |  | POL1_
112 | 286967594RT2 | D+M Předstěnového instal. systému pro umyvadlo, vč. uchycovacího materiálu, rohového ventilu, apod. | kpl | 22 |  | 0 |  | 0 |  | 0 | 21 | 0 | 0.00927 | 0.2 | 0 | 0 |  | Vlastní | Indiv | 0 | 0 |  | Práce | Nedokončená |  |  |  | POL1_
113 | 725017352R00T2 | D+M Keramického umývátka dl. 400mm, vč. montáže, příslušenství, apod. | kpl | 2 |  | 0 |  | 0 |  | 0 | 21 | 0 | 0.0098 | 0.02 | 0 | 0 |  | Vlastní | Indiv | 1.189 | 2.38 |  | Práce | Nedokončená |  |  |  | POL1_
114 | 28696751RT2T | D+M Baterie umyvadlové stojánkové pro umývátko, vč. výpusti umyvadlové Klik-klak a nerezového sifonu | kpl | 2 |  | 0 |  | 0 |  | 0 | 21 | 0 | 0.0073 | 0.01 | 0 | 0 |  | Vlastní | Indiv | 0 | 0 |  | Práce | Nedokončená |  |  |  | POL1_
115 | 55231346RT1 | D+M Nerezového dřezu s odkapávačem, včetně sifonu+kryt na sifon, včetně příslušenství | kus | 3 |  | 0 |  | 0 |  | 0 | 21 | 0 | 0.006 | 0.02 | 0 | 0 |  | Vlastní | Indiv | 0 | 0 |  | Práce | Nedokončená |  |  |  | POL1_
116 | 725823114R00T1 | D+M Dřezové baterie stojánkové, otočné s ramínkem délky 300mm, včetně příslušenství, napojovací hadice, montážní materiál, apod. | kpl | 3 |  | 0 |  | 0 |  | 0 | 21 | 0 | 0.00164 | 0 | 0 | 0 |  | Vlastní | Indiv | 0.445 | 1.34 |  | Práce | Nedokončená |  |  |  | POL1_
117 | 725860202R00T3 | D+M Dřezového sifonu s odpadním ventilem s volným výtokem (nerez), vč. sítka a těsnění | kus | 3 |  | 0 |  | 0 |  | 0 | 21 | 0 | 0.00022 | 0 | 0 | 0 |  | Vlastní | Indiv | 0.246 | 0.74 |  | Práce | Nedokončená |  |  |  | POL1_
118 | 286967566RT2M | D+M Prvku pisoárového předstěnového univerzálního | kus | 5 |  | 0 |  | 0 |  | 0 | 21 | 0 | 0.0057 | 0.03 | 0 | 0 |  | Vlastní | Indiv | 0 | 0 |  | Práce | Nedokončená |  |  |  | POL1_
119 | 725122231R00 | Pisoár diturvit, bílý, s radarovým splachovačem | kpl | 5 |  | 0 |  | 0 |  | 0 | 21 | 0 | 0.016 | 0.08 | 0 | 0 | 800-721 | RTS 25/ I | Indiv | 1.1 | 5.5 |  | Práce | Nedokončená |  |  |  | POL1_
120 | 725146001RT1 | D+M Napájecího zdroje pisoárů (společný pro 2 pisoáry) | kus | 5 |  | 0 |  | 0 |  | 0 | 21 | 0 | 0.0013 | 0.01 | 0 | 0 |  | Vlastní | Indiv | 0 | 0 |  | Práce | Nedokončená |  |  |  | POL1_
121 | 73421015T2 | D+M Příslušenství pisoáru (KKV1/2“+ZK1/2“+filtr+instal dvířka 300/300) | kpl | 5 |  | 0 |  | 0 |  | 0 | 21 | 0 | 0 | 0 | 0 | 0 |  | Vlastní | Indiv | 0 | 0 |  | Práce | Nedokončená |  |  |  | POL1_
122 | 64271102RM | D+M Výlevky závěsné + nádržka, sklopná plastová mřížka, vč. příslušenství | kus | 3 |  | 0 |  | 0 |  | 0 | 21 | 0 | 0.01 | 0.03 | 0 | 0 |  | Vlastní | RTS 25/ I | 0 | 0 |  | Práce | Nedokončená |  |  |  | POL1_
123 | 551450380RT2T | D+M Baterie nástěnné pro výlevku, ramínko 300mm, vč. příslušenství | kpl | 3 |  | 0 |  | 0 |  | 0 | 21 | 0 | 0.0014 | 0 | 0 | 0 |  | Vlastní | Indiv | 0 | 0 |  | Práce | Nedokončená |  |  |  | POL1_
124 | 55281808RT2 | D+M Předstěnového instalačního systému pro závěsnou výlevku, vč. uchycovacího materiálu, rohového ventilu, apod. | kpl | 3 |  | 0 |  | 0 |  | 0 | 21 | 0 | 0.0186 | 0.06 | 0 | 0 |  | Vlastní | Indiv | 0 | 0 |  | Práce | Nedokončená |  |  |  | POL1_
125 | 725810402R00T2 | D+M Rohového ventilu 1/2''-3/4'' se zpětnou klapkou | soubor | 50 |  | 0 |  | 0 |  | 0 | 21 | 0 | 0.00017 | 0.01 | 0 | 0 |  | Vlastní | RTS 25/ I | 0.227 | 11.35 |  | Práce | Nedokončená |  |  |  | POL1_
126 | 998725201R00 | Přesun hmot pro zařizovací předměty v objektech výšky do 6 m | % |  |  | 0 |  | 0 |  | 0 | 21 | 0 | 0 | 0 | 0 | 0 | 800-721 | RTS 25/ I | RTS 25/ I | 0 | 0 |  | Přesun hmot | Nedokončená |  |  |  | POL7_
|  | vodorovně do 50 m | [25 empty] | SPI
Díl: | Z | Jiné |  |  |  | 0 |  | 0 |  | 0 |  | 0 |  | 0 |  | 0 |  |  |  |  | 0 | [6 empty] | DIL
127 | 5.4TTT | D+M Doplňkového montážního a uchycovacího materiálu, pomocné konstrukce pro uložení potrubí | kpl | 1 |  | 0 |  | 0 |  | 0 | 21 | 0 | 0 | 0 | 0 | 0 |  | Vlastní | Indiv | 0 | 0 |  | Práce | Důležitá |  |  |  | POL1_
128 | 5.3 | Doprava materiálu | kpl | 1 |  | 0 |  | 0 |  | 0 | 21 | 0 | 0 | 0 | 0 | 0 |  | Vlastní | Indiv | 0 | 0 |  | Práce | Důležitá |  |  |  | POL1_
129 | 5.3Z | Zednické výpomoci (sekání, drážky, zapravení, apod.) | kpl | 1 |  | 0 |  | 0 |  | 0 | 21 | 0 | 0 | 0 | 0 | 0 |  | Vlastní | Indiv | 0 | 0 |  | Práce | Důležitá |  |  |  | POL1_
130 | 5.4 | Jiné materiály, montáž, atd., neuvedené výše, ale které je nutné zahrnout do celkového rozsahu prací, podle výkresů a praxe dodavatele. Prosím, uveďte podrobný technický popis a cenovou kalkulaci. | kpl | 1 |  | 0 |  | 0 |  | 0 | 21 | 0 | 0 | 0 | 0 | 0 |  | Vlastní | Indiv | 0 | 0 |  | Práce | Důležitá |  |  |  | POL1_
131 | 566845748T1 | Napojení, uvedení do provozu | kpl | 1 |  | 0 |  | 0 |  | 0 | 21 | 0 | 0 | 0 | 0 | 0 |  | Vlastní | Indiv | 0 | 0 |  | Práce | Běžná |  |  |  | POL1_
|  | Propojení s již připravenou kanalizační přípojkou | [25 empty] | POP
Díl: | VN | Vedlejší náklady |  |  |  | 0 |  | 0 |  | 0 |  | 0 |  | 0 |  | 0 |  |  |  |  | 0 | [6 empty] | DIL
132 | 005124010R | Koordinační činnost | Soubor | 1 |  | 0 |  | 0 |  | 0 | 21 | 0 | 0 | 0 | 0 | 0 |  | RTS 25/ I | Indiv | 0 | 0 |  | VRN | Běžná |  |  |  | POL99_2
133 | 005121 R | Zařízení staveniště | Soubor | 1 |  | 0 |  | 0 |  | 0 | 21 | 0 | 0 | 0 | 0 | 0 |  | RTS 25/ I | Indiv | 0 | 0 |  | VRN | Běžná |  |  |  | POL99_2
134 | 005121020R | Provoz zařízení staveniště | Soubor | 1 |  | 0 |  | 0 |  | 0 | 21 | 0 | 0 | 0 | 0 | 0 |  | RTS 25/ I | Indiv | 0 | 0 |  | VRN | Běžná |  |  |  | POL99_2
135 | 005121030R | Odstranění zařízení staveniště | Soubor | 1 |  | 0 |  | 0 |  | 0 | 21 | 0 | 0 | 0 | 0 | 0 |  | RTS 25/ I | Indiv | 0 | 0 |  | VRN | Běžná |  |  |  | POL99_2
136 | 005121010R | Vybudování zařízení staveniště | Soubor | 1 |  | 0 |  | 0 |  | 0 | 21 | 0 | 0 | 0 | 0 | 0 |  | RTS 25/ I | Indiv | 0 | 0 |  | VRN | Běžná |  |  |  | POL99_2
137 | 005111020R | Vytyčení stavby | Soubor | 1 |  | 0 |  | 0 |  | 0 | 21 | 0 | 0 | 0 | 0 | 0 |  | RTS 25/ I | Indiv | 0 | 0 |  | VRN | Běžná |  |  |  | POL99_2
[26 empty] | 12 | 21 | DPH
| Celkem |  |  |  |  | 0 | [19 empty] | 0 | 0 | SUM
END
Note on S6: Jedná se o informaci, zda se jedná o položku, která je do rozpočtu zadána z cenové soustavy RTS, nebo vlastní.
Note on T6: Jedná se o název CÚ, která je zadána u položky rozpočtu

## SO 02.04 _Stavební řešení Pol
Položkový soupis prací a dodávek | [27 empty] | #TypZaznamu#
S: | 11542-003-003_ | ALFAGEN ETAPA 2. | [25 empty] | STA
O: | SO 02.04 | SO 02.04 Podlaha haly TaO | [22 empty] | STA |  |  | OBJ
R: | _Stavební řešení | SO 02.04 Stavební řešení | [25 empty] | ROZ
P.č. | Číslo položky | Název položky | MJ | Množství | Cena / MJ | Celkem | Dodávka | Dodávka celk. | Montáž | Montáž celk. | DPH | Cena s DPH | Hmotnost / MJ | Hmotnost celk.(t) | Dem. hmotnost / MJ | Dem. hmotnost celk.(t) | Ceník | Cen. soustava / platnost | Cenová úroveň | Nhod / MJ | Nhod celk. | Dodavatel | Typ položky | Stav položky
Díl: | 1 | Zemní práce |  |  |  | 0 |  | 0 |  | 0 |  | 0 |  | 0 |  | 0 |  |  |  |  | 1484.7 | [6 empty] | DIL
1 | 115101201R00 | Čerpání vody na dopravní výšku do 10 m s uvažovaným průměrným přítokem do 500 l/min | h | 300 |  | 0 |  | 0 |  | 0 | 21 | 0 | 0 | 0 | 0 | 0 | 800-1 | RTS 25/ I | RTS 25/ I | 0.203 | 60.9 |  | Práce | Běžná |  |  |  | POL1_
|  | na vzdálenost od hladiny vody v jímce po výšku roviny proložené osou nejvyššího bodu výtlačného potrubí. Včetně odpadní potrubí v délce do 20 m. | [25 empty] | SPI |  | na vzdálenost od hladiny vody v jímce po výšku roviny proložené osou nejvyššího bodu výtlačného potrubí. Včetně odpadní potrubí v délce do 20 m.
|  | předpoklad : 300,00 |  | 300 | [23 empty] | VV | 0
2 | 115101301R00 | Pohotovost záložní čerpací soupravy na dopravní výšku do 10 m s uvažovaným průměrným přítokem do 500 l/min | den | 150 |  | 0 |  | 0 |  | 0 | 21 | 0 | 0 | 0 | 0 | 0 | 800-1 | RTS 25/ I | RTS 25/ I | 0 | 0 |  | Práce | Běžná |  |  |  | POL1_
|  | na vzdálenost (výšku) od hladiny vody v jímce po výšku roviny proložené osou nejvyššího bodu výtlačného potrubí. Včetně sacího a výtlačného potrubí, příp. odpadních žlabů, lešení pod čerpadlo a pod potrubí nebo pod odpadní žlaby a záložního zdroje energie. | [25 empty] | SPI |  | na vzdálenost (výšku) od hladiny vody v jímce po výšku roviny proložené osou nejvyššího bodu výtlačného potrubí. Včetně sacího a výtlačného potrubí, příp. odpadních žlabů, lešení pod čerpadlo a pod potrubí nebo pod odpadní žlaby a záložního zdroje energie.
|  | předpoklad : 150,00 |  | 150 | [23 empty] | VV | 0
3 | 122201102R00 | Odkopávky a prokopávky nezapažené v hornině 3 přes 100 do 1 000 m3 | m3 | 1438.5 |  | 0 |  | 0 |  | 0 | 21 | 0 | 0 | 0 | 0 | 0 | 800-1 | RTS 25/ I | RTS 25/ I | 0.187 | 269 |  | Práce | Běžná |  |  |  | POL1_
|  | s přehozením výkopku na vzdálenost do 3 m nebo s naložením na dopravní prostředek, | [25 empty] | SPI
|  | "Betonové prvky" : | [25 empty] | VV | 0
|  | -11-Průmyslová podlaha, odkop pro podlahu tl.300 mm, viz podklad pro VV : (9 590,00)*0,30/2 |  | 1438.5 | [23 empty] | VV | 0
4 | 122201109R00 | Odkopávky a prokopávky nezapažené v hornině 3 příplatek k cenám za lepivost horniny | m3 | 1438.5 |  | 0 |  | 0 |  | 0 | 21 | 0 | 0 | 0 | 0 | 0 | 800-1 | RTS 25/ I | RTS 25/ I | 0.058 | 83.43 |  | Práce | Běžná |  |  |  | POL1_
|  | s přehozením výkopku na vzdálenost do 3 m nebo s naložením na dopravní prostředek, | [25 empty] | SPI
5 | 122301102R00 | Odkopávky a prokopávky nezapažené v hornině 4 přes 100 do 1 000 m3 | m3 | 1438.5 |  | 0 |  | 0 |  | 0 | 21 | 0 | 0 | 0 | 0 | 0 | 800-1 | RTS 25/ I | RTS 25/ I | 0.294 | 422.92 |  | Práce | Běžná |  |  |  | POL1_
|  | s přehozením výkopku na vzdálenost do 3 m nebo s naložením na dopravní prostředek, | [25 empty] | SPI
|  | "Betonové prvky" : | [25 empty] | VV | 0
|  | -11-Průmyslová podlaha, odkop pro podlahu tl.300 mm, viz podklad pro VV : (9 590,00)*0,30/2 |  | 1438.5 | [23 empty] | VV | 0
6 | 122301109R00 | Odkopávky a prokopávky nezapažené v hornině 4 příplatek k cenám za lepivost horniny | m3 | 1438.5 |  | 0 |  | 0 |  | 0 | 21 | 0 | 0 | 0 | 0 | 0 | 800-1 | RTS 25/ I | RTS 25/ I | 0.081 | 116.52 |  | Práce | Běžná |  |  |  | POL1_
|  | s přehozením výkopku na vzdálenost do 3 m nebo s naložením na dopravní prostředek, | [25 empty] | SPI
7 | 131201111R00 | Hloubení nezapažených jam a zářezů do 100 m3, v hornině 3, hloubení strojně | m3 | 310.25 |  | 0 |  | 0 |  | 0 | 21 | 0 | 0 | 0 | 0 | 0 | 800-1 | RTS 25/ I | RTS 25/ I | 0.12 | 37.23 |  | Práce | Běžná |  |  |  | POL1_
|  | kromě zářezů se šikmými stěnami pro podzemní vedení, s urovnáním dna do předepsaného profilu a spádu, s případným nutným přemístěním ve výkopišti a dále buď s přemístěním výkopku na přilehlém terénu na vzdálenost do 3 m od okraje jámy nebo s naložením na dopravní prostředek, | [25 empty] | SPI |  | kromě zářezů se šikmými stěnami pro podzemní vedení, s urovnáním dna do předepsaného profilu a spádu, s případným nutným přemístěním ve výkopišti a dále buď s přemístěním výkopku na přilehlém terénu na vzdálenost do 3 m od okraje jámy nebo s naložením na dopravní prostředek,
|  | "Pilotovací úroveň -1,000" : | [25 empty] | VV | 0
|  | "Betonové prvky" : | [25 empty] | VV | 0
|  | -1- Kanály-část u TG pece tyčí : | [25 empty] | VV | 0
|  | -1.1-dno tl.200mm,plocha dna=144,0m2, čistá hl.výkopu=1,2m s přídavkem+25% svahování : (144,00)*1,20*1,25/2 |  | 108 | [23 empty] | VV | 0
|  | stěny tl.200mm,dl.188,0m,v.625mm : 0 | [25 empty] | VV | 0
|  | -1.2-dno tl.200mm,plocha dna=10,0m2, čistá hl.výkopu=0,9m s přídavkem+25% svahování : (10,00)*0,90*1,25/2 |  | 5.625 | [23 empty] | VV | 0
|  | stěny tl.200mm,dl.29,0m,v.325mm : 0 | [25 empty] | VV | 0
|  | -1.3-dno tl.200mm,plocha dna=15,5m2, čistá hl.výkopu=0,9m s přídavkem+25% svahování : (15,50)*0,90*1,25/2 |  | 8.7188 | [23 empty] | VV | 0
|  | stěny tl.200mm,dl.36,0m,v.325mm : 0 | [25 empty] | VV | 0
|  | -1.4-dno tl.200mm,plocha dna=21,5m2, čistá hl.výkopu=0,9m s přídavkem+25% svahování : (21,50)*0,90*1,25/2 |  | 12.0938 | [23 empty] | VV | 0
|  | stěny tl.200mm,dl.38,0m,v.325mm : 0 | [25 empty] | VV | 0
|  | -1.5-dno tl.200mm,plocha dna=22,2m2, čistá hl.výkopu=1,2m s přídavkem+25% svahování : (22,50)*1,20*1,25/2 |  | 16.875 | [23 empty] | VV | 0
|  | stěny tl.200mm,dl.34,5m,v.625mm : 0 | [25 empty] | VV | 0
|  | -1.6-dno tl.200mm,plocha dna=35,1m2, čistá hl.výkopu=0,9m s přídavkem+25% svahování : (35,10)*0,90*1,25/2 |  | 19.7437 | [23 empty] | VV | 0
|  | stěny tl.200mm,dl.61,0m,v.325mm : 0 | [25 empty] | VV | 0
|  | Mezisoučet |  | 171.0563 | [23 empty] | VV | 1
|  | -2- Jímky-část u TG pece tyčí : | [25 empty] | VV | 0
|  | -2.1-jímka u lití tyčí, dno tl.250mm,plocha dna=47,0m2, čistá hl.výkopu=1,1m s přídavkem+25% svahování : (47,00)*1,10*1,25/2 |  | 32.3125 | [23 empty] | VV | 0
|  | stěny tl.250mm,dl.28,4m,v.455mm : 0 | [25 empty] | VV | 0
|  | -2.2-jímka u mouldshopu, dno tl.200mm,plocha dna=31,1m2, čistá hl.výkopu=0,9m s přídavkem+25% svahování : (31,10)*0,90*1,25/2 |  | 17.4937 | [23 empty] | VV | 0
|  | stěny tl.200mm,dl.23,2m,v.325mm : 0 | [25 empty] | VV | 0
|  | -2.3-jímka na pánev, dno tl.200mm,plocha dna=5,6m2, čistá hl.výkopu=0,7m s přídavkem+25% svahování : (5,60)*0,70*1,25/2 |  | 2.45 | [23 empty] | VV | 0
|  | stěny tl.200mm,dl.9,6m,v.150mm : 0 | [25 empty] | VV | 0
|  | -2.4-jímka na váhu, dno tl.250mm,plocha dna=6,3m2, čistá hl.výkopu=0,9m s přídavkem+25% svahování : (6,30)*0,90*1,25/2 |  | 3.5438 | [23 empty] | VV | 0
|  | stěny tl.250mm,dl.10,0m,v.350mm : 0 | [25 empty] | VV | 0
|  | Mezisoučet |  | 55.8 | [23 empty] | VV | 1
|  | -3-základ.desky-část u TG pece tyčí : | [25 empty] | VV | 0
|  | -3.1-zákl.deska dráhy tyčí tl.250mm, viz podklad pro VV, čistá hl.výkopu=0,45m s přídavkem+25% svahování : (45,20)*0,45*1,25/2 |  | 12.7125 | [23 empty] | VV | 0
|  | -3.2-zákl.deska dráhy opravy vozíku vsázky tl.250mm, viz podklad pro VV, čistá hl.výkopu=0,5m s přídavkem+25% svahování : (33,00)*0,50*1,25/2 |  | 10.3125 | [23 empty] | VV | 0
|  | -4-zákl.deska tl.250mm, tepelně izolační obklad, viz podklad pro VV, čistá hl.výkopu=0,5m s přídavkem+25% svahování : (137,70)*0,50*1,25/2 |  | 43.0312 | [23 empty] | VV | 0
|  | Mezisoučet |  | 66.0563 | [23 empty] | VV | 1
|  | -7-Odvodňovací žlab spádový : | [25 empty] | VV | 0
|  | plocha žlabů, viz podklad pro VV, čistá hl.výkopu=0,35m s přídavkem+25% svahování : (15,20+11,20+6,20+5,20)*0,35*1,25 |  | 16.5375 | [23 empty] | VV | 0
|  | Mezisoučet |  | 16.5375 | [23 empty] | VV | 1
|  | "Základy pro ocel.kce vestavků" : | [25 empty] | VV | 0
|  | "Jednostupňové patky 600x600x1000mm=12ks", čistá hl.výkopu=0,45m s přídavkem+25% svahování : 12*(0,80*0,80)*0,10*1,25/2 |  | 0.48 | [23 empty] | VV | 0
|  | "Dvoustupňové patky=8ks", čistá hl.výkopu=0,45m s přídavkem+25% svahování : 8*(0,80*0,80)*0,10*1,25/2 |  | 0.32 | [23 empty] | VV | 0
|  | Mezisoučet |  | 0.8 | [23 empty] | VV | 1
8 | 131201119R00 | Hloubení nezapažených jam a zářezů příplatek za lepivost, v hornině 3, | m3 | 310.25 |  | 0 |  | 0 |  | 0 | 21 | 0 | 0 | 0 | 0 | 0 | 800-1 | RTS 25/ I | RTS 25/ I | 0.0431 | 13.37 |  | Práce | Běžná |  |  |  | POL1_
|  | kromě zářezů se šikmými stěnami pro podzemní vedení, s urovnáním dna do předepsaného profilu a spádu, s případným nutným přemístěním ve výkopišti a dále buď s přemístěním výkopku na přilehlém terénu na vzdálenost do 3 m od okraje jámy nebo s naložením na dopravní prostředek, | [25 empty] | SPI |  | kromě zářezů se šikmými stěnami pro podzemní vedení, s urovnáním dna do předepsaného profilu a spádu, s případným nutným přemístěním ve výkopišti a dále buď s přemístěním výkopku na přilehlém terénu na vzdálenost do 3 m od okraje jámy nebo s naložením na dopravní prostředek,
9 | 131301111R00 | Hloubení nezapažených jam a zářezů do 100 m3, v hornině 4, hloubení strojně | m3 | 310.25 |  | 0 |  | 0 |  | 0 | 21 | 0 | 0 | 0 | 0 | 0 | 800-1 | RTS 25/ I | RTS 25/ I | 0.19 | 58.95 |  | Práce | Běžná |  |  |  | POL1_
|  | kromě zářezů se šikmými stěnami pro podzemní vedení, s urovnáním dna do předepsaného profilu a spádu, s případným nutným přemístěním ve výkopišti a dále buď s přemístěním výkopku na přilehlém terénu na vzdálenost do 3 m od okraje jámy nebo s naložením na dopravní prostředek, | [25 empty] | SPI |  | kromě zářezů se šikmými stěnami pro podzemní vedení, s urovnáním dna do předepsaného profilu a spádu, s případným nutným přemístěním ve výkopišti a dále buď s přemístěním výkopku na přilehlém terénu na vzdálenost do 3 m od okraje jámy nebo s naložením na dopravní prostředek,
|  | "Pilotovací úroveň -1,000" : | [25 empty] | VV | 0
|  | "Betonové prvky" : | [25 empty] | VV | 0
|  | -1- Kanály-část u TG pece tyčí : | [25 empty] | VV | 0
|  | -1.1-dno tl.200mm,plocha dna=144,0m2, čistá hl.výkopu=1,2m s přídavkem+25% svahování : (144,00)*1,20*1,25/2 |  | 108 | [23 empty] | VV | 0
|  | stěny tl.200mm,dl.188,0m,v.625mm : 0 | [25 empty] | VV | 0
|  | -1.2-dno tl.200mm,plocha dna=10,0m2, čistá hl.výkopu=0,9m s přídavkem+25% svahování : (10,00)*0,90*1,25/2 |  | 5.625 | [23 empty] | VV | 0
|  | stěny tl.200mm,dl.29,0m,v.325mm : 0 | [25 empty] | VV | 0
|  | -1.3-dno tl.200mm,plocha dna=15,5m2, čistá hl.výkopu=0,9m s přídavkem+25% svahování : (15,50)*0,90*1,25/2 |  | 8.7188 | [23 empty] | VV | 0
|  | stěny tl.200mm,dl.36,0m,v.325mm : 0 | [25 empty] | VV | 0
|  | -1.4-dno tl.200mm,plocha dna=21,5m2, čistá hl.výkopu=0,9m s přídavkem+25% svahování : (21,50)*0,90*1,25/2 |  | 12.0938 | [23 empty] | VV | 0
|  | stěny tl.200mm,dl.38,0m,v.325mm : 0 | [25 empty] | VV | 0
|  | -1.5-dno tl.200mm,plocha dna=22,2m2, čistá hl.výkopu=1,2m s přídavkem+25% svahování : (22,50)*1,20*1,25/2 |  | 16.875 | [23 empty] | VV | 0
|  | stěny tl.200mm,dl.34,5m,v.625mm : 0 | [25 empty] | VV | 0
|  | -1.6-dno tl.200mm,plocha dna=35,1m2, čistá hl.výkopu=0,9m s přídavkem+25% svahování : (35,10)*0,90*1,25/2 |  | 19.7437 | [23 empty] | VV | 0
|  | stěny tl.200mm,dl.61,0m,v.325mm : 0 | [25 empty] | VV | 0
|  | Mezisoučet |  | 171.0563 | [23 empty] | VV | 1
|  | -2- Jímky-část u TG pece tyčí : | [25 empty] | VV | 0
|  | -2.1-jímka u lití tyčí, dno tl.250mm,plocha dna=47,0m2, čistá hl.výkopu=1,1m s přídavkem+25% svahování : (47,00)*1,10*1,25/2 |  | 32.3125 | [23 empty] | VV | 0
|  | stěny tl.250mm,dl.28,4m,v.455mm : 0 | [25 empty] | VV | 0
|  | -2.2-jímka u mouldshopu, dno tl.200mm,plocha dna=31,1m2, čistá hl.výkopu=0,9m s přídavkem+25% svahování : (31,10)*0,90*1,25/2 |  | 17.4937 | [23 empty] | VV | 0
|  | stěny tl.200mm,dl.23,2m,v.325mm : 0 | [25 empty] | VV | 0
|  | -2.3-jímka na pánev, dno tl.200mm,plocha dna=5,6m2, čistá hl.výkopu=0,7m s přídavkem+25% svahování : (5,60)*0,70*1,25/2 |  | 2.45 | [23 empty] | VV | 0
|  | stěny tl.200mm,dl.9,6m,v.150mm : 0 | [25 empty] | VV | 0
|  | -2.4-jímka na váhu, dno tl.250mm,plocha dna=6,3m2, čistá hl.výkopu=0,9m s přídavkem+25% svahování : (6,30)*0,90*1,25/2 |  | 3.5438 | [23 empty] | VV | 0
|  | stěny tl.250mm,dl.10,0m,v.350mm : 0 | [25 empty] | VV | 0
|  | Mezisoučet |  | 55.8 | [23 empty] | VV | 1
|  | -3-základ.desky-část u TG pece tyčí : | [25 empty] | VV | 0
|  | -3.1-zákl.deska dráhy tyčí tl.250mm, viz podklad pro VV, čistá hl.výkopu=0,45m s přídavkem+25% svahování : (45,20)*0,45*1,25/2 |  | 12.7125 | [23 empty] | VV | 0
|  | -3.2-zákl.deska dráhy opravy vozíku vsázky tl.250mm, viz podklad pro VV, čistá hl.výkopu=0,5m s přídavkem+25% svahování : (33,00)*0,50*1,25/2 |  | 10.3125 | [23 empty] | VV | 0
|  | -4-zákl.deska tl.250mm, tepelně izolační obklad, viz podklad pro VV, čistá hl.výkopu=0,45m s přídavkem+25% svahování : (137,70)*0,50*1,25/2 |  | 43.0312 | [23 empty] | VV | 0
|  | Mezisoučet |  | 66.0563 | [23 empty] | VV | 1
|  | -7-Odvodňovací žlab spádový : | [25 empty] | VV | 0
|  | plocha žlabů, viz podklad pro VV, čistá hl.výkopu=0,35m s přídavkem+25% svahování : (15,20+11,20+6,20+5,20)*0,35*1,25 |  | 16.5375 | [23 empty] | VV | 0
|  | Mezisoučet |  | 16.5375 | [23 empty] | VV | 1
|  | "Základy pro ocel.kce vestavků" : | [25 empty] | VV | 0
|  | "Jednostupňové patky 600x600x1000mm=12ks", čistá hl.výkopu=0,45m s přídavkem+25% svahování : 12*(0,80*0,80)*0,10*1,25/2 |  | 0.48 | [23 empty] | VV | 0
|  | "Dvoustupňové patky=8ks", čistá hl.výkopu=0,45m s přídavkem+25% svahování : 8*(0,80*0,80)*0,10*1,25/2 |  | 0.32 | [23 empty] | VV | 0
|  | Mezisoučet |  | 0.8 | [23 empty] | VV | 1
10 | 131301119R00 | Hloubení nezapažených jam a zářezů příplatek za lepivost, v hornině 4, | m3 | 310.25 |  | 0 |  | 0 |  | 0 | 21 | 0 | 0 | 0 | 0 | 0 | 800-1 | RTS 25/ I | RTS 25/ I | 0.1024 | 31.77 |  | Práce | Běžná |  |  |  | POL1_
|  | kromě zářezů se šikmými stěnami pro podzemní vedení, s urovnáním dna do předepsaného profilu a spádu, s případným nutným přemístěním ve výkopišti a dále buď s přemístěním výkopku na přilehlém terénu na vzdálenost do 3 m od okraje jámy nebo s naložením na dopravní prostředek, | [25 empty] | SPI |  | kromě zářezů se šikmými stěnami pro podzemní vedení, s urovnáním dna do předepsaného profilu a spádu, s případným nutným přemístěním ve výkopišti a dále buď s přemístěním výkopku na přilehlém terénu na vzdálenost do 3 m od okraje jámy nebo s naložením na dopravní prostředek,
11 | 161101101R00 | Svislé přemístění výkopku z horniny 1 až 4, při hloubce výkopu přes 1 do 2,5 m | m3 | 280.625 |  | 0 |  | 0 |  | 0 | 21 | 0 | 0 | 0 | 0 | 0 | 800-1 | RTS 25/ I | RTS 25/ I | 0.345 | 96.82 |  | Práce | Běžná |  |  |  | POL1_
|  | bez naložení do dopravní nádoby, ale s vyprázdněním dopravní nádoby na hromadu nebo na dopravní prostředek, | [25 empty] | SPI |  | bez naložení do dopravní nádoby, ale s vyprázdněním dopravní nádoby na hromadu nebo na dopravní prostředek,
|  | "Pilotovací úroveň -1,000" : | [25 empty] | VV | 0
|  | "Betonové prvky" : | [25 empty] | VV | 0
|  | -1- Kanály-část u TG pece tyčí : | [25 empty] | VV | 0
|  | -1.1-dno tl.200mm,plocha dna=144,0m2, čistá hl.výkopu=1,2m s přídavkem+25% svahování : (144,00)*1,20*1,25 |  | 216 | [23 empty] | VV | 0
|  | -2- Jímky-část u TG pece tyčí : | [25 empty] | VV | 0
|  | -2.1-jímka u lití tyčí, dno tl.250mm,plocha dna=47,0m2, čistá hl.výkopu=1,1m s přídavkem+25% svahování : (47,00)*1,10*1,25 |  | 64.625 | [23 empty] | VV | 0
12 | 162301101R00 | Vodorovné přemístění výkopku z horniny 1 až 4, na vzdálenost přes 50 do 500 m | m3 | 3497.5 |  | 0 |  | 0 |  | 0 | 21 | 0 | 0 | 0 | 0 | 0 | 800-1 | RTS 25/ I | RTS 25/ I | 0.011 | 38.47 |  | Práce | Běžná |  |  |  | POL1_
|  | po suchu, bez naložení výkopku, avšak se složením bez rozhrnutí, zpáteční cesta vozidla. | [25 empty] | SPI
|  | z haly ven : 1 438,50*2+310,25*2 |  | 3497.5 | [23 empty] | VV | 0
13 | 162701105R00 | Vodorovné přemístění výkopku z horniny 1 až 4, na vzdálenost přes 9 000 do 10 000 m | m3 | 3497.5 |  | 0 |  | 0 |  | 0 | 21 | 0 | 0 | 0 | 0 | 0 | 800-1 | RTS 25/ I | RTS 25/ I | 0.011 | 38.47 |  | Práce | Běžná |  |  |  | POL1_
|  | po suchu, bez naložení výkopku, avšak se složením bez rozhrnutí, zpáteční cesta vozidla. | [25 empty] | SPI
|  | odvoz na deponii (zajistí si zhotovitel) : 1 438,50*2+310,25*2 |  | 3497.5 | [23 empty] | VV | 0
14 | 167101102R00 | Nakládání, skládání, překládání neulehlého výkopku nakládání výkopku přes 100 m3, z horniny 1 až 4 | m3 | 3497.5 |  | 0 |  | 0 |  | 0 | 21 | 0 | 0 | 0 | 0 | 0 | 800-1 | RTS 25/ I | RTS 25/ I | 0.053 | 185.37 |  | Práce | Běžná |  |  |  | POL1_
15 | 171201201R00 | Uložení sypaniny na dočasnou skládku tak, že na 1 m2 plochy připadá přes 2 m3 výkopku nebo ornice | m3 | 3497.5 |  | 0 |  | 0 |  | 0 | 21 | 0 | 0 | 0 | 0 | 0 | 800-1 | RTS 25/ I | RTS 25/ I | 0.009 | 31.48 |  | Práce | Běžná |  |  |  | POL1_
16 | 199000002R00 | Poplatky za skládku horniny 1- 4, skupina 17 05 04 z Katalogu odpadů | m3 | 3497.5 |  | 0 |  | 0 |  | 0 | 21 | 0 | 0 | 0 | 0 | 0 | 800-1 | RTS 25/ I | RTS 25/ I | 0 | 0 |  | Práce | Běžná |  |  |  | POL1_
Díl: | 11 | Přípravné a přidružené práce |  |  |  | 0 |  | 0 |  | 0 |  | 0 |  | 214.5 |  | 7094.88 |  |  |  |  | 97750.5 | [6 empty] | DIL
17 | 130901123RT1 | Bourání konstrukcí v hloubených vykopávkách z betonu, železového nebo z předpjatého, pneumatickým kladivem | m3 | 2956.2 |  | 0 |  | 0 |  | 0 | 21 | 0 | 0 | 0 | 2.4 | 7094.88 | 800-1 | RTS 25/ I | RTS 25/ I | 30.439 | 89983.77 |  | Práce | Běžná |  |  |  | POL1_
|  | s přemístěním suti na hromady na vzdálenost do 20 m nebo s uložením na dopravní prostředek, | [25 empty] | SPI
|  | "nekontaminovaný železobeton" (manipulace se sutí-viz oddíl D96 Přesuny suti a vyb.hmot) : 2 274 |  | 2274 | [23 empty] | VV | 0
|  | rezerva na nepředvítatelné kce +cca 30% : 2274,00*0,3 |  | 682.2 | [23 empty] | VV | 0
18 | 174100010RAE | Zásyp jam, rýh a šachet sypaninou, dovoz ze vzdálenosti 10 000 m | m3 | 110 |  | 0 |  | 0 |  | 0 | 21 | 0 | 0 | 0 | 0 | 0 | AP-HSV | RTS 25/ I | RTS 25/ I | 0.865 | 95.15 |  | Agregovaná položka | Běžná |  |  |  | POL2_
|  | sypaninou s vodorovnou přepravou k místu zásypu, uložením ve vrstvách a zhutněním. | [25 empty] | SPI
|  | podzemních kanálů, apod. : 110,00 |  | 110 | [23 empty] | VV | 0
19 | 130901124RTT | Bourání konstrukcí ze železobetonu ve vykopávkách, pneumatickým kladivem, včetně odvozu na skládku, poplatku za skládku,nákladů na dekontaminaci,veškerých bezpečnostních opatření,atd.-kompletní řešení | m3 | 230 |  | 0 |  | 0 |  | 0 | 21 | 0 | 0 | 0 | 0 | 0 |  | Vlastní | Indiv | 30.439 | 7000.97 |  | Agregovaná položka | Běžná |  |  |  | POL2_
|  | včetně veškeré manipulace s kontaminovaným materiálem, případného meziskládkování, bezpečnostních opatření dle platné legislativy, apod.. | [25 empty] | POP |  | včetně veškeré manipulace s kontaminovaným materiálem, případného meziskládkování, bezpečnostních opatření dle platné legislativy, apod..
|  | odvoz na skládku do 30km. | [25 empty] | POP
|  | "kontaminovaný železobeton (objekt mazutu)" : 230,00 |  | 230 | [23 empty] | VV | 0
20 | 131100010RTT | Hloubení nezapažených jam v hornině1-4, odvoz do 10 km, uložení na skládku | m3 | 2100 |  | 0 |  | 0 |  | 0 | 21 | 0 | 0 | 0 | 0 | 0 |  | Vlastní | Indiv | 0.31934 | 670.61 |  | Agregovaná položka | Běžná |  |  |  | POL2_
|  | včetně veškeré manipulace s kontaminovaným materiálem, případného meziskládkování, bezpečnostních opatření dle platné legislativy, apod.. | [25 empty] | POP |  | včetně veškeré manipulace s kontaminovaným materiálem, případného meziskládkování, bezpečnostních opatření dle platné legislativy, apod..
|  | "kontaminovaná zemina" : 2 100,00 |  | 2100 | [23 empty] | VV | 0
21 | 162701109RTT | Příplatek k vod. přemístění hor.1-4 za další 1 km | m3 | 42000 |  | 0 |  | 0 |  | 0 | 21 | 0 | 0 | 0 | 0 | 0 |  | Vlastní | Indiv | 0 | 0 |  | Agregovaná položka | Běžná |  |  |  | POL2_
|  | celkem odvoz do 30 km. | [25 empty] | POP
|  | "kontaminovaná zemina" : 2 100,00*20 |  | 42000 | [23 empty] | VV | 0
22 | 199000009R00 | Náklady na dekontaminaci horniny 1- 4 včetně veškerých bezpečnostních opatření, atd., včetně poplatku za skládku, kompletní řešení | m3 | 2100 |  | 0 |  | 0 |  | 0 | 21 | 0 | 0 | 0 | 0 | 0 |  | Vlastní | Indiv | 0 | 0 |  | Agregovaná položka | Běžná |  |  |  | POL2_
|  | "kontaminovaná zemina" : 2 100,00 |  | 2100 | [23 empty] | VV | 0
23 | 583427602RM | Kamenivo drcené 32/63 | t | 214.5 |  | 0 |  | 0 |  | 0 | 21 | 0 | 1 | 214.5 | 0 | 0 |  | Vlastní | Indiv | 0 | 0 |  | Specifikace | Běžná |  |  |  | POL3_
|  | 110,00*1,95 |  | 214.5 | [23 empty] | VV | 0
Díl: | 2 | Základy a zvláštní zakládání |  |  |  | 0 |  | 0 |  | 0 |  | 0 |  | 288.95 |  | 0 |  |  |  |  | 3004.82 | [6 empty] | DIL
24 | 215901101RT5 | Zhutnění podloží z rostlé horniny 1 až 4 pod násypy z hornin soudržných do 92% PS a nesoudržných sypkých relativní ulehlosti l(d) do 0,8 vibrační deskou | m2 | 10145 |  | 0 |  | 0 |  | 0 | 21 | 0 | 0 | 0 | 0 | 0 | 800-1 | RTS 25/ I | RTS 25/ I | 0.15 | 1521.75 |  | Práce | Běžná |  |  |  | POL1_
|  | z rostlé horniny tř.1 - 4 pod násypy z hornin soudržných do 92% PS a hornin nesoudržných sypkých relativní ulehlosti I(d) do 0,8 | [25 empty] | SPI |  | z rostlé horniny tř.1 - 4 pod násypy z hornin soudržných do 92% PS a hornin nesoudržných sypkých relativní ulehlosti I(d) do 0,8
|  | "Betonové prvky" : | [25 empty] | VV | 0
|  | -11-Průmyslová podlaha, pod průmyslovou podlahou, viz podklad pro VV : (9 590,00) |  | 9590 | [23 empty] | VV | 0
|  | -3-základ.desky-část u TG pece tyčí : | [25 empty] | VV | 0
|  | -1- Kanály-část u TG pece tyčí : | [25 empty] | VV | 0
|  | -2- Jímky-část u TG pece tyčí : | [25 empty] | VV | 0
|  | (555,00) |  | 555 | [23 empty] | VV | 0
25 | 273313511R00 | Beton základových desek prostý třídy C 12/15 | m3 | 25.908 |  | 0 |  | 0 |  | 0 | 21 | 0 | 2.525 | 65.42 | 0 | 0 | 801-1 | RTS 25/ I | RTS 25/ I | 0.477 | 12.36 |  | Práce | Běžná |  |  |  | POL1_
|  | dodávka a uložení betonu do připravené konstrukce, | [25 empty] | SPI
|  | "Betonové prvky" : | [25 empty] | VV | 0
|  | -3-základ.desky-část u TG pece tyčí : | [25 empty] | VV | 0
|  | -3.1-zákl.deska dráhy tyčí tl.250mm, viz podklad pro VV : (45,20)*0,10 |  | 4.52 | [23 empty] | VV | 0
|  | -3.2-zákl.deska dráhy opravy vozíku vsázky tl.250mm, viz podklad pro VV : (33,00)*0,10 |  | 3.3 | [23 empty] | VV | 0
|  | -4-zákl.deska tl.250mm, tepelně izolační obklad, viz podklad pro VV : (137,70)*0,10 |  | 13.77 | [23 empty] | VV | 0
|  | Mezisoučet |  | 21.59 | [23 empty] | VV | 1
|  | přídavek na přesah+20% : (21,59)*0,2 |  | 4.318 | [23 empty] | VV | 0
26 | 275313511R00 | Beton základových patek prostý třídy C 12/15 | m3 | 1.28 |  | 0 |  | 0 |  | 0 | 21 | 0 | 2.525 | 3.23 | 0 | 0 | 801-1 | RTS 25/ I | RTS 25/ I | 0.477 | 0.61 |  | Práce | Běžná |  |  |  | POL1_
|  | "Betonové prvky" : | [25 empty] | VV | 0
|  | "Základy pro ocel.kce vestavků" : | [25 empty] | VV | 0
|  | "Podladní beton tl.100 mm" , viz podklad pro VV : | [25 empty] | VV | 0
|  | "Jednostupňové patky 600x600x1000mm=12ks" : 12*(0,80*0,80)*0,10 |  | 0.768 | [23 empty] | VV | 0
|  | "Dvoustupňové patky=8ks" : 8*(0,80*0,80)*0,10 |  | 0.512 | [23 empty] | VV | 0
27 | 275321411R00 | Beton základových patek železový třídy C 25/30 | m3 | 8.64 |  | 0 |  | 0 |  | 0 | 21 | 0 | 2.525 | 21.82 | 0 | 0 | 801-1 | RTS 25/ I | RTS 25/ I | 0.48 | 4.15 |  | Práce | Běžná |  |  |  | POL1_
|  | bez dodávky a uložení výztuže | [25 empty] | SPI
|  | Beton C 25/30 XC2, XA1 | [25 empty] | POP
|  | "Betonové prvky" : | [25 empty] | VV | 0
|  | "Základy pro ocel.kce vestavků" : | [25 empty] | VV | 0
|  | "Jednostupňové patky 600x600x1000mm=12ks" : 12*(0,60*0,60)*1,00 |  | 4.32 | [23 empty] | VV | 0
|  | "Dvoustupňové patky=8ks" : 8*(0,60*0,60)*0,50+8*(0,60*1,20)*0,50 |  | 4.32 | [23 empty] | VV | 0
28 | 275351215R00 | Bednění stěn základových patek zřízení | m2 | 52.8 |  | 0 |  | 0 |  | 0 | 21 | 0 | 0.03919 | 2.07 | 0 | 0 | 801-1 | RTS 25/ I | RTS 25/ I | 1.05 | 55.44 |  | Práce | Běžná |  |  |  | POL1_
|  | bednění svislé nebo šikmé (odkloněné), půdorysně přímé nebo zalomené, stěn základových patek ve volných nebo zapažených jámách, rýhách, šachtách, včetně případných vzpěr, | [25 empty] | SPI |  | bednění svislé nebo šikmé (odkloněné), půdorysně přímé nebo zalomené, stěn základových patek ve volných nebo zapažených jámách, rýhách, šachtách, včetně případných vzpěr,
|  | "Betonové prvky" : | [25 empty] | VV | 0
|  | "Základy pro ocel.kce vestavků" : | [25 empty] | VV | 0
|  | "Jednostupňové patky 600x600x1000mm=12ks" : 12*(0,60+0,60)*2*1,00 |  | 28.8 | [23 empty] | VV | 0
|  | "Dvoustupňové patky=8ks" : 8*(0,60+0,60)*2*0,50+8*(0,60+1,20)*2*0,50 |  | 24 | [23 empty] | VV | 0
29 | 275351216R00 | Bednění stěn základových patek odstranění | m2 | 52.8 |  | 0 |  | 0 |  | 0 | 21 | 0 | 0 | 0 | 0 | 0 | 801-1 | RTS 25/ I | RTS 25/ I | 0.32 | 16.9 |  | Práce | Běžná |  |  |  | POL1_
|  | bednění svislé nebo šikmé (odkloněné), půdorysně přímé nebo zalomené, stěn základových patek ve volných nebo zapažených jámách, rýhách, šachtách, včetně případných vzpěr, | [25 empty] | SPI |  | bednění svislé nebo šikmé (odkloněné), půdorysně přímé nebo zalomené, stěn základových patek ve volných nebo zapažených jámách, rýhách, šachtách, včetně případných vzpěr,
30 | 275361821R00 | Výztuž a svařované sítě základových patek z prutové oceli, B500B, , , | t | 1.6416 |  | 0 |  | 0 |  | 0 | 21 | 0 | 1.0249 | 1.68 | 0 | 0 | 821-1 | RTS 25/ I | RTS 25/ I | 23.531 | 38.63 |  | Práce | Běžná |  |  |  | POL1_
|  | "Betonové prvky" : | [25 empty] | VV | 0
|  | "Základy pro ocel.kce vestavků" : | [25 empty] | VV | 0
|  | vyztuženost 190kg/m3 betonu : 8,64*190,00/1000 |  | 1.6416 | [23 empty] | VV | 0
31 | 229940000RTT | Trubkové mikropiloty do D 105 mm, včetně injektáže a dodávky hmot, materálů, atd. | m | 260.4 |  | 0 |  | 0 |  | 0 | 21 | 0 | 0.0844 | 21.98 | 0 | 0 |  | Vlastní | Indiv | 3.9531 | 1029.37 |  | Agregovaná položka | Běžná |  |  |  | POL2_
|  | - průměr kořene 300mm, délka kořene=8,0m z betonu C 25/30 XC2, XA1 | [25 empty] | POP
|  | - výztuha trubka D102x16mm, délka 9,3m | [25 empty] | POP
|  | - patní desky hlavy výztuhy P15x200-200mm | [25 empty] | POP
|  | - materiál ocel S235, povrchová úprava pozink | [25 empty] | POP
|  | Montáž+dodávka - kompletní provedení mikropilot | [25 empty] | POP
|  | "Betonové prvky" : | [25 empty] | VV | 0
|  | "Základy pro ocel.kce vestavků" : | [25 empty] | VV | 0
|  | mikropiloty=28ks, viz podklad pro VV : 28*9,30 |  | 260.4 | [23 empty] | VV | 0
32 | 273320150RTT | Základová deska ŽB z betonu C 25/30 XC2, XA1, včetně bednění, odbednění, výztuž 170 kg/m3 | m3 | 53.975 |  | 0 |  | 0 |  | 0 | 21 | 0 | 3.2006 | 172.75 | 0 | 0 |  | Vlastní | Indiv | 6.0326 | 325.61 |  | Agregovaná položka | Běžná |  |  |  | POL2_
|  | "Betonové prvky" : | [25 empty] | VV | 0
|  | -3-základ.desky-část u TG pece tyčí : | [25 empty] | VV | 0
|  | -3.1-zákl.deska dráhy tyčí tl.250mm, viz podklad pro VV : (45,20)*0,25 |  | 11.3 | [23 empty] | VV | 0
|  | -3.2-zákl.deska dráhy opravy vozíku vsázky tl.250mm, viz podklad pro VV : (33,00)*0,25 |  | 8.25 | [23 empty] | VV | 0
|  | -4-zákl.deska tl.250mm, tepelně izolační obklad, viz podklad pro VV : (137,70)*0,25 |  | 34.425 | [23 empty] | VV | 0
Díl: | 3 | Svislé a kompletní konstrukce |  |  |  | 0 |  | 0 |  | 0 |  | 0 |  | 573.33 |  | 0 |  |  |  |  | 5933.96 | [6 empty] | DIL
33 | 380311531R00 | Kompletní konstrukce z betonu prostého třídy C 12/15, tloušťky konstrukce přes 80 do 150 mm | m3 | 40.632 |  | 0 |  | 0 |  | 0 | 21 | 0 | 2.6126 | 106.15 | 0 | 0 | 801-5 | RTS 25/ I | RTS 25/ I | 3.067 | 124.62 |  | Práce | Běžná |  |  |  | POL1_
|  | čistíren odpadních vod (mimo budovy), nádrží, vodojemů, žlabů nebo kanálů, včetně pomocného pracovního lešení o výšce podlahy do 1900 mm a pro zatížení do 1,5 kPa, | [25 empty] | SPI |  | čistíren odpadních vod (mimo budovy), nádrží, vodojemů, žlabů nebo kanálů, včetně pomocného pracovního lešení o výšce podlahy do 1900 mm a pro zatížení do 1,5 kPa,
|  | "Betonové prvky" : | [25 empty] | VV | 0
|  | "Podkladní beton tl.100 mm" : | [25 empty] | VV | 0
|  | -1- Kanály-část u TG pece tyčí : | [25 empty] | VV | 0
|  | -1.1-dno tl.200mm,plocha dna=144,0m2 : (144,00)*0,10 |  | 14.4 | [23 empty] | VV | 0
|  | stěny tl.200mm,dl.188,0m,v.625mm : 0 | [25 empty] | VV | 0
|  | -1.2-dno tl.200mm,plocha dna=10,0m2 : (10,00)*0,10 |  | 1 | [23 empty] | VV | 0
|  | stěny tl.200mm,dl.29,0m,v.325mm : 0 | [25 empty] | VV | 0
|  | -1.3-dno tl.200mm,plocha dna=15,5m2 : (15,50)*0,10 |  | 1.55 | [23 empty] | VV | 0
|  | stěny tl.200mm,dl.36,0m,v.325mm : 0 | [25 empty] | VV | 0
|  | -1.4-dno tl.200mm,plocha dna=21,5m2 : (21,50)*0,10 |  | 2.15 | [23 empty] | VV | 0
|  | stěny tl.200mm,dl.38,0m,v.325mm : 0 | [25 empty] | VV | 0
|  | -1.5-dno tl.200mm,plocha dna=22,2m2 : (22,50)*0,10 |  | 2.25 | [23 empty] | VV | 0
|  | stěny tl.200mm,dl.34,5m,v.625mm : 0 | [25 empty] | VV | 0
|  | -1.6-dno tl.200mm,plocha dna=35,1m2 : (35,10)*0,10 |  | 3.51 | [23 empty] | VV | 0
|  | stěny tl.200mm,dl.61,0m,v.325mm : 0 | [25 empty] | VV | 0
|  | Mezisoučet |  | 24.86 | [23 empty] | VV | 1
|  | -2- Jímky-část u TG pece tyčí : | [25 empty] | VV | 0
|  | -2.1-jímka u lití tyčí, dno tl.250mm,plocha dna=47,0m2 : (47,00)*0,10 |  | 4.7 | [23 empty] | VV | 0
|  | stěny tl.250mm,dl.28,4m,v.455mm : 0 | [25 empty] | VV | 0
|  | -2.2-jímka u mouldshopu, dno tl.200mm,plocha dna=31,1m2 : (31,10)*0,10 |  | 3.11 | [23 empty] | VV | 0
|  | stěny tl.200mm,dl.23,2m,v.325mm : 0 | [25 empty] | VV | 0
|  | -2.3-jímka na pánev, dno tl.200mm,plocha dna=5,6m2 : (5,60)*0,10 |  | 0.56 | [23 empty] | VV | 0
|  | stěny tl.200mm,dl.9,6m,v.150mm : 0 | [25 empty] | VV | 0
|  | -2.4-jímka na váhu, dno tl.250mm,plocha dna=6,3m2 : (6,30)*0,10 |  | 0.63 | [23 empty] | VV | 0
|  | stěny tl.250mm,dl.10,0m,v.350mm : 0 | [25 empty] | VV | 0
|  | Mezisoučet |  | 9 | [23 empty] | VV | 1
|  | přídavek na přesah+20% : (24,86+9,00)*0,2 |  | 6.772 | [23 empty] | VV | 0
34 | 380326132RT5 | Kompletní konstrukce z betonu železového vodostavebního třídy C 25/30, vliv prostředí XA1, tloušťky konstrukce přes 150 do 300 mm | m3 | 117.694 |  | 0 |  | 0 |  | 0 | 21 | 0 | 2.5914 | 304.99 | 0 | 0 | 801-5 | RTS 25/ I | RTS 25/ I | 4.193 | 493.49 |  | Práce | Běžná |  |  |  | POL1_
|  | čistíren odpadních vod (mimo budovy), nádrží, vodojemů, žlabů nebo kanálů, včetně pomocného pracovního lešení o výšce podlahy do 1900 mm a pro zatížení do 1,5 kPa, | [25 empty] | SPI |  | čistíren odpadních vod (mimo budovy), nádrží, vodojemů, žlabů nebo kanálů, včetně pomocného pracovního lešení o výšce podlahy do 1900 mm a pro zatížení do 1,5 kPa,
|  | Beton C 25/30 XC2, XA1 | [25 empty] | POP
|  | součástí stěn budou kotvící "C" lišty v opakování po 1,0m. (Lišty jsou vykázány samostatně včetně konzol) | [25 empty] | POP |  | součástí stěn budou kotvící "C" lišty v opakování po 1,0m. (Lišty jsou vykázány samostatně včetně konzol)
|  | "Betonové prvky" : | [25 empty] | VV | 0
|  | -1- Kanály-část u TG pece tyčí : | [25 empty] | VV | 0
|  | -1.1-dno tl.200mm,plocha dna=144,0m2 : (144,00)*0,20 |  | 28.8 | [23 empty] | VV | 0
|  | stěny tl.200mm,dl.188,0m,v.625mm : 0,20*188,00*0,625 |  | 23.5 | [23 empty] | VV | 0
|  | -1.2-dno tl.200mm,plocha dna=10,0m2 : (10,00)*0,20 |  | 2 | [23 empty] | VV | 0
|  | stěny tl.200mm,dl.29,0m,v.325mm : 0,20*29,00*0,325 |  | 1.885 | [23 empty] | VV | 0
|  | -1.3-dno tl.200mm,plocha dna=15,5m2 : (15,50)*0,20 |  | 3.1 | [23 empty] | VV | 0
|  | stěny tl.200mm,dl.36,0m,v.325mm : 0,20*36,00*0,325 |  | 2.34 | [23 empty] | VV | 0
|  | -1.4-dno tl.200mm,plocha dna=21,5m2 : (21,50)*0,20 |  | 4.3 | [23 empty] | VV | 0
|  | stěny tl.200mm,dl.38,0m,v.325mm : 0,20*38,00*0,325 |  | 2.47 | [23 empty] | VV | 0
|  | -1.5-dno tl.200mm,plocha dna=22,2m2 : (22,50)*0,20 |  | 4.5 | [23 empty] | VV | 0
|  | stěny tl.200mm,dl.34,5m,v.625mm : 0,20*34,50*0,625 |  | 4.3125 | [23 empty] | VV | 0
|  | -1.6-dno tl.200mm,plocha dna=35,1m2 : (35,10)*0,20 |  | 7.02 | [23 empty] | VV | 0
|  | stěny tl.200mm,dl.61,0m,v.325mm : 0,20*61,00*0,325 |  | 3.965 | [23 empty] | VV | 0
|  | Mezisoučet |  | 88.1925 | [23 empty] | VV | 1
|  | -2- Jímky-část u TG pece tyčí : | [25 empty] | VV | 0
|  | -2.1-jímka u lití tyčí, dno tl.250mm,plocha dna=47,0m2 : (47,00)*0,25 |  | 11.75 | [23 empty] | VV | 0
|  | stěny tl.250mm,dl.28,4m,v.705mm : 0,25*28,40*0,705 |  | 5.0055 | [23 empty] | VV | 0
|  | -2.2-jímka u mouldshopu, dno tl.200mm,plocha dna=31,1m2 : (31,10)*0,20 |  | 6.22 | [23 empty] | VV | 0
|  | stěny tl.200mm,dl.23,2m,v.575mm : 0,20*23,20*0,575 |  | 2.668 | [23 empty] | VV | 0
|  | -2.3-jímka na pánev, dno tl.200mm,plocha dna=5,6m2 : (5,60)*0,20 |  | 1.12 | [23 empty] | VV | 0
|  | stěny tl.200mm,dl.9,6m,v.150mm : 0,20*9,60*0,15 |  | 0.288 | [23 empty] | VV | 0
|  | -2.4-jímka na váhu, dno tl.250mm,plocha dna=6,3m2 : (6,30)*0,25 |  | 1.575 | [23 empty] | VV | 0
|  | stěny tl.250mm,dl.10,0m,v.350mm : 0,25*10,00*0,35 |  | 0.875 | [23 empty] | VV | 0
|  | Mezisoučet |  | 29.5015 | [23 empty] | VV | 1
35 | 380356241R00 | Bednění kompletních konstrukcí neomítaných z betonu prostého nebo železového obyčejného vodostavebního, ploch rovinných, zřízení | m2 | 1296.498 |  | 0 |  | 0 |  | 0 | 21 | 0 | 0.06603 | 85.61 | 0 | 0 | 801-5 | RTS 25/ I | RTS 25/ I | 1.72 | 2229.98 |  | Práce | Běžná |  |  |  | POL1_
|  | čistíren odpadních vod (mimo budovy), nádrží, vodojemů, žlabů nebo kanálů | [25 empty] | SPI
|  | "Betonové prvky" : | [25 empty] | VV | 0
|  | -1- Kanály-část u TG pece tyčí : | [25 empty] | VV | 0
|  | -1.1-dno tl.200mm,plocha dna=144,0m2 : 0 | [25 empty] | VV | 0
|  | stěny tl.200mm,dl.188,0m,v.625mm vč.dna 200mm : 2*188,00*(0,625+0,20)*2 |  | 620.4 | [23 empty] | VV | 0
|  | -1.2-dno tl.200mm,plocha dna=10,0m2 : 0 | [25 empty] | VV | 0
|  | stěny tl.200mm,dl.29,0m,v.325mm vč.dna 200mm : 2*29,00*(0,325+0,20)*2 |  | 60.9 | [23 empty] | VV | 0
|  | -1.3-dno tl.200mm,plocha dna=15,5m2 : 0 | [25 empty] | VV | 0
|  | stěny tl.200mm,dl.36,0m,v.325mm vč.dna 200mm : 2*36,00*(0,325+0,20)*2 |  | 75.6 | [23 empty] | VV | 0
|  | -1.4-dno tl.200mm,plocha dna=21,5m2 : 0 | [25 empty] | VV | 0
|  | stěny tl.200mm,dl.38,0m,v.325mm vč.dna 200mm : 2*38,00*(0,325+0,20)*2 |  | 79.8 | [23 empty] | VV | 0
|  | -1.5-dno tl.200mm,plocha dna=22,2m2 : 0 | [25 empty] | VV | 0
|  | stěny tl.200mm,dl.34,5m,v.625mm vč.dna 200mm : 2*34,50*(0,625+0,20)*2 |  | 113.85 | [23 empty] | VV | 0
|  | -1.6-dno tl.200mm,plocha dna=35,1m2 : 0 | [25 empty] | VV | 0
|  | stěny tl.200mm,dl.61,0m,v.325mm vč.dna 200mm : 2*61,00*(0,325+0,20)*2 |  | 128.1 | [23 empty] | VV | 0
|  | Mezisoučet |  | 1078.65 | [23 empty] | VV | 1
|  | -2- Jímky-část u TG pece tyčí : | [25 empty] | VV | 0
|  | -2.1-jímka u lití tyčí, dno tl.250mm,plocha dna=47,0m2 : 0 | [25 empty] | VV | 0
|  | stěny tl.250mm,dl.28,4m,v.705mm vč.dna 250mm : 2*28,40*(0,705+0,25)*2 |  | 108.488 | [23 empty] | VV | 0
|  | -2.2-jímka u mouldshopu, dno tl.200mm,plocha dna=31,1m2 : 0 | [25 empty] | VV | 0
|  | stěny tl.200mm,dl.23,2m,v.575mm vč.dna 200mm : 2*23,20*(0,575+0,20)*2 |  | 71.92 | [23 empty] | VV | 0
|  | -2.3-jímka na pánev, dno tl.200mm,plocha dna=5,6m2 : 0 | [25 empty] | VV | 0
|  | stěny tl.200mm,dl.9,6m,v.150mm vč.dna 200mm : 2*9,60*(0,15+0,20)*2 |  | 13.44 | [23 empty] | VV | 0
|  | -2.4-jímka na váhu, dno tl.250mm,plocha dna=6,3m2 : 0 | [25 empty] | VV | 0
|  | stěny tl.250mm,dl.10,0m,v.350mm vč.dna 250mm : 2*10,00*(0,35+0,25)*2 |  | 24 | [23 empty] | VV | 0
|  | Mezisoučet |  | 217.848 | [23 empty] | VV | 1
36 | 380356242R00 | Bednění kompletních konstrukcí neomítaných z betonu prostého nebo železového obyčejného vodostavebního, ploch rovinných, odbednění | m2 | 1296.498 |  | 0 |  | 0 |  | 0 | 21 | 0 | 0 | 0 | 0 | 0 | 801-5 | RTS 25/ I | RTS 25/ I | 0.65 | 842.72 |  | Práce | Běžná |  |  |  | POL1_
|  | čistíren odpadních vod (mimo budovy), nádrží, vodojemů, žlabů nebo kanálů | [25 empty] | SPI
37 | 380361007R00 | Výztuž kompletních konstrukcí z oceli z oceli B500B | t | 21.7718 |  | 0 |  | 0 |  | 0 | 21 | 0 | 1.0293 | 22.41 | 0 | 0 | 801-5 | RTS 25/ I | RTS 25/ I | 22.07 | 480.5 |  | Práce | Běžná |  |  |  | POL1_
|  | čistíren odpadních vod (mimo budovy), nádrží, vodojemů, žlabů nebo kanálů, včetně pomocného pracovního lešení o výšce podlahy do 1900 mm a pro zatížení do 1,5 kPa | [25 empty] | SPI |  | čistíren odpadních vod (mimo budovy), nádrží, vodojemů, žlabů nebo kanálů, včetně pomocného pracovního lešení o výšce podlahy do 1900 mm a pro zatížení do 1,5 kPa
|  | "Betonové prvky" : | [25 empty] | VV | 0
|  | -1- Kanály-část TG u pece, vyztuženost 190kg/m3 betonu : 88,1925*190,00/1000 |  | 16.7566 | [23 empty] | VV | 0
|  | -2- Jímky-část TG u pece, vyztuženost 170kg/m3 betonu : 29,5015*170,00/1000 |  | 5.0153 | [23 empty] | VV | 0
38 | 388996200RTT | Chráničky ocelové pro TG DN 150 mm, včetně tvarovek, příslušenství, povrchové úpravy nátěrem pro prostředí C5 | m | 1500 |  | 0 |  | 0 |  | 0 | 21 | 0 | 0.025 | 37.5 | 0 | 0 |  | Vlastní | Indiv | 0.106 | 159 |  | Práce | Běžná |  |  |  | POL1_
|  | Montáž+dodávka-kompletní provedení. | [25 empty] | POP
|  | -8-Chráničky pro TG : | [25 empty] | VV | 0
|  | -8- chráničky-část u TG tyče-uložení do podsypu pod podlahou haly, viz podklad pro VV : 566,00 |  | 566 | [23 empty] | VV | 0
|  | -8- chráničky-část u TG svitky-uložení do podsypu pod podlahou haly, viz podklad pro VV : 800,00 |  | 800 | [23 empty] | VV | 0
|  | Mezisoučet |  | 1366 | [23 empty] | VV | 1
|  | rezerva+ztratné cca 10% : 134,00 |  | 134 | [23 empty] | VV | 0
39 | 389381001RTT | Dobetonování konstrukcí, betonem třídy C 16/20 včetně bednění | m3 | 5 |  | 0 |  | 0 |  | 0 | 21 | 0 | 2.5667 | 12.83 | 0 | 0 |  | Vlastní | Indiv | 3.929 | 19.65 |  | Práce | Běžná |  |  |  | POL1_
|  | obetonávka sloupů z úrovně -0,500 do +0,000 pro ukončení HI podlahy : 5,00 |  | 5 | [23 empty] | VV | 0
40 | 389941010RTT | Systémové kotvící C-lišty 28/15 včetně příslušenství, materiál pozink, (Montáž+dodávka) | kus | 240 |  | 0 |  | 0 |  | 0 | 21 | 0 | 0.001 | 0.24 | 0 | 0 |  | Vlastní | Indiv | 2.2 | 528 |  | Práce | Běžná |  |  |  | POL1_
|  | včetně osazení výrobků do bednění před betonáží cca po 1m. | [25 empty] | POP
|  | v kanálech pro kabelové žlaby, předpoklad : 200,00 |  | 200 | [23 empty] | VV | 0
|  | +rezerva 20% : 200,00*0,2 |  | 40 | [23 empty] | VV | 0
41 | 389941015RTT | Konzoly šířky do 300 mm pro kabelové žlaby v kanálech, včetně příslušenství, materiál pozink, (Montáž+dodávka) | kus | 240 |  | 0 |  | 0 |  | 0 | 21 | 0 | 0.005 | 1.2 | 0 | 0 |  | Vlastní | Indiv | 2.2 | 528 |  | Práce | Běžná |  |  |  | POL1_
|  | včetně osazení výrobků do bednění před betonáží. | [25 empty] | POP
|  | v kanálech pro kabelové žlaby, předpoklad : 200,00 |  | 200 | [23 empty] | VV | 0
|  | +rezerva 20% : 200,00*0,2 |  | 40 | [23 empty] | VV | 0
42 | 389941016RTT | Konzoly šířky do 400 mm pro kabelové žlaby v kanálech, včetně příslušenství, materiál pozink, (Montáž+dodávka) | kus | 240 |  | 0 |  | 0 |  | 0 | 21 | 0 | 0.01 | 2.4 | 0 | 0 |  | Vlastní | Indiv | 2.2 | 528 |  | Práce | Běžná |  |  |  | POL1_
|  | včetně osazení výrobků do bednění před betonáží. | [25 empty] | POP
|  | v kanálech pro kabelové žlaby, předpoklad : 200,00 |  | 200 | [23 empty] | VV | 0
|  | +rezerva 20% : 200,00*0,2 |  | 40 | [23 empty] | VV | 0
Díl: | 63 | Podlahy a podlahové konstrukce |  |  |  | 0 |  | 0 |  | 0 |  | 0 |  | 30559.03 |  | 0 |  |  |  |  | 9196.27 | [6 empty] | DIL
43 | 289970111R00 | Geotextílie separační, filtrační, zpevňující polypropylén, 300 g/m2 | m2 | 22057 |  | 0 |  | 0 |  | 0 | 21 | 0 | 0.0005 | 11.03 | 0 | 0 | 800-2 | RTS 25/ I | RTS 25/ I | 0.094 | 2073.36 |  | Práce | Běžná |  |  |  | POL1_
|  | "Betonové prvky" : | [25 empty] | VV | 0
|  | -11-Průmyslová podlaha, viz podklad pro VV, přesah+ztratné 15% : 2*(9 590,00)*1,15 |  | 22057 | [23 empty] | VV | 0
44 | 564871111RT4 | Podklad ze štěrkodrti s rozprostřením a zhutněním frakce 0-63 mm, tloušťka po zhutnění 250 mm | m2 | 41321.5 |  | 0 |  | 0 |  | 0 | 21 | 0 | 0.575 | 23759.86 | 0 | 0 | 822-1 | RTS 25/ I | RTS 25/ I | 0.027 | 1115.68 |  | Práce | Běžná |  |  |  | POL1_
|  | "Betonové prvky" : | [25 empty] | VV | 0
|  | "hutněný podsyp celk.tl.1000mm, Edef dle PD" : | [25 empty] | VV | 0
|  | -1- Kanály-část u TG pece tyčí : | [25 empty] | VV | 0
|  | -1.1-dno tl.200mm,plocha dna=144,0m2, viz podklad pro VV, čtyři vrstvy s přesahem : (144,00)*4*1,25 |  | 720 | [23 empty] | VV | 0
|  | stěny tl.200mm,dl.188,0m,v.625mm : 0 | [25 empty] | VV | 0
|  | -1.2-dno tl.200mm,plocha dna=10,0m2, viz podklad pro VV, čtyři vrstvy s přesahem : (10,00)*4*1,25 |  | 50 | [23 empty] | VV | 0
|  | stěny tl.200mm,dl.29,0m,v.325mm : 0 | [25 empty] | VV | 0
|  | -1.3-dno tl.200mm,plocha dna=15,5m2, viz podklad pro VV, čtyři vrstvy s přesahem : (15,50)*4*1,25 |  | 77.5 | [23 empty] | VV | 0
|  | stěny tl.200mm,dl.36,0m,v.325mm : 0 | [25 empty] | VV | 0
|  | -1.4-dno tl.200mm,plocha dna=21,5m2, viz podklad pro VV, čtyři vrstvy s přesahem : (21,50)*4*1,25 |  | 107.5 | [23 empty] | VV | 0
|  | stěny tl.200mm,dl.38,0m,v.325mm : 0 | [25 empty] | VV | 0
|  | -1.5-dno tl.200mm,plocha dna=22,2m2, viz podklad pro VV, čtyři vrstvy s přesahem : (22,50)*4*1,25 |  | 112.5 | [23 empty] | VV | 0
|  | stěny tl.200mm,dl.34,5m,v.625mm : 0 | [25 empty] | VV | 0
|  | -1.6-dno tl.200mm,plocha dna=35,1m2, viz podklad pro VV, čtyři vrstvy s přesahem : (35,10)*4*1,25 |  | 175.5 | [23 empty] | VV | 0
|  | stěny tl.200mm,dl.61,0m,v.325mm : 0 | [25 empty] | VV | 0
|  | Mezisoučet |  | 1243 | [23 empty] | VV | 1
|  | "Betonové prvky" : | [25 empty] | VV | 0
|  | "hutněný podsyp celk.tl.1000mm, Edef dle PD" : | [25 empty] | VV | 0
|  | -2- Jímky-část u TG pece tyčí : | [25 empty] | VV | 0
|  | -2.1-jímka u lití tyčí, dno tl.250mm,plocha dna=47,0m2, viz podklad pro VV, čtyři vrstvy s přesahem : (47,00)*4*1,25 |  | 235 | [23 empty] | VV | 0
|  | stěny tl.250mm,dl.28,4m,v.455mm : 0 | [25 empty] | VV | 0
|  | -2.2-jímka u mouldshopu, dno tl.200mm,plocha dna=31,1m2, viz podklad pro VV, čtyři vrstvy s přesahem : (31,10)*4*1,25 |  | 155.5 | [23 empty] | VV | 0
|  | stěny tl.200mm,dl.23,2m,v.325mm : 0 | [25 empty] | VV | 0
|  | -2.3-jímka na pánev, dno tl.200mm,plocha dna=5,6m2, viz podklad pro VV, čtyři vrstvy s přesahem : (5,60)*4*1,25 |  | 28 | [23 empty] | VV | 0
|  | stěny tl.200mm,dl.9,6m,v.150mm : 0 | [25 empty] | VV | 0
|  | -2.4-jímka na váhu, dno tl.250mm,plocha dna=6,3m2, viz podklad pro VV, čtyři vrstvy s přesahem : (6,30)*4*1,25 |  | 31.5 | [23 empty] | VV | 0
|  | stěny tl.250mm,dl.10,0m,v.350mm : 0 | [25 empty] | VV | 0
|  | Mezisoučet |  | 450 | [23 empty] | VV | 1
|  | "Betonové prvky" : | [25 empty] | VV | 0
|  | "hutněný podsyp celk.tl.1000mm, Edef dle PD" : | [25 empty] | VV | 0
|  | -3-základ.desky-část u TG pece tyčí : | [25 empty] | VV | 0
|  | -3.1-zákl.deska dráhy tyčí tl.250mm, viz podklad pro VV, čtyři vrstvy s přesahem : (45,20)*4*1,25 |  | 226 | [23 empty] | VV | 0
|  | -3.2-zákl.deska dráhy opravy vozíku vsázky tl.250mm, viz podklad pro VV, čtyři vrstvy s přesahem : (33,00)*4*1,25 |  | 165 | [23 empty] | VV | 0
|  | -4-zákl.deska tl.250mm, tepelně izolační obklad, viz podklad pro VV, čtyři vrstvy s přesahem : (137,70)*4*1,25 |  | 688.5 | [23 empty] | VV | 0
|  | Mezisoučet |  | 1079.5 | [23 empty] | VV | 1
|  | "Betonové prvky" : | [25 empty] | VV | 0
|  | "hutněný podsyp celk.tl.1000mm, Edef dle PD" : | [25 empty] | VV | 0
|  | -7-Odvodňovací žlab spádový : | [25 empty] | VV | 0
|  | hutněný podsyp celk.tl.1000 mm, viz podklad pro VV, čtyři vrstvy s přesahem : (15,20+11,20+6,20+5,20)*4*1,25 |  | 189 | [23 empty] | VV | 0
|  | -11-Průmyslová podlaha, pod prům.podlahou : | [25 empty] | VV | 0
|  | hutněný podsyp tl.1000 mm, viz podklad pro VV, čtyři vrstvy s přesahem : (9 590,00)*4 |  | 38360 | [23 empty] | VV | 0
45 | 631361921RT8 | Výztuž mazanin z betonů a z lehkých betonů ze svařovaných sítí průměr drátu 8 mm, velikost oka 100/100 mm | t | 3.5236 |  | 0 |  | 0 |  | 0 | 21 | 0 | 1.08 | 3.81 | 0 | 0 | 801-1 | RTS 25/ I | RTS 25/ I | 15.231 | 53.67 |  | Práce | Běžná |  |  |  | POL1_
|  | včetně distančních prvků | [25 empty] | SPI
|  | "Betonové prvky" : | [25 empty] | VV | 0
|  | -11-Průmyslová podlaha, viz podklad pro VV celková plocha podlahy : | [25 empty] | VV | 0
|  | doplňková výztuž v podlaze pro otvory vrat a dveří : 49*3,00*2,00*7,99/1000*1,5 |  | 3.5236 | [23 empty] | VV | 0
46 | 564211111R01 | Podklad ze štěrkopísku po zhutnění tloušťky 5 cm, štěrkopísek frakce 0-4 mm | m2 | 9590 |  | 0 |  | 0 |  | 0 | 21 | 0 | 0.1012 | 970.51 | 0 | 0 |  | Vlastní | Indiv | 0.024 | 230.16 |  | Práce | Běžná |  |  |  | POL1_
|  | "Betonové prvky" : | [25 empty] | VV | 0
|  | -11-Průmyslová podlaha, pod prům.podlahou, viz podklad pro VV : | [25 empty] | VV | 0
|  | hutněný podsyp tl.50 mm, jedna vrstva : (9 590,00) |  | 9590 | [23 empty] | VV | 0
47 | 631330020RTT | Průmyslová podlaha bezespará z betonu C 25/30 XC2, XA1, tl. 250 mm, s cementovým vsypem, rozptýlená výztuž 16kg/m3, včetně dilatací, řezaných smršťovacích spár včetně těsnění PUR TPT | m2 | 9590 |  | 0 |  | 0 |  | 0 | 21 | 0 | 0.6 | 5754 | 0 | 0 |  | Vlastní | Indiv | 0.58265 | 5587.61 |  | Práce | Běžná |  |  |  | POL1_
|  | velikost dilatačního dílu podlahy 20x20m-řezané a těsněné smršťovací spáry | [25 empty] | POP
|  | hloubka řezu 80 mm, těsněno trvale pružným tmelem | [25 empty] | POP
|  | velikost dilatačního dílu podlahy 20x60m-dilatační lišta se smykovými trny | [25 empty] | POP
|  | včetně dilatační pružné vložky tl. 10 mm po obvodu navazujících konstrukcí | [25 empty] | POP
|  | včetně těsnění dilatací u horního povrchu PUR TP tmelem | [25 empty] | POP
|  | Montáž+dodávka - kompletní provedení | [25 empty] | POP
|  | "Betonové prvky" : | [25 empty] | VV | 0
|  | -11-Průmyslová podlaha, viz podklad pro VV, celková plocha podlahy : (9 590,00) |  | 9590 | [23 empty] | VV | 0
48 | 632291139R00 | Šamotový obklad tl. 65+20 mm základové desky do lepícího tmele, včetně dodávky šamotového obkladu, lepícího tmele, příslušenství | m2 | 137.7 |  | 0 |  | 0 |  | 0 | 21 | 0 | 0.36294 | 49.98 | 0 | 0 |  | Vlastní | Indiv | 0.753 | 103.69 |  | Práce | Běžná |  |  |  | POL1_
|  | "Betonové prvky" : | [25 empty] | VV | 0
|  | -4- viz podklad pro VV, tepelně izolační obklad : 137,70 |  | 137.7 | [23 empty] | VV | 0
49 | 632482110RTT | Profil dilatační podlahový - systémová kovová lišta s trny, (zajištění vodorovné dilatace podlahy a omezení svislého pohybu jednotlivých dilatací) | m | 108 |  | 0 |  | 0 |  | 0 | 21 | 0 | 0.00023 | 0.02 | 0 | 0 |  | Vlastní | Indiv | 0.05 | 5.4 |  | Práce | Běžná |  |  |  | POL1_
|  | Montáž+dodávka - kompletní provedení. | [25 empty] | POP
|  | "Ocelové prvky" : | [25 empty] | VV | 0
|  | -11-dilatační profil podlahy, viz podklad pro výkaz výměr : 108,00 |  | 108 | [23 empty] | VV | 0
50 | 597101039RTT | Žlab odvodňovací spádový, zatížení D 400 kN, včetně dodávky žlabu a roštu, obetonování | m | 35.64 |  | 0 |  | 0 |  | 0 | 21 | 0 | 0.27552 | 9.82 | 0 | 0 |  | Vlastní | Indiv | 0.74905 | 26.7 |  | Agregovaná položka | Běžná |  |  |  | POL2_
|  | Žlab bude složen z typových dílců L=1000 mm + Revizní kus L=660 mm | [25 empty] | POP
|  | Včetně základové desky tl.250 mm o plochách=15,2m2+11,2m2+6,2m2+5,2m2 | [25 empty] | POP
|  | Včetně podlití žlabu nesmrštivou cement.zálivkou tl.20 mm | [25 empty] | POP
|  | Včetně podkladní vrstvy z betonu C 12/15 tl.100 mm | [25 empty] | POP
|  | Montáž+dodávka - kompletní provedení. | [25 empty] | POP
|  | "Betonové prvky" : | [25 empty] | VV | 0
|  | -7-Odvodňovací žlab spádový : | [25 empty] | VV | 0
|  | délky žlabů viz podklad pro VV : 14,66+10,66+4,66+5,66 |  | 35.64 | [23 empty] | VV | 0
Díl: | 900 | HZS |  |  |  | 0 |  | 0 |  | 0 |  | 0 |  | 0 |  | 0 |  |  |  |  | 1250 | [6 empty] | DIL
51 | 913 R00 | Hzs - Stavební dělník | h | 1250 |  | 0 |  | 0 |  | 0 | 21 | 0 | 0 | 0 | 0 | 0 | Prav.M | RTS 25/ I | RTS 25/ I | 1 | 1250 |  | HZS | Běžná |  |  |  | POL10_
|  | nespecifikované práce v rámci zpracované PD=DZS, předpoklad : 1 250,00 |  | 1250 | [23 empty] | VV | 0
Díl: | 93 | Dokončovací práce inženýrských staveb |  |  |  | 0 |  | 0 |  | 0 |  | 0 |  | 467.97 |  | 0 |  |  |  |  | 824.94 | [6 empty] | DIL
52 | 275313511R00 | Beton základových patek prostý třídy C 12/15 | m3 | 2 |  | 0 |  | 0 |  | 0 | 21 | 0 | 2.525 | 5.05 | 0 | 0 | 801-1 | RTS 25/ I | RTS 25/ I | 0.477 | 0.95 |  | Práce | Běžná |  |  |  | POL1_
|  | "Podkladní beton tl.100 mm" : | [25 empty] | VV | 0
|  | "Hlavice pilot mezi sloupů haly" : | [25 empty] | VV | 0
|  | ZPM, pro část D.02 Základové kce haly : 20*(1,00*1,00)*0,10 |  | 2 | [23 empty] | VV | 0
53 | 275321411R00 | Beton základových patek železový třídy C 25/30 | m3 | 12.8 |  | 0 |  | 0 |  | 0 | 21 | 0 | 2.525 | 32.32 | 0 | 0 | 801-1 | RTS 25/ I | RTS 25/ I | 0.48 | 6.14 |  | Práce | Běžná |  |  |  | POL1_
|  | bez dodávky a uložení výztuže | [25 empty] | SPI
|  | "Hlavice pilot mezi sloupů haly" : | [25 empty] | VV | 0
|  | ZPM, pro část D.02 Základové kce haly : 20*(0,80*0,80)*1,00 |  | 12.8 | [23 empty] | VV | 0
54 | 275351215R00 | Bednění stěn základových patek zřízení | m2 | 64 |  | 0 |  | 0 |  | 0 | 21 | 0 | 0.03919 | 2.51 | 0 | 0 | 801-1 | RTS 25/ I | RTS 25/ I | 1.05 | 67.2 |  | Práce | Běžná |  |  |  | POL1_
|  | bednění svislé nebo šikmé (odkloněné), půdorysně přímé nebo zalomené, stěn základových patek ve volných nebo zapažených jámách, rýhách, šachtách, včetně případných vzpěr, | [25 empty] | SPI |  | bednění svislé nebo šikmé (odkloněné), půdorysně přímé nebo zalomené, stěn základových patek ve volných nebo zapažených jámách, rýhách, šachtách, včetně případných vzpěr,
|  | "Hlavice pilot mezi sloupů haly" : | [25 empty] | VV | 0
|  | ZPM, pro část D.02 Základové kce haly : 20*(0,80+0,80)*2*1,00 |  | 64 | [23 empty] | VV | 0
55 | 275351216R00 | Bednění stěn základových patek odstranění | m2 | 64 |  | 0 |  | 0 |  | 0 | 21 | 0 | 0 | 0 | 0 | 0 | 801-1 | RTS 25/ I | RTS 25/ I | 0.32 | 20.48 |  | Práce | Běžná |  |  |  | POL1_
|  | bednění svislé nebo šikmé (odkloněné), půdorysně přímé nebo zalomené, stěn základových patek ve volných nebo zapažených jámách, rýhách, šachtách, včetně případných vzpěr, | [25 empty] | SPI |  | bednění svislé nebo šikmé (odkloněné), půdorysně přímé nebo zalomené, stěn základových patek ve volných nebo zapažených jámách, rýhách, šachtách, včetně případných vzpěr,
56 | 275361821R00 | Výztuž a svařované sítě základových patek z prutové oceli, B500B, , , | t | 1.92 |  | 0 |  | 0 |  | 0 | 21 | 0 | 1.0249 | 1.97 | 0 | 0 | 821-1 | RTS 25/ I | RTS 25/ I | 23.531 | 45.18 |  | Práce | Běžná |  |  |  | POL1_
|  | "Hlavice pilot mezi sloupů haly" : | [25 empty] | VV | 0
|  | pro ZPM (vyztuženost 150kg/m3 betonu), pro část D.02 Základové kce haly : (12,80)*150,00/1000 |  | 1.92 | [23 empty] | VV | 0
57 | 389381005RTT | Dobetonování konstrukcí, betonem třídy C 20/25 včetně bednění | m3 | 91.32 |  | 0 |  | 0 |  | 0 | 21 | 0 | 2.5667 | 234.4 | 0 | 0 |  | Vlastní | Indiv | 3.929 | 358.8 |  | Práce | Běžná |  |  |  | POL1_
|  | obetonování OK sloupů, množství viz výkaz obetonování, pro část D.02, SO02 základové kce haly : 91,32 |  | 91.32 | [23 empty] | VV | 0
58 | 935212 | PŘÍKOPOVÉ ŽLABY Z BETON TVÁRNIC ŠÍŘ DO 600MM DO BETONU TL 100MM, Žlab odvodňovací betonový příkopový; l = 330 mm; b = 630 mm; h = 150 mm | M | 100 |  | 0 |  | 0 |  | 0 | 21 | 0 | 0.30327 | 30.33 | 0 | 0 |  | OTSKP 24 | RTS 25/ I | 0.25285 | 25.29 |  | Agregovaná položka | Běžná |  |  |  | POL2_
|  | Položka zahrnuje: | [25 empty] | POP
|  | - dodávku a uložení příkopových tvárnic předepsaného rozměru a kvality | [25 empty] | POP
|  | - dodání a rozprostření lože z předepsaného materiálu v předepsané kvalitěa v předepsané tloušťce | [25 empty] | POP
|  | - veškerou manipulaci s materiálem, vnitrostaveništní i mimostaveništní dopravu | [25 empty] | POP
|  | pro část D.01 příprava území, zajištění stavební jámy č.2 : 100,00 |  | 100 | [23 empty] | VV | 0
59 | 631310002RTT | Mazanina podkladní z betonu C 12/15, tl. 100 mm | m2 | 370 |  | 0 |  | 0 |  | 0 | 21 | 0 | 0.4362 | 161.39 | 0 | 0 |  | Vlastní | Indiv | 0.81324 | 300.9 |  | Agregovaná položka | Běžná |  |  |  | POL2_
|  | "podkladní beton" : | [25 empty] | VV | 0
|  | pro část D.01 příprava území, zajištění stavební jámy č.1 : 216,00+20,00 |  | 236 | [23 empty] | VV | 0
|  | pro část D.01 příprava území, zajištění stavební jámy č.2 : 114,00+20,00 |  | 134 | [23 empty] | VV | 0
Díl: | 95 | Dokončovací konstrukce na pozemních stavbách |  |  |  | 0 |  | 0 |  | 0 |  | 0 |  | 0 |  | 0 |  |  |  |  | 1410.16 | [6 empty] | DIL
60 | 952901411R00 | Vyčištění budov a ostatních objektů ostatních objektů (např. kanálů, zásobníků, kůlen apod.) - vynesení zbytků stavebního rumu, kropení a 2 x zametení podlah, oprášení stěn a výplní otvorů jakékoliv výšky podlaží | m2 | 10145 |  | 0 |  | 0 |  | 0 | 21 | 0 | 0 | 0 | 0 | 0 | 801-1 | RTS 25/ I | RTS 25/ I | 0.139 | 1410.16 |  | Práce | Běžná |  |  |  | POL1_
Díl: | 96 | Bourání konstrukcí |  |  |  | 0 |  | 0 |  | 0 |  | 0 |  | 0 |  | 24.34 |  |  |  |  | 32.2 | [6 empty] | DIL
61 | 965048541R00 | Frézování betonového povrchu tloušťky do 30 mm | m2 | 322 |  | 0 |  | 0 |  | 0 | 21 | 0 | 0 | 0 | 0.0756 | 24.34 | 801-3 | RTS 25/ I | RTS 25/ I | 0.1 | 32.2 |  | Práce | Běžná |  |  |  | POL1_
|  | "Betonové prvky" : | [25 empty] | VV | 0
|  | -11-Průmyslová podlaha, viz podklad pro VV celková plocha podlahy : 322,00 |  | 322 | [23 empty] | VV | 0
Díl: | 99 | Staveništní přesun hmot |  |  |  | 0 |  | 0 |  | 0 |  | 0 |  | 0 |  | 0 |  |  |  |  | 21909.89 | [6 empty] | DIL
62 | 998152121R00 | Přesun hmot pro oplocení a objekty zvláštní,monol. vodorovně do 50 m výšky do 3 m | t | 31707.5001 |  | 0 |  | 0 |  | 0 | 21 | 0 | 0 | 0 | 0 | 0 | 801-5 | RTS 25/ I | RTS 25/ I | 0.609 | 19309.87 |  | Přesun hmot | Běžná |  |  |  | POL7_
|  | na novostavbách a změnách objektů pro oplocení (815 2 JKSo), objekty zvláštní pro chov živočichů (815 3 JKSO), objekty pozemní různé (815 9 JKSO) se svislou nosnou konstrukcí monolitickou betonovou tyčovou nebo plošnou ( KMCH 2 a 3 - JKSO šesté místo) | [25 empty] | SPI |  | na novostavbách a změnách objektů pro oplocení (815 2 JKSo), objekty zvláštní pro chov živočichů (815 3 JKSO), objekty pozemní různé (815 9 JKSO) se svislou nosnou konstrukcí monolitickou betonovou tyčovou nebo plošnou ( KMCH 2 a 3 - JKSO šesté místo)
63 | 998152132R00 | Přesun hmot pro oplocení a objekty zvláštní,monol. příplatek za zvětšený přesun přes vymezenou největší dopravní vzdálenost do 1000 m | t | 31707.5001 |  | 0 |  | 0 |  | 0 | 21 | 0 | 0 | 0 | 0 | 0 | 801-5 | RTS 25/ I | RTS 25/ I | 0.082 | 2600.02 |  | Přesun hmot | Běžná |  |  |  | POL7_
|  | na novostavbách a změnách objektů pro oplocení (815 2 JKSo), objekty zvláštní pro chov živočichů (815 3 JKSO), objekty pozemní různé (815 9 JKSO) se svislou nosnou konstrukcí monolitickou betonovou tyčovou nebo plošnou ( KMCH 2 a 3 - JKSO šesté místo) | [25 empty] | SPI |  | na novostavbách a změnách objektů pro oplocení (815 2 JKSo), objekty zvláštní pro chov živočichů (815 3 JKSO), objekty pozemní různé (815 9 JKSO) se svislou nosnou konstrukcí monolitickou betonovou tyčovou nebo plošnou ( KMCH 2 a 3 - JKSO šesté místo)
Díl: | 711 | Izolace proti vodě |  |  |  | 0 |  | 0 |  | 0 |  | 0 |  | 22.93 |  | 0 |  |  |  |  | 4324.85 | [6 empty] | DIL
64 | 711111001RZ1 | Provedení izolace proti zemní vlhkosti natěradly za studena na ploše vodorovné nátěrem penetračním, 1 x nátěr, včetně dodávky penetračního laku ALP | m2 | 779.35 |  | 0 |  | 0 |  | 0 | 21 | 0 | 0.00033 | 0.26 | 0 | 0 | 800-711 | RTS 25/ I | RTS 25/ I | 0.0275 | 21.43 |  | Práce | Běžná |  |  |  | POL1_
65 | 711112001RZ1 | Provedení izolace proti zemní vlhkosti natěradly za studena na ploše svislé, včetně pomocného lešení o výšce podlahy do 1900 mm a pro zatížení do 1,5 kPa. nátěrem penetračním, 1x nátěr, včetně dodávky penetračního laku ALP | m2 | 768.5739 |  | 0 |  | 0 |  | 0 | 21 | 0 | 0.00052 | 0.4 | 0 | 0 | 800-711 | RTS 25/ I | RTS 25/ I | 0.049 | 37.66 |  | Práce | Běžná |  |  |  | POL1_
66 | 711141559R00 | Provedení izolace proti zemní vlhkosti pásy přitavením vodorovná, 1 vrstva, bez dodávky izolačních pásů, | m2 | 779.35 |  | 0 |  | 0 |  | 0 | 21 | 0 | 0.00041 | 0.32 | 0 | 0 | 800-711 | RTS 25/ I | RTS 25/ I | 0.22991 | 179.18 |  | Práce | Běžná |  |  |  | POL1_
|  | "Betonové prvky" : | [25 empty] | VV | 0
|  | -1- Kanály-část u TG pece tyčí : | [25 empty] | VV | 0
|  | -1.1-dno tl.200mm,plocha dna=144,0m2 : (144,00) |  | 144 | [23 empty] | VV | 0
|  | stěny tl.200mm,dl.188,0m,v.625mm : 0 | [25 empty] | VV | 0
|  | -1.2-dno tl.200mm,plocha dna=10,0m2 : (10,00) |  | 10 | [23 empty] | VV | 0
|  | stěny tl.200mm,dl.29,0m,v.325mm : 0 | [25 empty] | VV | 0
|  | -1.3-dno tl.200mm,plocha dna=15,5m2 : (15,50) |  | 15.5 | [23 empty] | VV | 0
|  | stěny tl.200mm,dl.36,0m,v.325mm : 0 | [25 empty] | VV | 0
|  | -1.4-dno tl.200mm,plocha dna=21,5m2 : (21,50) |  | 21.5 | [23 empty] | VV | 0
|  | stěny tl.200mm,dl.38,0m,v.325mm : 0 | [25 empty] | VV | 0
|  | -1.5-dno tl.200mm,plocha dna=22,2m2 : (22,50) |  | 22.5 | [23 empty] | VV | 0
|  | stěny tl.200mm,dl.34,5m,v.625mm : 0 | [25 empty] | VV | 0
|  | -1.6-dno tl.200mm,plocha dna=35,1m2 : (35,10) |  | 35.1 | [23 empty] | VV | 0
|  | stěny tl.200mm,dl.61,0m,v.325mm : 0 | [25 empty] | VV | 0
|  | Mezisoučet |  | 248.6 | [23 empty] | VV | 1
|  | -2- Jímky-část u TG pece tyčí : | [25 empty] | VV | 0
|  | -2.1-jímka u lití tyčí, dno tl.250mm,plocha dna=47,0m2 : (47,00) |  | 47 | [23 empty] | VV | 0
|  | stěny tl.250mm,dl.28,4m,v.455mm : 0 | [25 empty] | VV | 0
|  | -2.2-jímka u mouldshopu, dno tl.200mm,plocha dna=31,1m2 : (31,10) |  | 31.1 | [23 empty] | VV | 0
|  | stěny tl.200mm,dl.23,2m,v.325mm : 0 | [25 empty] | VV | 0
|  | -2.3-jímka na pánev, dno tl.200mm,plocha dna=5,6m2 : (5,60) |  | 5.6 | [23 empty] | VV | 0
|  | stěny tl.200mm,dl.9,6m,v.150mm : 0 | [25 empty] | VV | 0
|  | -2.4-jímka na váhu, dno tl.250mm,plocha dna=6,3m2 : (6,30) |  | 6.3 | [23 empty] | VV | 0
|  | stěny tl.250mm,dl.10,0m,v.350mm : 0 | [25 empty] | VV | 0
|  | Mezisoučet |  | 90 | [23 empty] | VV | 1
|  | -3-základ.desky-část u TG pece tyčí : | [25 empty] | VV | 0
|  | -3.1-zákl.deska dráhy tyčí tl.250mm : (45,20) |  | 45.2 | [23 empty] | VV | 0
|  | -3.2-zákl.deska dráhy opravy vozíku vsázky tl.250mm, viz podklad pro VV : (33,00) |  | 33 | [23 empty] | VV | 0
|  | -4-zákl.deska tl.250mm, tepelně izolační obklad, viz podklad pro VV : (137,70) |  | 137.7 | [23 empty] | VV | 0
|  | Mezisoučet |  | 215.9 | [23 empty] | VV | 1
|  | -7-Odvodňovací žlab spádový : | [25 empty] | VV | 0
|  | plocha žlabů, viz podklad pro VV : (15,20+11,20+6,20+5,20) |  | 37.8 | [23 empty] | VV | 0
|  | Mezisoučet |  | 37.8 | [23 empty] | VV | 1
|  | "Základy pro ocel.kce vestavků" : | [25 empty] | VV | 0
|  | "Jednostupňové patky 600x600x1000mm=12ks" : 12*(0,60*0,60) |  | 4.32 | [23 empty] | VV | 0
|  | "Dvoustupňové patky=8ks" : 8*(0,60*0,60) |  | 2.88 | [23 empty] | VV | 0
|  | Mezisoučet |  | 7.2 | [23 empty] | VV | 1
|  | přídavek na přesah+vytažení HI na zákl.desky v.250mm +30% : (599,50)*0,3 |  | 179.85 | [23 empty] | VV | 0
67 | 711142559R00 | Provedení izolace proti zemní vlhkosti pásy přitavením svislá, 1 vrstva, bez dodávky izolačních pásů, | m2 | 768.5739 |  | 0 |  | 0 |  | 0 | 21 | 0 | 0.00058 | 0.45 | 0 | 0 | 800-711 | RTS 25/ I | RTS 25/ I | 0.266 | 204.44 |  | Práce | Běžná |  |  |  | POL1_
|  | "Betonové prvky" : | [25 empty] | VV | 0
|  | -1- Kanály-část u TG pece tyčí : | [25 empty] | VV | 0
|  | -1.1-dno tl.200mm,plocha dna=144,0m2 : 0 | [25 empty] | VV | 0
|  | stěny tl.200mm,dl.188,0m,v.625mm vč.dna 200mm : 188,00*(0,625+0,20)*2 |  | 310.2 | [23 empty] | VV | 0
|  | -1.2-dno tl.200mm,plocha dna=10,0m2 : 0 | [25 empty] | VV | 0
|  | stěny tl.200mm,dl.29,0m,v.325mm vč.dna 200mm : 29,00*(0,325+0,20)*2 |  | 30.45 | [23 empty] | VV | 0
|  | -1.3-dno tl.200mm,plocha dna=15,5m2 : 0 | [25 empty] | VV | 0
|  | stěny tl.200mm,dl.36,0m,v.325mm vč.dna 200mm : 36,00*(0,325+0,20)*2 |  | 37.8 | [23 empty] | VV | 0
|  | -1.4-dno tl.200mm,plocha dna=21,5m2 : 0 | [25 empty] | VV | 0
|  | stěny tl.200mm,dl.38,0m,v.325mm vč.dna 200mm : 38,00*(0,325+0,20)*2 |  | 39.9 | [23 empty] | VV | 0
|  | -1.5-dno tl.200mm,plocha dna=22,2m2 : 0 | [25 empty] | VV | 0
|  | stěny tl.200mm,dl.34,5m,v.625mm vč.dna 200mm : 34,50*(0,625+0,20)*2 |  | 56.925 | [23 empty] | VV | 0
|  | -1.6-dno tl.200mm,plocha dna=35,1m2 : 0 | [25 empty] | VV | 0
|  | stěny tl.200mm,dl.61,0m,v.325mm vč.dna 200mm : 61,00*(0,325+0,20)*2 |  | 64.05 | [23 empty] | VV | 0
|  | Mezisoučet |  | 539.325 | [23 empty] | VV | 1
|  | -2- Jímky-část u TG pece tyčí : | [25 empty] | VV | 0
|  | -2.1-jímka u lití tyčí, dno tl.250mm,plocha dna=47,0m2 : 0 | [25 empty] | VV | 0
|  | stěny tl.250mm,dl.28,4m,v.705mm vč.dna 250mm : 28,40*(0,705+0,25)*2 |  | 54.244 | [23 empty] | VV | 0
|  | -2.2-jímka u mouldshopu, dno tl.200mm,plocha dna=31,1m2 : 0 | [25 empty] | VV | 0
|  | stěny tl.200mm,dl.23,2m,v.575mm vč.dna 200mm : 23,20*(0,575+0,20)*2 |  | 35.96 | [23 empty] | VV | 0
|  | -2.3-jímka na pánev, dno tl.200mm,plocha dna=5,6m2 : 0 | [25 empty] | VV | 0
|  | stěny tl.200mm,dl.9,6m,v.150mm vč.dna 200mm : 9,60*(0,15+0,20)*2 |  | 6.72 | [23 empty] | VV | 0
|  | -2.4-jímka na váhu, dno tl.250mm,plocha dna=6,3m2 : 0 | [25 empty] | VV | 0
|  | stěny tl.250mm,dl.10,0m,v.350mm vč.dna 250mm : 10,00*(0,35+0,25)*2 |  | 12 | [23 empty] | VV | 0
|  | Mezisoučet |  | 108.924 | [23 empty] | VV | 1
|  | "Základy pro ocel.kce vestavků" : | [25 empty] | VV | 0
|  | "Jednostupňové patky 600x600x1000mm=12ks" : 12*(0,60+0,60)*2*1,00 |  | 28.8 | [23 empty] | VV | 0
|  | "Dvoustupňové patky=8ks" : 8*(0,60+0,60)*2*0,50+8*(0,60+1,20)*2*0,50 |  | 24 | [23 empty] | VV | 0
|  | Mezisoučet |  | 52.8 | [23 empty] | VV | 1
|  | přídavek na přesah+vytažení HI +10% : (675,249)*0,1 |  | 67.5249 | [23 empty] | VV | 0
68 | 711171559RT1 | Provedení izolace proti zemní vlhkosti termoplasty vodorovné, volně položené, bez dodávky fólie, | m2 | 11508 |  | 0 |  | 0 |  | 0 | 21 | 0 | 0 | 0 | 0 | 0 | 800-711 | RTS 25/ I | RTS 25/ I | 0.31 | 3567.48 |  | Práce | Běžná |  |  |  | POL1_
|  | -11-Průmyslová podlaha, celková plocha podlahy s vytažením HI na zákl.prahy do úrovně +0,000 : (9 590,00)*1,2 |  | 11508 | [23 empty] | VV | 0
69 | 711491272RZ2 | Provedení izolace proti tlakové vodě ostatní práce svislá, ochranná textílie, včetně dodávky materiálu | m2 | 883.86 |  | 0 |  | 0 |  | 0 | 21 | 0 | 0.00052 | 0.46 | 0 | 0 | 800-711 | RTS 25/ I | RTS 25/ I | 0.196 | 173.24 |  | Práce | Běžná |  |  |  | POL1_
|  | ochrana svislé HI, s přesahy a vytažením na kci, ztratné +15% : (768,5739)*1,15 |  | 883.86 | [23 empty] | VV | 0
70 | 711823121RT7 | Ochrana konstrukcí nopovou fólií svisle, výška nopu 8 mm, včetně dodávky fólie | m2 | 883.86 |  | 0 |  | 0 |  | 0 | 21 | 0 | 0.00052 | 0.46 | 0 | 0 | 800-711 | RTS 25/ I | RTS 25/ I | 0.16 | 141.42 |  | Práce | Běžná |  |  |  | POL1_
|  | viz svislá HI, s přesahy a vytažením na kci, ztratné +15% : (768,5739)*1,15 |  | 883.86 | [23 empty] | VV | 0
71 | 283250275R | Fólie hladká hydroizolační tl = 1,00 mm; funkce: protiradonová, proti prorůstání; materiál: PE-HD | m2 | 13234.2 |  | 0 |  | 0 |  | 0 | 21 | 0 | 0.00095 | 12.57 | 0 | 0 | SPCM | RTS 25/ I | RTS 25/ I | 0 | 0 |  | Specifikace | Běžná |  |  |  | POL3_
|  | -11-Průmyslová podlaha, celková plocha podlahy s vytažením HI na zákl.prahy do úrovně +0,000 : | [25 empty] | VV | 0
|  | přesah+ztratné 15% : (11 508,00)*1,15 |  | 13234.2 | [23 empty] | VV | 0
72 | 62852265R | Pás hydroizolační asfaltový tl = 4,0 mm; funkce: protiradonová, parobrzdná; nosná vložka: skelná tkanina; asfalt: modifikovaný; horní strana: minerální posyp; spodní strana: spalitelná fólie | m2 | 1780.1125 |  | 0 |  | 0 |  | 0 | 21 | 0 | 0.0045 | 8.01 | 0 | 0 | SPCM | RTS 25/ I | RTS 25/ I | 0 | 0 |  | Specifikace | Běžná |  |  |  | POL3_
|  | ztratné 15% : (779,35+768,5739)*1,15 |  | 1780.1125 | [23 empty] | VV | 0
73 | 998711201R00 | Přesun hmot pro izolace proti vodě svisle do 6 m | % |  |  | 0 |  | 0 |  | 0 | 21 | 0 | 0 | 0 | 0 | 0 | 800-711 | RTS 25/ I | RTS 25/ I | 0 | 0 |  | Přesun hmot | Běžná |  |  |  | POL7_
|  | 50 m vodorovně měřeno od těžiště půdorysné plochy skládky do těžiště půdorysné plochy objektu | [25 empty] | SPI
Díl: | 720 | Zdravotechnická instalace |  |  |  | 0 |  | 0 |  | 0 |  | 0 |  | 0.38 |  | 0 |  |  |  |  | 18.72 | [6 empty] | DIL
74 | 723150319RTT | Potrubí ocelové hladké DN 100 mm, včetně tvarovek, armatur, nátěru, příslušenství, zkoušek, atd., koncová část ukončena na fasádě=připojení na hadici fekálního vozu | m | 22.5 |  | 0 |  | 0 |  | 0 | 21 | 0 | 0.01684 | 0.38 | 0 | 0 |  | Vlastní | Indiv | 0.832 | 18.72 |  | Práce | Běžná |  |  |  | POL1_
|  | Montáž+dodávka+nátěr potrubí včetně přesunu hmot - kompletní provedení. | [25 empty] | POP
|  | "Ocelové prvky" : | [25 empty] | VV | 0
|  | -12-ocelové potrubí pro vypouštění emulze vedené pod podlahou v podsypu, viz podklad pro výkaz výměr, prořez+ztratné : 18,00*1,25 |  | 22.5 | [23 empty] | VV | 0
Díl: | 721 | Vnitřní kanalizace |  |  |  | 0 |  | 0 |  | 0 |  | 0 |  | 14.53 |  | 0 |  |  |  |  | 518.93 | [6 empty] | DIL
75 | 899711122R00 | Výstražné fólie výstražná fólie pro kanalizaci, šířka 30 cm | m | 391.2 |  | 0 |  | 0 |  | 0 | 21 | 0 | 0 | 0 | 0 | 0 | 827-1 | RTS 25/ I | RTS 25/ I | 0.026 | 10.17 |  | Práce | Běžná |  |  |  | POL1_
76 | 721290112R00 | Zkouška těsnosti kanalizace v objektech vodou, DN 200 | m | 391.2 |  | 0 |  | 0 |  | 0 | 21 | 0 | 0 | 0 | 0 | 0 | 800-721 | RTS 25/ I | RTS 25/ I | 0.059 | 23.08 |  | Práce | Běžná |  |  |  | POL1_
77 | 721176209RTT | Potrubí PVC-KG SN8 (ležaté) v zemi, DN 110 mm, včetně tvarovek, příslušenství, kompletní provedení | m | 3 |  | 0 |  | 0 |  | 0 | 21 | 0 | 0.002 | 0.01 | 0 | 0 |  | Vlastní | Indiv | 0.101 | 0.3 |  | Práce | Běžná |  |  |  | POL1_
|  | Montáž+dodávka-kompletní provedení. | [25 empty] | POP
|  | -8.2-propoj jímek na zaolejovanou vodu dl.3,0m, viz podklad pro VV : 3,00 |  | 3 | [23 empty] | VV | 0
78 | 721176227RTT | Potrubí PVC-KG SN8 (ležaté) v zemi, DN 150 mm, včetně tvarovek a příslušenství, případných navrtávek, atd. - kompletní provedení | m | 391.2 |  | 0 |  | 0 |  | 0 | 21 | 0 | 0.0035 | 1.37 | 0 | 0 |  | Vlastní | Indiv | 0.8 | 312.96 |  | Práce | Běžná |  |  |  | POL1_
|  | Montáž+dodávka-kompletní provedení. | [25 empty] | POP
|  | -7-Odvodňovací žlab spádový : | [25 empty] | VV | 0
|  | dopojení kanalizace (část=4m, výkop viz níže) : 26,00 |  | 26 | [23 empty] | VV | 0
|  | -9-Kanalizace v hale, která není součástí ZTI (přípojky uloženy v podsypu pod podlahou) : | [25 empty] | VV | 0
|  | -9.1- přípojka PVC-KG DN 150 : 28,00 |  | 28 | [23 empty] | VV | 0
|  | -9.2- přípojka PVC-KG DN 150 : 52,00 |  | 52 | [23 empty] | VV | 0
|  | -9.3- přípojka PVC-KG DN 150 : 25,00 |  | 25 | [23 empty] | VV | 0
|  | -9.4- přípojka PVC-KG DN 150 : 6,00 |  | 6 | [23 empty] | VV | 0
|  | -9.5- přípojka PVC-KG DN 150 : 76,00 |  | 76 | [23 empty] | VV | 0
|  | -9.6- přípojka PVC-KG DN 150 : 106,00 |  | 106 | [23 empty] | VV | 0
|  | -9.7- přípojka PVC-KG DN 150 (část=4m, výkop viz níže) : 7,00 |  | 7 | [23 empty] | VV | 0
|  | Mezisoučet |  | 326 | [23 empty] | VV | 1
|  | rezerva,prořez,ztratné cca +20% : 326,00*0,2 |  | 65.2 | [23 empty] | VV | 0
79 | 721176229RTT | Potrubí PVC-KG SN8 (ležaté) v zemi, DN 300 mm, včetně tvarovek, příslušenství, kompletní provedení | m | 2 |  | 0 |  | 0 |  | 0 | 21 | 0 | 0.0008 | 0 | 0 | 0 |  | Vlastní | Indiv | 0.8 | 1.6 |  | Práce | Běžná |  |  |  | POL1_
|  | Montáž+dodávka-kompletní provedení. | [25 empty] | POP
|  | -8-Chráničky pro TG : | [25 empty] | VV | 0
|  | -8.1-propoj jímek na zaolejovanou vod dl.2,0m, viz podklad pro VV : 2,00 |  | 2 | [23 empty] | VV | 0
80 | 139600013RBG | Ruční výkop v hornině 4, svislé přemístění, odvoz do 10 000 m | m3 | 7.2 |  | 0 |  | 0 |  | 0 | 21 | 0 | 0 | 0 | 0 | 0 | AP-HSV | RTS 25/ I | RTS 25/ I | 9.137 | 65.79 |  | Agregovaná položka | Běžná |  |  |  | POL2_
|  | s odvozem na deponii (zajistí si zhotovitel) | [25 empty] | POP
|  | -7-Odvodňovací žlab spádový : | [25 empty] | VV | 0
|  | dopojení kanalizace : 0,60*4,00*1,50 |  | 3.6 | [23 empty] | VV | 0
|  | -9-Kanalizace v hale, která není součástí ZTI : | [25 empty] | VV | 0
|  | -9.7- přípojka PVC DN 125 (část=4m) : 0,60*(7,00-3,00)*1,50 |  | 3.6 | [23 empty] | VV | 0
81 | 174100050RAC | Zásyp jam, rýh a šachet štěrkopískem, dovoz ze vzdálenosti 10 000 m, Kamenivo nestanovené těžené; frakce 0,0 až 32,0 mm | m3 | 4.56 |  | 0 |  | 0 |  | 0 | 21 | 0 | 1.67 | 7.62 | 0 | 0 | AP-HSV | RTS 25/ I | RTS 25/ I | 0.213 | 0.97 |  | Agregovaná položka | Běžná |  |  |  | POL2_
|  | sypaninou s vodorovnou přepravou k místu zásypu, uložením ve vrstvách a zhutněním. | [25 empty] | SPI
|  | 7,20-2,64 |  | 4.56 | [23 empty] | VV | 0
82 | 175100020RAC | Obsyp potrubí štěrkopískem, dovoz ze vzdálenosti 10 000 m, Kamenivo stanovené přírodní; těžené; 0/16; OH = 2,51 Mg/m3; štěrkopísek | m3 | 2.64 |  | 0 |  | 0 |  | 0 | 21 | 0 | 1.67 | 4.41 | 0 | 0 | AP-HSV | RTS 25/ I | RTS 25/ I | 1.598 | 4.22 |  | Agregovaná položka | Běžná |  |  |  | POL2_
|  | prohozenou zeminou nebo štěrkopískem, s vodorovnou přepravou k místu zásypu, uložením ve vrstvách a zhutněním. | [25 empty] | SPI |  | prohozenou zeminou nebo štěrkopískem, s vodorovnou přepravou k místu zásypu, uložením ve vrstvách a zhutněním.
|  | včetně lože ze štěrkopísku | [25 empty] | POP
|  | "Lože+Obsyp" : | [25 empty] | VV | 0
|  | -7-Odvodňovací žlab spádový : | [25 empty] | VV | 0
|  | dopojení kanalizace : 0,60*4,00*(0,45+0,10) |  | 1.32 | [23 empty] | VV | 0
|  | -9-Kanalizace v hale, která není součástí ZTI : | [25 empty] | VV | 0
|  | -9.7- přípojka PVC DN 125 (část=4m) : 0,60*(7,00-3,00)*(0,45+0,10) |  | 1.32 | [23 empty] | VV | 0
83 | 894431313RBC | Šachty plastové plastové šachty z dílců D 425 mm, dno sběrné s výkyvnými hrdly, D 160 mm, délka šachtové roury 1,50 m, poklop děrovaný litina 40 t, Příslušenství šachty - adptér teleskopický pro šachtovou rouru, včetně těsnění, d = 425 , h = 375 mm | kus | 20 |  | 0 |  | 0 |  | 0 | 21 | 0 | 0.05613 | 1.12 | 0 | 0 | AP-HSV | RTS 25/ I | RTS 25/ I | 1.9919 | 39.84 |  | Agregovaná položka | Běžná |  |  |  | POL2_
|  | Osazení plastového dna, osazení korugované šachtové roury, vložení těsnění, osazení šachtové teleskopické roury a litinového poklopu. | [25 empty] | POP |  | Osazení plastového dna, osazení korugované šachtové roury, vložení těsnění, osazení šachtové teleskopické roury a litinového poklopu.
|  | Včetně dodání veškerých dílců šachty, poklopu a těsnění. | [25 empty] | POP
|  | -9-Kanalizace v hale, která není součástí ZTI (přípojky uloženy v podsypu pod podlahou) : | [25 empty] | VV | 0
|  | předpoklad : 20,00 |  | 20 | [23 empty] | VV | 0
84 | 912 R00 | Hzs - Zedník tř.7 | h | 60 |  | 0 |  | 0 |  | 0 | 21 | 0 | 0 | 0 | 0 | 0 | Prav.M | RTS 25/ I | RTS 25/ I | 1 | 60 |  | HZS | Běžná |  |  |  | POL10_
|  | případné zednické výpomoci, předpoklad : 60,00 |  | 60 | [23 empty] | VV | 0
85 | 998721201R00 | Přesun hmot pro vnitřní kanalizaci v objektech výšky do 6 m | % |  |  | 0 |  | 0 |  | 0 | 21 | 0 | 0 | 0 | 0 | 0 | 800-721 | RTS 25/ I | RTS 25/ I | 0 | 0 |  | Přesun hmot | Běžná |  |  |  | POL7_
|  | 50 m vodorovně, měřeno od těžiště půdorysné plochy skládky do těžiště půdorysné plochy objektu | [25 empty] | SPI
Díl: | 767 | Konstrukce zámečnické |  |  |  | 0 |  | 0 |  | 0 |  | 0 |  | 250.96 |  | 0 |  |  |  |  | 20507.2 | [6 empty] | DIL
86 | 767995104R00 | Výroba a montáž atypických kovovových doplňků staveb hmotnosti přes 20 do 50 kg | kg | 139824 |  | 0 |  | 0 |  | 0 | 21 | 0 | 5e-05 | 6.99 | 0 | 0 | 800-767 | RTS 25/ I | RTS 25/ I | 0.1 | 13982.4 |  | Práce | Běžná |  |  |  | POL1_
|  | "Ocelové prvky" : | [25 empty] | VV | 0
|  | -1-Kanály-část u technologie pece tyčí : | [25 empty] | VV | 0
|  | -1.1-vnitř.š.kanálu 1000mm, plocha zakrytí=80m2,hm.120kg/m2 : 80,00*120,00 |  | 9600 | [23 empty] | VV | 0
|  | -1.2-vnitř.rozměr šachty 1300mm, plocha zakrytí=8,6m2,hm.150kg/m2 : 8,60*150,00 |  | 1290 | [23 empty] | VV | 0
|  | -1.3-vnitř.š.kanálu 600mm, plocha zakrytí=12,5m2,hm.100kg/m2 : 12,50*100,00 |  | 1250 | [23 empty] | VV | 0
|  | -1.4-vnitř.š.kanálu 800mm, plocha zakrytí=17,5m2,hm.110kg/m2 : 17,50*110,00 |  | 1925 | [23 empty] | VV | 0
|  | -1.5-vnitř.š.kanálu 1000mm, plocha zakrytí=18,5m2,hm.120kg/m2 : 18,50*120,00 |  | 2220 | [23 empty] | VV | 0
|  | -1.6-vnitř.š.kanálu 800mm, plocha zakrytí=28,0m2,hm.110kg/m2 : 28,00*110,00 |  | 3080 | [23 empty] | VV | 0
|  | -1.7-okování hrany : 40,00 |  | 40 | [23 empty] | VV | 0
|  | -1.8-vnitř.š.zakrytí kanálu před rozvaděčem 450mm, plocha zakrytí=22m2,hm.105kg/m2 : 22,00*105,00 |  | 2310 | [23 empty] | VV | 0
|  | Podkonstrukce pod rozvaděč a lemování hrany : 840,00 |  | 840 | [23 empty] | VV | 0
|  | Mezisoučet |  | 22555 | [23 empty] | VV | 1
|  | -1-Kanály-část u technologie pece svitků : | [25 empty] | VV | 0
|  | -1.9-vnitř.š.kanálu 800mm, plocha zakrytí=277,0m2,hm.150kg/m2 : 277,00*150,00 |  | 41550 | [23 empty] | VV | 0
|  | -1.10-vnitř.š.kanálu do 2000mm, plocha zakrytí=178,0m2,hm.360kg/m2 : 178,00*360,00 |  | 64080 | [23 empty] | VV | 0
|  | Mezisoučet |  | 105630 | [23 empty] | VV | 1
|  | -2-Jímky-část u technologie pece tyčí : | [25 empty] | VV | 0
|  | -2.1-Jímka u lití tyčí, kotevní desky vč.kotvení : 400,00 |  | 400 | [23 empty] | VV | 0
|  | -2.2-Jímka u Mouldshopu, okování hrany vč.kotvení : 203,00 |  | 203 | [23 empty] | VV | 0
|  | -2.4-okování hrany : 86,00 |  | 86 | [23 empty] | VV | 0
|  | -3.1-kotevní desky vč.kotvení : 1 200,00 |  | 1200 | [23 empty] | VV | 0
|  | -3.2-nízká kolejnice A100 vč.kotvení : 8 000,00 |  | 8000 | [23 empty] | VV | 0
|  | -3.3,3.4,3.5,3.6 ochranný plech podlahy, plocha=17,4m2 : 1 750,00 |  | 1750 | [23 empty] | VV | 0
|  | Mezisoučet |  | 11639 | [23 empty] | VV | 1
87 | 767995105R00 | Výroba a montáž atypických kovovových doplňků staveb hmotnosti přes 50 do 100 kg | kg | 76500 |  | 0 |  | 0 |  | 0 | 21 | 0 | 5e-05 | 3.83 | 0 | 0 | 800-767 | RTS 25/ I | RTS 25/ I | 0.084 | 6426 |  | Práce | Běžná |  |  |  | POL1_
|  | "Ocelové prvky" : | [25 empty] | VV | 0
|  | -10-Těžké poklopy u TG včetně lemování otvoru a nátěru C5, viz podklad pro výkaz výměr : | [25 empty] | VV | 0
|  | -10.1- plocha zakrytí 7,3m2,hm. 450kg/m2 : 7,30*450,00 |  | 3285 | [23 empty] | VV | 0
|  | -10.2- plocha zakrytí 6,7m2,hm. 450kg/m2 : 6,70*450,00 |  | 3015 | [23 empty] | VV | 0
|  | -10.3- plocha zakrytí 30,0m2,hm. 450kg/m2 : 30,00*450,00 |  | 13500 | [23 empty] | VV | 0
|  | -10.4- plocha zakrytí 15,0m2,hm. 450kg/m2 : 15,00*450,00 |  | 6750 | [23 empty] | VV | 0
|  | -10.5- plocha zakrytí 14,6m2,hm. 450kg/m2 : 14,60*450,00 |  | 6570 | [23 empty] | VV | 0
|  | -10.6- plocha zakrytí 9,6m2,hm. 450kg/m2 : 9,60*450,00 |  | 4320 | [23 empty] | VV | 0
|  | -10.7- plocha zakrytí 4x21,7m2,hm. 450kg/m2 : 4*21,70*450,00 |  | 39060 | [23 empty] | VV | 0
|  | Mezisoučet |  | 76500 | [23 empty] | VV | 1
88 | 767995106R00 | Výroba a montáž atypických kovovových doplňků staveb hmotnosti přes 100 do 250 kg | kg | 1900 |  | 0 |  | 0 |  | 0 | 21 | 0 | 5e-05 | 0.1 | 0 | 0 | 800-767 | RTS 25/ I | RTS 25/ I | 0.052 | 98.8 |  | Práce | Běžná |  |  |  | POL1_
|  | "Ocelové prvky" : | [25 empty] | VV | 0
|  | -5-Vodítka pro trafa, UPE100, dl.44,2m vč.kotvení : 550,00 |  | 550 | [23 empty] | VV | 0
|  | -6-Detail hrany podlahy v otvoru dveří, vrat, okování hrany dl.147,0m vč.kotvení, dilat.zdvojený smykový trn=95ks : 1 350,00 |  | 1350 | [23 empty] | VV | 0
89 | 13611221R | Dodávka materiálu pro zakrytí včetně lemování otvorů a povrch.úpravy nátěrem tř.C5, kompletní dodávka | t | 141.0035 |  | 0 |  | 0 |  | 0 | 21 | 0 | 1 | 141 | 0 | 0 |  | Vlastní | Indiv | 0 | 0 |  | Specifikace | Běžná |  |  |  | POL3_
|  | "Ocelové prvky" : | [25 empty] | VV | 0
|  | -1-Kanály-část u technologie pece tyčí : | [25 empty] | VV | 0
|  | prořez+ztratné 10% : 22 555,00/1000*1,1 |  | 24.8105 | [23 empty] | VV | 0
|  | Mezisoučet |  | 24.8105 | [23 empty] | VV | 1
|  | -1-Kanály-část u technologie pece svitků : | [25 empty] | VV | 0
|  | prořez+ztratné 10% : 105 630,00/1000*1,1 |  | 116.193 | [23 empty] | VV | 0
|  | Mezisoučet |  | 116.193 | [23 empty] | VV | 1
90 | 13611229R | Dodávka materiálu pro těžké poklopy u TG včetně lemování otvorů a povrch.úpravy nátěrem tř.C5, kompletní dodávka | t | 84.15 |  | 0 |  | 0 |  | 0 | 21 | 0 | 1 | 84.15 | 0 | 0 |  | Vlastní | Indiv | 0 | 0 |  | Specifikace | Běžná |  |  |  | POL3_
|  | "Ocelové prvky" : | [25 empty] | VV | 0
|  | -10-Těžké poklopy u TG včetně lemování otvoru a nátěru C5, viz podklad pro výkaz výměr : | [25 empty] | VV | 0
|  | prořez+ztratné 10% : 76 500,00/1000*1,1 |  | 84.15 | [23 empty] | VV | 0
91 | 13611239R | Dodávka materiálu pro jímky včetně kotevních desek, okování hran a povrch.úpravy nátěrem tř.C5, kompletní dodávka | t | 12.8029 |  | 0 |  | 0 |  | 0 | 21 | 0 | 1 | 12.8 | 0 | 0 |  | Vlastní | Indiv | 0 | 0 |  | Specifikace | Běžná |  |  |  | POL3_
|  | "Ocelové prvky" : | [25 empty] | VV | 0
|  | -2-Jímky-část u technologie pece tyčí : | [25 empty] | VV | 0
|  | prořez+ztratné 10% : 11 639,00/1000*1,1 |  | 12.8029 | [23 empty] | VV | 0
92 | 13611249R | Dodávka materiálu pro vodítka pro trafa, okování hran u dveří,vrat a povrch.úpravy nátěrem tř.C5, kompletní dodávka | t | 2.09 |  | 0 |  | 0 |  | 0 | 21 | 0 | 1 | 2.09 | 0 | 0 |  | Vlastní | Indiv | 0 | 0 |  | Specifikace | Běžná |  |  |  | POL3_
|  | "Ocelové prvky" : | [25 empty] | VV | 0
|  | -5-Vodítka pro trafa, UPE100, dl.44,2m vč.kotvení : | [25 empty] | VV | 0
|  | -6-Detail hrany podlahy v otvoru dveří, vrat, okování hrany dl.147,0m vč.kotvení, dilat.zdvojený smykový trn=95ks : | [25 empty] | VV | 0
|  | prořez+ztratné 10% : 1 900,00/1000*1,1 |  | 2.09 | [23 empty] | VV | 0
93 | 998767201R00 | Přesun hmot pro kovové stavební doplňk. konstrukce v objektech výšky do 6 m | % |  |  | 0 |  | 0 |  | 0 | 21 | 0 | 0 | 0 | 0 | 0 | 800-767 | RTS 25/ I | RTS 25/ I | 0 | 0 |  | Přesun hmot | Běžná |  |  |  | POL7_
|  | 50 m vodorovně | [25 empty] | SPI
Díl: | M21 | Elektromontáže |  |  |  | 0 |  | 0 |  | 0 |  | 0 |  | 0 |  | 0 |  |  |  |  | 0 | [6 empty] | DIL
94 | 741410022RTT | Montáž uzemňovacího vedení s upevněním, propojením a připojením pomocí svorek v zemi, s izolací spojů pásku průřezu do 120 mm2 v průmyslové výstavbě | m | 2919 |  | 0 |  | 0 |  | 0 | 21 | 0 | 0 | 0 | 0 | 0 |  | Vlastní | Indiv | 0 | 0 |  | Práce | Běžná |  |  |  | POL1_
95 | 998741101RTT | Přesun hmot tonážní pro silnoproud v objektech v do 6 m | t | 3 |  | 0 |  | 0 |  | 0 | 21 | 0 | 0 | 0 | 0 | 0 |  | Vlastní | Indiv | 0 | 0 |  | Práce | Běžná |  |  |  | POL1_
96 | Material1 | Zemnící páska 30x4 FeZn | m | 2260 |  | 0 |  | 0 |  | 0 | 21 | 0 | 0 | 0 | 0 | 0 |  | Vlastní | Indiv | 0 | 0 |  | Specifikace | Běžná |  |  |  | POL3_
97 | Material2 | Zemnící páska NEREZ 30x3,5 V4A | m | 659 |  | 0 |  | 0 |  | 0 | 21 | 0 | 0 | 0 | 0 | 0 |  | Vlastní | Indiv | 0 | 0 |  | Specifikace | Běžná |  |  |  | POL3_
98 | Material3 | Propojovací svorka ocelová pro propojení armování budovy, pro prům. 6-22 / pásek 40mm | kus | 800 |  | 0 |  | 0 |  | 0 | 21 | 0 | 0 | 0 | 0 | 0 |  | Vlastní | Indiv | 0 | 0 |  | Specifikace | Běžná |  |  |  | POL3_
99 | Material4 | Svorka páska-páska s mezideskou (FeZn) | kus | 280 |  | 0 |  | 0 |  | 0 | 21 | 0 | 0 | 0 | 0 | 0 |  | Vlastní | Indiv | 0 | 0 |  | Specifikace | Běžná |  |  |  | POL3_
100 | Material5 | Svorka páska-páska s mezideskou V4A (nerez) | kus | 150 |  | 0 |  | 0 |  | 0 | 21 | 0 | 0 | 0 | 0 | 0 |  | Vlastní | Indiv | 0 | 0 |  | Specifikace | Běžná |  |  |  | POL3_
101 | Material6 | Hydroizolace asfaltová 5 kg | kus | 2 |  | 0 |  | 0 |  | 0 | 21 | 0 | 0 | 0 | 0 | 0 |  | Vlastní | Indiv | 0 | 0 |  | Specifikace | Běžná |  |  |  | POL3_
102 | Material7 | Petrolátová protikorozní páska pro uzemnění 10bm | kus | 10 |  | 0 |  | 0 |  | 0 | 21 | 0 | 0 | 0 | 0 | 0 |  | Vlastní | Indiv | 0 | 0 |  | Specifikace | Běžná |  |  |  | POL3_
103 | Material8 | Drobný montážní materiál | kpl | 1 |  | 0 |  | 0 |  | 0 | 21 | 0 | 0 | 0 | 0 | 0 |  | Vlastní | Indiv | 0 | 0 |  | Specifikace | Běžná |  |  |  | POL3_
104 | 00523 RE | Revize (měření, kontrola, vystavení zprávy) | Soubor | 1 |  | 0 |  | 0 |  | 0 | 21 | 0 | 0 | 0 | 0 | 0 |  | Vlastní | Indiv | 0 | 0 |  | VRN | Běžná |  |  |  | POL99_8
105 | 005241010RE | Dokumentace skutečného provedení – 3x tisk, 1xUSB/DVD | Soubor | 1 |  | 0 |  | 0 |  | 0 | 21 | 0 | 0 | 0 | 0 | 0 |  | Vlastní | Indiv | 0 | 0 |  | VRN | Běžná |  |  |  | POL99_8
Díl: | D96 | Přesuny suti a vybouraných hmot |  |  |  | 0 |  | 0 |  | 0 |  | 0 |  | 0 |  | 0 |  |  |  |  | 28945.73 | [6 empty] | DIL
106 | 979012112R00 | Svislá doprava suti a vybouraných hmot svislá doprava suti na výšku do 3,5 m, | t | 3571.7832 |  | 0 |  | 0 |  | 0 | 21 | 0 | 0 | 0 | 0 | 0 | 821-1 | RTS 25/ I | RTS 25/ I | 0.749 | 2675.27 |  | Přesun suti | Běžná |  |  |  | POL8_
|  | s popřípadným nutným naložením do dopravního zařízení, s vyprázdněním dopravního zařízení na hromadu nebo do dopravního prostředku, vč. příplatku za každých dalších i započatých 3,5 m výšky nad 3,5 m, | [25 empty] | SPI |  | s popřípadným nutným naložením do dopravního zařízení, s vyprázdněním dopravního zařízení na hromadu nebo do dopravního prostředku, vč. příplatku za každých dalších i započatých 3,5 m výšky nad 3,5 m,
107 | 979012119R00 | Svislá doprava suti a vybouraných hmot svislá doprava suti na výšku do 3,5 m, příplatek za každých dalších i započatých 3,5 m výšky přes 3,5 m | t | 3571.7832 |  | 0 |  | 0 |  | 0 | 21 | 0 | 0 | 0 | 0 | 0 | 821-1 | RTS 25/ I | RTS 25/ I | 0.03 | 107.15 |  | Přesun suti | Běžná |  |  |  | POL8_
|  | s popřípadným nutným naložením do dopravního zařízení, s vyprázdněním dopravního zařízení na hromadu nebo do dopravního prostředku, vč. příplatku za každých dalších i započatých 3,5 m výšky nad 3,5 m, | [25 empty] | SPI |  | s popřípadným nutným naložením do dopravního zařízení, s vyprázdněním dopravního zařízení na hromadu nebo do dopravního prostředku, vč. příplatku za každých dalších i započatých 3,5 m výšky nad 3,5 m,
108 | 979086112R00 | Vodorovná doprava suti a vybouraných hmot nakládání nebo překládání suti a vybouraných hmot na dopravní prostředek při vodorovné dopravě, , | t | 3571.7832 |  | 0 |  | 0 |  | 0 | 21 | 0 | 0 | 0 | 0 | 0 | 832-1 | RTS 25/ I | RTS 25/ I | 0.277 | 989.38 |  | Přesun suti | Běžná |  |  |  | POL8_
|  | bez naložení, s vyložením a hrubým urovnáním | [25 empty] | SPI
109 | 979082213R00 | Vodorovná doprava suti po suchu bez naložení, ale se složením a hrubým urovnáním na vzdálenost do 1 km | t | 3571.7832 |  | 0 |  | 0 |  | 0 | 21 | 0 | 0 | 0 | 0 | 0 | 822-1 | RTS 25/ I | RTS 25/ I | 0.01 | 35.72 |  | Přesun suti | Běžná |  |  |  | POL8_
110 | 979082219R00 | Vodorovná doprava suti po suchu příplatek k ceně za každý další i započatý 1 km přes 1 km | t | 103581.7128 |  | 0 |  | 0 |  | 0 | 21 | 0 | 0 | 0 | 0 | 0 | 822-1 | RTS 25/ I | RTS 25/ I | 0 | 0 |  | Přesun suti | Běžná |  |  |  | POL8_
|  | celkem odvoz na skládku do 30 km. | [25 empty] | POP
111 | 979082111R00 | Vnitrostaveništní doprava suti a vybouraných hmot do 10 m | t | 3571.7832 |  | 0 |  | 0 |  | 0 | 21 | 0 | 0 | 0 | 0 | 0 | 801-3 | RTS 25/ I | RTS 25/ I | 0.942 | 3364.62 |  | Přesun suti | Běžná |  |  |  | POL8_
112 | 979082121R00 | Vnitrostaveništní doprava suti a vybouraných hmot příplatek k ceně za každých dalších 5 m | t | 207163.4256 |  | 0 |  | 0 |  | 0 | 21 | 0 | 0 | 0 | 0 | 0 | 801-3 | RTS 25/ I | RTS 25/ I | 0.105 | 21752.16 |  | Přesun suti | Běžná |  |  |  | POL8_
113 | 979999982R00 | Poplatek za recyklaci, betonu, kusovost nad 1600 cm2, skupina 17 01 01 z Katalogu odpadů | t | 3571.7832 |  | 0 |  | 0 |  | 0 | 21 | 0 | 0 | 0 | 0 | 0 | 801-3 | RTS 25/ I | RTS 25/ I | 0 | 0 |  | Přesun suti | Běžná |  |  |  | POL8_
114 | 979093111R00 | Uložení suti na skládku bez zhutnění | t | 3571.7832 |  | 0 |  | 0 |  | 0 | 21 | 0 | 0 | 0 | 0 | 0 | 800-6 | RTS 25/ I | RTS 25/ I | 0.006 | 21.43 |  | Přesun suti | Běžná |  |  |  | POL8_
|  | s hrubým urovnáním, | [25 empty] | SPI
Díl: | VN | Vedlejší náklady |  |  |  | 0 |  | 0 |  | 0 |  | 0 |  | 0 |  | 0 |  |  |  |  | 0 | [6 empty] | DIL
115 | 005121 R | Zařízení staveniště | Soubor | 1 |  | 0 |  | 0 |  | 0 | 21 | 0 | 0 | 0 | 0 | 0 |  | RTS 25/ I | Indiv | 0 | 0 |  | VRN | Běžná |  |  |  | POL99_2
|  | Veškeré náklady spojené s vybudováním, provozem a odstraněním zařízení staveniště včetně bezpečnostních a hygienických opatření na staveništi. | [25 empty] | POP |  | Veškeré náklady spojené s vybudováním, provozem a odstraněním zařízení staveniště včetně bezpečnostních a hygienických opatření na staveništi.
116 | 005122 R | Provozní vlivy | Soubor | 1 |  | 0 |  | 0 |  | 0 | 21 | 0 | 0 | 0 | 0 | 0 |  | RTS 25/ I | Indiv | 0 | 0 |  | VRN | Běžná |  |  |  | POL99_2
|  | Náklady na ztížené podmínky provádění tam, kde jsou stavební práce zcela nebo zčásti omezovány provozem jiných osob. Jde zejména o zvýšené náklady související s omezením provozem v areálu objednatele nebo o náklady v důsledku nezbytného respektování stávající dopravy ovlivňující stavební práce. | [25 empty] | POP |  | Náklady na ztížené podmínky provádění tam, kde jsou stavební práce zcela nebo zčásti omezovány provozem jiných osob. Jde zejména o zvýšené náklady související s omezením provozem v areálu objednatele nebo o náklady v důsledku nezbytného respektování stávající dopravy ovlivňující stavební práce.
117 | 005123 R | Územní vlivy | Soubor | 1 |  | 0 |  | 0 |  | 0 | 21 | 0 | 0 | 0 | 0 | 0 |  | RTS 25/ I | Indiv | 0 | 0 |  | VRN | Běžná |  |  |  | POL99_2
|  | Náklady na ztížené podmínky provádění tam, kde se vyskytují omezující vlivy konkrétního prostředí, které mají prokazatelný vliv na provádění stavebních prací. | [25 empty] | POP |  | Náklady na ztížené podmínky provádění tam, kde se vyskytují omezující vlivy konkrétního prostředí, které mají prokazatelný vliv na provádění stavebních prací.
|  | Včetně nákladů na Geotechnika, apod. | [25 empty] | POP
Díl: | ON | Ostatní náklady |  |  |  | 0 |  | 0 |  | 0 |  | 0 |  | 0 |  | 0 |  |  |  |  | 0 | [6 empty] | DIL
118 | 00411 R | Přípravné a průzkumné služby či práce | Soubor | 1 |  | 0 |  | 0 |  | 0 | 21 | 0 | 0 | 0 | 0 | 0 |  | RTS 25/ I | Indiv | 0 | 0 |  | VRN | Běžná |  |  |  | POL99_2
|  | Náklady dodavatele vyplývající z povinností dodavatele stanovených obchodními podmínkami před zahájením stavebních prací. Tato skupina zahrnuje zejména náklady na přípravné činnosti. | [25 empty] | POP |  | Náklady dodavatele vyplývající z povinností dodavatele stanovených obchodními podmínkami před zahájením stavebních prací. Tato skupina zahrnuje zejména náklady na přípravné činnosti.
119 | 004111020R | Vypracování projektové dokumentace | Soubor | 1 |  | 0 |  | 0 |  | 0 | 21 | 0 | 0 | 0 | 0 | 0 |  | RTS 25/ I | Indiv | 0 | 0 |  | VRN | Běžná |  |  |  | POL99_2
|  | Náklady na vypracování Dílenských (Výrobních) dokumentacích.....viz další požadavky na výkrese a popis v TZ. | [25 empty] | POP |  | Náklady na vypracování Dílenských (Výrobních) dokumentacích.....viz další požadavky na výkrese a popis v TZ.
120 | 00511 R | Geodetické práce | Soubor | 1 |  | 0 |  | 0 |  | 0 | 21 | 0 | 0 | 0 | 0 | 0 |  | RTS 25/ I | Indiv | 0 | 0 |  | VRN | Běžná |  |  |  | POL99_2
|  | Náklady na veškeré geodetické práce (vytýčení stáv.sítí a rozvodů, vytýčení a rozměření nového stavu, geodetické práce v průběhu výstavby, apod.) | [25 empty] | POP |  | Náklady na veškeré geodetické práce (vytýčení stáv.sítí a rozvodů, vytýčení a rozměření nového stavu, geodetické práce v průběhu výstavby, apod.)
121 | 00523 R | Zkoušky a revize | Soubor | 1 |  | 0 |  | 0 |  | 0 | 21 | 0 | 0 | 0 | 0 | 0 |  | RTS 25/ I | Indiv | 0 | 0 |  | VRN | Běžná |  |  |  | POL99_2
|  | Náklady zhotovitele, související s prováděním zkoušek a revizí předepsaných technickými normami nebo objednatelem a které jsou pro provedení díla nezbytné. | [25 empty] | POP |  | Náklady zhotovitele, související s prováděním zkoušek a revizí předepsaných technickými normami nebo objednatelem a které jsou pro provedení díla nezbytné.
122 | 005241010R | Dokumentace skutečného provedení | Soubor | 1 |  | 0 |  | 0 |  | 0 | 21 | 0 | 0 | 0 | 0 | 0 |  | RTS 25/ I | Indiv | 0 | 0 |  | VRN | Běžná |  |  |  | POL99_2
|  | Náklady na vyhotovení dokumentace skutečného provedení stavby a její předání objednateli v požadované formě a požadovaném počtu. (Vyznačení změn do DPS). | [25 empty] | POP |  | Náklady na vyhotovení dokumentace skutečného provedení stavby a její předání objednateli v požadované formě a požadovaném počtu. (Vyznačení změn do DPS).
123 | 005241020R | Geodetické zaměření skutečného provedení | Soubor | 1 |  | 0 |  | 0 |  | 0 | 21 | 0 | 0 | 0 | 0 | 0 |  | RTS 25/ I | Indiv | 0 | 0 |  | VRN | Běžná |  |  |  | POL99_2
|  | Náklady na provedení skutečného zaměření stavby+geometrický plán s ověřením v rozsahu nezbytném pro zápis změny do katastru nemovitostí. | [25 empty] | POP |  | Náklady na provedení skutečného zaměření stavby+geometrický plán s ověřením v rozsahu nezbytném pro zápis změny do katastru nemovitostí.
[26 empty] | 12 | 21 | DPH
| Celkem |  |  |  |  | 0 | [19 empty] | 0 | 0 | SUM
END
Note on S6: Jedná se o informaci, zda se jedná o položku, která je do rozpočtu zadána z cenové soustavy RTS, nebo vlastní.
Note on T6: Jedná se o název CÚ, která je zadána u položky rozpočtu

## SO 04 SO04_Komunikace Pol
Položkový soupis prací a dodávek | [27 empty] | #TypZaznamu#
S: | 11542-003-003_ | ALFAGEN ETAPA 2. | [25 empty] | STA
O: | SO 04 | SO 04 Úprava komunikací | [22 empty] | STA |  |  | OBJ
R: | SO04_Komunikace | SO 04 Úprava komunikací | [25 empty] | ROZ
P.č. | Číslo položky | Název položky | MJ | Množství | Cena / MJ | Celkem | Dodávka | Dodávka celk. | Montáž | Montáž celk. | DPH | Cena s DPH | Hmotnost / MJ | Hmotnost celk.(t) | Dem. hmotnost / MJ | Dem. hmotnost celk.(t) | Ceník | Cen. soustava / platnost | Cenová úroveň | Nhod / MJ | Nhod celk. | Dodavatel | Typ položky | Stav položky
Díl: | 1 | Zemní práce |  |  |  | 0 |  | 0 |  | 0 |  | 0 |  | 66.8 |  | 0 |  |  |  |  | 674.65 | [6 empty] | DIL
1 | 122100010RAC | Odkopávky a prokopávky odkopávky nezapažené v hornině 1-4 naložení,odvoz 10 000 m, uložení | m3 | 1988 |  | 0 |  | 0 |  | 0 | 21 | 0 | 0 | 0 | 0 | 0 | AP-HSV | RTS 25/ I | RTS 25/ I | 0.29525 | 586.96 |  | Agregovaná položka | Běžná |  |  |  | POL2_
|  | nezapažené s naložením na dopravní prostředek, odvozem a uložením na skládku, bez poplatku za skládku. | [25 empty] | SPI |  | nezapažené s naložením na dopravní prostředek, odvozem a uložením na skládku, bez poplatku za skládku.
|  | s odvozem na deponii (zajistí si zhotovitel) | [25 empty] | POP
2 | 139600013RBG | Ruční výkop v hornině 4, svislé přemístění, odvoz do 10 000 m | m3 | 5 |  | 0 |  | 0 |  | 0 | 21 | 0 | 0 | 0 | 0 | 0 | AP-HSV | RTS 25/ I | RTS 25/ I | 9.137 | 45.69 |  | Agregovaná položka | Běžná |  |  |  | POL2_
|  | s odvozem na deponii (zajistí si zhotovitel) | [25 empty] | POP
3 | 174100050RAC | Zásyp jam, rýh a šachet štěrkopískem, dovoz ze vzdálenosti 10 000 m, Kamenivo nestanovené těžené; frakce 0,0 až 32,0 mm | m3 | 40 |  | 0 |  | 0 |  | 0 | 21 | 0 | 1.67 | 66.8 | 0 | 0 | AP-HSV | RTS 25/ I | RTS 25/ I | 0.213 | 8.52 |  | Agregovaná položka | Běžná |  |  |  | POL2_
|  | sypaninou s vodorovnou přepravou k místu zásypu, uložením ve vrstvách a zhutněním. | [25 empty] | SPI
4 | 181300010RAD | Rozprostření ornice v rovině nebo svahu do 1 : 5 a osetí travou při tloušťce 150 mm, dovoz ornice ze vzdálenosti 10 000 m | m2 | 130 |  | 0 |  | 0 |  | 0 | 21 | 0 | 3e-05 | 0 | 0 | 0 | AP-HSV | RTS 25/ I | RTS 25/ I | 0.25752 | 33.48 |  | Agregovaná položka | Běžná |  |  |  | POL2_
|  | vč. urovnání ornice, naložení na skládce, vodorovným přemístěním ornice na místo rozprostření, založení trávníku osetím a dodávky travního semene. | [25 empty] | SPI |  | vč. urovnání ornice, naložení na skládce, vodorovným přemístěním ornice na místo rozprostření, založení trávníku osetím a dodávky travního semene.
|  | včetně dodání ornice. | [25 empty] | POP
Díl: | 5 | Komunikace |  |  |  | 0 |  | 0 |  | 0 |  | 0 |  | 4751.81 |  | 0 |  |  |  |  | 1011.84 | [6 empty] | DIL
5 | 181101102R00 | Úprava pláně v zářezech v hornině 1 až 4, se zhutněním | m2 | 3432 |  | 0 |  | 0 |  | 0 | 21 | 0 | 0 | 0 | 0 | 0 | 800-1 | RTS 25/ I | RTS 25/ I | 0.018 | 61.78 |  | Práce | Běžná |  |  |  | POL1_
|  | vyrovnáním výškových rozdílů, ploch vodorovných a ploch do sklonu 1 : 5. | [25 empty] | SPI
|  | Kce komunikací a zpev.ploch : | [25 empty] | VV | 0
|  | asfaltová plocha (skladba 1) : 2 500,00 |  | 2500 | [23 empty] | VV | 0
|  | Kce komunikace na SZ straně : | [25 empty] | VV | 0
|  | asfaltová plocha (skladba 2) : 932,00 |  | 932 | [23 empty] | VV | 0
6 | 181101111R00 | Úprava pláně v zářezech bez rozlišení horniny, se zhutněním - ručně | m2 | 117 |  | 0 |  | 0 |  | 0 | 21 | 0 | 0 | 0 | 0 | 0 | 800-1 | RTS 25/ I | RTS 25/ I | 0.096 | 11.23 |  | Práce | Běžná |  |  |  | POL1_
|  | vyrovnáním výškových rozdílů, ploch vodorovných a ploch do sklonu 1 : 5. | [25 empty] | SPI
|  | Chodník-zámková dlažba : 117,00 |  | 117 | [23 empty] | VV | 0
7 | 564851111RT2 | Podklad ze štěrkodrti s rozprostřením a zhutněním frakce 0-32 mm, tloušťka po zhutnění 150 mm | m2 | 128.7 |  | 0 |  | 0 |  | 0 | 21 | 0 | 0.345 | 44.4 | 0 | 0 | 822-1 | RTS 25/ I | RTS 25/ I | 0.026 | 3.35 |  | Práce | Běžná |  |  |  | POL1_
|  | Chodník-zámková dlažba : 117,00*1,1 |  | 128.7 | [23 empty] | VV | 0
8 | 564861111RT4 | Podklad ze štěrkodrti s rozprostřením a zhutněním frakce 0-63 mm, tloušťka po zhutnění 200 mm | m2 | 1025.2 |  | 0 |  | 0 |  | 0 | 21 | 0 | 0.441 | 452.11 | 0 | 0 | 822-1 | RTS 25/ I | RTS 25/ I | 0.029 | 29.73 |  | Práce | Běžná |  |  |  | POL1_
|  | Kce komunikace na SZ straně : | [25 empty] | VV | 0
|  | asfaltová plocha (skladba 2) : 932,00*1,1 |  | 1025.2 | [23 empty] | VV | 0
9 | 564871111RT4 | Podklad ze štěrkodrti s rozprostřením a zhutněním frakce 0-63 mm, tloušťka po zhutnění 250 mm | m2 | 2750 |  | 0 |  | 0 |  | 0 | 21 | 0 | 0.55125 | 1515.94 | 0 | 0 | 822-1 | RTS 25/ I | RTS 25/ I | 0.027 | 74.25 |  | Práce | Běžná |  |  |  | POL1_
|  | Kce komunikací a zpev.ploch : | [25 empty] | VV | 0
|  | asfaltová plocha (skladba 1) : 2 500,00*1,1 |  | 2750 | [23 empty] | VV | 0
10 | 564952111R00 | Podklad nebo kryt z mechanicky zpevněného kameniva (MZK) tloušťka po zhutnění 150 mm | m2 | 1025.2 |  | 0 |  | 0 |  | 0 | 21 | 0 | 0.36834 | 377.62 | 0 | 0 | 822-1 | RTS 25/ I | RTS 25/ I | 0.033 | 33.83 |  | Práce | Běžná |  |  |  | POL1_
|  | s rozprostřením a zhutněním | [25 empty] | SPI
|  | Kce komunikace na SZ straně : | [25 empty] | VV | 0
|  | asfaltová plocha (skladba 2) : 932,00*1,1 |  | 1025.2 | [23 empty] | VV | 0
11 | 564952113R00 | Podklad nebo kryt z mechanicky zpevněného kameniva (MZK) tloušťka po zhutnění 170 mm | m2 | 2750 |  | 0 |  | 0 |  | 0 | 21 | 0 | 0.4181 | 1149.78 | 0 | 0 | 822-1 | RTS 25/ I | RTS 25/ I | 0.036 | 99 |  | Práce | Běžná |  |  |  | POL1_
|  | s rozprostřením a zhutněním | [25 empty] | SPI
|  | Kce komunikací a zpev.ploch : | [25 empty] | VV | 0
|  | asfaltová plocha (skladba 1) : 2 500,00*1,1 |  | 2750 | [23 empty] | VV | 0
12 | 565131111R00 | Podklad z kameniva obaleného asfaltem ACP 16+, v pruhu šířky do 3 m, třídy 1, tloušťka po zhutnění 50 mm | m2 | 2500 |  | 0 |  | 0 |  | 0 | 21 | 0 | 0.13188 | 329.7 | 0 | 0 | 822-1 | RTS 25/ I | RTS 25/ I | 0.049 | 122.5 |  | Práce | Běžná |  |  |  | POL1_
|  | s rozprostřením a zhutněním | [25 empty] | SPI
|  | Kce komunikací a zpev.ploch : | [25 empty] | VV | 0
|  | asfaltová plocha (skladba 1) : 2 500,00 |  | 2500 | [23 empty] | VV | 0
13 | 565151111RT3 | Podklad z kameniva obaleného asfaltem ACP 16+ až ACP 22+, v pruhu šířky do 3 m, třídy 1, tloušťka po zhutnění 70 mm | m2 | 932 |  | 0 |  | 0 |  | 0 | 21 | 0 | 0.18463 | 172.08 | 0 | 0 | 822-1 | RTS 25/ I | RTS 25/ I | 0.064 | 59.65 |  | Práce | Běžná |  |  |  | POL1_
|  | s rozprostřením a zhutněním | [25 empty] | SPI
|  | Kce komunikace na SZ straně : | [25 empty] | VV | 0
|  | asfaltová plocha (skladba 2) : 932,00 |  | 932 | [23 empty] | VV | 0
14 | 573111124R00 | Postřik infiltrační asfaltovým pojivem množství zbytkového asfaltu 1,00 kg/m2 | m2 | 3432 |  | 0 |  | 0 |  | 0 | 21 | 0 | 0.00101 | 3.47 | 0 | 0 | 822-1 | RTS 25/ I | RTS 25/ I | 0.004 | 13.73 |  | Práce | Běžná |  |  |  | POL1_
|  | Kce komunikací a zpev.ploch : | [25 empty] | VV | 0
|  | asfaltová plocha (skladba 1) : 2 500,00 |  | 2500 | [23 empty] | VV | 0
|  | Kce komunikace na SZ straně : | [25 empty] | VV | 0
|  | asfaltová plocha (skladba 2) : 932,00 |  | 932 | [23 empty] | VV | 0
15 | 573231123R00 | Postřik spojovací kationaktivní emulzí KAE , množství zbytkového asfaltu 0,30 kg/m2 | m2 | 9364 |  | 0 |  | 0 |  | 0 | 21 | 0 | 0.0003 | 2.81 | 0 | 0 | 822-1 | RTS 25/ I | RTS 25/ I | 0.002 | 18.73 |  | Práce | Běžná |  |  |  | POL1_
|  | bez posypu kamenivem | [25 empty] | SPI
|  | z afaltové emulze. | [25 empty] | POP
|  | Kce komunikací a zpev.ploch : | [25 empty] | VV | 0
|  | asfaltová plocha (skladba 1) : 2 500,00*3 |  | 7500 | [23 empty] | VV | 0
|  | Kce komunikace na SZ straně : | [25 empty] | VV | 0
|  | asfaltová plocha (skladba 2) : 932,00*2 |  | 1864 | [23 empty] | VV | 0
16 | 577131211R00 | Beton asfaltový s rozprostřením a zhutněním v pruhu šířky do 3 m, ACO 8 nebo ACO 11 nebo ACO 16, tloušťky 40 mm, plochy přes 1000 m2 | m2 | 3432 |  | 0 |  | 0 |  | 0 | 21 | 0 | 0.10141 | 348.04 | 0 | 0 | 822-1 | RTS 25/ I | RTS 25/ I | 0.064 | 219.65 |  | Práce | Běžná |  |  |  | POL1_
|  | Kce komunikací a zpev.ploch : | [25 empty] | VV | 0
|  | asfaltová plocha (skladba 1) : 2 500,00 |  | 2500 | [23 empty] | VV | 0
|  | Kce komunikace na SZ straně : | [25 empty] | VV | 0
|  | asfaltová plocha (skladba 2) : 932,00 |  | 932 | [23 empty] | VV | 0
17 | 577141122R00 | Beton asfaltový s rozprostřením a zhutněním v pruhu šířky do 3 m, ACL 16+, tloušťky 50 mm, plochy přes 1000 m2 | m2 | 2500 |  | 0 |  | 0 |  | 0 | 21 | 0 | 0.12966 | 324.15 | 0 | 0 | 822-1 | RTS 25/ I | RTS 25/ I | 0.072 | 180 |  | Práce | Běžná |  |  |  | POL1_
|  | Kce komunikací a zpev.ploch : | [25 empty] | VV | 0
|  | asfaltová plocha (skladba 1) : 2 500,00 |  | 2500 | [23 empty] | VV | 0
18 | 596215020R00 | Kladení zámkové dlažby do drtě tloušťka dlažby 60 mm, tloušťka lože 30 mm | m2 | 117 |  | 0 |  | 0 |  | 0 | 21 | 0 | 0.05545 | 6.49 | 0 | 0 | 822-1 | RTS 25/ I | RTS 25/ I | 0.442 | 51.71 |  | Práce | Běžná |  |  |  | POL1_
|  | s provedením lože z kameniva drceného, s vyplněním spár, s dvojitým hutněním a se smetením přebytečného materiálu na krajnici. S dodáním hmot pro lože a výplň spár. | [25 empty] | SPI |  | s provedením lože z kameniva drceného, s vyplněním spár, s dvojitým hutněním a se smetením přebytečného materiálu na krajnici. S dodáním hmot pro lože a výplň spár.
|  | Chodník-zámková dlažba : 117,00 |  | 117 | [23 empty] | VV | 0
19 | 596291111R00 | Řezání zámkové dlažby tloušťky 60 mm | m | 12 |  | 0 |  | 0 |  | 0 | 21 | 0 | 0.00033 | 0 | 0 | 0 | 822-1 | RTS 25/ I | RTS 25/ I | 0.41 | 4.92 |  | Práce | Běžná |  |  |  | POL1_
20 | 597103055RTT | Vpusť uliční z plastových dílců + mříž, zatížení B 125, podkladní kce | kus | 5 |  | 0 |  | 0 |  | 0 | 21 | 0 | 0.16423 | 0.82 | 0 | 0 |  | Vlastní | Indiv | 0.67973 | 3.4 |  | Práce | Běžná |  |  |  | POL1_
|  | Montáž+dodávka - kompletní provedení | [25 empty] | POP
21 | 597101040RAA | Odvodňovací žlaby komunikací a zpevněných ploch žlab odvodnovací polymerbetonový včetně dodávky roštu a žlabu, pro zatížení E600, Žlab odvodňovací polymerbetonový bez krytu; s odtokem ve dně; DN = 100; zatížení: F 900; l = 1 000 mm; b = 140 mm; h = 150 mm; hrana z litiny | m | 28 |  | 0 |  | 0 |  | 0 | 21 | 0 | 0.27612 | 7.73 | 0 | 0 | AP-HSV | RTS 25/ I | RTS 25/ I | 0.74929 | 20.98 |  | Agregovaná položka | Běžná |  |  |  | POL2_
|  | montáž odvodňovacích žlabů a vpustí k odvodňovacím žlabům z polymerbetonu, včetně betonového lože popř. obetonování, s dodávkou žlabů a vpustí. | [25 empty] | SPI |  | montáž odvodňovacích žlabů a vpustí k odvodňovacím žlabům z polymerbetonu, včetně betonového lože popř. obetonování, s dodávkou žlabů a vpustí.
|  | délka liniových odvodň.žlabů : 1*3,00+3*6,00+1*7,00 |  | 28 | [23 empty] | VV | 0
22 | 597103025RA0 | Odvodňovací žlaby komunikací a zpevněných ploch vpusť k žlabu polymerbetonová včetně dodávky vpusti, pro zatížení E600, Mříž vtoková materiál: litina; můstková; zatížení: E 600; l = 500 mm; b = 100 mm | kus | 5 |  | 0 |  | 0 |  | 0 | 21 | 0 | 0.16423 | 0.82 | 0 | 0 | AP-HSV | RTS 25/ I | RTS 25/ I | 0.67973 | 3.4 |  | Agregovaná položka | Běžná |  |  |  | POL2_
|  | montáž odvodňovacích žlabů a vpustí k odvodňovacím žlabům z polymerbetonu, včetně betonového lože popř. obetonování, s dodávkou žlabů a vpustí. | [25 empty] | SPI |  | montáž odvodňovacích žlabů a vpustí k odvodňovacím žlabům z polymerbetonu, včetně betonového lože popř. obetonování, s dodávkou žlabů a vpustí.
|  | vpusť k liniovému žlabu : 5,00 |  | 5 | [23 empty] | VV | 0
23 | 59245110R | Dlažba betonová typ: obdélníkový; dl = 200 mm; š = 100 mm; tl = 60,0 mm; barva: šedá | m2 | 122.85 |  | 0 |  | 0 |  | 0 | 21 | 0 | 0.129 | 15.85 | 0 | 0 | SPCM | RTS 25/ I | RTS 25/ I | 0 | 0 |  | Specifikace | Běžná |  |  |  | POL3_
|  | Chodník-zámková dlažba, ztratné 5% : 117,00*1,05 |  | 122.85 | [23 empty] | VV | 0
Díl: | 8 | Trubní vedení |  |  |  | 0 |  | 0 |  | 0 |  | 0 |  | 40.44 |  | 0 |  |  |  |  | 251.23 | [6 empty] | DIL
24 | 831350113RTT | Kanalizační přípojka z trub PVC, D 160 mm, rýha šířky 0,9 m, hloubky 1,5 m | m | 69 |  | 0 |  | 0 |  | 0 | 21 | 0 | 0.58615 | 40.44 | 0 | 0 |  | Vlastní | Indiv | 3.641 | 251.23 |  | Agregovaná položka | Běžná |  |  |  | POL2_
|  | Položka obsahuje: vyhloubení rýhy, svislé přemístění, případné pažení rýhy, naložení přebytku zeminy na dopravní prostředek a odvoz do 10 km na skládku/deponii (deponii si zajistí zhotovitel), lože pod potrubí z kameniva 4-8 mm, dodávku a montáž potrubí z trub PVC hrdlových vnějšího průměru podle popisu, dodávku a montáž PVC tvarovek, zkoušku těsnosti potrubí, obsyp potrubí z kameniva 4-8 mm, dosyp rýhy štěrkopískem/štěrkodrtí se zhutněním, přesuny hmot. | [25 empty] | POP |  | Položka obsahuje: vyhloubení rýhy, svislé přemístění, případné pažení rýhy, naložení přebytku zeminy na dopravní prostředek a odvoz do 10 km na skládku/deponii (deponii si zajistí zhotovitel), lože pod potrubí z kameniva 4-8 mm, dodávku a montáž potrubí z trub PVC hrdlových vnějšího průměru podle popisu, dodávku a montáž PVC tvarovek, zkoušku těsnosti potrubí, obsyp potrubí z kameniva 4-8 mm, dosyp rýhy štěrkopískem/štěrkodrtí se zhutněním, přesuny hmot.
|  | dešťové přípojky : 69,00 |  | 69 | [23 empty] | VV | 0
Díl: | 91 | Doplňující práce na komunikaci |  |  |  | 0 |  | 0 |  | 0 |  | 0 |  | 197.26 |  | 0 |  |  |  |  | 305.6 | [6 empty] | DIL
25 | 917932131R00 | Osazení silniční přídlažby z betonových dlaždic o rozměru 500x250 mm, , lože z betonu C20/25, bez dodávky přídlažby | m | 511 |  | 0 |  | 0 |  | 0 | 21 | 0 | 0.05905 | 30.17 | 0 | 0 | 822-1 | RTS 25/ I | RTS 25/ I | 0.26 | 132.86 |  | Práce | Běžná |  |  |  | POL1_
26 | 917862111R01 | Osazení stojat. obrub.bet. s opěrou, do lože z betonu, včetně dodání betonu | m | 561 |  | 0 |  | 0 |  | 0 | 21 | 0 | 0.188 | 105.47 | 0 | 0 |  | Vlastní | Indiv | 0.272 | 152.59 |  | Práce | Běžná |  |  |  | POL1_
|  | pro obrubník 10/25 : 370,00 |  | 370 | [23 empty] | VV | 0
|  | pro obrubník 15/25 : 191,00 |  | 191 | [23 empty] | VV | 0
27 | 919003010RTT | Statická zatěžovací zkouška dle ČSN 72 1006 | kus | 2 |  | 0 |  | 0 |  | 0 | 21 | 0 | 0 | 0 | 0 | 0 |  | Vlastní | Indiv | 0 | 0 |  | Práce | Běžná |  |  |  | POL1_
28 | 919726213R01 | Těsnění spár krytu zálivkou, včetně dodání hmot | m | 310 |  | 0 |  | 0 |  | 0 | 21 | 0 | 0.0001 | 0.03 | 0 | 0 |  | Vlastní | Indiv | 0.065 | 20.15 |  | Práce | Běžná |  |  |  | POL1_
29 | 592162116R | Dlažba betonová typ: obdélníkový; dl = 500 mm; š = 250 mm; tl = 80,0 mm; barva: šedá | kus | 1032.22 |  | 0 |  | 0 |  | 0 | 21 | 0 | 0.023 | 23.74 | 0 | 0 | SPCM | RTS 25/ I | RTS 25/ I | 0 | 0 |  | Specifikace | Běžná |  |  |  | POL3_
|  | betonová přídlažba, ztratné 1% : 511,00*2*1,01 |  | 1032.22 | [23 empty] | VV | 0
30 | 59217421R | obrubník chodníkový materiál beton; l = 1000,0 mm; š = 100,0 mm; h = 250,0 mm; barva šedá | kus | 373.7 |  | 0 |  | 0 |  | 0 | 21 | 0 | 0.06 | 22.42 | 0 | 0 | SPCM | RTS 25/ I | RTS 25/ I | 0 | 0 |  | Specifikace | Běžná |  |  |  | POL3_
|  | ztratné 1% : 370,00*1,01 |  | 373.7 | [23 empty] | VV | 0
31 | 59217488R | obrubník silniční materiál beton; l = 1000,0 mm; š = 150,0 mm; h = 250,0 mm; barva šedá | kus | 192.91 |  | 0 |  | 0 |  | 0 | 21 | 0 | 0.08 | 15.43 | 0 | 0 | SPCM | RTS 25/ I | RTS 25/ I | 0 | 0 |  | Specifikace | Běžná |  |  |  | POL3_
|  | ztratné 1% : 191,00*1,01 |  | 192.91 | [23 empty] | VV | 0
Díl: | 93 | Dokončovací práce inženýrských staveb |  |  |  | 0 |  | 0 |  | 0 |  | 0 |  | 53.11 |  | 0 |  |  |  |  | 107.28 | [6 empty] | DIL
32 | 938908411R00 | Očištění povrchu saponátovým roztokem saponátovým roztokem | m2 | 3549 |  | 0 |  | 0 |  | 0 | 21 | 0 | 1e-05 | 0.04 | 0 | 0 | 822-1 | RTS 25/ I | RTS 25/ I | 0.016 | 56.78 |  | Práce | Běžná |  |  |  | POL1_
|  | povrchu živičného, betonového nebo dlážděného | [25 empty] | SPI
|  | před předáním komunikace/chodníku do užívání : 2 500,00+932,00+117,00 |  | 3549 | [23 empty] | VV | 0
33 | 938909311R00 | Odstranění bláta a nánosu z povrchu podkladu nebo krytu živičného nebo betonováho | m2 | 3549 |  | 0 |  | 0 |  | 0 | 21 | 0 | 0 | 0 | 0 | 0 | 822-1 | RTS 25/ I | RTS 25/ I | 0.002 | 7.1 |  | Práce | Běžná |  |  |  | POL1_
|  | před předáním komunikace/chodníku do užívání : 2 500,00+932,00+117,00 |  | 3549 | [23 empty] | VV | 0
34 | 935112211R01 | Osazení příkopového žlabu do betonu tl.10cm z příkopových tvárnic š. do 80cm | m | 175 |  | 0 |  | 0 |  | 0 | 21 | 0 | 0.18207 | 31.86 | 0 | 0 |  | Vlastní | Indiv | 0.248 | 43.4 |  | Práce | Běžná |  |  |  | POL1_
|  | s vyplněním a zatřením spár cementovou maltou, se zřízením lože z betonu, včetně dodání betonu. | [25 empty] | POP
35 | 59227518R | Žlab odvodňovací betonový příkopový; l = 330 mm; b = 630 mm; h = 150 mm | kus | 530.25 |  | 0 |  | 0 |  | 0 | 21 | 0 | 0.04 | 21.21 | 0 | 0 | SPCM | RTS 25/ I | RTS 25/ I | 0 | 0 |  | Specifikace | Běžná |  |  |  | POL3_
|  | ztratné 1% : 3*175,00*1,01 |  | 530.25 | [23 empty] | VV | 0
Díl: | 96 | Bourání konstrukcí |  |  |  | 0 |  | 0 |  | 0 |  | 0 |  | 0 |  | 0.03 |  |  |  |  | 2.76 | [6 empty] | DIL
36 | 970051160R00 | Jádrové vrtání, kruhové prostupy v železobetonu jádrové vrtání , do D 160 mm | m | 0.6 |  | 0 |  | 0 |  | 0 | 21 | 0 | 0.00228 | 0 | 0.05024 | 0.03 | 801-3 | RTS 25/ I | RTS 25/ I | 4.6 | 2.76 |  | Práce | Běžná |  |  |  | POL1_
|  | včetně odvozu a likvidace vyb.materiálu | [25 empty] | POP
|  | jádrový vývrt skrz trvalé pažení zajišťující stavební jámu č.1 : 4*0,15 |  | 0.6 | [23 empty] | VV | 0
Díl: | 99 | Staveništní přesun hmot |  |  |  | 0 |  | 0 |  | 0 |  | 0 |  | 0 |  | 0 |  |  |  |  | 79.9 | [6 empty] | DIL
37 | 998225111R00 | Přesun hmot komunikací a letišť, kryt živičný jakékoliv délky objektu | t | 4993.6281 |  | 0 |  | 0 |  | 0 | 21 | 0 | 0 | 0 | 0 | 0 | 822-1 | RTS 25/ I | RTS 25/ I | 0.016 | 79.9 |  | Přesun hmot | Běžná |  |  |  | POL7_
|  | vodorovně do 200 m | [25 empty] | SPI
38 | 998225191R00 | Přesun hmot komunikací a letišť, kryt živičný příplatek k ceně za zvětšený přesun přes vymezenou dopravní vzdálenost do 1 000 m | t | 4993.6281 |  | 0 |  | 0 |  | 0 | 21 | 0 | 0 | 0 | 0 | 0 | 822-1 | RTS 25/ I | RTS 25/ I | 0 | 0 |  | Přesun hmot | Běžná |  |  |  | POL7_
|  | vodorovně do 200 m | [25 empty] | SPI
Díl: | VN | Vedlejší náklady |  |  |  | 0 |  | 0 |  | 0 |  | 0 |  | 0 |  | 0 |  |  |  |  | 0 | [6 empty] | DIL
39 | 005121 R | Zařízení staveniště | Soubor | 1 |  | 0 |  | 0 |  | 0 | 21 | 0 | 0 | 0 | 0 | 0 |  | RTS 25/ I | Indiv | 0 | 0 |  | VRN | Běžná |  |  |  | POL99_2
|  | Veškeré náklady spojené s vybudováním, provozem a odstraněním zařízení staveniště včetně bezpečnostních a hygienických opatření na staveništi. | [25 empty] | POP |  | Veškeré náklady spojené s vybudováním, provozem a odstraněním zařízení staveniště včetně bezpečnostních a hygienických opatření na staveništi.
40 | 005122 R | Provozní vlivy | Soubor | 1 |  | 0 |  | 0 |  | 0 | 21 | 0 | 0 | 0 | 0 | 0 |  | RTS 25/ I | Indiv | 0 | 0 |  | VRN | Běžná |  |  |  | POL99_2
|  | Náklady na ztížené podmínky provádění tam, kde jsou stavební práce zcela nebo zčásti omezovány provozem jiných osob. Jde zejména o zvýšené náklady související s omezením provozem v areálu objednatele nebo o náklady v důsledku nezbytného respektování stávající dopravy ovlivňující stavební práce. | [25 empty] | POP |  | Náklady na ztížené podmínky provádění tam, kde jsou stavební práce zcela nebo zčásti omezovány provozem jiných osob. Jde zejména o zvýšené náklady související s omezením provozem v areálu objednatele nebo o náklady v důsledku nezbytného respektování stávající dopravy ovlivňující stavební práce.
41 | 005123 R | Územní vlivy | Soubor | 1 |  | 0 |  | 0 |  | 0 | 21 | 0 | 0 | 0 | 0 | 0 |  | RTS 25/ I | Indiv | 0 | 0 |  | VRN | Běžná |  |  |  | POL99_2
|  | Náklady na ztížené podmínky provádění tam, kde se vyskytují omezující vlivy konkrétního prostředí, které mají prokazatelný vliv na provádění stavebních prací. | [25 empty] | POP |  | Náklady na ztížené podmínky provádění tam, kde se vyskytují omezující vlivy konkrétního prostředí, které mají prokazatelný vliv na provádění stavebních prací.
Díl: | ON | Ostatní náklady |  |  |  | 0 |  | 0 |  | 0 |  | 0 |  | 0 |  | 0 |  |  |  |  | 0 | [6 empty] | DIL
42 | 00411 R | Přípravné a průzkumné služby či práce | Soubor | 1 |  | 0 |  | 0 |  | 0 | 21 | 0 | 0 | 0 | 0 | 0 |  | RTS 25/ I | Indiv | 0 | 0 |  | VRN | Běžná |  |  |  | POL99_2
|  | Náklady dodavatele vyplývající z povinností dodavatele stanovených obchodními podmínkami před zahájením stavebních prací. Tato skupina zahrnuje zejména náklady na přípravné činnosti. | [25 empty] | POP |  | Náklady dodavatele vyplývající z povinností dodavatele stanovených obchodními podmínkami před zahájením stavebních prací. Tato skupina zahrnuje zejména náklady na přípravné činnosti.
43 | 004111020R | Vypracování projektové dokumentace | Soubor | 1 |  | 0 |  | 0 |  | 0 | 21 | 0 | 0 | 0 | 0 | 0 |  | RTS 25/ I | Indiv | 0 | 0 |  | VRN | Běžná |  |  |  | POL99_2
|  | Náklady na vypracování Dílenských (Výrobních) dokumentacích.....viz další požadavky na výkrese a popis v TZ. | [25 empty] | POP |  | Náklady na vypracování Dílenských (Výrobních) dokumentacích.....viz další požadavky na výkrese a popis v TZ.
44 | 00511 R | Geodetické práce | Soubor | 1 |  | 0 |  | 0 |  | 0 | 21 | 0 | 0 | 0 | 0 | 0 |  | RTS 25/ I | Indiv | 0 | 0 |  | VRN | Běžná |  |  |  | POL99_2
|  | Náklady na veškeré geodetické práce (vytýčení stáv.sítí a rozvodů, vytýčení a rozměření nového stavu, geodetické práce v průběhu výstavby, apod.) | [25 empty] | POP |  | Náklady na veškeré geodetické práce (vytýčení stáv.sítí a rozvodů, vytýčení a rozměření nového stavu, geodetické práce v průběhu výstavby, apod.)
45 | 00523 R | Zkoušky a revize | Soubor | 1 |  | 0 |  | 0 |  | 0 | 21 | 0 | 0 | 0 | 0 | 0 |  | RTS 25/ I | Indiv | 0 | 0 |  | VRN | Běžná |  |  |  | POL99_2
|  | Náklady zhotovitele, související s prováděním zkoušek a revizí předepsaných technickými normami nebo objednatelem a které jsou pro provedení díla nezbytné. | [25 empty] | POP |  | Náklady zhotovitele, související s prováděním zkoušek a revizí předepsaných technickými normami nebo objednatelem a které jsou pro provedení díla nezbytné.
46 | 005241010R | Dokumentace skutečného provedení | Soubor | 1 |  | 0 |  | 0 |  | 0 | 21 | 0 | 0 | 0 | 0 | 0 |  | RTS 25/ I | Indiv | 0 | 0 |  | VRN | Běžná |  |  |  | POL99_2
|  | Náklady na vyhotovení dokumentace skutečného provedení stavby a její předání objednateli v požadované formě a požadovaném počtu. (Vyznačení změn do DPS). | [25 empty] | POP |  | Náklady na vyhotovení dokumentace skutečného provedení stavby a její předání objednateli v požadované formě a požadovaném počtu. (Vyznačení změn do DPS).
47 | 005241020R | Geodetické zaměření skutečného provedení | Soubor | 1 |  | 0 |  | 0 |  | 0 | 21 | 0 | 0 | 0 | 0 | 0 |  | RTS 25/ I | Indiv | 0 | 0 |  | VRN | Běžná |  |  |  | POL99_2
|  | Náklady na provedení skutečného zaměření stavby+geometrický plán s ověřením v rozsahu nezbytném pro zápis změny do katastru nemovitostí. | [25 empty] | POP |  | Náklady na provedení skutečného zaměření stavby+geometrický plán s ověřením v rozsahu nezbytném pro zápis změny do katastru nemovitostí.
[26 empty] | 12 | 21 | DPH
| Celkem |  |  |  |  | 0 | [19 empty] | 0 | 0 | SUM
END
Note on S6: Jedná se o informaci, zda se jedná o položku, která je do rozpočtu zadána z cenové soustavy RTS, nebo vlastní.
Note on T6: Jedná se o název CÚ, která je zadána u položky rozpočtu

## SO 09 _1_SO09_Stav.řeš. Pol
Položkový soupis prací a dodávek | [27 empty] | #TypZaznamu#
S: | 11542-003-003_ | ALFAGEN ETAPA 2. | [25 empty] | STA
O: | SO 09 | SO 09 Odolejování | [22 empty] | STA |  |  | OBJ
R: | _1_SO09_Stav.řeš. | SO 09 Stavební řešení | [25 empty] | ROZ
P.č. | Číslo položky | Název položky | MJ | Množství | Cena / MJ | Celkem | Dodávka | Dodávka celk. | Montáž | Montáž celk. | DPH | Cena s DPH | Hmotnost / MJ | Hmotnost celk.(t) | Dem. hmotnost / MJ | Dem. hmotnost celk.(t) | Ceník | Cen. soustava / platnost | Cenová úroveň | Nhod / MJ | Nhod celk. | Dodavatel | Typ položky | Stav položky
Díl: | 1 | Zemní práce |  |  |  | 0 |  | 0 |  | 0 |  | 0 |  | 32.91 |  | 0 |  |  |  |  | 2783.72 | [6 empty] | DIL
1 | 115101201R00 | Čerpání vody na dopravní výšku do 10 m s uvažovaným průměrným přítokem do 500 l/min | h | 180 |  | 0 |  | 0 |  | 0 | 21 | 0 | 0 | 0 | 0 | 0 | 800-1 | RTS 25/ I | RTS 25/ I | 0.203 | 36.54 |  | Práce | Běžná |  |  |  | POL1_
|  | na vzdálenost od hladiny vody v jímce po výšku roviny proložené osou nejvyššího bodu výtlačného potrubí. Včetně odpadní potrubí v délce do 20 m. | [25 empty] | SPI |  | na vzdálenost od hladiny vody v jímce po výšku roviny proložené osou nejvyššího bodu výtlačného potrubí. Včetně odpadní potrubí v délce do 20 m.
2 | 115101301R00 | Pohotovost záložní čerpací soupravy na dopravní výšku do 10 m s uvažovaným průměrným přítokem do 500 l/min | den | 90 |  | 0 |  | 0 |  | 0 | 21 | 0 | 0 | 0 | 0 | 0 | 800-1 | RTS 25/ I | RTS 25/ I | 0 | 0 |  | Práce | Běžná |  |  |  | POL1_
|  | na vzdálenost (výšku) od hladiny vody v jímce po výšku roviny proložené osou nejvyššího bodu výtlačného potrubí. Včetně sacího a výtlačného potrubí, příp. odpadních žlabů, lešení pod čerpadlo a pod potrubí nebo pod odpadní žlaby a záložního zdroje energie. | [25 empty] | SPI |  | na vzdálenost (výšku) od hladiny vody v jímce po výšku roviny proložené osou nejvyššího bodu výtlačného potrubí. Včetně sacího a výtlačného potrubí, příp. odpadních žlabů, lešení pod čerpadlo a pod potrubí nebo pod odpadní žlaby a záložního zdroje energie.
3 | 131301202R00 | Hloubení zapažených jam a zářezů do 1000 m3, v hornině 4, strojně, s ručním dočištěním | m3 | 178.805 |  | 0 |  | 0 |  | 0 | 21 | 0 | 0 | 0 | 0 | 0 | 800-1 | RTS 25/ I | RTS 25/ I | 2.127 | 380.32 |  | Práce | Běžná |  |  |  | POL1_
|  | s urovnáním dna do předepsaného profilu a spádu, s případně nutným přemístěním výkopku ve výkopišti a dále buď s přemístěním výkopku na přilehlém terénu na vzdálenost do 3 m od kraje jámy nebo s naložením na dopravní prostředek | [25 empty] | SPI |  | s urovnáním dna do předepsaného profilu a spádu, s případně nutným přemístěním výkopku ve výkopišti a dále buď s přemístěním výkopku na přilehlém terénu na vzdálenost do 3 m od kraje jámy nebo s naložením na dopravní prostředek
|  | pro podzemní nádrže + pro odlučovače ropných látek=dodávka TG : (17,60*11,00)*3,95*0,25 |  | 191.18 | [23 empty] | VV | 0
|  | -3,60*11,00*1,25*0,25 |  | -12.375 | [23 empty] | VV | 0
4 | 131301209R00 | Hloubení zapažených jam a zářezů příplatek za lepivost, v hornině 4, | m3 | 178.805 |  | 0 |  | 0 |  | 0 | 21 | 0 | 0 | 0 | 0 | 0 | 800-1 | RTS 25/ I | RTS 25/ I | 0.154 | 27.54 |  | Práce | Běžná |  |  |  | POL1_
|  | s urovnáním dna do předepsaného profilu a spádu, s případně nutným přemístěním výkopku ve výkopišti a dále buď s přemístěním výkopku na přilehlém terénu na vzdálenost do 3 m od kraje jámy nebo s naložením na dopravní prostředek | [25 empty] | SPI |  | s urovnáním dna do předepsaného profilu a spádu, s případně nutným přemístěním výkopku ve výkopišti a dále buď s přemístěním výkopku na přilehlém terénu na vzdálenost do 3 m od kraje jámy nebo s naložením na dopravní prostředek
5 | 131401202R00 | Hloubení zapažených jam a zářezů do 1000 m3, v hornině 5, s použitím trhavin | m3 | 536.415 |  | 0 |  | 0 |  | 0 | 21 | 0 | 0.00829 | 4.45 | 0 | 0 | 800-1 | RTS 25/ I | RTS 25/ I | 1.527 | 819.11 |  | Práce | Běžná |  |  |  | POL1_
|  | s urovnáním dna do předepsaného profilu a spádu, s případně nutným přemístěním výkopku ve výkopišti a dále buď s přemístěním výkopku na přilehlém terénu na vzdálenost do 3 m od kraje jámy nebo s naložením na dopravní prostředek | [25 empty] | SPI |  | s urovnáním dna do předepsaného profilu a spádu, s případně nutným přemístěním výkopku ve výkopišti a dále buď s přemístěním výkopku na přilehlém terénu na vzdálenost do 3 m od kraje jámy nebo s naložením na dopravní prostředek
|  | pro podzemní nádrže + pro odlučovače ropných látek=dodávka TG : (17,60*11,00)*3,95*0,75 |  | 573.54 | [23 empty] | VV | 0
|  | -3,60*11,00*1,25*0,75 |  | -37.125 | [23 empty] | VV | 0
6 | 161101102R00 | Svislé přemístění výkopku z horniny 1 až 4, při hloubce výkopu přes 2,5 do 4 m | m3 | 114.4352 |  | 0 |  | 0 |  | 0 | 21 | 0 | 0 | 0 | 0 | 0 | 800-1 | RTS 25/ I | RTS 25/ I | 0.519 | 59.39 |  | Práce | Běžná |  |  |  | POL1_
|  | bez naložení do dopravní nádoby, ale s vyprázdněním dopravní nádoby na hromadu nebo na dopravní prostředek, | [25 empty] | SPI |  | bez naložení do dopravní nádoby, ale s vyprázdněním dopravní nádoby na hromadu nebo na dopravní prostředek,
|  | 16% z hloubení jam : (715,22)*0,16 |  | 114.4352 | [23 empty] | VV | 0
7 | 162701105R00 | Vodorovné přemístění výkopku z horniny 1 až 4, na vzdálenost přes 9 000 do 10 000 m | m3 | 236.004 |  | 0 |  | 0 |  | 0 | 21 | 0 | 0 | 0 | 0 | 0 | 800-1 | RTS 25/ I | RTS 25/ I | 0.011 | 2.6 |  | Práce | Běžná |  |  |  | POL1_
|  | po suchu, bez naložení výkopku, avšak se složením bez rozhrnutí, zpáteční cesta vozidla. | [25 empty] | SPI
|  | pro zpětný zásyp : 236,004 |  | 236.004 | [23 empty] | VV | 0
8 | 162701105R00 | Vodorovné přemístění výkopku z horniny 1 až 4, na vzdálenost přes 9 000 do 10 000 m | m3 | 715.22 |  | 0 |  | 0 |  | 0 | 21 | 0 | 0 | 0 | 0 | 0 | 800-1 | RTS 25/ I | RTS 25/ I | 0.011 | 7.87 |  | Práce | Běžná |  |  |  | POL1_
|  | po suchu, bez naložení výkopku, avšak se složením bez rozhrnutí, zpáteční cesta vozidla. | [25 empty] | SPI
|  | odvoz na deponii (zajistí si zhotovitel) : 357,61*2 |  | 715.22 | [23 empty] | VV | 0
9 | 167101102R00 | Nakládání, skládání, překládání neulehlého výkopku nakládání výkopku přes 100 m3, z horniny 1 až 4 | m3 | 236.004 |  | 0 |  | 0 |  | 0 | 21 | 0 | 0 | 0 | 0 | 0 | 800-1 | RTS 25/ I | RTS 25/ I | 0.053 | 12.51 |  | Práce | Běžná |  |  |  | POL1_
|  | pro zpětný zásyp : 236,004 |  | 236.004 | [23 empty] | VV | 0
10 | 171201201R00 | Uložení sypaniny na dočasnou skládku tak, že na 1 m2 plochy připadá přes 2 m3 výkopku nebo ornice | m3 | 715.22 |  | 0 |  | 0 |  | 0 | 21 | 0 | 0 | 0 | 0 | 0 | 800-1 | RTS 25/ I | RTS 25/ I | 0.009 | 6.44 |  | Práce | Běžná |  |  |  | POL1_
11 | 174101101R00 | Zásyp sypaninou se zhutněním jam, šachet, rýh nebo kolem objektů v těchto vykopávkách | m3 | 236.004 |  | 0 |  | 0 |  | 0 | 21 | 0 | 0 | 0 | 0 | 0 | 800-1 | RTS 25/ I | RTS 25/ I | 0.202 | 47.67 |  | Práce | Běžná |  |  |  | POL1_
|  | z jakékoliv horniny s uložením výkopku po vrstvách, | [25 empty] | SPI
|  | 715,22-356,40-16,836-105,98 |  | 236.004 | [23 empty] | VV | 0
12 | 199000002R00 | Poplatky za skládku horniny 1- 4, skupina 17 05 04 z Katalogu odpadů | m3 | 178.805 |  | 0 |  | 0 |  | 0 | 21 | 0 | 0 | 0 | 0 | 0 | 800-1 | RTS 25/ I | RTS 25/ I | 0 | 0 |  | Práce | Běžná |  |  |  | POL1_
13 | 199000003R00 | Poplatky za skládku horniny 5 - 7, skupina 17 05 04 z Katalogu odpadů | m3 | 536.415 |  | 0 |  | 0 |  | 0 | 21 | 0 | 0 | 0 | 0 | 0 | 800-1 | RTS 25/ I | RTS 25/ I | 0 | 0 |  | Práce | Běžná |  |  |  | POL1_
14 | 151828301RA0 | Pažení záporové dočasné v hornině 4., ocelové zápory HEB 300, hloubky do 5 m, kotvené pramencovýni kotvami | m2 | 207.95 |  | 0 |  | 0 |  | 0 | 21 | 0 | 0.13685 | 28.46 | 0 | 0 | AP-HSV | RTS 25/ I | RTS 25/ I | 6.6542 | 1383.73 |  | Agregovaná položka | Běžná |  |  |  | POL2_
|  | - vyvrtání otvoru pro zápory - osazení zápor do betonového lože se zásypem - dodávku zápor včetně dopravy - dodávka a osazení pažin z dřevěných fošen - dodávka a montáž ocelové převázky - osazení a napnutí kotev - vytažení zápor - odstranění převázky | [25 empty] | SPI |  | - vyvrtání otvoru pro zápory - osazení zápor do betonového lože se zásypem - dodávku zápor včetně dopravy - dodávka a osazení pažin z dřevěných fošen - dodávka a montáž ocelové převázky - osazení a napnutí kotev - vytažení zápor - odstranění převázky
|  | Konkrétní záporové pažení bude návrhem zhotovitele výkopové jámy dle jeho zvyklostí. | [25 empty] | POP
|  | ve výměře započtena čistá plocha stěn pažení výkopu : 2,65*14,60 |  | 38.69 | [23 empty] | VV | 0
|  | 3,90*43,40 |  | 169.26 | [23 empty] | VV | 0
Díl: | 2 | Základy a zvláštní zakládání |  |  |  | 0 |  | 0 |  | 0 |  | 0 |  | 228.94 |  | 0 |  |  |  |  | 147.26 | [6 empty] | DIL
15 | 215901101RT5 | Zhutnění podloží z rostlé horniny 1 až 4 pod násypy z hornin soudržných do 92% PS a nesoudržných sypkých relativní ulehlosti l(d) do 0,8 vibrační deskou | m2 | 193.6 |  | 0 |  | 0 |  | 0 | 21 | 0 | 0 | 0 | 0 | 0 | 800-1 | RTS 25/ I | RTS 25/ I | 0.15 | 29.04 |  | Práce | Běžná |  |  |  | POL1_
|  | z rostlé horniny tř.1 - 4 pod násypy z hornin soudržných do 92% PS a hornin nesoudržných sypkých relativní ulehlosti I(d) do 0,8 | [25 empty] | SPI |  | z rostlé horniny tř.1 - 4 pod násypy z hornin soudržných do 92% PS a hornin nesoudržných sypkých relativní ulehlosti I(d) do 0,8
|  | pro podzemní nádrže : (17,60*11,00) |  | 193.6 | [23 empty] | VV | 0
16 | 271531113R00 | Polštáře zhutněné pod základy kamenivo hrubé, drcené, frakce 16 - 32 mm | m3 | 105.98 |  | 0 |  | 0 |  | 0 | 21 | 0 | 2.16 | 228.92 | 0 | 0 | 800-2 | RTS 25/ I | RTS 25/ I | 1.085 | 114.99 |  | Práce | Běžná |  |  |  | POL1_
|  | "Podzemní nádrže" : | [25 empty] | VV | 0
|  | hutněný podsyp tl.500 mm : (17,60*11,00)*0,50 |  | 96.8 | [23 empty] | VV | 0
|  | hutněný podsyp tl.300 mm (pod odlučovače ropných látek=dodávka TG) : (3,60*8,50)*0,30 |  | 9.18 | [23 empty] | VV | 0
17 | 289970111R00 | Geotextílie separační, filtrační, zpevňující polypropylén, 300 g/m2 | m2 | 34.3252 |  | 0 |  | 0 |  | 0 | 21 | 0 | 0.0005 | 0.02 | 0 | 0 | 800-2 | RTS 25/ I | RTS 25/ I | 0.094 | 3.23 |  | Práce | Běžná |  |  |  | POL1_
|  | (sokl pod terénem) přesah+ztratné 15% : (12,16+9,16)*2*0,70*1,15 |  | 34.3252 | [23 empty] | VV | 0
Díl: | 3 | Svislé a kompletní konstrukce |  |  |  | 0 |  | 0 |  | 0 |  | 0 |  | 4.36 |  | 0 |  |  |  |  | 149.83 | [6 empty] | DIL
18 | 342172133RTT | Panely stěnové z kovových sendvičových panelů tl. 100mm s tepelně izolačním jádrem z minerál.vlny, RAL dle PD | m2 | 290.375 |  | 0 |  | 0 |  | 0 | 21 | 0 | 0.015 | 4.36 | 0 | 0 |  | Vlastní | Indiv | 0.516 | 149.83 |  | Práce | Běžná |  |  |  | POL1_
|  | Obvodový plášť bude dodán včetně potřebných kotevních prvků, těsnících pásků, ztužujících prvků, lemování, prostupů, oplechování apod. | [25 empty] | POP |  | Obvodový plášť bude dodán včetně potřebných kotevních prvků, těsnících pásků, ztužujících prvků, lemování, prostupů, oplechování apod.
|  | (Montáž+dodávka včetně nákladů na zdvihací mechanismy) - Kompletní provedení. | [25 empty] | POP
|  | čistá plocha, prořez+ztratné 15% : 252,50*1,15 |  | 290.375 | [23 empty] | VV | 0
Díl: | 38 | Kompletní konstrukce |  |  |  | 0 |  | 0 |  | 0 |  | 0 |  | 507 |  | 0 |  |  |  |  | 2485.7 | [6 empty] | DIL
19 | 380311531R00 | Kompletní konstrukce z betonu prostého třídy C 12/15, tloušťky konstrukce přes 80 do 150 mm | m3 | 16.836 |  | 0 |  | 0 |  | 0 | 21 | 0 | 2.6126 | 43.99 | 0 | 0 | 801-5 | RTS 25/ I | RTS 25/ I | 3.067 | 51.64 |  | Práce | Běžná |  |  |  | POL1_
|  | čistíren odpadních vod (mimo budovy), nádrží, vodojemů, žlabů nebo kanálů, včetně pomocného pracovního lešení o výšce podlahy do 1900 mm a pro zatížení do 1,5 kPa, | [25 empty] | SPI |  | čistíren odpadních vod (mimo budovy), nádrží, vodojemů, žlabů nebo kanálů, včetně pomocného pracovního lešení o výšce podlahy do 1900 mm a pro zatížení do 1,5 kPa,
|  | "Podzemní nádrže" : | [25 empty] | VV | 0
|  | podkl.beton.tl.150 mm : (12,20*9,20)*0,15 |  | 16.836 | [23 empty] | VV | 0
20 | 380326142RT4 | Kompletní konstrukce z betonu železového vodostavebního třídy C 30/37, vliv prostředí XF4, tloušťky konstrukce přes 150 do 300 mm | m3 | 28.692 |  | 0 |  | 0 |  | 0 | 21 | 0 | 2.5914 | 74.35 | 0 | 0 | 801-5 | RTS 25/ I | RTS 25/ I | 4.193 | 120.31 |  | Práce | Běžná |  |  |  | POL1_
|  | čistíren odpadních vod (mimo budovy), nádrží, vodojemů, žlabů nebo kanálů, včetně pomocného pracovního lešení o výšce podlahy do 1900 mm a pro zatížení do 1,5 kPa, | [25 empty] | SPI |  | čistíren odpadních vod (mimo budovy), nádrží, vodojemů, žlabů nebo kanálů, včetně pomocného pracovního lešení o výšce podlahy do 1900 mm a pro zatížení do 1,5 kPa,
|  | "Podzemní nádrže=beton C30/37 XC2, XF3, XA2" : | [25 empty] | VV | 0
|  | strop tl.300 mm : (11,00*8,00)*0,30 |  | 26.4 | [23 empty] | VV | 0
|  | betonový sokl š.200 mm, v.300 mm : 0,20*(11,75+8,70)*2*0,30 |  | 2.454 | [23 empty] | VV | 0
|  | -snížení ve vratech : -0,20*2,70*0,30 |  | -0.162 | [23 empty] | VV | 0
21 | 380326143RT4 | Kompletní konstrukce z betonu železového vodostavebního třídy C 30/37, vliv prostředí XF4, tloušťky konstrukce přes 300 mm | m3 | 122.4 |  | 0 |  | 0 |  | 0 | 21 | 0 | 2.5772 | 315.46 | 0 | 0 | 801-5 | RTS 25/ I | RTS 25/ I | 2.455 | 300.49 |  | Práce | Běžná |  |  |  | POL1_
|  | čistíren odpadních vod (mimo budovy), nádrží, vodojemů, žlabů nebo kanálů, včetně pomocného pracovního lešení o výšce podlahy do 1900 mm a pro zatížení do 1,5 kPa, | [25 empty] | SPI |  | čistíren odpadních vod (mimo budovy), nádrží, vodojemů, žlabů nebo kanálů, včetně pomocného pracovního lešení o výšce podlahy do 1900 mm a pro zatížení do 1,5 kPa,
|  | "Podzemní nádrže=beton C30/37 XC2, XF3, XA2" : | [25 empty] | VV | 0
|  | dno tl.500 mm : (12,00*9,00)*0,50 |  | 54 | [23 empty] | VV | 0
|  | obvodové stěny tl.500 mm, v.2800 mm : 0,50*(12,00+9,00)*2*2,80 |  | 58.8 | [23 empty] | VV | 0
|  | vnitř.stěna tl.500 mm, v.2400 mm : 0,50*8,00*2,40 |  | 9.6 | [23 empty] | VV | 0
22 | 380356241R00 | Bednění kompletních konstrukcí neomítaných z betonu prostého nebo železového obyčejného vodostavebního, ploch rovinných, zřízení | m2 | 405.64 |  | 0 |  | 0 |  | 0 | 21 | 0 | 0.06603 | 26.78 | 0 | 0 | 801-5 | RTS 25/ I | RTS 25/ I | 1.72 | 697.7 |  | Práce | Běžná |  |  |  | POL1_
|  | čistíren odpadních vod (mimo budovy), nádrží, vodojemů, žlabů nebo kanálů | [25 empty] | SPI
|  | "Podzemní nádrže" : | [25 empty] | VV | 0
|  | strop tl.300 mm : (11,00*8,00) |  | 88 | [23 empty] | VV | 0
|  | dno tl.500 mm : (12,00+9,00)*2*0,50 |  | 21 | [23 empty] | VV | 0
|  | obvodové stěny tl.500 mm, v.2800 mm : 2*(12,00+9,00)*2*2,80 |  | 235.2 | [23 empty] | VV | 0
|  | vnitř.stěna tl.500 mm, v.2400 mm : 2*8,00*2,40 |  | 38.4 | [23 empty] | VV | 0
|  | betonový sokl š.200 mm, v.300 mm : 2*(11,75+8,70)*2*0,30 |  | 24.54 | [23 empty] | VV | 0
|  | -snížení ve vratech : -2*2,70*0,30 |  | -1.62 | [23 empty] | VV | 0
|  | +2*0,20*0,30 |  | 0.12 | [23 empty] | VV | 0
23 | 380356242R00 | Bednění kompletních konstrukcí neomítaných z betonu prostého nebo železového obyčejného vodostavebního, ploch rovinných, odbednění | m2 | 405.64 |  | 0 |  | 0 |  | 0 | 21 | 0 | 0 | 0 | 0 | 0 | 801-5 | RTS 25/ I | RTS 25/ I | 0.65 | 263.67 |  | Práce | Běžná |  |  |  | POL1_
|  | čistíren odpadních vod (mimo budovy), nádrží, vodojemů, žlabů nebo kanálů | [25 empty] | SPI
24 | 380361007R00 | Výztuž kompletních konstrukcí z oceli z oceli B500B | t | 44.6195 |  | 0 |  | 0 |  | 0 | 21 | 0 | 1.0293 | 45.93 | 0 | 0 | 801-5 | RTS 25/ I | RTS 25/ I | 22.07 | 984.75 |  | Práce | Běžná |  |  |  | POL1_
|  | čistíren odpadních vod (mimo budovy), nádrží, vodojemů, žlabů nebo kanálů, včetně pomocného pracovního lešení o výšce podlahy do 1900 mm a pro zatížení do 1,5 kPa | [25 empty] | SPI |  | čistíren odpadních vod (mimo budovy), nádrží, vodojemů, žlabů nebo kanálů, včetně pomocného pracovního lešení o výšce podlahy do 1900 mm a pro zatížení do 1,5 kPa
|  | "Podzemní nádrže" : | [25 empty] | VV | 0
|  | vyztuženost cca 190 kg/m3 betonu : (28,692)*190,00/1000 |  | 5.4515 | [23 empty] | VV | 0
|  | vyztuženost cca 320 kg/m3 betonu : (122,40)*320,00/1000 |  | 39.168 | [23 empty] | VV | 0
25 | 411354175R00 | Podpěrná konstrukce bednění stropů přes 12 do 20 kPa, zřízení | m2 | 88 |  | 0 |  | 0 |  | 0 | 21 | 0 | 0.00552 | 0.49 | 0 | 0 | 801-1 | RTS 25/ I | RTS 25/ I | 0.573 | 50.42 |  | Práce | Běžná |  |  |  | POL1_
|  | výšky do 4 m se zesílením dna bednění podle hodnoty zatížení betonovou směsí a výztuží. Bez pomocného lešení. | [25 empty] | SPI |  | výšky do 4 m se zesílením dna bednění podle hodnoty zatížení betonovou směsí a výztuží. Bez pomocného lešení.
|  | "Podzemní nádrže" : | [25 empty] | VV | 0
|  | strop tl.300 mm : (11,00*8,00) |  | 88 | [23 empty] | VV | 0
26 | 411354176R00 | Podpěrná konstrukce bednění stropů přes 12 do 20 kPa, odstranění | m2 | 88 |  | 0 |  | 0 |  | 0 | 21 | 0 | 0 | 0 | 0 | 0 | 801-1 | RTS 25/ I | RTS 25/ I | 0.19 | 16.72 |  | Práce | Běžná |  |  |  | POL1_
|  | výšky do 4 m se zesílením dna bednění podle hodnoty zatížení betonovou směsí a výztuží. Bez pomocného lešení. | [25 empty] | SPI |  | výšky do 4 m se zesílením dna bednění podle hodnoty zatížení betonovou směsí a výztuží. Bez pomocného lešení.
27 | 626620000RTT | Injektáž trhlin těsnící ve vodostavebním betonu - kompletní řešení | m | 80 |  | 0 |  | 0 |  | 0 | 21 | 0 | 0 | 0 | 0 | 0 |  | Vlastní | Indiv | 0 | 0 |  | Agregovaná položka | Běžná |  |  |  | POL2_
|  | Dodatečné dotěsnění po dotvarování konstrukce pomocí pakru s injektáží. | [25 empty] | POP
|  | Položka zahrnuje: | [25 empty] | POP
|  | - dodávku veškerého materiálu potřebného pro předepsanou úpravu v předepsané kvalitě | [25 empty] | POP
|  | - vyčištění, provedení vlastní injektáže | [25 empty] | POP
|  | - potřebná lešení a podpěrné konstrukce | [25 empty] | POP
|  | Montáž+dodávka - kompletní provedení | [25 empty] | POP
Díl: | 62 | Úpravy povrchů vnější |  |  |  | 0 |  | 0 |  | 0 |  | 0 |  | 0.75 |  | 0 |  |  |  |  | 57.11 | [6 empty] | DIL
28 | 622311521RU1 | Zateplení soklu extrudovaným polystyrénem, tloušťky 80 mm, kontaktní nátěr a mozaiková omítka | m2 | 14.924 |  | 0 |  | 0 |  | 0 | 21 | 0 | 0.01642 | 0.25 | 0 | 0 | 801-1 | RTS 25/ I | RTS 25/ I | 1.2558 | 18.74 |  | Práce | Běžná |  |  |  | POL1_
|  | nanesení lepicího tmelu na izolační desky, nalepení desek, zajištění talířovými hmoždinkami (6 ks/m2), přebroušení desek, natažení stěrky, vtlačení výztužné tkaniny, přehlazení stěrky. Další vrstvy podle popisu položky. Včetně rohových lišt na hranách budov. | [25 empty] | SPI |  | nanesení lepicího tmelu na izolační desky, nalepení desek, zajištění talířovými hmoždinkami (6 ks/m2), přebroušení desek, natažení stěrky, vtlačení výztužné tkaniny, přehlazení stěrky. Další vrstvy podle popisu položky. Včetně rohových lišt na hranách budov.
|  | sokl nad terénem : (12,16+9,16)*2*0,35 |  | 14.924 | [23 empty] | VV | 0
29 | 622311521RV1 | Zateplení soklu extrudovaným polystyrénem, tloušťky 80 mm, zakončené stěrkou s výztužnou tkaninou | m2 | 29.848 |  | 0 |  | 0 |  | 0 | 21 | 0 | 0.01039 | 0.31 | 0 | 0 | 801-1 | RTS 25/ I | RTS 25/ I | 0.857 | 25.58 |  | Práce | Běžná |  |  |  | POL1_
|  | nanesení lepicího tmelu na izolační desky, nalepení desek, zajištění talířovými hmoždinkami (6 ks/m2), přebroušení desek, natažení stěrky, vtlačení výztužné tkaniny, přehlazení stěrky. Další vrstvy podle popisu položky. Včetně rohových lišt na hranách budov. | [25 empty] | SPI |  | nanesení lepicího tmelu na izolační desky, nalepení desek, zajištění talířovými hmoždinkami (6 ks/m2), přebroušení desek, natažení stěrky, vtlačení výztužné tkaniny, přehlazení stěrky. Další vrstvy podle popisu položky. Včetně rohových lišt na hranách budov.
|  | sokl pod terénem : (12,16+9,16)*2*0,70 |  | 29.848 | [23 empty] | VV | 0
30 | 622311524RV1 | Zateplení soklu extrudovaným polystyrénem, tloušťky 140 mm, zakončené stěrkou s výztužnou tkaninou | m2 | 14.924 |  | 0 |  | 0 |  | 0 | 21 | 0 | 0.01253 | 0.19 | 0 | 0 | 801-1 | RTS 25/ I | RTS 25/ I | 0.857 | 12.79 |  | Práce | Běžná |  |  |  | POL1_
|  | nanesení lepicího tmelu na izolační desky, nalepení desek, zajištění talířovými hmoždinkami (6 ks/m2), přebroušení desek, natažení stěrky, vtlačení výztužné tkaniny, přehlazení stěrky. Další vrstvy podle popisu položky. Včetně rohových lišt na hranách budov. | [25 empty] | SPI |  | nanesení lepicího tmelu na izolační desky, nalepení desek, zajištění talířovými hmoždinkami (6 ks/m2), přebroušení desek, natažení stěrky, vtlačení výztužné tkaniny, přehlazení stěrky. Další vrstvy podle popisu položky. Včetně rohových lišt na hranách budov.
|  | sokl nad terénem : (12,16+9,16)*2*0,35 |  | 14.924 | [23 empty] | VV | 0
Díl: | 63 | Podlahy a podlahové konstrukce |  |  |  | 0 |  | 0 |  | 0 |  | 0 |  | 17.86 |  | 0 |  |  |  |  | 44.7 | [6 empty] | DIL
31 | 631312621RN5 | Mazanina z betonu prostého tl. přes 50 do 80 mm třídy C 20/25, stupeň vlivu prostředí XC2, pro průmyslové podlahy s urychlenou možností finální úpravy leštěním | m3 | 7.56 |  | 0 |  | 0 |  | 0 | 21 | 0 | 2.323 | 17.56 | 0 | 0 | 801-1 | RTS 25/ I | RTS 25/ I | 3.213 | 24.29 |  | Práce | Běžná |  |  |  | POL1_
|  | (z kameniva) hlazená dřevěným hladítkem | [25 empty] | SPI
|  | "spádová vrstva tl. 30-100mm" : (12,00*9,00)*0,07 |  | 7.56 | [23 empty] | VV | 0
32 | 631319161R00 | Příplatek za přehlazení povrchu tloušťka mazaniny do 80 mm | m3 | 7.56 |  | 0 |  | 0 |  | 0 | 21 | 0 | 0.04 | 0.3 | 0 | 0 | 801-1 | RTS 25/ I | RTS 25/ I | 2.7 | 20.41 |  | Práce | Běžná |  |  |  | POL1_
|  | betonové mazaniny min. B 10 ocelovým hladítkem s poprášením cementem pro konečnou úpravu mazaniny | [25 empty] | SPI
Díl: | 64 | Výplně otvorů |  |  |  | 0 |  | 0 |  | 0 |  | 0 |  | 0.22 |  | 0 |  |  |  |  | 25.3 | [6 empty] | DIL
33 | 641941102RTT | Okno plastové 3000 x 1500 mm, trojdílné-1křídlo otvíravé/sklopné, izolační dvojsklo, příslušenství, RAL dle PD | kus | 2 |  | 0 |  | 0 |  | 0 | 21 | 0 | 0.04 | 0.08 | 0 | 0 |  | Vlastní | Indiv | 0.45 | 0.9 |  | Práce | Běžná |  |  |  | POL1_
|  | Ud = 1,2w/m2K | [25 empty] | POP
|  | Montáž+dodávka+doprava, včetně příslušenství - kompletní provedení | [25 empty] | POP
|  | okno VO/2 : 2,00 |  | 2 | [23 empty] | VV | 0
34 | 642940221RTT | Vrata vnější 2xkřídl 2700x4000 mm s integrovanými dveřmi 900x2000 mm, zateplené Ud = 2,5W/m2K, zámek, kování klika/klika, příslušenství | kus | 1 |  | 0 |  | 0 |  | 0 | 21 | 0 | 0.14 | 0.14 | 0 | 0 |  | Vlastní | Indiv | 24.4005 | 24.4 |  | Práce | Běžná |  |  |  | POL1_
|  | Ud = 2,5w/m2K | [25 empty] | POP
|  | Montáž+dodávka+doprava, včetně příslušenství - kompletní provedení | [25 empty] | POP
|  | V/1 viz výkres : 1,00 |  | 1 | [23 empty] | VV | 0
Díl: | 8 | Trubní vedení |  |  |  | 0 |  | 0 |  | 0 |  | 0 |  | 25.32 |  | 0 |  |  |  |  | 160.55 | [6 empty] | DIL
35 | 831350113RTT | Kanalizační přípojka z trub PVC-KG, D 125 mm, hl. cca 1,0m, včetně potrubí, tvarovek, zemních prací, lože a podsypu ze štěrkopísku, odvozu přebytku zeminy na skládku - kompletní provedení | m | 43 |  | 0 |  | 0 |  | 0 | 21 | 0 | 0.58615 | 25.2 | 0 | 0 |  | Vlastní | Indiv | 3.641 | 156.56 |  | Agregovaná položka | Běžná |  |  |  | POL2_
36 | 894431313RTT | Šachta plastová, D 425 mm, délka šachtové roury 1,50 m, sběrná, dno KG D 125 mm, poklop litina 12,5 t | kus | 2 |  | 0 |  | 0 |  | 0 | 21 | 0 | 0.06013 | 0.12 | 0 | 0 |  | Vlastní | Indiv | 1.9927 | 3.99 |  | Agregovaná položka | Běžná |  |  |  | POL2_
|  | na dešťové kanaliazaci, předpoklad : 2,00 |  | 2 | [23 empty] | VV | 0
Díl: | 900 | HZS |  |  |  | 0 |  | 0 |  | 0 |  | 0 |  | 0 |  | 0 |  |  |  |  | 80 | [6 empty] | DIL
37 | 913 R00 | Hzs - Stavební dělník | h | 80 |  | 0 |  | 0 |  | 0 | 21 | 0 | 0 | 0 | 0 | 0 | Prav.M | RTS 25/ I | RTS 25/ I | 1 | 80 |  | HZS | Běžná |  |  |  | POL10_
|  | nespecifikované práce v rámci zpracované PD=DZS, předpoklad : 80,00 |  | 80 | [23 empty] | VV | 0
Díl: | 93 | Dokončovací práce inženýrských staveb |  |  |  | 0 |  | 0 |  | 0 |  | 0 |  | 0.01 |  | 0 |  |  |  |  | 30.04 | [6 empty] | DIL
38 | 933901111R00 | Zkoušky objektů a vymývání provedení zkoušky vodotěsnosti betonové nádrže jakéhokoliv druhu a tvaru, o obsahu do 1000 m3 | m3 | 201.6 |  | 0 |  | 0 |  | 0 | 21 | 0 | 0 | 0 | 0 | 0 | 801-5 | RTS 25/ I | RTS 25/ I | 0.114 | 22.98 |  | Práce | Běžná |  |  |  | POL1_
|  | - | [25 empty] | SPI
39 | 933901311R00 | Zkoušky objektů a vymývání naplnění a vyprázdnění nádrže pro účely vymývací (proplachovací), o obsahu do 1000 m3 | m3 | 201.6 |  | 0 |  | 0 |  | 0 | 21 | 0 | 0 | 0 | 0 | 0 | 801-5 | RTS 25/ I | RTS 25/ I | 0.035 | 7.06 |  | Práce | Běžná |  |  |  | POL1_
|  | - | [25 empty] | SPI
40 | 931994100RTT | Utěsnění pracovní spáry těsnícím profilem, včetně dodávky těsnícího profillu | m | 51 |  | 0 |  | 0 |  | 0 | 21 | 0 | 0.00024 | 0.01 | 0 | 0 |  | Vlastní | Indiv | 0 | 0 |  | Práce | Běžná |  |  |  | POL1_
|  | Přesné množství bude určeno při realizaci - Montáž+dodávka - kompletní provedení | [25 empty] | POP
|  | dno+stěna : 51,00 |  | 51 | [23 empty] | VV | 0
Díl: | 94 | Lešení a stavební výtahy |  |  |  | 0 |  | 0 |  | 0 |  | 0 |  | 0.7 |  | 0 |  |  |  |  | 39.44 | [6 empty] | DIL
41 | 941955001R00 | Lešení lehké pracovní pomocné pomocné, o výšce lešeňové podlahy do 1,2 m | m2 | 84 |  | 0 |  | 0 |  | 0 | 21 | 0 | 0.00121 | 0.1 | 0 | 0 | 800-3 | RTS 25/ I | RTS 25/ I | 0.177 | 14.87 |  | Práce | Běžná |  |  |  | POL1_
|  | v nádržích : 2*42,00 |  | 84 | [23 empty] | VV | 0
42 | 941955004R00 | Lešení lehké pracovní pomocné pomocné, o výšce lešeňové podlahy přes 2,5 do 3,5 m | m2 | 94.5 |  | 0 |  | 0 |  | 0 | 21 | 0 | 0.00634 | 0.6 | 0 | 0 | 800-3 | RTS 25/ I | RTS 25/ I | 0.26 | 24.57 |  | Práce | Běžná |  |  |  | POL1_
|  | čerpadlovna : 94,50 |  | 94.5 | [23 empty] | VV | 0
Díl: | 95 | Dokončovací konstrukce na pozemních stavbách |  |  |  | 0 |  | 0 |  | 0 |  | 0 |  | 1.18 |  | 0 |  |  |  |  | 31.44 | [6 empty] | DIL
43 | 899104111R00 | Osazení poklopů litinových a ocelových o hmotnost jednotlivě přes 150 kg | kus | 7 |  | 0 |  | 0 |  | 0 | 21 | 0 | 0.00702 | 0.05 | 0 | 0 | 827-1 | RTS 25/ I | RTS 25/ I | 1.694 | 11.86 |  | Práce | Běžná |  |  |  | POL1_
|  | Z/2 poklop : 7,00 |  | 7 | [23 empty] | VV | 0
44 | 952903112R00 | Vyčištění objektů při světlé výšce prostoru do 3,5 m čistíren odpadních vod, nádrží, žlabů nebo kanálů | m2 | 108 |  | 0 |  | 0 |  | 0 | 21 | 0 | 1e-05 | 0 | 0 | 0 | 801-5 | RTS 25/ I | RTS 25/ I | 0.171 | 18.47 |  | Práce | Běžná |  |  |  | POL1_
|  | při světlé výšce prostoru do 3,5 m čistíren odpadních vod, nádrží, vodojemů, žlabů nebo kanálů | [25 empty] | SPI
|  | 12,00*9,00 |  | 108 | [23 empty] | VV | 0
45 | 953941312R00 | Osazení předmětů na hmoždinky osazení hasicího přístroje | kus | 2 |  | 0 |  | 0 |  | 0 | 21 | 0 | 1e-05 | 0 | 0 | 0 | 801-1 | RTS 25/ I | RTS 25/ I | 0.17 | 0.34 |  | Práce | Běžná |  |  |  | POL1_
46 | 953941391R00 | Zkoušky a revize revize požárního hasicího přístroje do 5 ks | kus | 2 |  | 0 |  | 0 |  | 0 | 21 | 0 | 0 | 0 | 0 | 0 | 801-1 | RTS 25/ I | RTS 25/ I | 0.1189 | 0.24 |  | Práce | Běžná |  |  |  | POL1_
47 | 953941395R00 | Zkoušky a revize vystavení revizní zprávy - požární hasicí přístroj | kus | 2 |  | 0 |  | 0 |  | 0 | 21 | 0 | 0 | 0 | 0 | 0 | 801-1 | RTS 25/ I | RTS 25/ I | 0.2642 | 0.53 |  | Práce | Běžná |  |  |  | POL1_
48 | 959999999RTX | D+M Záchytný a zádržný systém proti pádu osob z výšky a do hloubky, certifikovaný, včetně příslušenství, revize a předání do užívání - kompletní provedení | soubor | 1 |  | 0 |  | 0 |  | 0 | 21 | 0 | 0 | 0 | 0 | 0 |  | Vlastní | Indiv | 0 | 0 |  | Agregovaná položka | Běžná |  |  |  | POL2_
49 | 44984119R | Přístroj hasicí práškový PG6 34A | kus | 2 |  | 0 |  | 0 |  | 0 | 21 | 0 | 0.0098 | 0.02 | 0 | 0 |  | Vlastní | Indiv | 0 | 0 |  | Specifikace | Běžná |  |  |  | POL3_
50 | 55243340R | Poklop ocelový 800x800 mm s rámem, možnost otevření shora i zdola, kompletní dodávka | kus | 7 |  | 0 |  | 0 |  | 0 | 21 | 0 | 0.158 | 1.11 | 0 | 0 |  | Vlastní | Indiv | 0 | 0 |  | Specifikace | Běžná |  |  |  | POL3_
|  | Z/2 poklop : 7,00 |  | 7 | [23 empty] | VV | 0
Díl: | 96 | Bourání konstrukcí |  |  |  | 0 |  | 0 |  | 0 |  | 0 |  | 0 |  | 0.27 |  |  |  |  | 30.69 | [6 empty] | DIL
51 | 970051200R00 | Jádrové vrtání, kruhové prostupy v železobetonu jádrové vrtání , do D 200 mm | m | 1.5 |  | 0 |  | 0 |  | 0 | 21 | 0 | 0.00333 | 0 | 0.0785 | 0.12 | 801-3 | RTS 25/ I | RTS 25/ I | 6.2 | 9.3 |  | Práce | Běžná |  |  |  | POL1_
|  | včetně likvidace suti z vývrtů. | [25 empty] | POP
|  | 5*0,30 |  | 1.5 | [23 empty] | VV | 0
52 | 970051250R00 | Jádrové vrtání, kruhové prostupy v železobetonu jádrové vrtání , do D 250 mm | m | 1.2 |  | 0 |  | 0 |  | 0 | 21 | 0 | 0.00375 | 0 | 0.12266 | 0.15 | 801-3 | RTS 25/ I | RTS 25/ I | 7.1 | 8.52 |  | Práce | Běžná |  |  |  | POL1_
|  | včetně likvidace suti z vývrtů. | [25 empty] | POP
|  | 4*0,30 |  | 1.2 | [23 empty] | VV | 0
53 | 970056200R00 | Jádrové vrtání, kruhové prostupy v železobetonu příplatek za jádrové vrtání do stropu, do D 200 mm | m | 1.5 |  | 0 |  | 0 |  | 0 | 21 | 0 | 0.00321 | 0 | 0 | 0 | 801-3 | RTS 25/ I | RTS 25/ I | 3.315 | 4.97 |  | Práce | Běžná |  |  |  | POL1_
54 | 970056250R00 | Jádrové vrtání, kruhové prostupy v železobetonu příplatek za jádrové vrtání do stropu, do D 250 mm | m | 1.2 |  | 0 |  | 0 |  | 0 | 21 | 0 | 0.00351 | 0 | 0 | 0 | 801-3 | RTS 25/ I | RTS 25/ I | 3.515 | 4.22 |  | Práce | Běžná |  |  |  | POL1_
55 | 970057200R00 | Jádrové vrtání, kruhové prostupy v železobetonu příplatek za časté přemístění stroje jádrového vrtání, do D 200 mm | m | 1.5 |  | 0 |  | 0 |  | 0 | 21 | 0 | 0 | 0 | 0 | 0 | 801-3 | RTS 25/ I | RTS 25/ I | 1.29 | 1.94 |  | Práce | Běžná |  |  |  | POL1_
56 | 970057250R00 | Jádrové vrtání, kruhové prostupy v železobetonu příplatek za časté přemístění stroje jádrového vrtání, do D 250 mm | m | 1.2 |  | 0 |  | 0 |  | 0 | 21 | 0 | 0 | 0 | 0 | 0 | 801-3 | RTS 25/ I | RTS 25/ I | 1.45 | 1.74 |  | Práce | Běžná |  |  |  | POL1_
Díl: | 99 | Staveništní přesun hmot |  |  |  | 0 |  | 0 |  | 0 |  | 0 |  | 0 |  | 0 |  |  |  |  | 829 | [6 empty] | DIL
57 | 998152122R00 | Přesun hmot pro oplocení a objekty zvláštní,monol. vodorovně do 50 m výšky přes 3 do 10 m | t | 765.4596 |  | 0 |  | 0 |  | 0 | 21 | 0 | 0 | 0 | 0 | 0 | 801-5 | RTS 25/ I | RTS 25/ I | 1.001 | 766.23 |  | Přesun hmot | Běžná |  |  |  | POL7_
|  | na novostavbách a změnách objektů pro oplocení (815 2 JKSo), objekty zvláštní pro chov živočichů (815 3 JKSO), objekty pozemní různé (815 9 JKSO) se svislou nosnou konstrukcí monolitickou betonovou tyčovou nebo plošnou ( KMCH 2 a 3 - JKSO šesté místo) | [25 empty] | SPI |  | na novostavbách a změnách objektů pro oplocení (815 2 JKSo), objekty zvláštní pro chov živočichů (815 3 JKSO), objekty pozemní různé (815 9 JKSO) se svislou nosnou konstrukcí monolitickou betonovou tyčovou nebo plošnou ( KMCH 2 a 3 - JKSO šesté místo)
58 | 998152132R00 | Přesun hmot pro oplocení a objekty zvláštní,monol. příplatek za zvětšený přesun přes vymezenou největší dopravní vzdálenost do 1000 m | t | 765.4596 |  | 0 |  | 0 |  | 0 | 21 | 0 | 0 | 0 | 0 | 0 | 801-5 | RTS 25/ I | RTS 25/ I | 0.082 | 62.77 |  | Přesun hmot | Běžná |  |  |  | POL7_
|  | na novostavbách a změnách objektů pro oplocení (815 2 JKSo), objekty zvláštní pro chov živočichů (815 3 JKSO), objekty pozemní různé (815 9 JKSO) se svislou nosnou konstrukcí monolitickou betonovou tyčovou nebo plošnou ( KMCH 2 a 3 - JKSO šesté místo) | [25 empty] | SPI |  | na novostavbách a změnách objektů pro oplocení (815 2 JKSo), objekty zvláštní pro chov živočichů (815 3 JKSO), objekty pozemní různé (815 9 JKSO) se svislou nosnou konstrukcí monolitickou betonovou tyčovou nebo plošnou ( KMCH 2 a 3 - JKSO šesté místo)
Díl: | 711 | Izolace proti vodě |  |  |  | 0 |  | 0 |  | 0 |  | 0 |  | 1.53 |  | 0 |  |  |  |  | 81.61 | [6 empty] | DIL
59 | 711111001RZ1 | Provedení izolace proti zemní vlhkosti natěradly za studena na ploše vodorovné nátěrem penetračním, 1 x nátěr, včetně dodávky penetračního laku ALP | m2 | 108 |  | 0 |  | 0 |  | 0 | 21 | 0 | 0.00033 | 0.04 | 0 | 0 | 800-711 | RTS 25/ I | RTS 25/ I | 0.0275 | 2.97 |  | Práce | Běžná |  |  |  | POL1_
|  | "Podzemní nádrže" : (12,00*9,00) |  | 108 | [23 empty] | VV | 0
60 | 711112001RZ1 | Provedení izolace proti zemní vlhkosti natěradly za studena na ploše svislé, včetně pomocného lešení o výšce podlahy do 1900 mm a pro zatížení do 1,5 kPa. nátěrem penetračním, 1x nátěr, včetně dodávky penetračního laku ALP | m2 | 138.6 |  | 0 |  | 0 |  | 0 | 21 | 0 | 0.00052 | 0.07 | 0 | 0 | 800-711 | RTS 25/ I | RTS 25/ I | 0.049 | 6.79 |  | Práce | Běžná |  |  |  | POL1_
|  | "Podzemní nádrže" : (12,00+9,00)*2*3,30 |  | 138.6 | [23 empty] | VV | 0
61 | 711132311R00 | Provedení izolace proti zemní vlhkosti pásy na sucho svislá, , nopovou fólií včetně uchycovacích prvků | m2 | 29.848 |  | 0 |  | 0 |  | 0 | 21 | 0 | 0.0001 | 0 | 0 | 0 | 800-711 | RTS 25/ I | RTS 25/ I | 0.34 | 10.15 |  | Práce | Běžná |  |  |  | POL1_
|  | ochrana HI (sokl pod terénem) : (12,16+9,16)*2*0,70 |  | 29.848 | [23 empty] | VV | 0
62 | 711141559R00 | Provedení izolace proti zemní vlhkosti pásy přitavením vodorovná, 1 vrstva, bez dodávky izolačních pásů, | m2 | 108 |  | 0 |  | 0 |  | 0 | 21 | 0 | 0.00041 | 0.04 | 0 | 0 | 800-711 | RTS 25/ I | RTS 25/ I | 0.22991 | 24.83 |  | Práce | Běžná |  |  |  | POL1_
|  | "Podzemní nádrže" : (12,00*9,00) |  | 108 | [23 empty] | VV | 0
63 | 711142559R00 | Provedení izolace proti zemní vlhkosti pásy přitavením svislá, 1 vrstva, bez dodávky izolačních pásů, | m2 | 138.6 |  | 0 |  | 0 |  | 0 | 21 | 0 | 0.00058 | 0.08 | 0 | 0 | 800-711 | RTS 25/ I | RTS 25/ I | 0.266 | 36.87 |  | Práce | Běžná |  |  |  | POL1_
|  | "Podzemní nádrže" : (12,00+9,00)*2*3,30 |  | 138.6 | [23 empty] | VV | 0
64 | 28323110R | Fólie profilovaná funkce: drenážní; materiál: PE-HD; výška nopů = 8 mm; povrchová úprava: PES rohož | m2 | 34.3252 |  | 0 |  | 0 |  | 0 | 21 | 0 | 0.00045 | 0.02 | 0 | 0 | SPCM | RTS 25/ I | RTS 25/ I | 0 | 0 |  | Specifikace | Běžná |  |  |  | POL3_
|  | ochrana HI (sokl pod terénem) přesah+ztratné 15% : 29,848*1,15 |  | 34.3252 | [23 empty] | VV | 0
65 | 62852265R | Pás hydroizolační asfaltový tl = 4,0 mm; funkce: protiradonová, parobrzdná; nosná vložka: skelná tkanina; asfalt: modifikovaný; horní strana: minerální posyp; spodní strana: spalitelná fólie | m2 | 283.59 |  | 0 |  | 0 |  | 0 | 21 | 0 | 0.0045 | 1.28 | 0 | 0 | SPCM | RTS 25/ I | RTS 25/ I | 0 | 0 |  | Specifikace | Běžná |  |  |  | POL3_
|  | "Podzemní nádrže", ztratné 15% : (108,00+138,60)*1,15 |  | 283.59 | [23 empty] | VV | 0
66 | 998711202R00 | Přesun hmot pro izolace proti vodě svisle do 12 m | % |  |  | 0 |  | 0 |  | 0 | 21 | 0 | 0 | 0 | 0 | 0 | 800-711 | RTS 25/ I | RTS 25/ I | 0 | 0 |  | Přesun hmot | Běžná |  |  |  | POL7_
|  | 50 m vodorovně měřeno od těžiště půdorysné plochy skládky do těžiště půdorysné plochy objektu | [25 empty] | SPI
Díl: | 712 | Povlakové krytiny |  |  |  | 0 |  | 0 |  | 0 |  | 0 |  | 0.73 |  | 0 |  |  |  |  | 121.02 | [6 empty] | DIL
67 | 712351111R00 | Povlakové krytiny střech do 10° samolepicími pásy 1 vrstva, bez dodávky materiálu | m2 | 110.3 |  | 0 |  | 0 |  | 0 | 21 | 0 | 0 | 0 | 0 | 0 | 800-711 | RTS 25/ I | RTS 25/ I | 0.207 | 22.83 |  | Práce | Běžná |  |  |  | POL1_
|  | R1 Skladba střechy : | [25 empty] | VV | 0
|  | "viz plocha střechy" : 110,30 |  | 110.3 | [23 empty] | VV | 0
68 | 712372121RS1 | Povlakové krytiny střech do 10° z termoplastické fólie kotvené do profilovaného plechu nebo do bednění, 4 kotvy/m2, při tl. izolace do 160 mm, bez dodávky fólie, | m2 | 110.3 |  | 0 |  | 0 |  | 0 | 21 | 0 | 0.00013 | 0.01 | 0 | 0 | 800-711 | RTS 25/ I | RTS 25/ I | 0.848 | 93.53 |  | Práce | Běžná |  |  |  | POL1_
|  | R1 Skladba střechy : | [25 empty] | VV | 0
|  | "viz plocha střechy" : 110,30 |  | 110.3 | [23 empty] | VV | 0
69 | 712378013R00 | Klempířské doplňky k povlakovým krytinám z fólií závětrná lišta, RŠ 340 mm, z pozinkovaného plechu s povrchovou úpravou PVC | m | 18.5 |  | 0 |  | 0 |  | 0 | 21 | 0 | 0.0025 | 0.05 | 0 | 0 |  | Vlastní | Indiv | 0.252 | 4.66 |  | Práce | Běžná |  |  |  | POL1_
|  | "K/5 viz střecha" : 18,50 |  | 18.5 | [23 empty] | VV | 0
70 | 283220012R | Fólie hladká hydroizolační tl = 1,50 mm; materiál: PVC-P; nosná vložka: PES tkanina | m2 | 126.845 |  | 0 |  | 0 |  | 0 | 21 | 0 | 0.00185 | 0.23 | 0 | 0 | SPCM | RTS 25/ I | RTS 25/ I | 0 | 0 |  | Specifikace | Běžná |  |  |  | POL3_
|  | R1 Skladba střechy : | [25 empty] | VV | 0
|  | "viz plocha střechy" přesah+ztratné 15% : 110,30*1,15 |  | 126.845 | [23 empty] | VV | 0
71 | 62852269R | Pás hydroizolační asfaltový tl = 3,0 mm; funkce: protiradonová, parobrzdná; nosná vložka: skelná tkanina; asfalt: modifikovaný; horní strana: minerální posyp; spodní strana: snímatelná fólie | m2 | 126.845 |  | 0 |  | 0 |  | 0 | 21 | 0 | 0.0035 | 0.44 | 0 | 0 | SPCM | RTS 25/ I | RTS 25/ I | 0 | 0 |  | Specifikace | Běžná |  |  |  | POL3_
|  | R1 Skladba střechy : | [25 empty] | VV | 0
|  | "(parozábrana) viz plocha střechy" přesah+ztratné 15% : 110,30*1,15 |  | 126.845 | [23 empty] | VV | 0
72 | 998712202R00 | Přesun hmot pro povlakové krytiny v objektech výšky od 6 do 12 m | % |  |  | 0 |  | 0 |  | 0 | 21 | 0 | 0 | 0 | 0 | 0 | 800-711 | RTS 25/ I | RTS 25/ I | 0 | 0 |  | Přesun hmot | Běžná |  |  |  | POL7_
|  | 50 m vodorovně | [25 empty] | SPI
Díl: | 713 | Izolace tepelné |  |  |  | 0 |  | 0 |  | 0 |  | 0 |  | 1.83 |  | 0 |  |  |  |  | 30.88 | [6 empty] | DIL
73 | 713141312R00 | Montáž tepelné izolace plochých střech jednovrstvé, tloušťky do 160 mm na kotvy | m2 | 110.3 |  | 0 |  | 0 |  | 0 | 21 | 0 | 0 | 0 | 0 | 0 | 800-713 | RTS 25/ I | RTS 25/ I | 0.28 | 30.88 |  | Práce | Běžná |  |  |  | POL1_
|  | R1 Skladba střechy : | [25 empty] | VV | 0
|  | "viz plocha střechy" : 110,30 |  | 110.3 | [23 empty] | VV | 0
74 | 63140233R | Výrobek izolační pro budovy z minerální vlny (MW) tvar: deska; tl = 100 mm; dvouvrstvá; lambda = 0,040 W/(m.K); TR 10,0 kPa | m2 | 115.815 |  | 0 |  | 0 |  | 0 | 21 | 0 | 0.0158 | 1.83 | 0 | 0 | SPCM | RTS 25/ I | RTS 25/ I | 0 | 0 |  | Specifikace | Běžná |  |  |  | POL3_
|  | R1 Skladba střechy : | [25 empty] | VV | 0
|  | "viz plocha střechy" ztratné 5% : 110,30*1,05 |  | 115.815 | [23 empty] | VV | 0
75 | 998713202R00 | Přesun hmot pro izolace tepelné v objektech výšky do 12 m | % |  |  | 0 |  | 0 |  | 0 | 21 | 0 | 0 | 0 | 0 | 0 | 800-713 | RTS 25/ I | RTS 25/ I | 0 | 0 |  | Přesun hmot | Běžná |  |  |  | POL7_
|  | 50 m vodorovně | [25 empty] | SPI
Díl: | 715 | Izolace chemické |  |  |  | 0 |  | 0 |  | 0 |  | 0 |  | 0.29 |  | 0 |  |  |  |  | 455.4 | [6 empty] | DIL
76 | 715241000RTT | Provedení chemické izolace nátěrem, včetně dodávky | m2 | 414 |  | 0 |  | 0 |  | 0 | 21 | 0 | 0.00069 | 0.29 | 0 | 0 |  | Vlastní | Indiv | 1.1 | 455.4 |  | Práce | Běžná |  |  |  | POL1_
|  | "Podzemní nádrže" : | [25 empty] | VV | 0
|  | vnitř.dno : 2*(5,25*8,00) |  | 84 | [23 empty] | VV | 0
|  | vnitř.stěny v.2,4m : 2*(5,25+8,00)*2*2,40 |  | 127.2 | [23 empty] | VV | 0
|  | vnitř.strop : 2*(5,25*8,00) |  | 84 | [23 empty] | VV | 0
|  | spádová vrstva na stropu s vytažením na sokl : (12,00*9,00)*1,1 |  | 118.8 | [23 empty] | VV | 0
77 | 998715202R00 | Přesun hmot pro izolace proti chemickým vlivům v objektech výšky do 12 m | % |  |  | 0 |  | 0 |  | 0 | 21 | 0 | 0 | 0 | 0 | 0 | 800-715 | RTS 25/ I | RTS 25/ I | 0 | 0 |  | Přesun hmot | Běžná |  |  |  | POL7_
|  | 50 m vodorovně, měřeno od těžiště půdorysné plochy skládky do těžiště půdorysné plochy objektu | [25 empty] | SPI
Díl: | 721 | Vnitřní kanalizace |  |  |  | 0 |  | 0 |  | 0 |  | 0 |  | 0.1 |  | 0 |  |  |  |  | 28.84 | [6 empty] | DIL
78 | 721242116R00 | Lapač střešních splavenin DN 125, litina, včetně dodávky materiálu | kus | 4 |  | 0 |  | 0 |  | 0 | 21 | 0 | 0.02006 | 0.08 | 0 | 0 | 800-721 | RTS 25/ I | RTS 25/ I | 0.66 | 2.64 |  | Práce | Běžná |  |  |  | POL1_
|  | "viz střecha" : 4,00 |  | 4 | [23 empty] | VV | 0
79 | 721290111R00 | Zkouška těsnosti kanalizace v objektech vodou, DN 125 | m | 11.6 |  | 0 |  | 0 |  | 0 | 21 | 0 | 0 | 0 | 0 | 0 | 800-721 | RTS 25/ I | RTS 25/ I | 0.048 | 0.56 |  | Práce | Běžná |  |  |  | POL1_
80 | 721176232RTT | Potrubí KG (ležaté) zavěšené, D 110 x 3,2 mm včetně tvarovek, pomocného lešení, příslušenství, včetně objímek a kotevního materiálu - kompletní provedení | m | 11.6 |  | 0 |  | 0 |  | 0 | 21 | 0 | 0.00193 | 0.02 | 0 | 0 |  | Vlastní | Indiv | 0.7967 | 9.24 |  | Práce | Běžná |  |  |  | POL1_
81 | 721223429RTT | Vpusť podlahová D100 se suchou zápachovou uzávěrkou, včetně dodávky podlahové vpusti, příslušenství - kompletní provedení | kus | 2 |  | 0 |  | 0 |  | 0 | 21 | 0 | 0.002 | 0 | 0 | 0 |  | Vlastní | Indiv | 0.2 | 0.4 |  | Práce | Běžná |  |  |  | POL1_
82 | 912 R00 | Hzs - Zedník tř.7 | h | 16 |  | 0 |  | 0 |  | 0 | 21 | 0 | 0 | 0 | 0 | 0 | Prav.M | RTS 25/ I | RTS 25/ I | 1 | 16 |  | HZS | Běžná |  |  |  | POL10_
|  | zadnické výpomoci, předpoklad : 16,00 |  | 16 | [23 empty] | VV | 0
83 | 998721202R00 | Přesun hmot pro vnitřní kanalizaci v objektech výšky do 12 m | % |  |  | 0 |  | 0 |  | 0 | 21 | 0 | 0 | 0 | 0 | 0 | 800-721 | RTS 25/ I | RTS 25/ I | 0 | 0 |  | Přesun hmot | Běžná |  |  |  | POL7_
|  | 50 m vodorovně, měřeno od těžiště půdorysné plochy skládky do těžiště půdorysné plochy objektu | [25 empty] | SPI
Díl: | 764 | Konstrukce klempířské |  |  |  | 0 |  | 0 |  | 0 |  | 0 |  | 0.37 |  | 0 |  |  |  |  | 27.82 | [6 empty] | DIL
84 | 764815810R00 | Ostatní prvky ke žlabům a odpadním troubám kotlík žlabový oválného tvaru o rozměru 310/100 mm, z lakovaného pozinkovaného plechu, , dodávka a montáž | kus | 4 |  | 0 |  | 0 |  | 0 | 21 | 0 | 0.0004 | 0 | 0 | 0 | 800-764 | RTS 25/ I | RTS 25/ I | 0.41 | 1.64 |  | Práce | Běžná |  |  |  | POL1_
|  | "K/1 viz střecha" : 4,00 |  | 4 | [23 empty] | VV | 0
85 | 764813355R00 | Lemování ukončení střechy (lemování izolace), lak.Pz plech tl. 3,0 mm, rš 500 mm | m | 24 |  | 0 |  | 0 |  | 0 | 21 | 0 | 0.008 | 0.19 | 0 | 0 |  | Vlastní | Indiv | 0.3099 | 7.44 |  | Práce | Běžná |  |  |  | POL1_
|  | Dodávka a montáž lemování včetně spojovacího materiálu. | [25 empty] | POP
|  | "K/3 viz střecha" : 24,00 |  | 24 | [23 empty] | VV | 0
86 | 764815213R00 | Žlab podokapní půlkruh.z lak.Pz plechu tl. 0,7 mm, rš 330 mm, RAL dle PD | m | 24 |  | 0 |  | 0 |  | 0 | 21 | 0 | 0.0024 | 0.06 | 0 | 0 |  | Vlastní | Indiv | 0.26 | 6.24 |  | Práce | Běžná |  |  |  | POL1_
|  | Dodávka a montáž podokapního půlkruhového žlabu včetně háků, čel a spojek žlabu. | [25 empty] | POP
|  | "K/1 viz střecha" : 24,00 |  | 24 | [23 empty] | VV | 0
87 | 764816421R00 | Okapnice z lakovaného Pz plechu tl. 0,7 mm, rš 265 mm, RAL dle PD | m | 24 |  | 0 |  | 0 |  | 0 | 21 | 0 | 0.0015 | 0.04 | 0 | 0 |  | Vlastní | Indiv | 0.28 | 6.72 |  | Práce | Běžná |  |  |  | POL1_
|  | Dodávka a montáž okapnice včetně rohů, kotevního materiálu. | [25 empty] | POP
|  | "K/2 viz střecha" : 24,00 |  | 24 | [23 empty] | VV | 0
88 | 76481925R00 | Odpadní trouby kruhové z lak.Pz plechu tl. 0,7 mm, D 100 mm, RAL dle PD | m | 26.4 |  | 0 |  | 0 |  | 0 | 21 | 0 | 0.00317 | 0.08 | 0 | 0 |  | Vlastní | Indiv | 0.219 | 5.78 |  | Práce | Běžná |  |  |  | POL1_
|  | Dodávka a montáž kruhových odpadních trub včetně kolen a objímek. | [25 empty] | POP
|  | "K/4 viz střecha" : 4*6,60 |  | 26.4 | [23 empty] | VV | 0
89 | 998764202R00 | Přesun hmot pro konstrukce klempířské v objektech výšky do 12 m | % |  |  | 0 |  | 0 |  | 0 | 21 | 0 | 0 | 0 | 0 | 0 | 800-764 | RTS 25/ I | RTS 25/ I | 0 | 0 |  | Přesun hmot | Běžná |  |  |  | POL7_
|  | 50 m vodorovně | [25 empty] | SPI
Díl: | 767 | Konstrukce zámečnické |  |  |  | 0 |  | 0 |  | 0 |  | 0 |  | 0.46 |  | 0 |  |  |  |  | 36.78 | [6 empty] | DIL
90 | 767995103R00 | Výroba a montáž atypických kovovových doplňků staveb hmotnosti přes 10 do 20 kg | kg | 15 |  | 0 |  | 0 |  | 0 | 21 | 0 | 6e-05 | 0 | 0 | 0 | 800-767 | RTS 25/ I | RTS 25/ I | 0.221 | 3.32 |  | Práce | Běžná |  |  |  | POL1_
|  | lemování hrany podlahy u vrat V/1 : 15,00 |  | 15 | [23 empty] | VV | 0
91 | 767995104R00 | Výroba a montáž atypických kovovových doplňků staveb hmotnosti přes 20 do 50 kg | kg | 134.4 |  | 0 |  | 0 |  | 0 | 21 | 0 | 5e-05 | 0.01 | 0 | 0 | 800-767 | RTS 25/ I | RTS 25/ I | 0.1 | 13.44 |  | Práce | Běžná |  |  |  | POL1_
|  | Z/1 pro lemování otvoru poklopu, předpoklad : 22,40*6,00 |  | 134.4 | [23 empty] | VV | 0
92 | 767995105R00 | Výroba a montáž atypických kovovových doplňků staveb hmotnosti přes 50 do 100 kg | kg | 184.2 |  | 0 |  | 0 |  | 0 | 21 | 0 | 5e-05 | 0.01 | 0 | 0 | 800-767 | RTS 25/ I | RTS 25/ I | 0.084 | 15.47 |  | Práce | Běžná |  |  |  | POL1_
|  | lemování oken : 184,20 |  | 184.2 | [23 empty] | VV | 0
93 | 767833101RTT | Montáž žebříku pozink | kus | 2 |  | 0 |  | 0 |  | 0 | 21 | 0 | 6e-05 | 0 | 0 | 0 |  | Vlastní | Indiv | 0.516 | 1.03 |  | Práce | Běžná |  |  |  | POL1_
|  | Z/3 žebřík : 2,00 |  | 2 | [23 empty] | VV | 0
94 | 767990010RTT | Atypické ocelové konstrukce, do 5 kg/kus (Montáž+dodávka) | kg | 8.2 |  | 0 |  | 0 |  | 0 | 21 | 0 | 0.00106 | 0.01 | 0 | 0 |  | Vlastní | Indiv | 0.42918 | 3.52 |  | Agregovaná položka | Běžná |  |  |  | POL2_
|  | "montážní třmínky=d 6/350 (105 ks)" pro těsnící profil pracovní spáry v ŽB kci : 8,20 |  | 8.2 | [23 empty] | VV | 0
95 | 13331513R | Lemování hrany podlahy u vrat - Tyč ocelová L rovnoramenná S235JR, rozměr 50 x 50 x 5 mm, P30x5-150 mm, povrchová úprava, RAL dle PD | t | 0.0165 |  | 0 |  | 0 |  | 0 | 21 | 0 | 1 | 0.02 | 0 | 0 |  | Vlastní | Indiv | 0 | 0 |  | Specifikace | Běžná |  |  |  | POL3_
|  | lemování hrany podlahy u vrat V/1, prostřih+ztratné 10% : 15,00/1000*1,1 |  | 0.0165 | [23 empty] | VV | 0
96 | 13331715R | Lemování otvoru poklopu - Tyč ocelová L rovnoramenná S235JR, rozměr 50 x 50 x 6 mm, povrchová úprava, RAL dle PD | t | 0.14784 |  | 0 |  | 0 |  | 0 | 21 | 0 | 1 | 0.15 | 0 | 0 |  | Vlastní | Indiv | 0 | 0 |  | Specifikace | Běžná |  |  |  | POL3_
|  | Z/1 lemování otvoru poklopu, předpoklad, prostřih+ztratné 10% : 134,40/1000*1,1 |  | 0.14784 | [23 empty] | VV | 0
97 | 13331781R | Lemování oken - Tyč ocelová L rovnoramenná S235JR, rozměr 80 x 80 x 5 mm, povrchová úprava, RAL dle PD | t | 0.20262 |  | 0 |  | 0 |  | 0 | 21 | 0 | 1 | 0.2 | 0 | 0 |  | Vlastní | Indiv | 0 | 0 |  | Specifikace | Běžná |  |  |  | POL3_
|  | lemování oken, prostřih+ztratné 10% : 184,20/1000*1,1 |  | 0.20262 | [23 empty] | VV | 0
98 | 553438219R | Žebřík šachtový pozink včetně kotvení - kompletní dodávka | kus | 2 |  | 0 |  | 0 |  | 0 | 21 | 0 | 0.03 | 0.06 | 0 | 0 |  | Vlastní | Indiv | 0 | 0 |  | Specifikace | Běžná |  |  |  | POL3_
|  | Z/3 žebřík : 2,00 |  | 2 | [23 empty] | VV | 0
99 | 998767202R00 | Přesun hmot pro kovové stavební doplňk. konstrukce v objektech výšky do 12 m | % |  |  | 0 |  | 0 |  | 0 | 21 | 0 | 0 | 0 | 0 | 0 | 800-767 | RTS 25/ I | RTS 25/ I | 0 | 0 |  | Přesun hmot | Běžná |  |  |  | POL7_
|  | 50 m vodorovně | [25 empty] | SPI
Díl: | M21 | Elektromontáže |  |  |  | 0 |  | 0 |  | 0 |  | 0 |  | 0 |  | 0 |  |  |  |  | 0 | [6 empty] | DIL
100 | 741410001RTT | Montáž uzemňovacího vedení s upevněním, propojením, pásku průřezu do 120 mm2 | m | 12 |  | 0 |  | 0 |  | 0 | 21 | 0 | 0 | 0 | 0 | 0 |  | Vlastní | Indiv | 0 | 0 |  | Práce | Běžná |  |  |  | POL1_
101 | 741410022RTT | Montáž uzemňovacího vedení s upevněním, propojením a připojením pomocí svorek v zemi, s izolací spojů pásku průřezu do 120 mm2 v průmyslové výstavbě | m | 280 |  | 0 |  | 0 |  | 0 | 21 | 0 | 0 | 0 | 0 | 0 |  | Vlastní | Indiv | 0 | 0 |  | Práce | Běžná |  |  |  | POL1_
102 | 741410074RTT | Montáž vedení uzemňovací - pouzdro pro průchod stěnou | m | 6 |  | 0 |  | 0 |  | 0 | 21 | 0 | 0 | 0 | 0 | 0 |  | Vlastní | Indiv | 0 | 0 |  | Práce | Běžná |  |  |  | POL1_
103 | 998741101RTT | Přesun hmot tonážní pro silnoproud v objektech v do 6 m | t | 0.5 |  | 0 |  | 0 |  | 0 | 21 | 0 | 0 | 0 | 0 | 0 |  | Vlastní | Indiv | 0 | 0 |  | Práce | Běžná |  |  |  | POL1_
104 | Material1 | Zemnící páska 30x4 FeZn | m | 50 |  | 0 |  | 0 |  | 0 | 21 | 0 | 0 | 0 | 0 | 0 |  | Vlastní | Indiv | 0 | 0 |  | Specifikace | Běžná |  |  |  | POL3_
105 | Material2 | Zemnící páska NEREZ 30x3,5 V4A | m | 150 |  | 0 |  | 0 |  | 0 | 21 | 0 | 0 | 0 | 0 | 0 |  | Vlastní | Indiv | 0 | 0 |  | Specifikace | Běžná |  |  |  | POL3_
106 | Material21 | Drát 10mm V4A nerezový | m | 80 |  | 0 |  | 0 |  | 0 | 21 | 0 | 0 | 0 | 0 | 0 |  | Vlastní | Indiv | 0 | 0 |  | Specifikace | Běžná |  |  |  | POL3_
107 | Material22 | Distanč.držák FeZn 40mm 8-10 d.300mm | kus | 25 |  | 0 |  | 0 |  | 0 | 21 | 0 | 0 | 0 | 0 | 0 |  | Vlastní | Indiv | 0 | 0 |  | Specifikace | Běžná |  |  |  | POL3_
108 | Material3 | Propojovací svorka ocelová pro propojení armování budovy, pro prům. 6-22 / pásek 40mm | kus | 25 |  | 0 |  | 0 |  | 0 | 21 | 0 | 0 | 0 | 0 | 0 |  | Vlastní | Indiv | 0 | 0 |  | Specifikace | Běžná |  |  |  | POL3_
109 | Material5 | Svorka páska-páska s mezideskou V4A (nerez) | kus | 15 |  | 0 |  | 0 |  | 0 | 21 | 0 | 0 | 0 | 0 | 0 |  | Vlastní | Indiv | 0 | 0 |  | Specifikace | Běžná |  |  |  | POL3_
110 | Material51 | Křížová svorka nerez V4A pro prům. 7-10/pásek 40mm s mezidestičkou | kus | 30 |  | 0 |  | 0 |  | 0 | 21 | 0 | 0 | 0 | 0 | 0 |  | Vlastní | Indiv | 0 | 0 |  | Specifikace | Běžná |  |  |  | POL3_
111 | Material52 | Připojovací svorka kolmá, nerez pro profily 3-18mm, s příložkou | kus | 6 |  | 0 |  | 0 |  | 0 | 21 | 0 | 0 | 0 | 0 | 0 |  | Vlastní | Indiv | 0 | 0 |  | Specifikace | Běžná |  |  |  | POL3_
112 | Material53 | Vododtěsná průchodka stěnou 100-300 mm závit M10, L 320mm, pro prům. 8-10mm, nerez | kus | 6 |  | 0 |  | 0 |  | 0 | 21 | 0 | 0 | 0 | 0 | 0 |  | Vlastní | Indiv | 0 | 0 |  | Specifikace | Běžná |  |  |  | POL3_
113 | Material54 | Koncovka, jednoduché provedení, nerez, pro přišroubování k pevnému uzemňovacímu bodu | kus | 6 |  | 0 |  | 0 |  | 0 | 21 | 0 | 0 | 0 | 0 | 0 |  | Vlastní | Indiv | 0 | 0 |  | Specifikace | Běžná |  |  |  | POL3_
114 | Material55 | Svorka, nerez, pro prům. 7-10mm jednodílná | kus | 6 |  | 0 |  | 0 |  | 0 | 21 | 0 | 0 | 0 | 0 | 0 |  | Vlastní | Indiv | 0 | 0 |  | Specifikace | Běžná |  |  |  | POL3_
115 | Material56 | Paralelní svorka nerez pro prům. 7-10mm | kus | 2 |  | 0 |  | 0 |  | 0 | 21 | 0 | 0 | 0 | 0 | 0 |  | Vlastní | Indiv | 0 | 0 |  | Specifikace | Běžná |  |  |  | POL3_
116 | Material7 | Petrolátová protikorozní páska pro uzemnění 10bm | kus | 2 |  | 0 |  | 0 |  | 0 | 21 | 0 | 0 | 0 | 0 | 0 |  | Vlastní | Indiv | 0 | 0 |  | Specifikace | Běžná |  |  |  | POL3_
117 | Material8 | Drobný montážní materiál | kpl | 1 |  | 0 |  | 0 |  | 0 | 21 | 0 | 0 | 0 | 0 | 0 |  | Vlastní | Indiv | 0 | 0 |  | Specifikace | Běžná |  |  |  | POL3_
118 | 00523 RE | Revize (měření, kontrola, vystavení zprávy) | Soubor | 1 |  | 0 |  | 0 |  | 0 | 21 | 0 | 0 | 0 | 0 | 0 |  | Vlastní | Indiv | 0 | 0 |  | VRN | Běžná |  |  |  | POL99_8
119 | 005241010RE | Dokumentace skutečného provedení – 3x tisk, 1xUSB/DVD | Soubor | 1 |  | 0 |  | 0 |  | 0 | 21 | 0 | 0 | 0 | 0 | 0 |  | Vlastní | Indiv | 0 | 0 |  | VRN | Běžná |  |  |  | POL99_8
Díl: | VN | Vedlejší náklady |  |  |  | 0 |  | 0 |  | 0 |  | 0 |  | 0 |  | 0 |  |  |  |  | 0 | [6 empty] | DIL
120 | 005121 R | Zařízení staveniště | Soubor | 1 |  | 0 |  | 0 |  | 0 | 21 | 0 | 0 | 0 | 0 | 0 |  | RTS 25/ I | Indiv | 0 | 0 |  | VRN | Běžná |  |  |  | POL99_2
|  | Veškeré náklady spojené s vybudováním, provozem a odstraněním zařízení staveniště včetně bezpečnostních a hygienických opatření na staveništi. | [25 empty] | POP |  | Veškeré náklady spojené s vybudováním, provozem a odstraněním zařízení staveniště včetně bezpečnostních a hygienických opatření na staveništi.
121 | 005122 R | Provozní vlivy | Soubor | 1 |  | 0 |  | 0 |  | 0 | 21 | 0 | 0 | 0 | 0 | 0 |  | RTS 25/ I | Indiv | 0 | 0 |  | VRN | Běžná |  |  |  | POL99_2
|  | Náklady na ztížené podmínky provádění tam, kde jsou stavební práce zcela nebo zčásti omezovány provozem jiných osob. Jde zejména o zvýšené náklady související s omezením provozem v areálu objednatele nebo o náklady v důsledku nezbytného respektování stávající dopravy ovlivňující stavební práce. | [25 empty] | POP |  | Náklady na ztížené podmínky provádění tam, kde jsou stavební práce zcela nebo zčásti omezovány provozem jiných osob. Jde zejména o zvýšené náklady související s omezením provozem v areálu objednatele nebo o náklady v důsledku nezbytného respektování stávající dopravy ovlivňující stavební práce.
122 | 005123 R | Územní vlivy | Soubor | 1 |  | 0 |  | 0 |  | 0 | 21 | 0 | 0 | 0 | 0 | 0 |  | RTS 25/ I | Indiv | 0 | 0 |  | VRN | Běžná |  |  |  | POL99_2
|  | Náklady na ztížené podmínky provádění tam, kde se vyskytují omezující vlivy konkrétního prostředí, které mají prokazatelný vliv na provádění stavebních prací. | [25 empty] | POP |  | Náklady na ztížené podmínky provádění tam, kde se vyskytují omezující vlivy konkrétního prostředí, které mají prokazatelný vliv na provádění stavebních prací.
Díl: | ON | Ostatní náklady |  |  |  | 0 |  | 0 |  | 0 |  | 0 |  | 0 |  | 0 |  |  |  |  | 0 | [6 empty] | DIL
123 | 00411 R | Přípravné a průzkumné služby či práce | Soubor | 1 |  | 0 |  | 0 |  | 0 | 21 | 0 | 0 | 0 | 0 | 0 |  | RTS 25/ I | Indiv | 0 | 0 |  | VRN | Běžná |  |  |  | POL99_2
|  | Náklady dodavatele vyplývající z povinností dodavatele stanovených obchodními podmínkami před zahájením stavebních prací. Tato skupina zahrnuje zejména náklady na přípravné činnosti. | [25 empty] | POP |  | Náklady dodavatele vyplývající z povinností dodavatele stanovených obchodními podmínkami před zahájením stavebních prací. Tato skupina zahrnuje zejména náklady na přípravné činnosti.
124 | 004111020R | Vypracování projektové dokumentace | Soubor | 1 |  | 0 |  | 0 |  | 0 | 21 | 0 | 0 | 0 | 0 | 0 |  | RTS 25/ I | Indiv | 0 | 0 |  | VRN | Běžná |  |  |  | POL99_2
|  | Náklady na vypracování Dílenských (Výrobních) dokumentacích.....viz další požadavky na výkrese a popis v TZ. | [25 empty] | POP |  | Náklady na vypracování Dílenských (Výrobních) dokumentacích.....viz další požadavky na výkrese a popis v TZ.
125 | 00511 R | Geodetické práce | Soubor | 1 |  | 0 |  | 0 |  | 0 | 21 | 0 | 0 | 0 | 0 | 0 |  | RTS 25/ I | Indiv | 0 | 0 |  | VRN | Běžná |  |  |  | POL99_2
|  | Náklady na veškeré geodetické práce (vytýčení stáv.sítí a rozvodů, vytýčení a rozměření nového stavu, geodetické práce v průběhu výstavby, apod.) | [25 empty] | POP |  | Náklady na veškeré geodetické práce (vytýčení stáv.sítí a rozvodů, vytýčení a rozměření nového stavu, geodetické práce v průběhu výstavby, apod.)
126 | 00523 R | Zkoušky a revize | Soubor | 1 |  | 0 |  | 0 |  | 0 | 21 | 0 | 0 | 0 | 0 | 0 |  | RTS 25/ I | Indiv | 0 | 0 |  | VRN | Běžná |  |  |  | POL99_2
|  | Náklady zhotovitele, související s prováděním zkoušek a revizí předepsaných technickými normami nebo objednatelem a které jsou pro provedení díla nezbytné. | [25 empty] | POP |  | Náklady zhotovitele, související s prováděním zkoušek a revizí předepsaných technickými normami nebo objednatelem a které jsou pro provedení díla nezbytné.
127 | 005241010R | Dokumentace skutečného provedení | Soubor | 1 |  | 0 |  | 0 |  | 0 | 21 | 0 | 0 | 0 | 0 | 0 |  | RTS 25/ I | Indiv | 0 | 0 |  | VRN | Běžná |  |  |  | POL99_2
|  | Náklady na vyhotovení dokumentace skutečného provedení stavby a její předání objednateli v požadované formě a požadovaném počtu. (Vyznačení změn do DPS). | [25 empty] | POP |  | Náklady na vyhotovení dokumentace skutečného provedení stavby a její předání objednateli v požadované formě a požadovaném počtu. (Vyznačení změn do DPS).
128 | 005241020R | Geodetické zaměření skutečného provedení | Soubor | 1 |  | 0 |  | 0 |  | 0 | 21 | 0 | 0 | 0 | 0 | 0 |  | RTS 25/ I | Indiv | 0 | 0 |  | VRN | Běžná |  |  |  | POL99_2
|  | Náklady na provedení skutečného zaměření stavby+geometrický plán s ověřením v rozsahu nezbytném pro zápis změny do katastru nemovitostí. | [25 empty] | POP |  | Náklady na provedení skutečného zaměření stavby+geometrický plán s ověřením v rozsahu nezbytném pro zápis změny do katastru nemovitostí.
[26 empty] | 12 | 21 | DPH
| Celkem |  |  |  |  | 0 | [19 empty] | 0 | 0 | SUM
END
Note on S6: Jedná se o informaci, zda se jedná o položku, která je do rozpočtu zadána z cenové soustavy RTS, nebo vlastní.
Note on T6: Jedná se o název CÚ, která je zadána u položky rozpočtu

## SO 09 _2_SO09_Ocel.kce Pol
Položkový soupis prací a dodávek | [27 empty] | #TypZaznamu#
S: | 11542-003-003_ | ALFAGEN ETAPA 2. | [25 empty] | STA
O: | SO 09 | SO 09 Odolejování | [22 empty] | STA |  |  | OBJ
R: | _2_SO09_Ocel.kce | SO 09 Ocelové konstrukce | [25 empty] | ROZ
P.č. | Číslo položky | Název položky | MJ | Množství | Cena / MJ | Celkem | Dodávka | Dodávka celk. | Montáž | Montáž celk. | DPH | Cena s DPH | Hmotnost / MJ | Hmotnost celk.(t) | Dem. hmotnost / MJ | Dem. hmotnost celk.(t) | Ceník | Cen. soustava / platnost | Cenová úroveň | Nhod / MJ | Nhod celk. | Dodavatel | Typ položky | Stav položky
Díl: | M43 | Montáže ocelových konstrukcí |  |  |  | 0 |  | 0 |  | 0 |  | 0 |  | 0 |  | 0 |  |  |  |  | 0 | [6 empty] | DIL
1 | 430510131R00 | Montáž průmyslové "OK" - Sloupy a ztužení | kg | 4295.8 |  | 0 |  | 0 |  | 0 | 21 | 0 | 0 | 0 | 0 | 0 |  | Vlastní | Indiv | 0 | 0 |  | Práce | Běžná |  |  |  | POL1_
|  | hmotnost bez přídavku - viz výkaz materiálu OK : 4 295,80 |  | 4295.8 | [23 empty] | VV | 0
2 | 430510132R00 | Montáž průmyslové "OK" - Střecha | kg | 4707.7 |  | 0 |  | 0 |  | 0 | 21 | 0 | 0 | 0 | 0 | 0 |  | Vlastní | Indiv | 0 | 0 |  | Práce | Běžná |  |  |  | POL1_
|  | hmotnost bez přídavku - viz výkaz materiálu OK : 4 707,70 |  | 4707.7 | [23 empty] | VV | 0
3 | 430510133R00 | Montáž průmyslové "OK" - Jeřábová dráha | kg | 2421.1 |  | 0 |  | 0 |  | 0 | 21 | 0 | 0 | 0 | 0 | 0 |  | Vlastní | Indiv | 0 | 0 |  | Práce | Běžná |  |  |  | POL1_
|  | hmotnost bez přídavku - viz výkaz materiálu OK : 2 421,10 |  | 2421.1 | [23 empty] | VV | 0
4 | 430510134R00 | Montáž průmyslové "OK" - Lávka | kg | 5240.8 |  | 0 |  | 0 |  | 0 | 21 | 0 | 0 | 0 | 0 | 0 |  | Vlastní | Indiv | 0 | 0 |  | Práce | Běžná |  |  |  | POL1_
|  | hmotnost bez přídavku - viz výkaz materiálu OK : 5 240,80 |  | 5240.8 | [23 empty] | VV | 0
5 | 430992000R00 | Montáž+Dodávka+Doprava+Nátěr "OK" - (Přídavek ocelových konstrukcí), kompletní provedení | kg | 5034.6 |  | 0 |  | 0 |  | 0 | 21 | 0 | 0 | 0 | 0 | 0 |  | Vlastní | Indiv | 0 | 0 |  | Práce | Běžná |  |  |  | POL1_
|  | Stupeň korozní agresivity prostředí je C3M dle ČSN ISO 9223, ČSN ISO 9224, ČSN EN ISO 12944-2, životnost OK se předpokládá 15 let. Je navržena protikorozní ochrana nátěrovým systémem o celkové nominální tloušťce 160 µm dle ČSN EN ISO 12944 na povrch Sa2 1/2 připravený otryskáním dle ČSN EN ISO 8504-2. Kompletní nátěrový systém bude proveden v dílně v barevném odstínu dle investora. Na stavbě se provede očištění poškozených ploch a tyto plochy se opatří kompletním nátěrem. Styčné plochy před provedením přípojů musí být očištěny a odmaštěny. | [25 empty] | POP |  | Stupeň korozní agresivity prostředí je C3M dle ČSN ISO 9223, ČSN ISO 9224, ČSN EN ISO 12944-2, životnost OK se předpokládá 15 let. Je navržena protikorozní ochrana nátěrovým systémem o celkové nominální tloušťce 160 µm dle ČSN EN ISO 12944 na povrch Sa2 1/2 připravený otryskáním dle ČSN EN ISO 8504-2. Kompletní nátěrový systém bude proveden v dílně v barevném odstínu dle investora. Na stavbě se provede očištění poškozených ploch a tyto plochy se opatří kompletním nátěrem. Styčné plochy před provedením přípojů musí být očištěny a odmaštěny.
6 | 430995000R00 | Náklady na lešení a zdvihací mechanismy | kg | 21700 |  | 0 |  | 0 |  | 0 | 21 | 0 | 0 | 0 | 0 | 0 |  | Vlastní | Indiv | 0 | 0 |  | Práce | Běžná |  |  |  | POL1_
|  | cellková hmotnost OK včetně přídavku : 21 700,00 |  | 21700 | [23 empty] | VV | 0
7 | 430997000R00 | Náklady na "Dílenskou dokumentaci" | kg | 21700 |  | 0 |  | 0 |  | 0 | 21 | 0 | 0 | 0 | 0 | 0 |  | Vlastní | Indiv | 0 | 0 |  | Práce | Běžná |  |  |  | POL1_
|  | cellková hmotnost OK včetně přídavku : 21 700,00 |  | 21700 | [23 empty] | VV | 0
8 | DODAVKA OK1 | Dodávka ocelové konstrukce, včetně nátěru a dopravy - Sloupy a ztužení, materiál S235 | kg | 4295.8 |  | 0 |  | 0 |  | 0 | 21 | 0 | 0 | 0 | 0 | 0 |  | Vlastní | Indiv | 0 | 0 |  | Specifikace | Běžná |  |  |  | POL3_
|  | Stupeň korozní agresivity prostředí je C3M dle ČSN ISO 9223, ČSN ISO 9224, ČSN EN ISO 12944-2, životnost OK se předpokládá 15 let. Je navržena protikorozní ochrana nátěrovým systémem o celkové nominální tloušťce 160 µm dle ČSN EN ISO 12944 na povrch Sa2 1/2 připravený otryskáním dle ČSN EN ISO 8504-2. Kompletní nátěrový systém bude proveden v dílně v barevném odstínu dle investora. Na stavbě se provede očištění poškozených ploch a tyto plochy se opatří kompletním nátěrem. Styčné plochy před provedením přípojů musí být očištěny a odmaštěny. | [25 empty] | POP |  | Stupeň korozní agresivity prostředí je C3M dle ČSN ISO 9223, ČSN ISO 9224, ČSN EN ISO 12944-2, životnost OK se předpokládá 15 let. Je navržena protikorozní ochrana nátěrovým systémem o celkové nominální tloušťce 160 µm dle ČSN EN ISO 12944 na povrch Sa2 1/2 připravený otryskáním dle ČSN EN ISO 8504-2. Kompletní nátěrový systém bude proveden v dílně v barevném odstínu dle investora. Na stavbě se provede očištění poškozených ploch a tyto plochy se opatří kompletním nátěrem. Styčné plochy před provedením přípojů musí být očištěny a odmaštěny.
|  | hmotnost bez přídavku - viz výkaz materiálu OK : 4 295,80 |  | 4295.8 | [23 empty] | VV | 0
9 | DODAVKA OK2 | Dodávka ocelové konstrukce, včetně nátěru a dopravy - Střecha, materiál S235 | kg | 4707.7 |  | 0 |  | 0 |  | 0 | 21 | 0 | 0 | 0 | 0 | 0 |  | Vlastní | Indiv | 0 | 0 |  | Specifikace | Běžná |  |  |  | POL3_
|  | Stupeň korozní agresivity prostředí je C3M dle ČSN ISO 9223, ČSN ISO 9224, ČSN EN ISO 12944-2, životnost OK se předpokládá 15 let. Je navržena protikorozní ochrana nátěrovým systémem o celkové nominální tloušťce 160 µm dle ČSN EN ISO 12944 na povrch Sa2 1/2 připravený otryskáním dle ČSN EN ISO 8504-2. Kompletní nátěrový systém bude proveden v dílně v barevném odstínu dle investora. Na stavbě se provede očištění poškozených ploch a tyto plochy se opatří kompletním nátěrem. Styčné plochy před provedením přípojů musí být očištěny a odmaštěny. | [25 empty] | POP |  | Stupeň korozní agresivity prostředí je C3M dle ČSN ISO 9223, ČSN ISO 9224, ČSN EN ISO 12944-2, životnost OK se předpokládá 15 let. Je navržena protikorozní ochrana nátěrovým systémem o celkové nominální tloušťce 160 µm dle ČSN EN ISO 12944 na povrch Sa2 1/2 připravený otryskáním dle ČSN EN ISO 8504-2. Kompletní nátěrový systém bude proveden v dílně v barevném odstínu dle investora. Na stavbě se provede očištění poškozených ploch a tyto plochy se opatří kompletním nátěrem. Styčné plochy před provedením přípojů musí být očištěny a odmaštěny.
|  | hmotnost bez přídavku - viz výkaz materiálu OK : 4 707,70 |  | 4707.7 | [23 empty] | VV | 0
10 | DODAVKA OK3 | Dodávka ocelové konstrukce, včetně nátěru a dopravy - Jeřábová dráha, materiál S235 | kg | 2421.1 |  | 0 |  | 0 |  | 0 | 21 | 0 | 0 | 0 | 0 | 0 |  | Vlastní | Indiv | 0 | 0 |  | Specifikace | Běžná |  |  |  | POL3_
|  | Stupeň korozní agresivity prostředí je C3M dle ČSN ISO 9223, ČSN ISO 9224, ČSN EN ISO 12944-2, životnost OK se předpokládá 15 let. Je navržena protikorozní ochrana nátěrovým systémem o celkové nominální tloušťce 160 µm dle ČSN EN ISO 12944 na povrch Sa2 1/2 připravený otryskáním dle ČSN EN ISO 8504-2. Kompletní nátěrový systém bude proveden v dílně v barevném odstínu dle investora. Na stavbě se provede očištění poškozených ploch a tyto plochy se opatří kompletním nátěrem. Styčné plochy před provedením přípojů musí být očištěny a odmaštěny. | [25 empty] | POP |  | Stupeň korozní agresivity prostředí je C3M dle ČSN ISO 9223, ČSN ISO 9224, ČSN EN ISO 12944-2, životnost OK se předpokládá 15 let. Je navržena protikorozní ochrana nátěrovým systémem o celkové nominální tloušťce 160 µm dle ČSN EN ISO 12944 na povrch Sa2 1/2 připravený otryskáním dle ČSN EN ISO 8504-2. Kompletní nátěrový systém bude proveden v dílně v barevném odstínu dle investora. Na stavbě se provede očištění poškozených ploch a tyto plochy se opatří kompletním nátěrem. Styčné plochy před provedením přípojů musí být očištěny a odmaštěny.
|  | hmotnost bez přídavku - viz výkaz materiálu OK : 2 421,10 |  | 2421.1 | [23 empty] | VV | 0
11 | DODAVKA OK4 | Dodávka ocelové konstrukce, včetně nátěru a dopravy - Lávka, materiál S235 a S355 | kg | 5240.8 |  | 0 |  | 0 |  | 0 | 21 | 0 | 0 | 0 | 0 | 0 |  | Vlastní | Indiv | 0 | 0 |  | Specifikace | Běžná |  |  |  | POL3_
|  | Stupeň korozní agresivity prostředí je C3M dle ČSN ISO 9223, ČSN ISO 9224, ČSN EN ISO 12944-2, životnost OK se předpokládá 15 let. Je navržena protikorozní ochrana nátěrovým systémem o celkové nominální tloušťce 160 µm dle ČSN EN ISO 12944 na povrch Sa2 1/2 připravený otryskáním dle ČSN EN ISO 8504-2. Kompletní nátěrový systém bude proveden v dílně v barevném odstínu dle investora. Na stavbě se provede očištění poškozených ploch a tyto plochy se opatří kompletním nátěrem. Styčné plochy před provedením přípojů musí být očištěny a odmaštěny. | [25 empty] | POP |  | Stupeň korozní agresivity prostředí je C3M dle ČSN ISO 9223, ČSN ISO 9224, ČSN EN ISO 12944-2, životnost OK se předpokládá 15 let. Je navržena protikorozní ochrana nátěrovým systémem o celkové nominální tloušťce 160 µm dle ČSN EN ISO 12944 na povrch Sa2 1/2 připravený otryskáním dle ČSN EN ISO 8504-2. Kompletní nátěrový systém bude proveden v dílně v barevném odstínu dle investora. Na stavbě se provede očištění poškozených ploch a tyto plochy se opatří kompletním nátěrem. Styčné plochy před provedením přípojů musí být očištěny a odmaštěny.
|  | hmotnost bez přídavku - viz výkaz materiálu OK : 5 240,80 |  | 5240.8 | [23 empty] | VV | 0
Díl: | VN | Vedlejší náklady |  |  |  | 0 |  | 0 |  | 0 |  | 0 |  | 0 |  | 0 |  |  |  |  | 0 | [6 empty] | DIL
12 | 005121 R | Zařízení staveniště | Soubor | 1 |  | 0 |  | 0 |  | 0 | 21 | 0 | 0 | 0 | 0 | 0 |  | RTS 25/ I | Indiv | 0 | 0 |  | VRN | Běžná |  |  |  | POL99_2
|  | Veškeré náklady spojené s vybudováním, provozem a odstraněním zařízení staveniště včetně bezpečnostních a hygienických opatření na staveništi. | [25 empty] | POP |  | Veškeré náklady spojené s vybudováním, provozem a odstraněním zařízení staveniště včetně bezpečnostních a hygienických opatření na staveništi.
13 | 005122 R | Provozní vlivy | Soubor | 1 |  | 0 |  | 0 |  | 0 | 21 | 0 | 0 | 0 | 0 | 0 |  | RTS 25/ I | Indiv | 0 | 0 |  | VRN | Běžná |  |  |  | POL99_2
|  | Náklady na ztížené podmínky provádění tam, kde jsou stavební práce zcela nebo zčásti omezovány provozem jiných osob. Jde zejména o zvýšené náklady související s omezením provozem v areálu objednatele nebo o náklady v důsledku nezbytného respektování stávající dopravy ovlivňující stavební práce. | [25 empty] | POP |  | Náklady na ztížené podmínky provádění tam, kde jsou stavební práce zcela nebo zčásti omezovány provozem jiných osob. Jde zejména o zvýšené náklady související s omezením provozem v areálu objednatele nebo o náklady v důsledku nezbytného respektování stávající dopravy ovlivňující stavební práce.
14 | 005123 R | Územní vlivy | Soubor | 1 |  | 0 |  | 0 |  | 0 | 21 | 0 | 0 | 0 | 0 | 0 |  | RTS 25/ I | Indiv | 0 | 0 |  | VRN | Běžná |  |  |  | POL99_2
|  | Náklady na ztížené podmínky provádění tam, kde se vyskytují omezující vlivy konkrétního prostředí, které mají prokazatelný vliv na provádění stavebních prací. | [25 empty] | POP |  | Náklady na ztížené podmínky provádění tam, kde se vyskytují omezující vlivy konkrétního prostředí, které mají prokazatelný vliv na provádění stavebních prací.
Díl: | ON | Ostatní náklady |  |  |  | 0 |  | 0 |  | 0 |  | 0 |  | 0 |  | 0 |  |  |  |  | 0 | [6 empty] | DIL
15 | 00511 R | Geodetické práce | Soubor | 1 |  | 0 |  | 0 |  | 0 | 21 | 0 | 0 | 0 | 0 | 0 |  | RTS 25/ I | Indiv | 0 | 0 |  | VRN | Běžná |  |  |  | POL99_2
|  | Náklady na veškeré geodetické práce (vytýčení stáv.sítí a rozvodů, vytýčení a rozměření nového stavu, geodetické práce v průběhu výstavby, apod.) | [25 empty] | POP |  | Náklady na veškeré geodetické práce (vytýčení stáv.sítí a rozvodů, vytýčení a rozměření nového stavu, geodetické práce v průběhu výstavby, apod.)
16 | 00523 R | Zkoušky a revize | Soubor | 1 |  | 0 |  | 0 |  | 0 | 21 | 0 | 0 | 0 | 0 | 0 |  | RTS 25/ I | Indiv | 0 | 0 |  | VRN | Běžná |  |  |  | POL99_2
|  | Náklady zhotovitele, související s prováděním zkoušek a revizí předepsaných technickými normami nebo objednatelem a které jsou pro provedení díla nezbytné. | [25 empty] | POP |  | Náklady zhotovitele, související s prováděním zkoušek a revizí předepsaných technickými normami nebo objednatelem a které jsou pro provedení díla nezbytné.
17 | 005241010R | Dokumentace skutečného provedení | Soubor | 1 |  | 0 |  | 0 |  | 0 | 21 | 0 | 0 | 0 | 0 | 0 |  | RTS 25/ I | Indiv | 0 | 0 |  | VRN | Běžná |  |  |  | POL99_2
|  | Náklady na vyhotovení dokumentace skutečného provedení stavby a její předání objednateli v požadované formě a požadovaném počtu. (Vyznačení změn do DPS). | [25 empty] | POP |  | Náklady na vyhotovení dokumentace skutečného provedení stavby a její předání objednateli v požadované formě a požadovaném počtu. (Vyznačení změn do DPS).
[26 empty] | 12 | 21 | DPH
| Celkem |  |  |  |  | 0 | [19 empty] | 0 | 0 | SUM
END
Note on S6: Jedná se o informaci, zda se jedná o položku, která je do rozpočtu zadána z cenové soustavy RTS, nebo vlastní.
Note on T6: Jedná se o název CÚ, která je zadána u položky rozpočtu

## SO 10 _1_SO10_Stav.řeš. Pol
Položkový soupis prací a dodávek | [27 empty] | #TypZaznamu#
S: | 11542-003-003_ | ALFAGEN ETAPA 2. | [25 empty] | STA
O: | SO 10 | SO 10 Chlorová stanice | [22 empty] | STA |  |  | OBJ
R: | _1_SO10_Stav.řeš. | SO 10 Stavební řešení | [25 empty] | ROZ
P.č. | Číslo položky | Název položky | MJ | Množství | Cena / MJ | Celkem | Dodávka | Dodávka celk. | Montáž | Montáž celk. | DPH | Cena s DPH | Hmotnost / MJ | Hmotnost celk.(t) | Dem. hmotnost / MJ | Dem. hmotnost celk.(t) | Ceník | Cen. soustava / platnost | Cenová úroveň | Nhod / MJ | Nhod celk. | Dodavatel | Typ položky | Stav položky
Díl: | 1 | Zemní práce |  |  |  | 0 |  | 0 |  | 0 |  | 0 |  | 0 |  | 0 |  |  |  |  | 143.75 | [6 empty] | DIL
1 | 115101201R00 | Čerpání vody na dopravní výšku do 10 m s uvažovaným průměrným přítokem do 500 l/min | h | 60 |  | 0 |  | 0 |  | 0 | 21 | 0 | 0 | 0 | 0 | 0 | 800-1 | RTS 25/ I | RTS 25/ I | 0.203 | 12.18 |  | Práce | Běžná |  |  |  | POL1_
|  | na vzdálenost od hladiny vody v jímce po výšku roviny proložené osou nejvyššího bodu výtlačného potrubí. Včetně odpadní potrubí v délce do 20 m. | [25 empty] | SPI |  | na vzdálenost od hladiny vody v jímce po výšku roviny proložené osou nejvyššího bodu výtlačného potrubí. Včetně odpadní potrubí v délce do 20 m.
2 | 115101301R00 | Pohotovost záložní čerpací soupravy na dopravní výšku do 10 m s uvažovaným průměrným přítokem do 500 l/min | den | 30 |  | 0 |  | 0 |  | 0 | 21 | 0 | 0 | 0 | 0 | 0 | 800-1 | RTS 25/ I | RTS 25/ I | 0 | 0 |  | Práce | Běžná |  |  |  | POL1_
|  | na vzdálenost (výšku) od hladiny vody v jímce po výšku roviny proložené osou nejvyššího bodu výtlačného potrubí. Včetně sacího a výtlačného potrubí, příp. odpadních žlabů, lešení pod čerpadlo a pod potrubí nebo pod odpadní žlaby a záložního zdroje energie. | [25 empty] | SPI |  | na vzdálenost (výšku) od hladiny vody v jímce po výšku roviny proložené osou nejvyššího bodu výtlačného potrubí. Včetně sacího a výtlačného potrubí, příp. odpadních žlabů, lešení pod čerpadlo a pod potrubí nebo pod odpadní žlaby a záložního zdroje energie.
3 | 130001101R00 | Příplatek k cenám za ztížené vykopávky v horninách jakékoliv třídy | m3 | 10 |  | 0 |  | 0 |  | 0 | 21 | 0 | 0 | 0 | 0 | 0 | 800-1 | RTS 25/ I | RTS 25/ I | 1.763 | 17.63 |  | Práce | Běžná |  |  |  | POL1_
|  | Příplatek k cenám hloubených vykopávek za ztížení vykopávky v blízkosti podzemního vedení nebo výbušnin pro jakoukoliv třídu horniny. | [25 empty] | SPI |  | Příplatek k cenám hloubených vykopávek za ztížení vykopávky v blízkosti podzemního vedení nebo výbušnin pro jakoukoliv třídu horniny.
4 | 131201110R00 | Hloubení nezapažených jam a zářezů do 50 m3, v hornině 3, hloubení strojně | m3 | 27.685 |  | 0 |  | 0 |  | 0 | 21 | 0 | 0 | 0 | 0 | 0 | 800-1 | RTS 25/ I | RTS 25/ I | 0.26666 | 7.38 |  | Práce | Běžná |  |  |  | POL1_
|  | kromě zářezů se šikmými stěnami pro podzemní vedení, s urovnáním dna do předepsaného profilu a spádu, s případným nutným přemístěním ve výkopišti a dále buď s přemístěním výkopku na přilehlém terénu na vzdálenost do 3 m od okraje jámy nebo s naložením na dopravní prostředek, | [25 empty] | SPI |  | kromě zářezů se šikmými stěnami pro podzemní vedení, s urovnáním dna do předepsaného profilu a spádu, s případným nutným přemístěním ve výkopišti a dále buď s přemístěním výkopku na přilehlém terénu na vzdálenost do 3 m od okraje jámy nebo s naložením na dopravní prostředek,
|  | výkop na -0,690 : (7,00*9,00)*0,69/2 |  | 21.735 | [23 empty] | VV | 0
|  | prohloubení pro zákl.pásy od -0,690 na -1,090 : 3*1,50*6,50*0,40/2+2*1,50*8,50*0,40/2 |  | 10.95 | [23 empty] | VV | 0
|  | -ruční výkop : -5,00 |  | -5 | [23 empty] | VV | 0
5 | 131201119R00 | Hloubení nezapažených jam a zářezů příplatek za lepivost, v hornině 3, | m3 | 27.685 |  | 0 |  | 0 |  | 0 | 21 | 0 | 0 | 0 | 0 | 0 | 800-1 | RTS 25/ I | RTS 25/ I | 0.0431 | 1.19 |  | Práce | Běžná |  |  |  | POL1_
|  | kromě zářezů se šikmými stěnami pro podzemní vedení, s urovnáním dna do předepsaného profilu a spádu, s případným nutným přemístěním ve výkopišti a dále buď s přemístěním výkopku na přilehlém terénu na vzdálenost do 3 m od okraje jámy nebo s naložením na dopravní prostředek, | [25 empty] | SPI |  | kromě zářezů se šikmými stěnami pro podzemní vedení, s urovnáním dna do předepsaného profilu a spádu, s případným nutným přemístěním ve výkopišti a dále buď s přemístěním výkopku na přilehlém terénu na vzdálenost do 3 m od okraje jámy nebo s naložením na dopravní prostředek,
6 | 131301110R00 | Hloubení nezapažených jam a zářezů do 50 m3, v hornině 4, hloubení strojně | m3 | 27.685 |  | 0 |  | 0 |  | 0 | 21 | 0 | 0 | 0 | 0 | 0 | 800-1 | RTS 25/ I | RTS 25/ I | 0.31 | 8.58 |  | Práce | Běžná |  |  |  | POL1_
|  | kromě zářezů se šikmými stěnami pro podzemní vedení, s urovnáním dna do předepsaného profilu a spádu, s případným nutným přemístěním ve výkopišti a dále buď s přemístěním výkopku na přilehlém terénu na vzdálenost do 3 m od okraje jámy nebo s naložením na dopravní prostředek, | [25 empty] | SPI |  | kromě zářezů se šikmými stěnami pro podzemní vedení, s urovnáním dna do předepsaného profilu a spádu, s případným nutným přemístěním ve výkopišti a dále buď s přemístěním výkopku na přilehlém terénu na vzdálenost do 3 m od okraje jámy nebo s naložením na dopravní prostředek,
|  | výkop na -0,690 : (7,00*9,00)*0,69/2 |  | 21.735 | [23 empty] | VV | 0
|  | prohloubení pro zákl.pásy od -0,690 na -1,090 : 3*1,50*6,50*0,40/2+2*1,50*8,50*0,40/2 |  | 10.95 | [23 empty] | VV | 0
|  | -ruční výkop : -5,00 |  | -5 | [23 empty] | VV | 0
7 | 131301119R00 | Hloubení nezapažených jam a zářezů příplatek za lepivost, v hornině 4, | m3 | 27.685 |  | 0 |  | 0 |  | 0 | 21 | 0 | 0 | 0 | 0 | 0 | 800-1 | RTS 25/ I | RTS 25/ I | 0.1024 | 2.83 |  | Práce | Běžná |  |  |  | POL1_
|  | kromě zářezů se šikmými stěnami pro podzemní vedení, s urovnáním dna do předepsaného profilu a spádu, s případným nutným přemístěním ve výkopišti a dále buď s přemístěním výkopku na přilehlém terénu na vzdálenost do 3 m od okraje jámy nebo s naložením na dopravní prostředek, | [25 empty] | SPI |  | kromě zářezů se šikmými stěnami pro podzemní vedení, s urovnáním dna do předepsaného profilu a spádu, s případným nutným přemístěním ve výkopišti a dále buď s přemístěním výkopku na přilehlém terénu na vzdálenost do 3 m od okraje jámy nebo s naložením na dopravní prostředek,
8 | 139601102R00 | Ruční výkop jam, rýh a šachet v hornině 3 | m3 | 5 |  | 0 |  | 0 |  | 0 | 21 | 0 | 0 | 0 | 0 | 0 | 800-1 | RTS 25/ I | RTS 25/ I | 3.533 | 17.67 |  | Práce | Běžná |  |  |  | POL1_
|  | s přehozením na vzdálenost do 5 m nebo s naložením na ruční dopravní prostředek | [25 empty] | SPI
9 | 139601103R00 | Ruční výkop jam, rýh a šachet v hornině 4 | m3 | 5 |  | 0 |  | 0 |  | 0 | 21 | 0 | 0 | 0 | 0 | 0 | 800-1 | RTS 25/ I | RTS 25/ I | 4.655 | 23.28 |  | Práce | Běžná |  |  |  | POL1_
|  | s přehozením na vzdálenost do 5 m nebo s naložením na ruční dopravní prostředek | [25 empty] | SPI
10 | 161101101R00 | Svislé přemístění výkopku z horniny 1 až 4, při hloubce výkopu přes 1 do 2,5 m | m3 | 65.37 |  | 0 |  | 0 |  | 0 | 21 | 0 | 0 | 0 | 0 | 0 | 800-1 | RTS 25/ I | RTS 25/ I | 0.345 | 22.55 |  | Práce | Běžná |  |  |  | POL1_
|  | bez naložení do dopravní nádoby, ale s vyprázdněním dopravní nádoby na hromadu nebo na dopravní prostředek, | [25 empty] | SPI |  | bez naložení do dopravní nádoby, ale s vyprázdněním dopravní nádoby na hromadu nebo na dopravní prostředek,
|  | 2*27,685+2*5,00 |  | 65.37 | [23 empty] | VV | 0
11 | 162701105R00 | Vodorovné přemístění výkopku z horniny 1 až 4, na vzdálenost přes 9 000 do 10 000 m | m3 | 65.37 |  | 0 |  | 0 |  | 0 | 21 | 0 | 0 | 0 | 0 | 0 | 800-1 | RTS 25/ I | RTS 25/ I | 0.011 | 0.72 |  | Práce | Běžná |  |  |  | POL1_
|  | po suchu, bez naložení výkopku, avšak se složením bez rozhrnutí, zpáteční cesta vozidla. | [25 empty] | SPI
|  | odvoz na deponii (zajistí si zhotovitel) : 65,37 |  | 65.37 | [23 empty] | VV | 0
12 | 162701105R00 | Vodorovné přemístění výkopku z horniny 1 až 4, na vzdálenost přes 9 000 do 10 000 m | m3 | 33.6985 |  | 0 |  | 0 |  | 0 | 21 | 0 | 0 | 0 | 0 | 0 | 800-1 | RTS 25/ I | RTS 25/ I | 0.011 | 0.37 |  | Práce | Běžná |  |  |  | POL1_
|  | po suchu, bez naložení výkopku, avšak se složením bez rozhrnutí, zpáteční cesta vozidla. | [25 empty] | SPI
|  | pro zpětný zásyp : 33,6985 |  | 33.6985 | [23 empty] | VV | 0
13 | 167101101R00 | Nakládání, skládání, překládání neulehlého výkopku nakládání výkopku do 100 m3, z horniny 1 až 4 | m3 | 33.6985 |  | 0 |  | 0 |  | 0 | 21 | 0 | 0 | 0 | 0 | 0 | 800-1 | RTS 25/ I | RTS 25/ I | 0.652 | 21.97 |  | Práce | Běžná |  |  |  | POL1_
|  | pro zpětný zásyp : 33,6985 |  | 33.6985 | [23 empty] | VV | 0
14 | 171201201R00 | Uložení sypaniny na dočasnou skládku tak, že na 1 m2 plochy připadá přes 2 m3 výkopku nebo ornice | m3 | 65.37 |  | 0 |  | 0 |  | 0 | 21 | 0 | 0 | 0 | 0 | 0 | 800-1 | RTS 25/ I | RTS 25/ I | 0.009 | 0.59 |  | Práce | Běžná |  |  |  | POL1_
15 | 174101101R00 | Zásyp sypaninou se zhutněním jam, šachet, rýh nebo kolem objektů v těchto vykopávkách | m3 | 33.6985 |  | 0 |  | 0 |  | 0 | 21 | 0 | 0 | 0 | 0 | 0 | 800-1 | RTS 25/ I | RTS 25/ I | 0.202 | 6.81 |  | Práce | Běžná |  |  |  | POL1_
|  | z jakékoliv horniny s uložením výkopku po vrstvách, | [25 empty] | SPI
|  | zpětný zásyp : 65,37-11,8845-1,98075-5,94225-2,114-9,75 |  | 33.6985 | [23 empty] | VV | 0
16 | 199000002R00 | Poplatky za skládku horniny 1- 4, skupina 17 05 04 z Katalogu odpadů | m3 | 65.37 |  | 0 |  | 0 |  | 0 | 21 | 0 | 0 | 0 | 0 | 0 | 800-1 | RTS 25/ I | RTS 25/ I | 0 | 0 |  | Práce | Běžná |  |  |  | POL1_
Díl: | 2 | Základy a zvláštní zakládání |  |  |  | 0 |  | 0 |  | 0 |  | 0 |  | 78.77 |  | 0 |  |  |  |  | 123.81 | [6 empty] | DIL
17 | 215901101RT5 | Zhutnění podloží z rostlé horniny 1 až 4 pod násypy z hornin soudržných do 92% PS a nesoudržných sypkých relativní ulehlosti l(d) do 0,8 vibrační deskou | m2 | 63 |  | 0 |  | 0 |  | 0 | 21 | 0 | 0 | 0 | 0 | 0 | 800-1 | RTS 25/ I | RTS 25/ I | 0.15 | 9.45 |  | Práce | Běžná |  |  |  | POL1_
|  | z rostlé horniny tř.1 - 4 pod násypy z hornin soudržných do 92% PS a hornin nesoudržných sypkých relativní ulehlosti I(d) do 0,8 | [25 empty] | SPI |  | z rostlé horniny tř.1 - 4 pod násypy z hornin soudržných do 92% PS a hornin nesoudržných sypkých relativní ulehlosti I(d) do 0,8
|  | (7,00*9,00) |  | 63 | [23 empty] | VV | 0
18 | 271531113R00 | Polštáře zhutněné pod základy kamenivo hrubé, drcené, frakce 16 - 32 mm | m3 | 11.8845 |  | 0 |  | 0 |  | 0 | 21 | 0 | 2.16 | 25.67 | 0 | 0 | 800-2 | RTS 25/ I | RTS 25/ I | 1.085 | 12.89 |  | Práce | Běžná |  |  |  | POL1_
|  | S3 Skladba podlahy : | [25 empty] | VV | 0
|  | hutněný podsyp tl.300 mm pod podlahou : (5,70*6,95)*0,30 |  | 11.8845 | [23 empty] | VV | 0
19 | 273313511R00 | Beton základových desek prostý třídy C 12/15 | m3 | 1.9808 |  | 0 |  | 0 |  | 0 | 21 | 0 | 2.525 | 5 | 0 | 0 | 801-1 | RTS 25/ I | RTS 25/ I | 0.477 | 0.94 |  | Práce | Běžná |  |  |  | POL1_
|  | dodávka a uložení betonu do připravené konstrukce, | [25 empty] | SPI
|  | "Podkladní beton tl.50mm" : | [25 empty] | VV | 0
|  | S3 Skladba podlahy : | [25 empty] | VV | 0
|  | pod zákl.desku podlahy tl.150mm : (5,70*6,95)*0,05 |  | 1.9808 | [23 empty] | VV | 0
20 | 273321411R00 | Beton základových desek železový třídy C 25/30 | m3 | 5.9422 |  | 0 |  | 0 |  | 0 | 21 | 0 | 2.525 | 15 | 0 | 0 | 801-1 | RTS 25/ I | RTS 25/ I | 0.48 | 2.85 |  | Práce | Běžná |  |  |  | POL1_
|  | bez dodávky a uložení výztuže | [25 empty] | SPI
|  | S3 Skladba podlahy, zákl.deska podlahy tl.150mm : (5,70*6,95)*0,15 |  | 5.9422 | [23 empty] | VV | 0
21 | 273351215R00 | Bednění stěn základových desek zřízení | m2 | 3.795 |  | 0 |  | 0 |  | 0 | 21 | 0 | 0.03919 | 0.15 | 0 | 0 | 801-1 | RTS 25/ I | RTS 25/ I | 1.6 | 6.07 |  | Práce | Běžná |  |  |  | POL1_
|  | svislé nebo šikmé (odkloněné) , půdorysně přímé nebo zalomené, stěn základových desek ve volných nebo zapažených jámách, rýhách, šachtách, včetně případných vzpěr, | [25 empty] | SPI |  | svislé nebo šikmé (odkloněné) , půdorysně přímé nebo zalomené, stěn základových desek ve volných nebo zapažených jámách, rýhách, šachtách, včetně případných vzpěr,
|  | zákl.deska podlahy tl.150mm : (5,70+6,95)*2*0,15 |  | 3.795 | [23 empty] | VV | 0
22 | 273351216R00 | Bednění stěn základových desek odstranění | m2 | 3.795 |  | 0 |  | 0 |  | 0 | 21 | 0 | 0 | 0 | 0 | 0 | 801-1 | RTS 25/ I | RTS 25/ I | 0.32 | 1.21 |  | Práce | Běžná |  |  |  | POL1_
|  | svislé nebo šikmé (odkloněné) , půdorysně přímé nebo zalomené, stěn základových desek ve volných nebo zapažených jámách, rýhách, šachtách, včetně případných vzpěr, | [25 empty] | SPI |  | svislé nebo šikmé (odkloněné) , půdorysně přímé nebo zalomené, stěn základových desek ve volných nebo zapažených jámách, rýhách, šachtách, včetně případných vzpěr,
23 | 273361921RT4 | Uložení výztuže základových desek ze svařovaných sítí průměr drátu 6 mm, velikost oka 100/100 mm | t | 0.24625 |  | 0 |  | 0 |  | 0 | 21 | 0 | 1.0737 | 0.26 | 0 | 0 | 801-1 | RTS 25/ I | RTS 25/ I | 15.231 | 3.75 |  | Práce | Běžná |  |  |  | POL1_
|  | včetně distančních prvků | [25 empty] | SPI
|  | zákl.deska podlahy tl.150mm + přídavek sítě pod vnitř.stěnu (oba povrchy) + prostřih a ztratné (vyztuženost cca 40kg/m3 betonu) : (5,70*6,95)*4,44/1000*1,4 |  | 0.24625 | [23 empty] | VV | 0
24 | 274313511R00 | Beton základových pasů prostý třídy C 12/15 | m3 | 2.114 |  | 0 |  | 0 |  | 0 | 21 | 0 | 2.525 | 5.34 | 0 | 0 | 801-1 | RTS 25/ I | RTS 25/ I | 0.477 | 1.01 |  | Práce | Běžná |  |  |  | POL1_
|  | "Podkladní beton tl.100mm" : | [25 empty] | VV | 0
|  | obvodový zákl.pás š.500mm,v.650mm : 0,70*(5,60+7,15)*2*0,10 |  | 1.785 | [23 empty] | VV | 0
|  | vnitřní zákl.pás š.500mm,v.650mm : 0,70*4,70*0,10 |  | 0.329 | [23 empty] | VV | 0
25 | 274321411R00 | Beton základových pasů železový třídy C 25/30 | m3 | 9.75 |  | 0 |  | 0 |  | 0 | 21 | 0 | 2.525 | 24.62 | 0 | 0 | 801-1 | RTS 25/ I | RTS 25/ I | 0.48 | 4.68 |  | Práce | Běžná |  |  |  | POL1_
|  | včetně dodávky a uložení betonu, bez výztuže | [25 empty] | SPI
|  | obvodový zákl.pás š.500mm,v.650mm : 0,50*(5,70+6,95)*2*0,65 |  | 8.2225 | [23 empty] | VV | 0
|  | vnitřní zákl.pás š.500mm,v.650mm : 0,50*4,70*0,65 |  | 1.5275 | [23 empty] | VV | 0
26 | 274351215R00 | Bednění stěn základových pasů zřízení | m2 | 39 |  | 0 |  | 0 |  | 0 | 21 | 0 | 0.03915 | 1.53 | 0 | 0 | 801-1 | RTS 25/ I | RTS 25/ I | 1.05 | 40.95 |  | Práce | Běžná |  |  |  | POL1_
|  | svislé nebo šikmé (odkloněné), půdorysně přímé nebo zalomené, stěn základových pasů ve volných nebo zapažených jámách, rýhách, šachtách, včetně případných vzpěr, | [25 empty] | SPI |  | svislé nebo šikmé (odkloněné), půdorysně přímé nebo zalomené, stěn základových pasů ve volných nebo zapažených jámách, rýhách, šachtách, včetně případných vzpěr,
|  | obvodový zákl.pás š.500mm,v.650mm : 2*(5,70+6,95)*2*0,65 |  | 32.89 | [23 empty] | VV | 0
|  | vnitřní zákl.pás š.500mm,v.650mm : 2*4,70*0,65 |  | 6.11 | [23 empty] | VV | 0
27 | 274351216R00 | Bednění stěn základových pasů odstranění | m2 | 39 |  | 0 |  | 0 |  | 0 | 21 | 0 | 0 | 0 | 0 | 0 | 801-1 | RTS 25/ I | RTS 25/ I | 0.32 | 12.48 |  | Práce | Běžná |  |  |  | POL1_
|  | svislé nebo šikmé (odkloněné), půdorysně přímé nebo zalomené, stěn základových pasů ve volných nebo zapažených jámách, rýhách, šachtách, včetně případných vzpěr, | [25 empty] | SPI |  | svislé nebo šikmé (odkloněné), půdorysně přímé nebo zalomené, stěn základových pasů ve volných nebo zapažených jámách, rýhách, šachtách, včetně případných vzpěr,
28 | 274361821R00 | Výztuž a svařované sítě základových pasů výztuž, z oceli 10505, , | t | 1.17 |  | 0 |  | 0 |  | 0 | 21 | 0 | 1.0249 | 1.2 | 0 | 0 | 821-1 | RTS 25/ I | RTS 25/ I | 23.531 | 27.53 |  | Práce | Běžná |  |  |  | POL1_
|  | vyztuženost 120kg/m3 betonu : 9,75*120,00/1000 |  | 1.17 | [23 empty] | VV | 0
Díl: | 3 | Svislé a kompletní konstrukce |  |  |  | 0 |  | 0 |  | 0 |  | 0 |  | 28.5 |  | 0 |  |  |  |  | 90.76 | [6 empty] | DIL
29 | 311238601R00 | Zdivo nosné z cihel a tvarovek pálených tloušťky 200 mm, , charakteristická pevnost v tlaku fk = 3,30 MPa, součinitel prostupu tepla U = 0,39 W/m2.K , hodnota pro zdivo bez omítky při praktické vlhkosti dle ČSN 72 0540-3, | m2 | 11.9275 |  | 0 |  | 0 |  | 0 | 21 | 0 | 0.16441 | 1.96 | 0 | 0 | 801-1 | RTS 25/ I | RTS 25/ I | 0.586 | 6.99 |  | Práce | Běžná |  |  |  | POL1_
|  | "atikové zdivo v.650mm" : 0,65*(5,70*2+6,95) |  | 11.9275 | [23 empty] | VV | 0
30 | 311238603R00 | Zdivo nosné z cihel a tvarovek pálených tloušťky 300 mm, , charakteristická pevnost v tlaku fk = 3,50 MPa, součinitel prostupu tepla U = 0,25 W/m2.K , hodnota pro zdivo bez omítky při vlhkosti 1%, | m2 | 82.8 |  | 0 |  | 0 |  | 0 | 21 | 0 | 0.20988 | 17.38 | 0 | 0 | 801-1 | RTS 25/ I | RTS 25/ I | 0.74 | 61.27 |  | Práce | Běžná |  |  |  | POL1_
|  | Zdivo z broušených tvarovek plněných minerální vatou. | [25 empty] | POP
|  | obvodová stěna v.3,0m po věnec : 3,00*(5,70+6,95)*2 |  | 75.9 | [23 empty] | VV | 0
|  | -dveře AL/1 : -2*0,90*2,00 |  | -3.6 | [23 empty] | VV | 0
|  | -okna AL/2 : -2*2,00*0,75 |  | -3 | [23 empty] | VV | 0
|  | -okno AL/3 : -1*0,60*1,00 |  | -0.6 | [23 empty] | VV | 0
|  | vnitřní stěna v.3,0m po věnec : 3,00*4,70 |  | 14.1 | [23 empty] | VV | 0
31 | 311238901R00 | Zdivo nosné z cihel a tvarovek pálených První řada tvárnic broušených, plněných minerální vatou, šířky 300 mm | m | 30 |  | 0 |  | 0 |  | 0 | 21 | 0 | 0.05247 | 1.57 | 0 | 0 | 801-1 | RTS 25/ I | RTS 25/ I | 0.185 | 5.55 |  | Práce | Běžná |  |  |  | POL1_
|  | (5,70+6,95)*2+4,70 |  | 30 | [23 empty] | VV | 0
32 | 317168132R00 | Překlady keramické montáž a dodávka nosné, délky 1500 mm, šířky 70 mm, výšky 238 mm | kus | 3 |  | 0 |  | 0 |  | 0 | 21 | 0 | 0.05422 | 0.16 | 0 | 0 | 801-1 | RTS 25/ I | RTS 25/ I | 0.26 | 0.78 |  | Práce | Běžná |  |  |  | POL1_
|  | nad dveřmi AL/1 : 1*3,00 |  | 3 | [23 empty] | VV | 0
33 | 317168136R00 | Překlady keramické montáž a dodávka nosné, délky 2500 mm, šířky 70 mm, výšky 238 mm | kus | 3 |  | 0 |  | 0 |  | 0 | 21 | 0 | 0.08999 | 0.27 | 0 | 0 | 801-1 | RTS 25/ I | RTS 25/ I | 0.38 | 1.14 |  | Práce | Běžná |  |  |  | POL1_
|  | společný překlad nad veřmi AL/1 a okenm AL/3 : 1*3,00 |  | 3 | [23 empty] | VV | 0
34 | 317998114R00 | Překlady keramické izolace vkládaná mezi překlady tloušťky 90 mm | m | 4 |  | 0 |  | 0 |  | 0 | 21 | 0 | 0.0005 | 0 | 0 | 0 | 801-1 | RTS 25/ I | RTS 25/ I | 0.15 | 0.6 |  | Práce | Běžná |  |  |  | POL1_
|  | nad dveřmi AL/1 : 1*1,50 |  | 1.5 | [23 empty] | VV | 0
|  | společný překlad nad veřmi AL/1 a okenm AL/3 : 1*2,50 |  | 2.5 | [23 empty] | VV | 0
35 | 342248144R00 | Příčky z tvárnic pálených Příčky z tvárnic keramických pálených tloušťky 140 mm, z děrovaných příčkovek, P 10, zděných na tenkovrstvou maltu | m2 | 5.88 |  | 0 |  | 0 |  | 0 | 21 | 0 | 0.12405 | 0.73 | 0 | 0 | 801-1 | RTS 25/ I | RTS 25/ I | 0.55675 | 3.27 |  | Práce | Běžná |  |  |  | POL1_
|  | jednoduché nebo příčky zděné do svislé dřevěné, cihelné, betonové nebo ocelové konstrukce na jakoukoliv maltu vápenocementovou (MVC) nebo cementovou (MC), | [25 empty] | SPI |  | jednoduché nebo příčky zděné do svislé dřevěné, cihelné, betonové nebo ocelové konstrukce na jakoukoliv maltu vápenocementovou (MVC) nebo cementovou (MC),
|  | vnitřní příčka v.3,2m : 3,20*2,40 |  | 7.68 | [23 empty] | VV | 0
|  | -dveře : -0,90*2,00 |  | -1.8 | [23 empty] | VV | 0
36 | 342948111R00 | Kotvení příček ke konstrukci kotvami na hmoždinky | m | 6 |  | 0 |  | 0 |  | 0 | 21 | 0 | 0.00102 | 0.01 | 0 | 0 | 801-1 | RTS 25/ I | RTS 25/ I | 0.223 | 1.34 |  | Práce | Běžná |  |  |  | POL1_
|  | Včetně dodávky kotev a spojovacího materiálu. | [25 empty] | SPI
|  | vnitř.příčka : 3,00*2 |  | 6 | [23 empty] | VV | 0
37 | 389381001RT3 | Dobetonování prefabrikovaných konstrukcí betonem třídy C 25/30 | m3 | 2.5 |  | 0 |  | 0 |  | 0 | 21 | 0 | 2.5667 | 6.42 | 0 | 0 | 801-2 | RTS 25/ I | RTS 25/ I | 3.929 | 9.82 |  | Práce | Běžná |  |  |  | POL1_
|  | se zřízením a odstraněním bednění | [25 empty] | SPI
Díl: | 4 | Vodorovné konstrukce |  |  |  | 0 |  | 0 |  | 0 |  | 0 |  | 9.11 |  | 0 |  |  |  |  | 42.62 | [6 empty] | DIL
38 | 417321414R00 | Železobeton ztužujících pásů a věnců třídy C 25/30 | m3 | 3.073 |  | 0 |  | 0 |  | 0 | 21 | 0 | 2.7501 | 8.45 | 0 | 0 | 801-1 | RTS 25/ I | RTS 25/ I | 1.448 | 4.45 |  | Práce | Běžná |  |  |  | POL1_
|  | věnec 300x200mm (pod stropními panely na nosném zdivu) : 0,30*(5,70+6,95)*2*0,20+0,30*5,10*0,20 |  | 1.824 | [23 empty] | VV | 0
|  | obručový věnec : 0,30*6,95*0,15*2+0,15*5,70*0,15*2 |  | 0.882 | [23 empty] | VV | 0
|  | atikový věnec : 0,20*18,35*0,10 |  | 0.367 | [23 empty] | VV | 0
39 | 417351115R00 | Bednění bočnic ztužujících pásů a věnců včetně vzpěr zřízení | m2 | 24.62 |  | 0 |  | 0 |  | 0 | 21 | 0 | 0.00781 | 0.19 | 0 | 0 | 801-1 | RTS 25/ I | RTS 25/ I | 0.79 | 19.45 |  | Práce | Běžná |  |  |  | POL1_
|  | věnec 300x200mm (pod stropními panely na nosném zdivu) : 2*(5,70+6,95)*2*0,20+2*5,10*0,20 |  | 12.16 | [23 empty] | VV | 0
|  | +bednění nadpraží oken AL/2 : 2*(0,30*2,00) |  | 1.2 | [23 empty] | VV | 0
|  | obručový věnec : 2*6,95*0,15*2+2*5,70*0,15*2 |  | 7.59 | [23 empty] | VV | 0
|  | atikový věnec : 2*18,35*0,10 |  | 3.67 | [23 empty] | VV | 0
40 | 417351116R00 | Bednění bočnic ztužujících pásů a věnců včetně vzpěr odstranění | m2 | 24.62 |  | 0 |  | 0 |  | 0 | 21 | 0 | 0 | 0 | 0 | 0 | 801-1 | RTS 25/ I | RTS 25/ I | 0.24 | 5.91 |  | Práce | Běžná |  |  |  | POL1_
41 | 417361821R00 | Výztuž ztužujících pásů a věnců z betonářské oceli 10 505(R) | t | 0.46292 |  | 0 |  | 0 |  | 0 | 21 | 0 | 1.021 | 0.47 | 0 | 0 | 801-1 | RTS 25/ I | RTS 25/ I | 27.673 | 12.81 |  | Práce | Běžná |  |  |  | POL1_
|  | Včetně distančních prvků. | [25 empty] | SPI
|  | "Výztuž věnců" : | [25 empty] | VV | 0
|  | věnec 300x200mm (pod stropními panely na nosném zdivu), vyztuženost 170kg/m3 betonu : 1,824*170,00/1000 |  | 0.31008 | [23 empty] | VV | 0
|  | obručový věnec, vyztuženost 140kg/m3 betonu : 0,882*140,00/1000 |  | 0.12348 | [23 empty] | VV | 0
|  | atikový věnec, vyztuženost 80kg/m3 betonu : 0,367*80,00/1000 |  | 0.02936 | [23 empty] | VV | 0
Díl: | 41 | Stropy a stropní konstrukce |  |  |  | 0 |  | 0 |  | 0 |  | 0 |  | 10.67 |  | 0 |  |  |  |  | 15.75 | [6 empty] | DIL
42 | 411120030RA0 | Stropy montované z desek, panelů a dílců z panelů stropních železobetonových vylehčených předpjatých, tloušťky 160 mm, včetně dodávky | m2 | 34.58 |  | 0 |  | 0 |  | 0 | 21 | 0 | 0.30846 | 10.67 | 0 | 0 | AP-HSV | RTS 25/ I | RTS 25/ I | 0.45548 | 15.75 |  | Agregovaná položka | Běžná |  |  |  | POL2_
|  | do maltového lože, včetně dodávky dílce (ztratné započteno ve výši 1 %) a případné dobetonování. | [25 empty] | SPI
|  | S4 Skladba střechy : | [25 empty] | VV | 0
|  | strop : 5,20*6,65 |  | 34.58 | [23 empty] | VV | 0
Díl: | 61 | Úpravy povrchů vnitřní |  |  |  | 0 |  | 0 |  | 0 |  | 0 |  | 7.44 |  | 0 |  |  |  |  | 122.87 | [6 empty] | DIL
43 | 610991111R00 | Zakrývání výplní vnitřních otvorů, předmětů apod. fólií Pe 0,05-0,2 mm | m2 | 9.036 |  | 0 |  | 0 |  | 0 | 21 | 0 | 4e-05 | 0 | 0 | 0 | 801-1 | RTS 25/ I | RTS 25/ I | 0.078 | 0.7 |  | Práce | Běžná |  |  |  | POL1_
|  | které se zřizují před úpravami povrchu, a obalení osazených dveřních zárubní před znečištěním při úpravách povrchu nástřikem plastických maltovin včetně pozdějšího odkrytí, | [25 empty] | SPI |  | které se zřizují před úpravami povrchu, a obalení osazených dveřních zárubní před znečištěním při úpravách povrchu nástřikem plastických maltovin včetně pozdějšího odkrytí,
|  | okna AL/2 : 2*(2,00*0,75) |  | 3 | [23 empty] | VV | 0
|  | okno AL/3 : 1*(0,60*1,06) |  | 0.636 | [23 empty] | VV | 0
|  | vněj.dveře AL/1 : 2*(0,90*2,00) |  | 3.6 | [23 empty] | VV | 0
|  | vnitř.dveře : 1*(0,90*2,00) |  | 1.8 | [23 empty] | VV | 0
44 | 610991004R00 | Začišťovací okenní lišta pro omítku tl. 15 mm | m | 24.42 |  | 0 |  | 0 |  | 0 | 21 | 0 | 0.00012 | 0 | 0 | 0 | 801-1 | RTS 25/ I | RTS 25/ I | 0.05 | 1.22 |  | Práce | Běžná |  |  |  | POL1_
|  | nalepení a odříznutí po dokončení omítek | [25 empty] | SPI
45 | 612409991R00 | Začištění omítek kolem oken, dveří a obkladů apod. maltou vápenou | m | 24.42 |  | 0 |  | 0 |  | 0 | 21 | 0 | 0.00371 | 0.09 | 0 | 0 | 801-4 | RTS 25/ I | RTS 25/ I | 0.1818 | 4.44 |  | Práce | Běžná |  |  |  | POL1_
|  | okna AL/2 : 2*(2,00+0,75*2) |  | 7 | [23 empty] | VV | 0
|  | okno AL/3 : 1*(0,60+1,06*2) |  | 2.72 | [23 empty] | VV | 0
|  | vněj.dveře AL/1 : 2*(0,90+2,00*2) |  | 9.8 | [23 empty] | VV | 0
|  | vnitř.dveře : 1*(0,90+2,00*2) |  | 4.9 | [23 empty] | VV | 0
46 | 612421615RS4 | Omítky vnitřní stěn vápenné nebo vápenocementové v podlaží i ve schodišti hrubé zatřené, tloušťka jádra 20 mm | m2 | 53.1 |  | 0 |  | 0 |  | 0 | 21 | 0 | 0.05264 | 2.8 | 0 | 0 | 801-1 | RTS 25/ I | RTS 25/ I | 0.396 | 21.03 |  | Práce | Běžná |  |  |  | POL1_
|  | Skladba S1,S2 skladba stěny : | [25 empty] | VV | 0
|  | pod keram.obklad : 53,10 |  | 53.1 | [23 empty] | VV | 0
47 | 612421637R00 | Omítky vnitřní stěn vápenné nebo vápenocementové v podlaží i ve schodišti štukové | m2 | 52.514 |  | 0 |  | 0 |  | 0 | 21 | 0 | 0.04766 | 2.5 | 0 | 0 | 801-1 | RTS 25/ I | RTS 25/ I | 0.84 | 44.11 |  | Práce | Běžná |  |  |  | POL1_
|  | Skladba S1,S2 skladba stěny : | [25 empty] | VV | 0
|  | "směšovací stanice/místnost" : 3,05*(5,10+3,65)*2 |  | 53.375 | [23 empty] | VV | 0
|  | -okno AL/2 : -2,00*0,75 |  | -1.5 | [23 empty] | VV | 0
|  | "chlorová stanice/místnost" : 3,05*(3,45+2,40)*2 |  | 35.685 | [23 empty] | VV | 0
|  | -okno AL/2 : -2,00*0,75 |  | -1.5 | [23 empty] | VV | 0
|  | "předsíň/místnost" : 3,05*(1,50+2,40)*2 |  | 23.79 | [23 empty] | VV | 0
|  | -okno AL/3 : -0,60*1,06 |  | -0.636 | [23 empty] | VV | 0
|  | -dveře AL/1 : -0,90*2,00 |  | -1.8 | [23 empty] | VV | 0
|  | -ocel.dveře : -0,90*2,00 |  | -1.8 | [23 empty] | VV | 0
|  | -keram.obklady : -53,10 |  | -53.1 | [23 empty] | VV | 0
48 | 612425931R00 | Omítka vápenná vnitřního ostění omítkou štukovou | m2 | 3.904 |  | 0 |  | 0 |  | 0 | 21 | 0 | 0.05369 | 0.21 | 0 | 0 | 801-4 | RTS 25/ I | RTS 25/ I | 1.1772 | 4.6 |  | Práce | Běžná |  |  |  | POL1_
|  | okenního nebo dveřního, z pomocného pracovního lešení o výšce podlahy do 1900 mm a pro zatížení do 1,5 kPa, | [25 empty] | SPI |  | okenního nebo dveřního, z pomocného pracovního lešení o výšce podlahy do 1900 mm a pro zatížení do 1,5 kPa,
|  | okna AL/2 : 2*(2,00+0,75*2)*0,20 |  | 1.4 | [23 empty] | VV | 0
|  | okno AL/3 : 1*(0,60+1,06*2)*0,20 |  | 0.544 | [23 empty] | VV | 0
|  | vněj.dveře AL/1 : 2*(0,90+2,00*2)*0,20 |  | 1.96 | [23 empty] | VV | 0
49 | 612456211R00 | Postřik izolací nebo neomítaných stěn MC pro postřik | m2 | 109.518 |  | 0 |  | 0 |  | 0 | 21 | 0 | 0.01314 | 1.44 | 0 | 0 | 801-1 | RTS 25/ I | RTS 25/ I | 0.065 | 7.12 |  | Práce | Běžná |  |  |  | POL1_
|  | vodotěsných, tepelných izolací nebo vnitřních neomítaných stavebních konstrukcí na stěnách | [25 empty] | SPI
50 | 612473185R00 | Omítky vnitřní zdiva ze suchých směsí příplatek za zabudované omítníky v ploše stěn | m2 | 56.418 |  | 0 |  | 0 |  | 0 | 21 | 0 | 8e-05 | 0 | 0 | 0 | 801-1 | RTS 25/ I | RTS 25/ I | 0 | 0 |  | Práce | Běžná |  |  |  | POL1_
|  | omítka vápenocementová, strojně nebo ručně nanášená v podlaží i ve schodišti na jakýkoliv druh podkladu, kompletní souvrství | [25 empty] | SPI |  | omítka vápenocementová, strojně nebo ručně nanášená v podlaží i ve schodišti na jakýkoliv druh podkladu, kompletní souvrství
|  | 52,514+3,904 |  | 56.418 | [23 empty] | VV | 0
51 | 612473186R00 | Omítky vnitřní zdiva ze suchých směsí příplatek za zabudované rohovníky | m | 16 |  | 0 |  | 0 |  | 0 | 21 | 0 | 0.00016 | 0 | 0 | 0 | 801-1 | RTS 25/ I | RTS 25/ I | 0 | 0 |  | Práce | Běžná |  |  |  | POL1_
|  | omítka vápenocementová, strojně nebo ručně nanášená v podlaží i ve schodišti na jakýkoliv druh podkladu, kompletní souvrství | [25 empty] | SPI |  | omítka vápenocementová, strojně nebo ručně nanášená v podlaží i ve schodišti na jakýkoliv druh podkladu, kompletní souvrství
52 | 612481211RT2 | Vyztužení povrchu vnitřních stěn sklotextilní síťovinou s dodávkou síťoviny a stěrkového tmelu | m2 | 109.518 |  | 0 |  | 0 |  | 0 | 21 | 0 | 0.00367 | 0.4 | 0 | 0 | 801-1 | RTS 25/ I | RTS 25/ I | 0.362 | 39.65 |  | Práce | Běžná |  |  |  | POL1_
|  | Skladba S1,S2 skladba stěny : 53,10+52,514+3,904 |  | 109.518 | [23 empty] | VV | 0
Díl: | 62 | Úpravy povrchů vnější |  |  |  | 0 |  | 0 |  | 0 |  | 0 |  | 4.49 |  | 0 |  |  |  |  | 89.81 | [6 empty] | DIL
53 | 602021187RW1 | Omítka stěn z hotových směsí vrchní tenkovrstvá, silikonová, škrábaná, zrnitost 1,5 mm, | m2 | 57.053 |  | 0 |  | 0 |  | 0 | 21 | 0 | 0.00263 | 0.15 | 0 | 0 | 801-1 | RTS 25/ I | RTS 25/ I | 0.22401 | 12.78 |  | Práce | Běžná |  |  |  | POL1_
|  | po jednotlivých vrstvách | [25 empty] | SPI
|  | RAL dle PD | [25 empty] | POP
|  | S1 Skladba stěny : 57,053 |  | 57.053 | [23 empty] | VV | 0
54 | 602021191R00 | Jádrová omítka podkladní nátěr pod tenkovrstvé omítky | m2 | 57.053 |  | 0 |  | 0 |  | 0 | 21 | 0 | 0.00026 | 0.01 | 0 | 0 | 801-1 | RTS 25/ I | RTS 25/ I | 0.07 | 3.99 |  | Práce | Běžná |  |  |  | POL1_
|  | S1 Skladba stěny : 57,053 |  | 57.053 | [23 empty] | VV | 0
55 | 620451211R00 | Postřik izolací nebo neomítaných vnějších stěn maltou cementovou | m2 | 57.053 |  | 0 |  | 0 |  | 0 | 21 | 0 | 0.01314 | 0.75 | 0 | 0 | 801-1 | RTS 25/ I | RTS 25/ I | 0.06 | 3.42 |  | Práce | Běžná |  |  |  | POL1_
|  | vodotěsných izolací nebo pod obklady apod. | [25 empty] | SPI
|  | S1 Skladba stěny : 57,053 |  | 57.053 | [23 empty] | VV | 0
56 | 620991121R00 | Zakrývání výplní vnějších otvorů z postaveného lešení | m2 | 7.236 |  | 0 |  | 0 |  | 0 | 21 | 0 | 4e-05 | 0 | 0 | 0 | 801-1 | RTS 25/ I | RTS 25/ I | 0.078 | 0.56 |  | Práce | Běžná |  |  |  | POL1_
|  | s rámy a zárubněmi, zábradlí, předmětů oplechování apod., které se zřizují ještě před úpravami povrchu, před jejich znečištěním při úpravách povrchu nástřikem plastických (lepivých) maltovin | [25 empty] | SPI |  | s rámy a zárubněmi, zábradlí, předmětů oplechování apod., které se zřizují ještě před úpravami povrchu, před jejich znečištěním při úpravách povrchu nástřikem plastických (lepivých) maltovin
|  | okna AL/2 : 2*(2,00*0,75) |  | 3 | [23 empty] | VV | 0
|  | okno AL/3 : 1*(0,60*1,06) |  | 0.636 | [23 empty] | VV | 0
|  | vněj.dveře AL/1 : 2*(0,90*2,00) |  | 3.6 | [23 empty] | VV | 0
57 | 622421121RS4 | Omítky vnější stěn vápenocementové hrubé zatřené, , , tloušťka jádra 20 mm | m2 | 57.053 |  | 0 |  | 0 |  | 0 | 21 | 0 | 0.05712 | 3.26 | 0 | 0 | 801-1 | RTS 25/ I | RTS 25/ I | 0.511 | 29.15 |  | Práce | Běžná |  |  |  | POL1_
|  | S1 Skladba stěny : | [25 empty] | VV | 0
|  | "okapová část stěny" : (3,40-0,30)*6,95 |  | 21.545 | [23 empty] | VV | 0
|  | -okno AL/3 : -0,60*1,06 |  | -0.636 | [23 empty] | VV | 0
|  | -dveře AL/1 : -2*0,90*(2,00-0,30) |  | -3.06 | [23 empty] | VV | 0
|  | "atiková/štítová část stěny" : 2*(3,80-0,30)*5,70+2*0,60*0,30 |  | 40.26 | [23 empty] | VV | 0
|  | -okna AL/2 : -2*2,00*0,75 |  | -3 | [23 empty] | VV | 0
|  | "ostění, nadpraží" : | [25 empty] | VV | 0
|  | okna AL/2 : 2*(2,00+0,75*2)*0,20 |  | 1.4 | [23 empty] | VV | 0
|  | okno AL/3 : (0,60+1,06*2)*0,20 |  | 0.544 | [23 empty] | VV | 0
58 | 622432112R00 | Omítky vnější stěn z umělého kamene v přírodní barvě drtí dekorativní střednězrnné, akrylátové | m2 | 5.9725 |  | 0 |  | 0 |  | 0 | 21 | 0 | 0.00618 | 0.04 | 0 | 0 | 801-1 | RTS 25/ I | RTS 25/ I | 0.5 | 2.99 |  | Práce | Běžná |  |  |  | POL1_
|  | RAL dle PD | [25 empty] | POP
|  | "vnější sokl" : | [25 empty] | VV | 0
|  | okapová část stěny : 6,95*0,35 |  | 2.4325 | [23 empty] | VV | 0
|  | -spodní část dveří : -2*0,90*0,25 |  | -0.45 | [23 empty] | VV | 0
|  | atiková/štítová část stěny : 2*5,70*0,35 |  | 3.99 | [23 empty] | VV | 0
59 | 622471317RU4 | Nátěry a nástřiky vnějších stěn a pilířů základním a krycím nátěrem (nebo přestřikem povrchu) hmota silikonová, složitost 1 ÷ 2, | m2 | 57.053 |  | 0 |  | 0 |  | 0 | 21 | 0 | 0.00096 | 0.05 | 0 | 0 | 801-1 | RTS 25/ I | RTS 25/ I | 0.23 | 13.12 |  | Práce | Běžná |  |  |  | POL1_
|  | Penetrace + 2 x krycí nátěr. | [25 empty] | SPI
60 | 622473186R00 | Příplatek za rohovník - dodávka materiálu | m | 14.4 |  | 0 |  | 0 |  | 0 | 21 | 0 | 0.00015 | 0 | 0 | 0 | 801-1 | RTS 25/ I | RTS 25/ I | 0 | 0 |  | Práce | Běžná |  |  |  | POL1_
|  | 2*3,40+2*3,80 |  | 14.4 | [23 empty] | VV | 0
61 | 622473187RT2 | Příplatek za okenní začišťovací lištu včetně dodávky | m | 19.52 |  | 0 |  | 0 |  | 0 | 21 | 0 | 0.0001 | 0 | 0 | 0 | 801-1 | RTS 25/ I | RTS 25/ I | 0.05 | 0.98 |  | Práce | Běžná |  |  |  | POL1_
|  | okna AL/2 : 2*(2,00+0,75*2) |  | 7 | [23 empty] | VV | 0
|  | okno AL/3 : 1*(0,60+1,06*2) |  | 2.72 | [23 empty] | VV | 0
|  | vněj.dveře AL/1 : 2*(0,90+2,00*2) |  | 9.8 | [23 empty] | VV | 0
62 | 622481211RT2 | Vyztužení povrchových úprav vnějších stěn stěrkou s výztužnou sklotextilní tkaninou, s dodávkou sítě a stěrkového tmelu | m2 | 63.0255 |  | 0 |  | 0 |  | 0 | 21 | 0 | 0.00367 | 0.23 | 0 | 0 | 801-1 | RTS 25/ I | RTS 25/ I | 0.362 | 22.82 |  | Práce | Běžná |  |  |  | POL1_
|  | S1 Skladba stěny+sokl : 57,053+5,9725 |  | 63.0255 | [23 empty] | VV | 0
Díl: | 63 | Podlahy a podlahové konstrukce |  |  |  | 0 |  | 0 |  | 0 |  | 0 |  | 5.29 |  | 0 |  |  |  |  | 17.25 | [6 empty] | DIL
63 | 631312711RN5 | Mazanina z betonu prostého tl. přes 50 do 80 mm třídy C 25/30, stupeň vlivu prostředí XC2, pro průmyslové podlahy s urychlenou možností finální úpravy leštěním | m3 | 2.1599 |  | 0 |  | 0 |  | 0 | 21 | 0 | 2.323 | 5.02 | 0 | 0 | 801-1 | RTS 25/ I | RTS 25/ I | 3.213 | 6.94 |  | Práce | Běžná |  |  |  | POL1_
|  | (z kameniva) hlazená dřevěným hladítkem | [25 empty] | SPI
|  | S3 Skladba podlahy, mazanina podlahy tl.70mm : (5,10*6,05)*0,07 |  | 2.1599 | [23 empty] | VV | 0
64 | 631319161R00 | Příplatek za přehlazení povrchu tloušťka mazaniny do 80 mm | m3 | 2.1599 |  | 0 |  | 0 |  | 0 | 21 | 0 | 0.04 | 0.09 | 0 | 0 | 801-1 | RTS 25/ I | RTS 25/ I | 2.7 | 5.83 |  | Práce | Běžná |  |  |  | POL1_
|  | betonové mazaniny min. B 10 ocelovým hladítkem s poprášením cementem pro konečnou úpravu mazaniny | [25 empty] | SPI
65 | 631319171R00 | Příplatek za stržení povrchu tloušťka mazaniny do 80 mm | m3 | 2.1599 |  | 0 |  | 0 |  | 0 | 21 | 0 | 0 | 0 | 0 | 0 | 801-1 | RTS 25/ I | RTS 25/ I | 0.82 | 1.77 |  | Práce | Běžná |  |  |  | POL1_
|  | spodní vrstvy mazaniny latí před vložením výztuže nebo pletiva pro tloušťku obou vrstev mazaniny | [25 empty] | SPI
66 | 631351101R00 | Bednění stěn, rýh a otvorů v podlahách zřízení | m2 | 0.33 |  | 0 |  | 0 |  | 0 | 21 | 0 | 0.01408 | 0 | 0 | 0 | 801-1 | RTS 25/ I | RTS 25/ I | 0.396 | 0.13 |  | Práce | Běžná |  |  |  | POL1_
|  | otvory pro vstupní dveře : 2*1,10*0,15 |  | 0.33 | [23 empty] | VV | 0
67 | 631351102R00 | Bednění stěn, rýh a otvorů v podlahách odstranění | m2 | 0.33 |  | 0 |  | 0 |  | 0 | 21 | 0 | 0 | 0 | 0 | 0 | 801-1 | RTS 25/ I | RTS 25/ I | 0.24 | 0.08 |  | Práce | Běžná |  |  |  | POL1_
68 | 631361921RT4 | Výztuž mazanin z betonů a z lehkých betonů ze svařovaných sítí průměr drátu 6 mm, velikost oka 100/100 mm | t | 0.1644 |  | 0 |  | 0 |  | 0 | 21 | 0 | 1.0896 | 0.18 | 0 | 0 | 801-1 | RTS 25/ I | RTS 25/ I | 15.231 | 2.5 |  | Práce | Běžná |  |  |  | POL1_
|  | včetně distančních prvků | [25 empty] | SPI
|  | mazanina podlahy tl.70mm : (5,10*6,05)*4,44/1000*1,2 |  | 0.1644 | [23 empty] | VV | 0
Díl: | 64 | Výplně otvorů |  |  |  | 0 |  | 0 |  | 0 |  | 0 |  | 0.28 |  | 0 |  |  |  |  | 56.47 | [6 empty] | DIL
69 | 648991111RT4 | Osazení parapetních desek z plastických hmot Dodávka a osazení parapetních desek z plastických hmot šířky 200 mm | m | 4.6 |  | 0 |  | 0 |  | 0 | 21 | 0 | 0.00486 | 0.02 | 0 | 0 | 801-1 | RTS 25/ I | RTS 25/ I | 0.356 | 1.64 |  | Práce | Běžná |  |  |  | POL1_
|  | a poloplastických hmot na montážní pěnu, zapravení omítky pod parapetem, těsnění spáry mezi parapetem a rámem okna, dodávka silikonu. | [25 empty] | SPI |  | a poloplastických hmot na montážní pěnu, zapravení omítky pod parapetem, těsnění spáry mezi parapetem a rámem okna, dodávka silikonu.
|  | pro hliníkové okna : (1*0,60+2*2,00) |  | 4.6 | [23 empty] | VV | 0
70 | 641941106RTT | Okno hliníkové 600 x 1060 mm, jednodílné, pevné, rám s přerušeným tepelným mostem, izolační dvojsklo, příslušenství, RAL dle PD | kus | 1 |  | 0 |  | 0 |  | 0 | 21 | 0 | 0.01 | 0.01 | 0 | 0 |  | Vlastní | Indiv | 0.45 | 0.45 |  | Práce | Běžná |  |  |  | POL1_
|  | Uw = max.1,1w/m2K | [25 empty] | POP
|  | Montáž+dodávka+doprava, včetně příslušenství - kompletní provedení | [25 empty] | POP
|  | okno AL/3 : 1,00 |  | 1 | [23 empty] | VV | 0
71 | 641941107RTT | Okno hliníkové 2000 x 750 mm, jednodílné, pevné, příslušenství, RAL dle PD | kus | 2 |  | 0 |  | 0 |  | 0 | 21 | 0 | 0.02 | 0.04 | 0 | 0 |  | Vlastní | Indiv | 0.45 | 0.9 |  | Práce | Běžná |  |  |  | POL1_
|  | Uw = max.1,1w/m2K | [25 empty] | POP
|  | Montáž+dodávka+doprava, včetně příslušenství - kompletní provedení | [25 empty] | POP
|  | okna AL/2 : 1,00+1,00 |  | 2 | [23 empty] | VV | 0
72 | 642940026RTT | Dveře hliníkové vnější 1xkřídl 900x1970 mm P, otočné, AL rám, cylindrická vložka, rozetové kování klika/klika, příslušenství | kus | 2 |  | 0 |  | 0 |  | 0 | 21 | 0 | 0.065 | 0.13 | 0 | 0 |  | Vlastní | Indiv | 24.4005 | 48.8 |  | Práce | Běžná |  |  |  | POL1_
|  | Uw = max.1,1w/m2K | [25 empty] | POP
|  | Montáž+dodávka+doprava, včetně příslušenství - kompletní provedení | [25 empty] | POP
|  | dveře AL/1 : 1,00+1,00 |  | 2 | [23 empty] | VV | 0
73 | 642940056RTT | Dveře ocelové vnitřní jednokřídlové 900/1970 mm, L, otočné, ocel.zárubeň do zdiva, cylindrická vložka, rozetové kování klika/klika, příslušenství | kus | 1 |  | 0 |  | 0 |  | 0 | 21 | 0 | 0.08 | 0.08 | 0 | 0 |  | Vlastní | Indiv | 4.6797 | 4.68 |  | Práce | Běžná |  |  |  | POL1_
|  | Montáž+dodávka+doprava, včetně příslušenství - kompletní provedení | [25 empty] | POP
|  | ocel.dveře : 1,00 |  | 1 | [23 empty] | VV | 0
Díl: | 900 | HZS |  |  |  | 0 |  | 0 |  | 0 |  | 0 |  | 0 |  | 0 |  |  |  |  | 40 | [6 empty] | DIL
74 | 913 R00 | Hzs - Stavební dělník | h | 40 |  | 0 |  | 0 |  | 0 | 21 | 0 | 0 | 0 | 0 | 0 | Prav.M | RTS 25/ I | RTS 25/ I | 1 | 40 |  | HZS | Běžná |  |  |  | POL10_
|  | nespecifikované práce v rámci zpracované PD=DZS, předpoklad : 40,00 |  | 40 | [23 empty] | VV | 0
Díl: | 93 | Dokončovací práce inženýrských staveb |  |  |  | 0 |  | 0 |  | 0 |  | 0 |  | 0.03 |  | 0 |  |  |  |  | 5.6 | [6 empty] | DIL
75 | 931961115RR4 | Vložky do dilatačních spár, polystyren XPS, tl 40 mm | m2 | 28 |  | 0 |  | 0 |  | 0 | 21 | 0 | 0.001 | 0.03 | 0 | 0 |  | Vlastní | Indiv | 0.2 | 5.6 |  | Práce | Běžná |  |  |  | POL1_
|  | diatace objektu : 4,00*7,00 |  | 28 | [23 empty] | VV | 0
Díl: | 94 | Lešení a stavební výtahy |  |  |  | 0 |  | 0 |  | 0 |  | 0 |  | 0.17 |  | 0 |  |  |  |  | 11.9 | [6 empty] | DIL
76 | 941955002R00 | Lešení lehké pracovní pomocné pomocné, o výšce lešeňové podlahy přes 1,2 do 1,9 m | m2 | 30.855 |  | 0 |  | 0 |  | 0 | 21 | 0 | 0.00158 | 0.05 | 0 | 0 | 800-3 | RTS 25/ I | RTS 25/ I | 0.214 | 6.6 |  | Práce | Běžná |  |  |  | POL1_
|  | vnitř.část : 30,855 |  | 30.855 | [23 empty] | VV | 0
77 | 941955003R00 | Lešení lehké pracovní pomocné pomocné, o výšce lešeňové podlahy přes 1,9 do 2,5 m | m2 | 20.4 |  | 0 |  | 0 |  | 0 | 21 | 0 | 0.00591 | 0.12 | 0 | 0 | 800-3 | RTS 25/ I | RTS 25/ I | 0.26 | 5.3 |  | Práce | Běžná |  |  |  | POL1_
|  | po obvodu fasády : 5,70*2+9,00 |  | 20.4 | [23 empty] | VV | 0
Díl: | 95 | Dokončovací konstrukce na pozemních stavbách |  |  |  | 0 |  | 0 |  | 0 |  | 0 |  | 0.02 |  | 0 |  |  |  |  | 11.53 | [6 empty] | DIL
78 | 952901221R00 | Vyčištění budov a ostatních objektů průmyslových budov a objektů výrobních, skladovacích, garáží, dílen nebo hal apod. s nespalnou podlahou - zametení podlahy, umytí dlažeb nebo keramických podlah v přilehlých místnostech, chodbách a schodištích, umytí obkladů, schodů,vyčištění a umytí oken a dveří s rámy a zárubněmi, umytí a vyčištění jiných zasklených a natíraných ploch a zařizovacích předmětů před předáním do užívání jakékoliv výšky podlaží | m2 | 39.615 |  | 0 |  | 0 |  | 0 | 21 | 0 | 4e-05 | 0 | 0 | 0 | 801-1 | RTS 25/ I | RTS 25/ I | 0.263 | 10.42 |  | Práce | Běžná |  |  |  | POL1_
|  | 5,70*6,95 |  | 39.615 | [23 empty] | VV | 0
79 | 953941312R00 | Osazení předmětů na hmoždinky osazení hasicího přístroje | kus | 2 |  | 0 |  | 0 |  | 0 | 21 | 0 | 1e-05 | 0 | 0 | 0 | 801-1 | RTS 25/ I | RTS 25/ I | 0.17 | 0.34 |  | Práce | Běžná |  |  |  | POL1_
80 | 953941391R00 | Zkoušky a revize revize požárního hasicího přístroje do 5 ks | kus | 2 |  | 0 |  | 0 |  | 0 | 21 | 0 | 0 | 0 | 0 | 0 | 801-1 | RTS 25/ I | RTS 25/ I | 0.1189 | 0.24 |  | Práce | Běžná |  |  |  | POL1_
81 | 953941395R00 | Zkoušky a revize vystavení revizní zprávy - požární hasicí přístroj | kus | 2 |  | 0 |  | 0 |  | 0 | 21 | 0 | 0 | 0 | 0 | 0 | 801-1 | RTS 25/ I | RTS 25/ I | 0.2642 | 0.53 |  | Práce | Běžná |  |  |  | POL1_
82 | 959999999RTX | D+M Záchytný a zádržný systém proti pádu osob z výšky a do hloubky, certifikovaný, včetně příslušenství, revize a předání do užívání - kompletní provedení | soubor | 1 |  | 0 |  | 0 |  | 0 | 21 | 0 | 0 | 0 | 0 | 0 |  | Vlastní | Indiv | 0 | 0 |  | Agregovaná položka | Běžná |  |  |  | POL2_
83 | 44984119R | Přístroj hasicí práškový PG6 34A | kus | 2 |  | 0 |  | 0 |  | 0 | 21 | 0 | 0.0098 | 0.02 | 0 | 0 |  | Vlastní | Indiv | 0 | 0 |  | Specifikace | Běžná |  |  |  | POL3_
Díl: | 99 | Staveništní přesun hmot |  |  |  | 0 |  | 0 |  | 0 |  | 0 |  | 0 |  | 0 |  |  |  |  | 41.18 | [6 empty] | DIL
84 | 998011002R00 | Přesun hmot pro budovy s nosnou konstrukcí zděnou výšky přes 6 do 12 m | t | 134.1268 |  | 0 |  | 0 |  | 0 | 21 | 0 | 0 | 0 | 0 | 0 | 801-1 | RTS 25/ I | RTS 25/ I | 0.307 | 41.18 |  | Přesun hmot | Běžná |  |  |  | POL7_
|  | přesun hmot pro budovy občanské výstavby (JKSO 801), budovy pro bydlení (JKSO 803) budovy pro výrobu a služby (JKSO 812) s nosnou svislou konstrukcí zděnou z cihel nebo tvárnic nebo kovovou | [25 empty] | SPI |  | přesun hmot pro budovy občanské výstavby (JKSO 801), budovy pro bydlení (JKSO 803) budovy pro výrobu a služby (JKSO 812) s nosnou svislou konstrukcí zděnou z cihel nebo tvárnic nebo kovovou
85 | 998011015R00 | Přesun hmot pro budovy s nosnou konstrukcí zděnou příplatek za zvětšený přesun přes vymezenou největší dopravní vzdálenost do 1000 m | t | 134.1268 |  | 0 |  | 0 |  | 0 | 21 | 0 | 0 | 0 | 0 | 0 | 801-1 | RTS 25/ I | RTS 25/ I | 0 | 0 |  | Přesun hmot | Běžná |  |  |  | POL7_
|  | přesun hmot pro budovy občanské výstavby (JKSO 801), budovy pro bydlení (JKSO 803) budovy pro výrobu a služby (JKSO 812) s nosnou svislou konstrukcí zděnou z cihel nebo tvárnic nebo kovovou | [25 empty] | SPI |  | přesun hmot pro budovy občanské výstavby (JKSO 801), budovy pro bydlení (JKSO 803) budovy pro výrobu a služby (JKSO 812) s nosnou svislou konstrukcí zděnou z cihel nebo tvárnic nebo kovovou
Díl: | 711 | Izolace proti vodě |  |  |  | 0 |  | 0 |  | 0 |  | 0 |  | 0.73 |  | 0 |  |  |  |  | 103.69 | [6 empty] | DIL
86 | 711111011RZ1 | Provedení izolace proti zemní vlhkosti natěradly za studena na ploše vodorovné nátěrem asfaltovou suspenzí, 1 x nátěr, včetně dodávky asfaltové suspenze SA | m2 | 55.461 |  | 0 |  | 0 |  | 0 | 21 | 0 | 0.00083 | 0.05 | 0 | 0 | 800-711 | RTS 25/ I | RTS 25/ I | 0.04 | 2.22 |  | Práce | Běžná |  |  |  | POL1_
87 | 711141559RT1 | Provedení izolace proti zemní vlhkosti pásy přitavením vodorovná, 1 vrstva, bez dodávky izolačních pásů, | m2 | 55.461 |  | 0 |  | 0 |  | 0 | 21 | 0 | 0.00041 | 0.02 | 0 | 0 | 800-711 | RTS 25/ I | RTS 25/ I | 0.22991 | 12.75 |  | Práce | Běžná |  |  |  | POL1_
|  | S3 Skladba podlahy na zákl.desce, s vytažením na zdivo : (5,70*6,95)*1,4 |  | 55.461 | [23 empty] | VV | 0
88 | 711212000RU1 | Izolace proti vodě nátěr podkladní pod hydroizolační stěrky | m2 | 83.955 |  | 0 |  | 0 |  | 0 | 21 | 0 | 0.00021 | 0.02 | 0 | 0 | 800-711 | RTS 25/ I | RTS 25/ I | 0.095 | 7.98 |  | Práce | Běžná |  |  |  | POL1_
|  | pod obklad : 53,10 |  | 53.1 | [23 empty] | VV | 0
|  | pod dlažbu : 30,855 |  | 30.855 | [23 empty] | VV | 0
89 | 711212002RT1 | Izolace proti vodě stěrka hydroizolační proti zemní vlhkosti | m2 | 83.955 |  | 0 |  | 0 |  | 0 | 21 | 0 | 0.00368 | 0.31 | 0 | 0 | 800-711 | RTS 25/ I | RTS 25/ I | 0.77 | 64.65 |  | Práce | Běžná |  |  |  | POL1_
90 | 711212601R00 | Izolace proti vodě doplňky těsnicí pás š.120 mm do spoje podlaha-stěna | m | 37 |  | 0 |  | 0 |  | 0 | 21 | 0 | 0.00032 | 0.01 | 0 | 0 | 800-711 | RTS 25/ I | RTS 25/ I | 0.11 | 4.07 |  | Práce | Běžná |  |  |  | POL1_
|  | (5,10+3,65)*2+(3,45+2,40)*2+(1,50+2,40)*2 |  | 37 | [23 empty] | VV | 0
91 | 711212611R00 | Izolace proti vodě doplňky těsnicí pás šířky 120 mm do svislých koutů | m | 36 |  | 0 |  | 0 |  | 0 | 21 | 0 | 0.00032 | 0.01 | 0 | 0 | 800-711 | RTS 25/ I | RTS 25/ I | 0.14 | 5.04 |  | Práce | Běžná |  |  |  | POL1_
|  | 3,00*4*3 |  | 36 | [23 empty] | VV | 0
92 | 711823121RT7 | Ochrana konstrukcí nopovou fólií svisle, výška nopu 8 mm, včetně dodávky fólie | m2 | 27.83 |  | 0 |  | 0 |  | 0 | 21 | 0 | 0.00052 | 0.01 | 0 | 0 | 800-711 | RTS 25/ I | RTS 25/ I | 0.16 | 4.45 |  | Práce | Běžná |  |  |  | POL1_
|  | (5,70+6,95)*2*1,10 |  | 27.83 | [23 empty] | VV | 0
93 | 711823129RT5 | Ochrana konstrukcí nopovou fólií ukončovací lišta, , včetně dodávky lišty | m | 25.3 |  | 0 |  | 0 |  | 0 | 21 | 0 | 0.00036 | 0.01 | 0 | 0 | 800-711 | RTS 25/ I | RTS 25/ I | 0.1 | 2.53 |  | Práce | Běžná |  |  |  | POL1_
|  | (5,70+6,95)*2 |  | 25.3 | [23 empty] | VV | 0
94 | 62852265R | Pás hydroizolační asfaltový tl = 4,0 mm; funkce: protiradonová, parobrzdná; nosná vložka: skelná tkanina; asfalt: modifikovaný; horní strana: minerální posyp; spodní strana: spalitelná fólie | m2 | 63.7801 |  | 0 |  | 0 |  | 0 | 21 | 0 | 0.0045 | 0.29 | 0 | 0 | SPCM | RTS 25/ I | RTS 25/ I | 0 | 0 |  | Specifikace | Běžná |  |  |  | POL3_
|  | S3 Skladba podlahy na zákl.desce, přesah+ztratné 15% : 55,461*1,15 |  | 63.7801 | [23 empty] | VV | 0
95 | 998711202R00 | Přesun hmot pro izolace proti vodě svisle do 12 m | % |  |  | 0 |  | 0 |  | 0 | 21 | 0 | 0 | 0 | 0 | 0 | 800-711 | RTS 25/ I | RTS 25/ I | 0 | 0 |  | Přesun hmot | Běžná |  |  |  | POL7_
|  | 50 m vodorovně měřeno od těžiště půdorysné plochy skládky do těžiště půdorysné plochy objektu | [25 empty] | SPI
Díl: | 712 | Povlakové krytiny |  |  |  | 0 |  | 0 |  | 0 |  | 0 |  | 0.42 |  | 0 |  |  |  |  | 65.13 | [6 empty] | DIL
96 | 712341559R00 | Povlakové krytiny střech do 10° pásy přitavením v celé ploše, 1 vrstva, bez dodávky pásu | m2 | 48 |  | 0 |  | 0 |  | 0 | 21 | 0 | 0.00035 | 0.02 | 0 | 0 | 800-711 | RTS 25/ I | RTS 25/ I | 0.2 | 9.6 |  | Práce | Běžná |  |  |  | POL1_
|  | S4 Skladba střechy : | [25 empty] | VV | 0
|  | s vytažením na atiku (parozábrana) : (40,00)*1,2 |  | 48 | [23 empty] | VV | 0
97 | 712372111RV1 | Povlakové krytiny střech do 10° z termoplastické fólie kotvené do betonu, 4 kotvy/m2, při tl. izolace do 300 mm, bez dodávky fólie, | m2 | 48 |  | 0 |  | 0 |  | 0 | 21 | 0 | 4e-05 | 0 | 0 | 0 | 800-711 | RTS 25/ I | RTS 25/ I | 0.848 | 40.7 |  | Práce | Běžná |  |  |  | POL1_
|  | S4 Skladba střechy : | [25 empty] | VV | 0
|  | s vytažením na atiku : (40,00)*1,2 |  | 48 | [23 empty] | VV | 0
98 | 712378006R00 | Povlakové krytiny střech do 10° z termoplastické fólie Klempířské doplňky k povlakovým krytinám z fólií rohová lišta vnější, RŠ 100 mm, z pozinkovaného plechu s povrchovou úpravou PVC | m | 17.55 |  | 0 |  | 0 |  | 0 | 21 | 0 | 0.00076 | 0.01 | 0 | 0 | 800-711 | RTS 25/ I | RTS 25/ I | 0.189 | 3.32 |  | Práce | Běžná |  |  |  | POL1_
|  | včetně dodávek výrobků | [25 empty] | SPI
|  | 5,50*2+6,55 |  | 17.55 | [23 empty] | VV | 0
99 | 712378007R00 | Povlakové krytiny střech do 10° z termoplastické fólie Klempířské doplňky k povlakovým krytinám z fólií rohová lišta vnitřní, RŠ 100 mm, z pozinkovaného plechu s povrchovou úpravou PVC | m | 17.55 |  | 0 |  | 0 |  | 0 | 21 | 0 | 0.00076 | 0.01 | 0 | 0 | 800-711 | RTS 25/ I | RTS 25/ I | 0.189 | 3.32 |  | Práce | Běžná |  |  |  | POL1_
|  | včetně dodávek výrobků | [25 empty] | SPI
|  | 5,50*2+6,55 |  | 17.55 | [23 empty] | VV | 0
100 | 712378012R00 | Povlakové krytiny střech do 10° z termoplastické fólie Klempířské doplňky k povlakovým krytinám z fólií krycí a stěnová lišta, rš 160 + 80 mm, k uchycení krytiny ke stěně, , z pozinkovaného plechu s povrchovou úpravou PVC | m | 9 |  | 0 |  | 0 |  | 0 | 21 | 0 | 0.00246 | 0.02 | 0 | 0 | 800-711 | RTS 25/ I | RTS 25/ I | 0.29625 | 2.67 |  | Práce | Běžná |  |  |  | POL1_
|  | včetně dodávek výrobků | [25 empty] | SPI
|  | Atika : 9,00 |  | 9 | [23 empty] | VV | 0
101 | 712391171RZ5 | Textílie na střechách do 10° podkladní, včetně dodávky netkané polypropylénové textílie plošné hmotnosti 300 g/m2 | m2 | 55.2 |  | 0 |  | 0 |  | 0 | 21 | 0 | 0.00032 | 0.02 | 0 | 0 | 800-711 | RTS 25/ I | RTS 25/ I | 0.1 | 5.52 |  | Práce | Běžná |  |  |  | POL1_
|  | S4 Skladba střechy : 55,20 |  | 55.2 | [23 empty] | VV | 0
102 | 283220012R | Fólie hladká hydroizolační tl = 1,50 mm; materiál: PVC-P; nosná vložka: PES tkanina | m2 | 55.2 |  | 0 |  | 0 |  | 0 | 21 | 0 | 0.00185 | 0.1 | 0 | 0 | SPCM | RTS 25/ I | RTS 25/ I | 0 | 0 |  | Specifikace | Běžná |  |  |  | POL3_
|  | S4 Skladba střechy : | [25 empty] | VV | 0
|  | folie s vytažením na atiku, přesah+ztratné 15% : 48,00*1,15 |  | 55.2 | [23 empty] | VV | 0
103 | 62852251R | Pás hydroizolační asfaltový tl = 4,0 mm; funkce: protiradonová, parobrzdná; nosná vložka: PES rohož; asfalt: modifikovaný; horní strana: minerální posyp; spodní strana: spalitelná fólie | m2 | 55.2 |  | 0 |  | 0 |  | 0 | 21 | 0 | 0.0044 | 0.24 | 0 | 0 | SPCM | RTS 25/ I | RTS 25/ I | 0 | 0 |  | Specifikace | Běžná |  |  |  | POL3_
|  | S4 Skladba střechy : | [25 empty] | VV | 0
|  | asf.pás s vytažením na atiku (parozábrana), přesah+ztratné 15% : (48,00)*1,15 |  | 55.2 | [23 empty] | VV | 0
104 | 998712202R00 | Přesun hmot pro povlakové krytiny v objektech výšky od 6 do 12 m | % |  |  | 0 |  | 0 |  | 0 | 21 | 0 | 0 | 0 | 0 | 0 | 800-711 | RTS 25/ I | RTS 25/ I | 0 | 0 |  | Přesun hmot | Běžná |  |  |  | POL7_
|  | 50 m vodorovně | [25 empty] | SPI
Díl: | 713 | Izolace tepelné |  |  |  | 0 |  | 0 |  | 0 |  | 0 |  | 0.4 |  | 0 |  |  |  |  | 24.55 | [6 empty] | DIL
105 | 713121111R00 | Montáž tepelné izolace podlah jednovrstvá, bez dodávky materiálu | m2 | 30.855 |  | 0 |  | 0 |  | 0 | 21 | 0 | 0 | 0 | 0 | 0 | 800-713 | RTS 25/ I | RTS 25/ I | 0.08 | 2.47 |  | Práce | Běžná |  |  |  | POL1_
|  | S3 Skladba podlahy : (5,10*6,05) |  | 30.855 | [23 empty] | VV | 0
106 | 713131131R00 | Montáž tepelné izolace stěn lepením | m2 | 8.855 |  | 0 |  | 0 |  | 0 | 21 | 0 | 0.003 | 0.03 | 0 | 0 | 800-713 | RTS 25/ I | RTS 25/ I | 0.28 | 2.48 |  | Práce | Běžná |  |  |  | POL1_
|  | "Izolace věnců" : | [25 empty] | VV | 0
|  | věnec 300x200mm (pod stropními panely na nosném zdivu) : (5,70+6,95)*2*0,20 |  | 5.06 | [23 empty] | VV | 0
|  | obručový věnec : 6,95*0,15*2+5,70*0,15*2 |  | 3.795 | [23 empty] | VV | 0
107 | 713141312R00 | Montáž tepelné izolace plochých střech jednovrstvé, tloušťky do 160 mm na kotvy | m2 | 40 |  | 0 |  | 0 |  | 0 | 21 | 0 | 0 | 0 | 0 | 0 | 800-713 | RTS 25/ I | RTS 25/ I | 0.28 | 11.2 |  | Práce | Běžná |  |  |  | POL1_
|  | S4 Skladba střechy : | [25 empty] | VV | 0
|  | střecha : (40,00) |  | 40 | [23 empty] | VV | 0
108 | 713141714R00 | Pokládka střešních spádových klínů na pruhy lepidla, jedné vrstvy desek | m2 | 40 |  | 0 |  | 0 |  | 0 | 21 | 0 | 0.00016 | 0.01 | 0 | 0 | 800-713 | RTS 25/ I | RTS 25/ I | 0.21 | 8.4 |  | Práce | Běžná |  |  |  | POL1_
|  | S4 Skladba střechy : | [25 empty] | VV | 0
|  | spádové klíny tl.20-185mm : (40,00) |  | 40 | [23 empty] | VV | 0
109 | 283757456R | Výrobek izolační pro budovy z pěnového polystyrenu (EPS) tvar: deska; tl = 160 mm; OH = 20 kg/m3; lambda = 0,037 W/(m.K); pevnost v tlaku = 100 kPa | m2 | 42 |  | 0 |  | 0 |  | 0 | 21 | 0 | 0.0032 | 0.13 | 0 | 0 | SPCM | RTS 25/ I | RTS 25/ I | 0 | 0 |  | Specifikace | Běžná |  |  |  | POL3_
|  | S4 Skladba střechy : | [25 empty] | VV | 0
|  | střecha, ztratné 5% : (40,00)*1,05 |  | 42 | [23 empty] | VV | 0
110 | 28375856R | Výrobek izolační pro budovy z pěnového polystyrenu (EPS) tvar: deska; typ: s grafitem; tl = 100 mm; OH = 25 kg/m3; lambda = 0,030 W/(m.K); pevnost v tlaku = 150 kPa | m2 | 32.3978 |  | 0 |  | 0 |  | 0 | 21 | 0 | 0.0025 | 0.08 | 0 | 0 | SPCM | RTS 25/ I | RTS 25/ I | 0 | 0 |  | Specifikace | Běžná |  |  |  | POL3_
|  | S3 Skladba podlahy, ztratné 5% : (30,855)*1,05 |  | 32.3978 | [23 empty] | VV | 0
111 | 28375972R | Výrobek izolační pro budovy z pěnového polystyrenu (EPS) tvar: spádová deska; OH = 25 kg/m3; lambda = 0,035 W/(m.K); pevnost v tlaku = 150 kPa | m3 | 5.04 |  | 0 |  | 0 |  | 0 | 21 | 0 | 0.025 | 0.13 | 0 | 0 | SPCM | RTS 25/ I | RTS 25/ I | 0 | 0 |  | Specifikace | Běžná |  |  |  | POL3_
|  | S4 Skladba střechy : | [25 empty] | VV | 0
|  | střešní spádové klíny tl.20-185mm, ztratné 5% : (40,00)*0,12*1,05 |  | 5.04 | [23 empty] | VV | 0
112 | 28376366R | Výrobek izolační pro budovy z extrudovaného polystyrenu (XPS) tvar: deska; tl = 50 mm; lambda = 0,033 W/(m.K); pevnost v tlaku = 300 kPa | m2 | 9.2978 |  | 0 |  | 0 |  | 0 | 21 | 0 | 0.00175 | 0.02 | 0 | 0 | SPCM | RTS 25/ I | RTS 25/ I | 0 | 0 |  | Specifikace | Běžná |  |  |  | POL3_
|  | "Izolace věnců" : | [25 empty] | VV | 0
|  | ztratné 5% : 8,855*1,05 |  | 9.2978 | [23 empty] | VV | 0
113 | 998713202R00 | Přesun hmot pro izolace tepelné v objektech výšky do 12 m | % |  |  | 0 |  | 0 |  | 0 | 21 | 0 | 0 | 0 | 0 | 0 | 800-713 | RTS 25/ I | RTS 25/ I | 0 | 0 |  | Přesun hmot | Běžná |  |  |  | POL7_
|  | 50 m vodorovně | [25 empty] | SPI
Díl: | 762 | Konstrukce tesařské |  |  |  | 0 |  | 0 |  | 0 |  | 0 |  | 0.06 |  | 0 |  |  |  |  | 1.78 | [6 empty] | DIL
114 | 762441113R00 | Obložení atiky montáž z dřevoštěpkových desek, 1 vrstva, připevnění hmoždinkami a šrouby | m2 | 3.67 |  | 0 |  | 0 |  | 0 | 21 | 0 | 2e-05 | 0 | 0 | 0 | 800-762 | RTS 25/ I | RTS 25/ I | 0.485 | 1.78 |  | Práce | Běžná |  |  |  | POL1_
|  | včetně dodávky spojovacího materiálu. | [25 empty] | POP
|  | 0,20*(5,70*2+6,95) |  | 3.67 | [23 empty] | VV | 0
115 | 606233006R | překližka vodovzdorná; BR; jakost S/BB; tl = 21,0 mm; š = 3 000 mm; h = 1 500,0 mm; počet vrstev 15 | m2 | 4.037 |  | 0 |  | 0 |  | 0 | 21 | 0 | 0.0147 | 0.06 | 0 | 0 | SPCM | RTS 25/ I | RTS 25/ I | 0 | 0 |  | Specifikace | Běžná |  |  |  | POL3_
|  | prořez+ztratné 10% : 3,67*1,1 |  | 4.037 | [23 empty] | VV | 0
116 | 998762202R00 | Přesun hmot pro konstrukce tesařské v objektech výšky do 12 m | % |  |  | 0 |  | 0 |  | 0 | 21 | 0 | 0 | 0 | 0 | 0 | 800-762 | RTS 25/ I | RTS 25/ I | 0 | 0 |  | Přesun hmot | Běžná |  |  |  | POL7_
|  | 50 m vodorovně | [25 empty] | SPI
Díl: | 764 | Konstrukce klempířské |  |  |  | 0 |  | 0 |  | 0 |  | 0 |  | 0.08 |  | 0 |  |  |  |  | 12.21 | [6 empty] | DIL
117 | 764815810R00 | Ostatní prvky ke žlabům a odpadním troubám kotlík žlabový oválného tvaru o rozměru 310/100 mm, z lakovaného pozinkovaného plechu, , dodávka a montáž | kus | 1 |  | 0 |  | 0 |  | 0 | 21 | 0 | 0.0004 | 0 | 0 | 0 | 800-764 | RTS 25/ I | RTS 25/ I | 0.41 | 0.41 |  | Práce | Běžná |  |  |  | POL1_
|  | Dodávka a montáž žlabového kotlíku. RAL dle PD | [25 empty] | POP
118 | 764813121R00 | Lemování zdí z lakovaného Pz plechu tl. 0,7 mm, rš 150 mm, RAL dle PD | m | 8 |  | 0 |  | 0 |  | 0 | 21 | 0 | 0.0012 | 0.01 | 0 | 0 |  | Vlastní | Indiv | 0.21 | 1.68 |  | Práce | Běžná |  |  |  | POL1_
|  | Dodávka a montáž lemování včetně spojovacího materiálu. | [25 empty] | POP
|  | Koutová lišta u stáv.objektu : 2*4,00 |  | 8 | [23 empty] | VV | 0
119 | 764815213R00 | Žlab podokapní půlkruh.z lak.Pz plechu tl. 0,7 mm, rš 330 mm, RAL dle PD | m | 7 |  | 0 |  | 0 |  | 0 | 21 | 0 | 0.0024 | 0.02 | 0 | 0 |  | Vlastní | Indiv | 0.26 | 1.82 |  | Práce | Běžná |  |  |  | POL1_
|  | Dodávka a montáž podokapního půlkruhového žlabu včetně háků, čel a spojek žlabu. | [25 empty] | POP
|  | "viz řez A-A" : 7,00 |  | 7 | [23 empty] | VV | 0
120 | 764816126R00 | Oplechování parapetů, lakovaný Pz plech tl. 0,7 mm, rš 250 mm, RAL dle PD | m | 4.6 |  | 0 |  | 0 |  | 0 | 21 | 0 | 0.00296 | 0.01 | 0 | 0 |  | Vlastní | Indiv | 0.368 | 1.69 |  | Práce | Běžná |  |  |  | POL1_
|  | Dodávka a montáž oplechování parapetu včetně krytek, spojovacího materiálu. | [25 empty] | POP
|  | pro hliníkové okna : (1*0,60+2*2,00) |  | 4.6 | [23 empty] | VV | 0
121 | 764816421R00 | Okapnice z lakovaného Pz plechu tl. 0,7 mm, rš 265 mm, RAL dle PD | m | 7 |  | 0 |  | 0 |  | 0 | 21 | 0 | 0.0015 | 0.01 | 0 | 0 |  | Vlastní | Indiv | 0.28 | 1.96 |  | Práce | Běžná |  |  |  | POL1_
|  | Dodávka a montáž okapnice včetně rohů, kotevního materiálu. | [25 empty] | POP
|  | "viz řez A-A" : 7,00 |  | 7 | [23 empty] | VV | 0
122 | 764817134RT2 | Oplechování zdí (atik) z lak.Pz plechu tl. 0,7 mm, rš 330 mm | m | 11.5 |  | 0 |  | 0 |  | 0 | 21 | 0 | 0.00206 | 0.02 | 0 | 0 |  | Vlastní | Indiv | 0.34 | 3.91 |  | Práce | Běžná |  |  |  | POL1_
|  | Dodávka a montáž oplechování včetně spojovacího materiálu. | [25 empty] | POP
|  | Atika, závětrná lišta : 11,50 |  | 11.5 | [23 empty] | VV | 0
123 | 76481925R00 | Odpadní trouby kruhové z lak.Pz plechu tl. 0,7 mm, D 100 mm, RAL dle PD | m | 3.4 |  | 0 |  | 0 |  | 0 | 21 | 0 | 0.00317 | 0.01 | 0 | 0 |  | Vlastní | Indiv | 0.219 | 0.74 |  | Práce | Běžná |  |  |  | POL1_
|  | Dodávka a montáž kruhových odpadních trub včetně kolen a objímek. | [25 empty] | POP
|  | "viz řez A-A" : 3,40 |  | 3.4 | [23 empty] | VV | 0
124 | 998764202R00 | Přesun hmot pro konstrukce klempířské v objektech výšky do 12 m | % |  |  | 0 |  | 0 |  | 0 | 21 | 0 | 0 | 0 | 0 | 0 | 800-764 | RTS 25/ I | RTS 25/ I | 0 | 0 |  | Přesun hmot | Běžná |  |  |  | POL7_
|  | 50 m vodorovně | [25 empty] | SPI
Díl: | 767 | Konstrukce zámečnické |  |  |  | 0 |  | 0 |  | 0 |  | 0 |  | 0.05 |  | 0 |  |  |  |  | 21.46 | [6 empty] | DIL
125 | 767990010RTT | Atypické ocelové konstrukce, do 5 kg/kus (Montáž+dodávka+povrchová úprava) | kg | 50 |  | 0 |  | 0 |  | 0 | 21 | 0 | 0.00106 | 0.05 | 0 | 0 |  | Vlastní | Indiv | 0.42918 | 21.46 |  | Práce | Běžná |  |  |  | POL1_
|  | předpoklad : 50,00 |  | 50 | [23 empty] | VV | 0
126 | 998767202R00 | Přesun hmot pro kovové stavební doplňk. konstrukce v objektech výšky do 12 m | % |  |  | 0 |  | 0 |  | 0 | 21 | 0 | 0 | 0 | 0 | 0 | 800-767 | RTS 25/ I | RTS 25/ I | 0 | 0 |  | Přesun hmot | Běžná |  |  |  | POL7_
|  | 50 m vodorovně | [25 empty] | SPI
Díl: | 771 | Podlahy z dlaždic a obklady |  |  |  | 0 |  | 0 |  | 0 |  | 0 |  | 1.62 |  | 0 |  |  |  |  | 52.34 | [6 empty] | DIL
127 | 771101101R00 | Příprava podkladu pod dlažby vysávání podkladů pod keramickou dlažbu průmyslovým vysavačem | m2 | 30.855 |  | 0 |  | 0 |  | 0 | 21 | 0 | 0 | 0 | 0 | 0 | 800-771 | RTS 25/ I | RTS 25/ I | 0.016 | 0.49 |  | Práce | Běžná |  |  |  | POL1_
128 | 771100020RAB | Vyrovnání podkladů pod dlažby stěrkovými hmotami tl. 20 mm, použití v interiéru, s penetrací | m2 | 30.855 |  | 0 |  | 0 |  | 0 | 21 | 0 | 0.0321 | 0.99 | 0 | 0 | AP-PSV | RTS 25/ I | RTS 25/ I | 0.47122 | 14.54 |  | Agregovaná položka | Běžná |  |  |  | POL2_
|  | Montáž+dodávka+doprava, přesun hmot - kompletní provedení | [25 empty] | POP
129 | 771575014RTT | Dlažba keramická do tmele+soklík, spárovací hmota, příslušenství (rozměr a typ dlažby určí investor), včetně dodávky keram.dlažby, keram.soklíku, tmele/lepidla, spár.hmoty, ostatního příslušenství | m2 | 30.855 |  | 0 |  | 0 |  | 0 | 21 | 0 | 0.0203 | 0.63 | 0 | 0 |  | Vlastní | Indiv | 1.2093 | 37.31 |  | Agregovaná položka | Běžná |  |  |  | POL2_
|  | Montáž+dodávka+doprava, přesun hmot, řezání, penetrace podkladu, včetně příslušenství - kompletní provedení | [25 empty] | POP |  | Montáž+dodávka+doprava, přesun hmot, řezání, penetrace podkladu, včetně příslušenství - kompletní provedení
|  | Ztratné materiálu připočíst do ceny. | [25 empty] | POP
|  | S3 Skladba podlahy : 30,855 |  | 30.855 | [23 empty] | VV | 0
Díl: | 781 | Obklady keramické |  |  |  | 0 |  | 0 |  | 0 |  | 0 |  | 0.99 |  | 0 |  |  |  |  | 61.78 | [6 empty] | DIL
130 | 781475114RTT | Obklad vnitřní keramický, tmel, spárovací hmota, příslušenství (rozměr a typ obkladu určí investor), včetně dodávky obkladu, tmele/lepidla, spár.hmoty, ostatního příslušenství | m2 | 53.1 |  | 0 |  | 0 |  | 0 | 21 | 0 | 0.01861 | 0.99 | 0 | 0 |  | Vlastní | Indiv | 1.1636 | 61.78 |  | Agregovaná položka | Běžná |  |  |  | POL2_
|  | Montáž+dodávka+doprava, přesun hmot, řezání, penetrace podkladu, včetně příslušenství - kompletní provedení | [25 empty] | POP |  | Montáž+dodávka+doprava, přesun hmot, řezání, penetrace podkladu, včetně příslušenství - kompletní provedení
|  | Ztratné materiálu připočíst do ceny. | [25 empty] | POP
|  | "výška obkladu=1,8m" : | [25 empty] | VV | 0
|  | směšovací stanice/místnost : 1,80*(5,10+3,65)*2 |  | 31.5 | [23 empty] | VV | 0
|  | -dveře AL/1 : -0,90*1,80 |  | -1.62 | [23 empty] | VV | 0
|  | chlorová stanice/místnost : 1,80*(3,45+2,40)*2 |  | 21.06 | [23 empty] | VV | 0
|  | -ocel.dveře : -0,90*1,80 |  | -1.62 | [23 empty] | VV | 0
|  | předsíň (obklad u umyvadla) : 1,80*(1,50+0,30*2) |  | 3.78 | [23 empty] | VV | 0
Díl: | 783 | Nátěry |  |  |  | 0 |  | 0 |  | 0 |  | 0 |  | 0.02 |  | 0 |  |  |  |  | 11.48 | [6 empty] | DIL
131 | 783824120R00 | Nátěry betonových povrchů syntetické betonových povrchů, jednonásobné + 2x email | m2 | 30.855 |  | 0 |  | 0 |  | 0 | 21 | 0 | 0.00061 | 0.02 | 0 | 0 | 800-783 | RTS 25/ I | RTS 25/ I | 0.372 | 11.48 |  | Práce | Běžná |  |  |  | POL1_
|  | na vzduchu schnoucí | [25 empty] | SPI
|  | S4 Skladba střechy : | [25 empty] | VV | 0
|  | nátěr prefa panelů stropu z vnitř.části : 30,855 |  | 30.855 | [23 empty] | VV | 0
Díl: | 784 | Malby |  |  |  | 0 |  | 0 |  | 0 |  | 0 |  | 0.02 |  | 0 |  |  |  |  | 8.09 | [6 empty] | DIL
132 | 784450061RA0 | Malby z malířských směsí disperzní, penetrace jednonásobná, malba dvojnásobná, bílá | m2 | 60.206 |  | 0 |  | 0 |  | 0 | 21 | 0 | 0.00038 | 0.02 | 0 | 0 | AP-PSV | RTS 25/ I | RTS 25/ I | 0.13439 | 8.09 |  | Agregovaná položka | Běžná |  |  |  | POL2_
|  | viz plocha vnitř.omítek : 60,206 |  | 60.206 | [23 empty] | VV | 0
Díl: | M21 | Elektromontáže |  |  |  | 0 |  | 0 |  | 0 |  | 0 |  | 0 |  | 0 |  |  |  |  | 0 | [6 empty] | DIL
133 | 741410022RTT | Montáž uzemňovacího vedení s upevněním, propojením a připojením pomocí svorek v zemi, s izolací spojů pásku průřezu do 120 mm2 v průmyslové výstavbě | m | 30 |  | 0 |  | 0 |  | 0 | 21 | 0 | 0 | 0 | 0 | 0 |  | Vlastní | Indiv | 0 | 0 |  | Práce | Běžná |  |  |  | POL1_
134 | 998741101RTT | Přesun hmot tonážní pro silnoproud v objektech v do 6 m | t | 0.05 |  | 0 |  | 0 |  | 0 | 21 | 0 | 0 | 0 | 0 | 0 |  | Vlastní | Indiv | 0 | 0 |  | Práce | Běžná |  |  |  | POL1_
135 | Material2 | Zemnící páska NEREZ 30x3,5 V4A | m | 30 |  | 0 |  | 0 |  | 0 | 21 | 0 | 0 | 0 | 0 | 0 |  | Vlastní | Indiv | 0 | 0 |  | Specifikace | Běžná |  |  |  | POL3_
136 | Material3 | Propojovací svorka ocelová pro propojení armování budovy, pro prům. 6-22 / pásek 40mm | kus | 15 |  | 0 |  | 0 |  | 0 | 21 | 0 | 0 | 0 | 0 | 0 |  | Vlastní | Indiv | 0 | 0 |  | Specifikace | Běžná |  |  |  | POL3_
137 | Material5 | Svorka páska-páska s mezideskou V4A (nerez) | kus | 6 |  | 0 |  | 0 |  | 0 | 21 | 0 | 0 | 0 | 0 | 0 |  | Vlastní | Indiv | 0 | 0 |  | Specifikace | Běžná |  |  |  | POL3_
138 | Material8 | Drobný montážní materiál | kpl | 1 |  | 0 |  | 0 |  | 0 | 21 | 0 | 0 | 0 | 0 | 0 |  | Vlastní | Indiv | 0 | 0 |  | Specifikace | Běžná |  |  |  | POL3_
139 | 00523 RE | Revize (měření, kontrola, vystavení zprávy) | Soubor | 1 |  | 0 |  | 0 |  | 0 | 21 | 0 | 0 | 0 | 0 | 0 |  | Vlastní | Indiv | 0 | 0 |  | VRN | Běžná |  |  |  | POL99_8
140 | 005241010RE | Dokumentace skutečného provedení – 3x tisk, 1xUSB/DVD | Soubor | 1 |  | 0 |  | 0 |  | 0 | 21 | 0 | 0 | 0 | 0 | 0 |  | Vlastní | Indiv | 0 | 0 |  | VRN | Běžná |  |  |  | POL99_8
Díl: | VN | Vedlejší náklady |  |  |  | 0 |  | 0 |  | 0 |  | 0 |  | 0 |  | 0 |  |  |  |  | 0 | [6 empty] | DIL
141 | 005121 R | Zařízení staveniště | Soubor | 1 |  | 0 |  | 0 |  | 0 | 21 | 0 | 0 | 0 | 0 | 0 |  | RTS 25/ I | Indiv | 0 | 0 |  | VRN | Běžná |  |  |  | POL99_2
|  | Veškeré náklady spojené s vybudováním, provozem a odstraněním zařízení staveniště včetně bezpečnostních a hygienických opatření na staveništi. | [25 empty] | POP |  | Veškeré náklady spojené s vybudováním, provozem a odstraněním zařízení staveniště včetně bezpečnostních a hygienických opatření na staveništi.
142 | 005122 R | Provozní vlivy | Soubor | 1 |  | 0 |  | 0 |  | 0 | 21 | 0 | 0 | 0 | 0 | 0 |  | RTS 25/ I | Indiv | 0 | 0 |  | VRN | Běžná |  |  |  | POL99_2
|  | Náklady na ztížené podmínky provádění tam, kde jsou stavební práce zcela nebo zčásti omezovány provozem jiných osob. Jde zejména o zvýšené náklady související s omezením provozem v areálu objednatele nebo o náklady v důsledku nezbytného respektování stávající dopravy ovlivňující stavební práce. | [25 empty] | POP |  | Náklady na ztížené podmínky provádění tam, kde jsou stavební práce zcela nebo zčásti omezovány provozem jiných osob. Jde zejména o zvýšené náklady související s omezením provozem v areálu objednatele nebo o náklady v důsledku nezbytného respektování stávající dopravy ovlivňující stavební práce.
143 | 005123 R | Územní vlivy | Soubor | 1 |  | 0 |  | 0 |  | 0 | 21 | 0 | 0 | 0 | 0 | 0 |  | RTS 25/ I | Indiv | 0 | 0 |  | VRN | Běžná |  |  |  | POL99_2
|  | Náklady na ztížené podmínky provádění tam, kde se vyskytují omezující vlivy konkrétního prostředí, které mají prokazatelný vliv na provádění stavebních prací. | [25 empty] | POP |  | Náklady na ztížené podmínky provádění tam, kde se vyskytují omezující vlivy konkrétního prostředí, které mají prokazatelný vliv na provádění stavebních prací.
Díl: | ON | Ostatní náklady |  |  |  | 0 |  | 0 |  | 0 |  | 0 |  | 0 |  | 0 |  |  |  |  | 0 | [6 empty] | DIL
144 | 00411 R | Přípravné a průzkumné služby či práce | Soubor | 1 |  | 0 |  | 0 |  | 0 | 21 | 0 | 0 | 0 | 0 | 0 |  | RTS 25/ I | Indiv | 0 | 0 |  | VRN | Běžná |  |  |  | POL99_2
|  | Náklady dodavatele vyplývající z povinností dodavatele stanovených obchodními podmínkami před zahájením stavebních prací. Tato skupina zahrnuje zejména náklady na přípravné činnosti. | [25 empty] | POP |  | Náklady dodavatele vyplývající z povinností dodavatele stanovených obchodními podmínkami před zahájením stavebních prací. Tato skupina zahrnuje zejména náklady na přípravné činnosti.
145 | 004111020R | Vypracování projektové dokumentace | Soubor | 1 |  | 0 |  | 0 |  | 0 | 21 | 0 | 0 | 0 | 0 | 0 |  | RTS 25/ I | Indiv | 0 | 0 |  | VRN | Běžná |  |  |  | POL99_2
|  | Náklady na vypracování Dílenských (Výrobních) dokumentacích.....viz další požadavky na výkrese a popis v TZ. | [25 empty] | POP |  | Náklady na vypracování Dílenských (Výrobních) dokumentacích.....viz další požadavky na výkrese a popis v TZ.
146 | 00511 R | Geodetické práce | Soubor | 1 |  | 0 |  | 0 |  | 0 | 21 | 0 | 0 | 0 | 0 | 0 |  | RTS 25/ I | Indiv | 0 | 0 |  | VRN | Běžná |  |  |  | POL99_2
|  | Náklady na veškeré geodetické práce (vytýčení stáv.sítí a rozvodů, vytýčení a rozměření nového stavu, geodetické práce v průběhu výstavby, apod.) | [25 empty] | POP |  | Náklady na veškeré geodetické práce (vytýčení stáv.sítí a rozvodů, vytýčení a rozměření nového stavu, geodetické práce v průběhu výstavby, apod.)
147 | 00523 R | Zkoušky a revize | Soubor | 1 |  | 0 |  | 0 |  | 0 | 21 | 0 | 0 | 0 | 0 | 0 |  | RTS 25/ I | Indiv | 0 | 0 |  | VRN | Běžná |  |  |  | POL99_2
|  | Náklady zhotovitele, související s prováděním zkoušek a revizí předepsaných technickými normami nebo objednatelem a které jsou pro provedení díla nezbytné. | [25 empty] | POP |  | Náklady zhotovitele, související s prováděním zkoušek a revizí předepsaných technickými normami nebo objednatelem a které jsou pro provedení díla nezbytné.
148 | 005241010R | Dokumentace skutečného provedení | Soubor | 1 |  | 0 |  | 0 |  | 0 | 21 | 0 | 0 | 0 | 0 | 0 |  | RTS 25/ I | Indiv | 0 | 0 |  | VRN | Běžná |  |  |  | POL99_2
|  | Náklady na vyhotovení dokumentace skutečného provedení stavby a její předání objednateli v požadované formě a požadovaném počtu. (Vyznačení změn do DPS). | [25 empty] | POP |  | Náklady na vyhotovení dokumentace skutečného provedení stavby a její předání objednateli v požadované formě a požadovaném počtu. (Vyznačení změn do DPS).
149 | 005241020R | Geodetické zaměření skutečného provedení | Soubor | 1 |  | 0 |  | 0 |  | 0 | 21 | 0 | 0 | 0 | 0 | 0 |  | RTS 25/ I | Indiv | 0 | 0 |  | VRN | Běžná |  |  |  | POL99_2
|  | Náklady na provedení skutečného zaměření stavby+geometrický plán s ověřením v rozsahu nezbytném pro zápis změny do katastru nemovitostí. | [25 empty] | POP |  | Náklady na provedení skutečného zaměření stavby+geometrický plán s ověřením v rozsahu nezbytném pro zápis změny do katastru nemovitostí.
[26 empty] | 12 | 21 | DPH
| Celkem |  |  |  |  | 0 | [19 empty] | 0 | 0 | SUM
END
Note on S6: Jedná se o informaci, zda se jedná o položku, která je do rozpočtu zadána z cenové soustavy RTS, nebo vlastní.
Note on T6: Jedná se o název CÚ, která je zadána u položky rozpočtu

## SO 10 _2_SO10_ZTI Pol
Položkový soupis prací a dodávek | [27 empty] | #TypZaznamu#
S: | 11542-003-003_ | ALFAGEN ETAPA 2. | [25 empty] | STA
O: | SO 10 | SO 10 Chlorová stanice | [22 empty] | STA |  |  | OBJ
R: | _2_SO10_ZTI | SO 10 Zdravotně technické instalace | [25 empty] | ROZ
P.č. | Číslo položky | Název položky | MJ | Množství | Cena / MJ | Celkem | Dodávka | Dodávka celk. | Montáž | Montáž celk. | DPH | Cena s DPH | Hmotnost / MJ | Hmotnost celk.(t) | Dem. hmotnost / MJ | Dem. hmotnost celk.(t) | Ceník | Cen. soustava / platnost | Cenová úroveň | Nhod / MJ | Nhod celk. | Dodavatel | Typ položky | Stav položky
Díl: | 1 | Zemní práce |  |  |  | 0 |  | 0 |  | 0 |  | 0 |  | 0 |  | 0 |  |  |  |  | 3.2 | [6 empty] | DIL
1 | 132201211R00T2 | Zemní práce pro kanalizaci uvnitř objektu š = 0,8 m, průměrná hl =1,2 m vč pískového lože 10 cm | m3 | 1 |  | 0 |  | 0 |  | 0 | 21 | 0 | 0 | 0 | 0 | 0 |  | Vlastní | Indiv | 0.2 | 0.2 |  | Práce | Důležitá |  |  |  | POL1_
|  | obsypu potrubí pískem min. 30 cm nad potrubí, zhutněného zásypu rýhy vhodným výkopovým materiálem a odvozu přebytečné zeminy na skládku do 100 m s uložením | [25 empty] | POP | obsypu potrubí pískem min. 30 cm nad potrubí, zhutněného zásypu rýhy vhodným výkopovým materiálem a odvozu přebytečné zeminy na skládku do 100 m s uložením
2 | 13220211R00T2 | Zemní práce pro kanalizaci vně objektu š = 0,8 m, průměrná hl =1,2 m vč pískového lože 10 cm | m3 | 15 |  | 0 |  | 0 |  | 0 | 21 | 0 | 0 | 0 | 0 | 0 |  | Vlastní | Indiv | 0.2 | 3 |  | Práce | Důležitá |  |  |  | POL1_
|  | obsypu potrubí pískem min. 30 cm nad potrubí, zhutněného zásypu rýhy vhodným výkopovým materiálem a odvozu přebytečné zeminy na skládku do 100 m s uložením | [25 empty] | POP | obsypu potrubí pískem min. 30 cm nad potrubí, zhutněného zásypu rýhy vhodným výkopovým materiálem a odvozu přebytečné zeminy na skládku do 100 m s uložením
Díl: | 721 | Vnitřní kanalizace |  |  |  | 0 |  | 0 |  | 0 |  | 0 |  | 0.1 |  | 0 |  |  |  |  | 1.76 | [6 empty] | DIL
3 | 230180014R00T2 | Montáž trub z plastických hmot PE, PP, D40 | m | 2 |  | 0 |  | 0 |  | 0 | 21 | 0 | 0 | 0 | 0 | 0 |  | Vlastní | Indiv | 0.089 | 0.18 |  | Práce | Důležitá |  |  |  | POL1_
4 | 28615204.ART2 | Trubka HT s hrdlem D 40 mm délka 1000 mm PP, - odpadní a připojovací vč. tvarovek, čistících kusů, kotevních prvků, vyvedení výustek, apod. | kus | 2 |  | 0 |  | 0 |  | 0 | 21 | 0 | 0.00024 | 0 | 0 | 0 |  | Vlastní | Indiv | 0 | 0 |  | Specifikace | Důležitá |  |  |  | POL3_
5 | 230180018R00T1 | Montáž trub z plastických hmot PE, PP, D50 | m | 1 |  | 0 |  | 0 |  | 0 | 21 | 0 | 0 | 0 | 0 | 0 |  | Vlastní | RTS 25/ I | 0.103 | 0.1 |  | Práce | Důležitá |  |  |  | POL1_
6 | 28615214.ART1 | Trubka HT s hrdlem D 50 mm délka 1000 mm PP, - odpadní a připojovací vč. tvarovek, čistících kusů, kotevních prvků, vyvedení výustek, apod. | kus | 1 |  | 0 |  | 0 |  | 0 | 21 | 0 | 0.0003 | 0 | 0 | 0 |  | Vlastní | Indiv | 0 | 0 |  | Specifikace | Důležitá |  |  |  | POL3_
7 | 230180028R00T1 | Montáž trub z plastických hmot PE, PP, D110 | m | 1 |  | 0 |  | 0 |  | 0 | 21 | 0 | 0 | 0 | 0 | 0 |  | Vlastní | RTS 25/ I | 0.181 | 0.18 |  | Práce | Důležitá |  |  |  | POL1_
8 | 28615234.ART1 | Trubka HT s hrdlem D 110 mm délka 1000 mm PP, - odpadní a připojovací vč. tvarovek, čistících kusů, kotevních prvků, vyvedení výustek, apod. | kus | 1 |  | 0 |  | 0 |  | 0 | 21 | 0 | 0.00108 | 0 | 0 | 0 |  | Vlastní | Indiv | 0 | 0 |  | Specifikace | Důležitá |  |  |  | POL3_
9 | 28614520RT3M | Montáž trubky kanalizační PP SN 12 DN 110/1000, vč. tvarovek, kolen, oblouků, odboček, redukce | kus | 10 |  | 0 |  | 0 |  | 0 | 21 | 0 | 0.0036 | 0.04 | 0 | 0 |  | Vlastní | Indiv | 0 | 0 |  | Práce | Důležitá |  |  |  | POL1_
10 | 28614520RT3 | Trubka kanalizační PP SN 12 DN 110/1000, vč. tvarovek, kolen, oblouků, odboček, redukce | kus | 10 |  | 0 |  | 0 |  | 0 | 21 | 0 | 0.0036 | 0.04 | 0 | 0 |  | Vlastní | RTS 25/ I | 0 | 0 |  | Specifikace | Důležitá |  |  |  | POL3_
11 | 765485329T2M | Montáž oblouku 110-45° | kus | 6 |  | 0 |  | 0 |  | 0 | 21 | 0 | 0 | 0 | 0 | 0 |  | Vlastní | Indiv | 0 | 0 |  | Práce | Důležitá |  |  |  | POL1_
12 | 765485329T2 | Oblouk 110-45° | kus | 6 |  | 0 |  | 0 |  | 0 | 21 | 0 | 0 | 0 | 0 | 0 |  | Vlastní | Indiv | 0 | 0 |  | Specifikace | Důležitá |  |  |  | POL3_
13 | 28697104.ART2M | Montáž spojky PVC IN-SITU d 110 mm | kus | 1 |  | 0 |  | 0 |  | 0 | 21 | 0 | 0.00014 | 0 | 0 | 0 |  | Vlastní | Indiv | 0 | 0 |  | Práce | Důležitá |  |  |  | POL1_
14 | 28697104.ART2 | Spojka PVC IN-SITU d 110 mm | kus | 1 |  | 0 |  | 0 |  | 0 | 21 | 0 | 0.00014 | 0 | 0 | 0 |  | Vlastní | RTS 25/ I | 0 | 0 |  | Specifikace | Důležitá |  |  |  | POL3_
15 | 245361285T1 | Jádrový vývrt do plastové šachtice pro spojku IN-SITU DN110 | kpl | 1 |  | 0 |  | 0 |  | 0 | 21 | 0 | 0 | 0 | 0 | 0 |  | Vlastní | Indiv | 0 | 0 |  | Práce | Důležitá |  |  |  | POL1_
16 | 721242116R00T2 | Lapač střešních splavenin litinový, DN 125 mm | kus | 1 |  | 0 |  | 0 |  | 0 | 21 | 0 | 0.02006 | 0.02 | 0 | 0 |  | Vlastní | Indiv | 0.66 | 0.66 |  | Práce | Důležitá |  |  |  | POL1_
17 | 28611260.ART2M | Montáž chráničky pro kanalizace - Trubka kanalizační KGEM SN 8 PVC 160x4,7x1000 | kus | 1 |  | 0 |  | 0 |  | 0 | 21 | 0 | 0.00321 | 0 | 0 | 0 |  | Vlastní | Indiv | 0 | 0 |  | Práce | Důležitá |  |  |  | POL1_
18 | 28611260.ART2 | Chránička pro kanalizace - Trubka kanalizační KGEM SN 8 PVC 160x4,7x1000 | kus | 1 |  | 0 |  | 0 |  | 0 | 21 | 0 | 0.00321 | 0 | 0 | 0 |  | Vlastní | Indiv | 0 | 0 |  | Specifikace | Důležitá |  |  |  | POL3_
19 | 273443887RT8M | Montáž těsnící manžety typu "N" 112x165 | kpl | 2 |  | 0 |  | 0 |  | 0 | 21 | 0 | 0.001 | 0 | 0 | 0 |  | Vlastní | Indiv | 0 | 0 |  | Práce | Důležitá |  |  |  | POL1_
20 | 273443887RT8 | Těsnící manžeta typu "N" 112x165 | kpl | 2 |  | 0 |  | 0 |  | 0 | 21 | 0 | 0.001 | 0 | 0 | 0 |  | Vlastní | Indiv | 0 | 0 |  | Specifikace | Důležitá |  |  |  | POL3_
21 | 2865350013RT2TM | Montáž distančních objímek - výška objímky 15mm | kus | 2 |  | 0 |  | 0 |  | 0 | 21 | 0 | 4e-05 | 0 | 0 | 0 |  | Vlastní | Indiv | 0 | 0 |  | Práce | Důležitá |  |  |  | POL1_
22 | 2865350013RT2T | Distanční objímky - výška objímky 15mm | kus | 2 |  | 0 |  | 0 |  | 0 | 21 | 0 | 4e-05 | 0 | 0 | 0 |  | Vlastní | Indiv | 0 | 0 |  | Specifikace | Důležitá |  |  |  | POL3_
23 | 230170011R00 | Zkouška těsnosti potrubí, DN do 40 | m | 2 |  | 0 |  | 0 |  | 0 | 21 | 0 | 0 | 0 | 0 | 0 |  | RTS 25/ I | RTS 25/ I | 0.019 | 0.04 |  | Práce | Důležitá |  |  |  | POL1_
24 | 230170012R00 | Zkouška těsnosti potrubí, DN 50 - 80 | m | 1 |  | 0 |  | 0 |  | 0 | 21 | 0 | 0 | 0 | 0 | 0 |  | RTS 25/ I | RTS 25/ I | 0.041 | 0.04 |  | Práce | Důležitá |  |  |  | POL1_
25 | 230170013R00 | Zkouška těsnosti potrubí, DN 100 - 125 | m | 11 |  | 0 |  | 0 |  | 0 | 21 | 0 | 0 | 0 | 0 | 0 |  | RTS 25/ I | RTS 25/ I | 0.051 | 0.56 |  | Práce | Důležitá |  |  |  | POL1_
26 | 998721201R00 | Přesun hmot pro vnitřní kanalizaci v objektech výšky do 6 m | % |  |  | 0 |  | 0 |  | 0 | 21 | 0 | 0 | 0 | 0 | 0 | 800-721 | RTS 25/ I | RTS 25/ I | 0 | 0 |  | Přesun hmot | Důležitá |  |  |  | POL7_
|  | 50 m vodorovně, měřeno od těžiště půdorysné plochy skládky do těžiště půdorysné plochy objektu | [25 empty] | SPI
Díl: | 722 | Vnitřní vodovod |  |  |  | 0 |  | 0 |  | 0 |  | 0 |  | 0.03 |  | 0 |  |  |  |  | 10.93 | [6 empty] | DIL
27 | 722172611R00T1 | D+M Potrubí plastového PP-R, D 20 x 2,8 mm, PN 16, vč. tvarovek, přechodů, prořezu, spojovacího a těsnícího materiálu, podpůrných korýtek, uchycení | m | 15 |  | 0 |  | 0 |  | 0 | 21 | 0 | 0.00048 | 0.01 | 0 | 0 |  | Vlastní | RTS 25/ I | 0.2789 | 4.18 |  | Práce | Důležitá |  |  |  | POL1_
28 | 722181212RZ6T1 | Izolace návleková tl. stěny 9 mm, vnitřní průměr 20 mm | m | 15 |  | 0 |  | 0 |  | 0 | 21 | 0 | 3e-05 | 0 | 0 | 0 |  | Vlastní | RTS 25/ I | 0.129 | 1.94 |  | Práce | Důležitá |  |  |  | POL1_
29 | 722172311R00T1 | D+M Potrubí plastového PP-R, včetně zednických výpomocí, D 20 x 2,8 mm, PN 16, vč. tvarovek, přechodů, spojovacího a těsnícího materiálu, vyvedení vyústek | m | 6 |  | 0 |  | 0 |  | 0 | 21 | 0 | 0.00399 | 0.02 | 0 | 0 |  | Vlastní | RTS 25/ I | 0.5429 | 3.26 |  | Práce | Důležitá |  |  |  | POL1_
30 | 722181213RZ6T1 | Izolace návlekové tl. stěny 13 mm, vnitřní průměr 20 mm | m | 6 |  | 0 |  | 0 |  | 0 | 21 | 0 | 4e-05 | 0 | 0 | 0 |  | Vlastní | RTS 25/ I | 0.129 | 0.77 |  | Práce | Důležitá |  |  |  | POL1_
31 | 54132281RT2M | Montáž elektrického ohřívače vody pod umyvadlo o objemu 5 litrů, vč. pojistného ventilu, vč. příslušenství pro zavěšní na zeď | kpl | 1 |  | 0 |  | 0 |  | 0 | 21 | 0 | 0.0035 | 0 | 0 | 0 |  | Vlastní | Indiv | 0 | 0 |  | Práce | Důležitá |  |  |  | POL1_
32 | 54132281RT2 | Elektrický ohřívač vody pod umyvadlo o objemu 5 litrů, vč. pojistného ventilu, vč. příslušenství pro zavěšní na zeď | kpl | 1 |  | 0 |  | 0 |  | 0 | 21 | 0 | 0.0035 | 0 | 0 | 0 |  | Vlastní | Indiv | 0 | 0 |  | Specifikace | Důležitá |  |  |  | POL3_
33 | 34571106RT2TM | Montáž připojovací pancéřové hadičky nerezové (nerezová opletená hadička) 1/2'' x 1/2'', dl. 100cm, na obou koncích převlečná matka | kus | 2 |  | 0 |  | 0 |  | 0 | 21 | 0 | 0.00017 | 0 | 0 | 0 |  | Vlastní | Indiv | 0 | 0 |  | Práce | Důležitá |  |  |  | POL1_
34 | 34571106RT2T | Připojovací pancéřová hadička nerezová (nerezová opletená hadička) 1/2'' x 1/2'', dl. 100cm, na obou koncích převlečná matka | kus | 2 |  | 0 |  | 0 |  | 0 | 21 | 0 | 0.00017 | 0 | 0 | 0 |  | Vlastní | Indiv | 0 | 0 |  | Specifikace | Důležitá |  |  |  | POL3_
35 | 722239101R00 | Montáž armatury závitové se dvěma závity G 1/2" | kus | 1 |  | 0 |  | 0 |  | 0 | 21 | 0 | 0 | 0 | 0 | 0 | 800-721 | RTS 25/ I | RTS 25/ I | 0.165 | 0.17 |  | Práce | Důležitá |  |  |  | POL1_
36 | 73421015T1 | Uzavírací kulový kohout závitový (DN15) 1/2", vč. fitinků | kus | 1 |  | 0 |  | 0 |  | 0 | 21 | 0 | 0 | 0 | 0 | 0 |  | Vlastní | Indiv | 0 | 0 |  | Specifikace | Důležitá |  |  |  | POL3_
37 | 722280106R00T1 | Tlaková zkouška vodovodního potrubí do DN 32 mm | m | 21 |  | 0 |  | 0 |  | 0 | 21 | 0 | 0 | 0 | 0 | 0 |  | Vlastní | RTS 25/ I | 0.029 | 0.61 |  | Práce | Důležitá |  |  |  | POL1_
38 | 998722201R00 | Přesun hmot pro vnitřní vodovod v objektech výšky do 6 m | % |  |  | 0 |  | 0 |  | 0 | 21 | 0 | 0 | 0 | 0 | 0 | 800-721 | RTS 25/ I | RTS 25/ I | 0 | 0 |  | Přesun hmot | Běžná |  |  |  | POL7_
|  | vodorovně do 50 m | [25 empty] | SPI
Díl: | 725 | Zařizovací předměty |  |  |  | 0 |  | 0 |  | 0 |  | 0 |  | 0.42 |  | 0 |  |  |  |  | 71.55 | [6 empty] | DIL
39 | 725100006RA0T1 | D+M Keramického umyvadlo závěsného na stěnu dl. 580mm, vč. montáže, příslušenství, apod. | kpl | 11 |  | 0 |  | 0 |  | 0 | 21 | 0 | 0.03093 | 0.34 | 0 | 0 |  | Vlastní | Indiv | 6.4424 | 70.87 |  | Agregovaná položka | Důležitá |  |  |  | POL2_
40 | 286967561RT2T | D+M Baterie umyvadlové stojánkové s ruční sprchou pro použití s elektrickým ohřívačem), vč. výpusti umyvadlové Klik-klak a nerezového sifonu | kpl | 11 |  | 0 |  | 0 |  | 0 | 21 | 0 | 0.0073 | 0.08 | 0 | 0 |  | Vlastní | Indiv | 0 | 0 |  | Práce | Důležitá |  |  |  | POL1_
41 | 725810402R00T2 | D+M Rohového ventilu 1/2''-3/4'' se zpětnou klapkou | soubor | 3 |  | 0 |  | 0 |  | 0 | 21 | 0 | 0.00017 | 0 | 0 | 0 |  | Vlastní | RTS 25/ I | 0.227 | 0.68 |  | Práce | Důležitá |  |  |  | POL1_
42 | 998725201R00 | Přesun hmot pro zařizovací předměty v objektech výšky do 6 m | % |  |  | 0 |  | 0 |  | 0 | 21 | 0 | 0 | 0 | 0 | 0 | 800-721 | RTS 25/ I | RTS 25/ I | 0 | 0 |  | Přesun hmot | Běžná |  |  |  | POL7_
|  | vodorovně do 50 m | [25 empty] | SPI
Díl: | Z | Jiné |  |  |  | 0 |  | 0 |  | 0 |  | 0 |  | 0 |  | 0 |  |  |  |  | 0 | [6 empty] | DIL
43 | 5.4TTT | D+M Doplňkového montážního a uchycovacího materiálu, pomocné konstrukce pro uložení potrubí | kpl | 1 |  | 0 |  | 0 |  | 0 | 21 | 0 | 0 | 0 | 0 | 0 |  | Vlastní | Indiv | 0 | 0 |  | Práce | Důležitá |  |  |  | POL1_
44 | 5.3 | Doprava materiálu | kpl | 1 |  | 0 |  | 0 |  | 0 | 21 | 0 | 0 | 0 | 0 | 0 |  | Vlastní | Indiv | 0 | 0 |  | Práce | Důležitá |  |  |  | POL1_
45 | 5.3Z | Zednické výpomoci (sekání, drážky, zapravení, apod.) | kpl | 1 |  | 0 |  | 0 |  | 0 | 21 | 0 | 0 | 0 | 0 | 0 |  | Vlastní | Indiv | 0 | 0 |  | Práce | Důležitá |  |  |  | POL1_
46 | 5.4 | Jiné materiály, montáž, atd., neuvedené výše, ale které je nutné zahrnout do celkového rozsahu prací, podle výkresů a praxe dodavatele. Prosím, uveďte podrobný technický popis a cenovou kalkulaci. | kpl | 1 |  | 0 |  | 0 |  | 0 | 21 | 0 | 0 | 0 | 0 | 0 |  | Vlastní | Indiv | 0 | 0 |  | Práce | Důležitá |  |  |  | POL1_
47 | 566845748T1 | Napojení, uvedení do provozu | kpl | 1 |  | 0 |  | 0 |  | 0 | 21 | 0 | 0 | 0 | 0 | 0 |  | Vlastní | Indiv | 0 | 0 |  | Práce | Běžná |  |  |  | POL1_
Díl: | VN | Vedlejší náklady |  |  |  | 0 |  | 0 |  | 0 |  | 0 |  | 0 |  | 0 |  |  |  |  | 0 | [6 empty] | DIL
48 | 005124010R | Koordinační činnost | Soubor | 1 |  | 0 |  | 0 |  | 0 | 21 | 0 | 0 | 0 | 0 | 0 |  | RTS 25/ I | Indiv | 0 | 0 |  | VRN | Běžná |  |  |  | POL99_2
49 | 005121 R | Zařízení staveniště | Soubor | 1 |  | 0 |  | 0 |  | 0 | 21 | 0 | 0 | 0 | 0 | 0 |  | RTS 25/ I | Indiv | 0 | 0 |  | VRN | Běžná |  |  |  | POL99_2
50 | 005121020R | Provoz zařízení staveniště | Soubor | 1 |  | 0 |  | 0 |  | 0 | 21 | 0 | 0 | 0 | 0 | 0 |  | RTS 25/ I | Indiv | 0 | 0 |  | VRN | Běžná |  |  |  | POL99_2
51 | 005121030R | Odstranění zařízení staveniště | Soubor | 1 |  | 0 |  | 0 |  | 0 | 21 | 0 | 0 | 0 | 0 | 0 |  | RTS 25/ I | Indiv | 0 | 0 |  | VRN | Běžná |  |  |  | POL99_2
52 | 005121010R | Vybudování zařízení staveniště | Soubor | 1 |  | 0 |  | 0 |  | 0 | 21 | 0 | 0 | 0 | 0 | 0 |  | RTS 25/ I | Indiv | 0 | 0 |  | VRN | Běžná |  |  |  | POL99_2
53 | 005111020R | Vytyčení stavby | Soubor | 1 |  | 0 |  | 0 |  | 0 | 21 | 0 | 0 | 0 | 0 | 0 |  | RTS 25/ I | Indiv | 0 | 0 |  | VRN | Běžná |  |  |  | POL99_2
[26 empty] | 12 | 21 | DPH
| Celkem |  |  |  |  | 0 | [19 empty] | 0 | 0 | SUM
END
Note on S6: Jedná se o informaci, zda se jedná o položku, která je do rozpočtu zadána z cenové soustavy RTS, nebo vlastní.
Note on T6: Jedná se o název CÚ, která je zadána u položky rozpočtu