## Hárok1
Obchodné meno uchádzača
Sídlo alebo miesto podnikania uchádzača
IČO uchádzača
Kontaktná osoba
Telefónický kontakt
Príloha č. 2: Špecifikácia predmetu zákazky
Názov zákazky: Ťahaný postrekovač
| Minimálne technické parametre: | Merná jednotka | Požadovaná hodnota | Ponúkaná hodnota* | Cena bez DPH | Spĺňam áno/nie
| polyethylénová nádrž s vypúšťacím ventilom s obsah min. 3700 l - max. 4000 l | l | 3700-4000
| oplach rotačnými tryskami |  | áno
| nastaviteľná brzdená náprava |  | áno
| nastaviteľný rozchod 1850 – 2250 mm | mm | 1850-2250
| horný záves oko 50 mm | mm | 50
| pneumatiky rozmer min. 300/95, R46 |  | 300/95, R46
| čerpadlo odstredivé, min. 600 l/min | l/min. | 600
| nerezové rozvody, bočné plnenie spodný vývod |  | áno
| elektronicky ovládaná armatúra, automaticky z kabíny traktora |  | áno
| min. 9 záberových sekcií |  | 9
| uzavretý okuh - okamžitý začiatok postrekovania, integrované ovládanie postreku s automatickou reguláciou dávky, evidencia údajov |  | áno
| hydraulické dvojstupňové miešanie |  | áno
| filtrácia min.4 stupňová |  | 4
| hliníkové ramená o zábere 24 m hydraulicky sklápané, priestorové, odpružené a odtlmené sústavou pier, tlmičov a silenblokov | m | 24
| hydraulické naklápanie ramien z traktora |  | áno
| nastaviteľná výška ramien v rozsahu od 40 do 250 cm | cm | 40-250
| plastová nádrž na pesticídy s obsahom min 30 l | l | 30
| nádrž na čistú vodu plastová s obsahom min.300 l | l | 300
| štvorité držiaky trysiek vrátane trysiek, stály tlak v rozvodoch spätný preplach |  | áno
| hmotnosť min. 2900 kg | kg | 2900
| vzduchové brzdy |  | áno
| ISOBUS pripojenie |  | áno
Výrobca zariadenia
Typové označenie zariadenia
| Cena za zariadenie v EUR | bez DPH | DPH | s DPH
Ťahaný postrekovač
V ...................................., dňa..........................
Pečiatka a podpis .............................................
* uchádzač vyplní všetky žlté polia