## 2.1.JEVIŠTNÍ VYBAVENÍ
| INVESTOR: | Město Znojmo |  |  | VÝKAZ VÝMĚR
Obroková 2/12
671 22 Znojmo
| AKCE : | Jízdárna Louckého kláštera ve Znojmě – kulturní a kreativní centrum
Jevištní technika
POL. | NÁZEV | POPIS | J. | POČET | CENA/J. | CENA CELKEM
1.0 | Rampy - jevištní a hledištní |  |  |  |  | 0
1.1 | Příhradový nosník P1 | HD příhradový nosník čtvercového profilu 40x40 cm odolný proti zkrutu, délka 400 cm, nosné trubky Ø 48x3 mm, diagonály Ø 22x2 mm, materiál extrudovaný hliník EN AW 6082 T6. Nosník je zakončen přírubou ze slitiny EN AC 42200 T6, která umožňuje pevný spoj sadou 8 ks šroubů M10 nebo mobilní spoj sadou 4 ks soudků, 8 ks čepů a 8 ks závlaček.Barva prášková černá RAL 9005 matná. | ks | 28 |  | 0
1.2 | Příhradový nosník P2 | HD příhradový nosník čtvercového profilu 40x40 cm odolný proti zkrutu, délka 200 cm, nosné trubky Ø 48x3 mm, diagonály Ø 22x2 mm, materiál extrudovaný hliník EN AW 6082 T6. Nosník je zakončen přírubou ze slitiny EN AC 42200 T6, která umožňuje pevný spoj sadou 8 ks šroubů M10 nebo mobilní spoj sadou 4 ks soudků, 8 ks čepů a 8 ks závlaček.Barva prášková černá RAL 9005 matná. | ks | 4 |  | 0
1.3 | Příhradový nosník P3 | Příhradový roh dvoucestný 90° čtvercového profilu 40x40 cm, rozměr 50x50x40 cm, nosné trubky Ø 50x2 mm, diagonály Ø 20x2 mm, materiál extrudovaný hliník EN AW 6082 T6. Konce jsou zakončeny přírubou ze slitiny EN AC 42200 T6, která umožňuje pevný spoj sadou 8 ks šroubů M10 nebo mobilní spoj sadou 4 ks soudků, 8 ks čepů a 8 ks závlaček.Barva prášková černá RAL 9005 matná. | ks | 4 |  | 0
1.4 | Příhradový nosník P4 | Příhradový T-kus čtvercového profilu 40x40 cm, rozměr 100x50x40 cm, nosné trubky Ø 50x2 mm, diagonály Ø 20x2 mm, materiál extrudovaný hliník EN AW 6082 T6. Konce jsou zakončeny přírubou ze slitiny EN AC 42200 T6, která umožňuje pevný spoj sadou 8 ks šroubů M10 nebo mobilní spoj sadou 4 ks soudků, 8 ks čepů a 8 ks závlaček.Barva prášková černá RAL 9005 matná. | ks | 14 |  | 0
1.5 | Příhradový nosník P5 | Příhradový nosník čtvercového profilu 40x40 cm odolný proti zkrutu, délka do 350 cm - atyp, nosné trubky Ø 50x2 mm, diagonály Ø 20x2 mm, materiál extrudovaný hliník EN AW 6082 T6. Nosník je zakončen přírubou ze slitiny EN AC 42200 T6, která umožňuje pevný spoj sadou 8 ks šroubů M10 nebo mobilní spoj sadou 4 ks soudků, 8 ks čepů a 8 ks závlaček.Barva prášková černá RAL 9005 matná. | ks | 13 |  | 0
1.6 | Příhradový nosník P6 | Příhradový nosník čtvercového profilu 40x40 cm odolný proti zkrutu, délka do 350 cm - atyp, nosné trubky Ø 50x2 mm, diagonály Ø 20x2 mm, materiál extrudovaný hliník EN AW 6082 T6. Nosník je zakončen přírubou ze slitiny EN AC 42200 T6, která umožňuje pevný spoj sadou 8 ks šroubů M10 nebo mobilní spoj sadou 4 ks soudků, 8 ks čepů a 8 ks závlaček.Barva prášková černá RAL 9005 matná. | ks | 2 |  | 0
1.7 | Příhradový nosník P7 | Příhradový nosník čtvercového profilu 40x40 cm odolný proti zkrutu, délka do 350 cm - atyp, nosné trubky Ø 50x2 mm, diagonály Ø 20x2 mm, materiál extrudovaný hliník EN AW 6082 T6. Nosník je zakončen přírubou ze slitiny EN AC 42200 T6, která umožňuje pevný spoj sadou 8 ks šroubů M10 nebo mobilní spoj sadou 4 ks soudků, 8 ks čepů a 8 ks závlaček.Barva prášková černá RAL 9005 matná. | ks | 1 |  | 0
1.8 | Příhradový nosník P8 | Příhradový nosník čtvercového profilu 40x40 cm odolný proti zkrutu, délka 50 cm, nosné trubky Ø 50x2 mm, diagonály Ø 20x2 mm, materiál extrudovaný hliník EN AW 6082 T6. Nosník je zakončen přírubou ze slitiny EN AC 42200 T6, která umožňuje pevný spoj sadou 8 ks šroubů M10 nebo mobilní spoj sadou 4 ks soudků, 8 ks čepů a 8 ks závlaček.Barva prášková černá RAL 9005 matná. | ks | 18 |  | 0
1.9 | Příhradový nosník P9 | Příhradový nosník čtvercového profilu 40x40 cm odolný proti zkrutu, délka 200 cm, nosné trubky Ø 50x2 mm, diagonály Ø 20x2 mm, materiál extrudovaný hliník EN AW 6082 T6. Nosník je zakončen přírubou ze slitiny EN AC 42200 T6, která umožňuje pevný spoj sadou 8 ks šroubů M10 nebo mobilní spoj sadou 4 ks soudků, 8 ks čepů a 8 ks závlaček.Barva prášková černá RAL 9005 matná. | ks | 4 |  | 0
1.10 | Příhradový nosník P10 | Příhradový nosník čtvercového profilu 40x40 cm odolný proti zkrutu, délka 250 cm, nosné trubky Ø 50x2 mm, diagonály Ø 20x2 mm, materiál extrudovaný hliník EN AW 6082 T6. Nosník je zakončen přírubou ze slitiny EN AC 42200 T6, která umožňuje pevný spoj sadou 8 ks šroubů M10 nebo mobilní spoj sadou 4 ks soudků, 8 ks čepů a 8 ks závlaček.Barva prášková černá RAL 9005 matná. | ks | 4 |  | 0
1.11 | Příhradový nosník P11 | HD příhradový roh dvoucestný 135° čtvercového profilu 40x40 cm, rozměr 50x50x40 cm, nosné trubky Ø 48x3 mm, diagonály Ø 22x2 mm, materiál extrudovaný hliník EN AW 6082 T6. Konce jsou zakončeny přírubou ze slitiny EN AC 42200 T6, která umožňuje pevný spoj sadou 8 ks šroubů M10 nebo mobilní spoj sadou 4 ks soudků, 8 ks čepů a 8 ks závlaček.Barva prášková černá RAL 9005 matná. | ks | 8 |  | 0
1.12 | Příhradový nosník P12 | HD příhradový nosník čtvercového profilu 40x40 cm odolný proti zkrutu, délka 250 cm, nosné trubky Ø 48x3 mm, diagonály Ø 22x2 mm, materiál extrudovaný hliník EN AW 6082 T6. Nosník je zakončen přírubou ze slitiny EN AC 42200 T6, která umožňuje pevný spoj sadou 8 ks šroubů M10 nebo mobilní spoj sadou 4 ks soudků, 8 ks čepů a 8 ks závlaček.Barva prášková černá RAL 9005 matná. | ks | 2 |  | 0
1.13 | Příhradový nosník P13 | HD příhradový T-kus čtvercového profilu 40x40 cm, rozměr 100x50x40 cm, nosné trubky Ø 48x3 mm, diagonály Ø 22x2 mm, materiál extrudovaný hliník EN AW 6082 T6. Konce jsou zakončeny přírubou ze slitiny EN AC 42200 T6, která umožňuje pevný spoj sadou 8 ks šroubů M10 nebo mobilní spoj sadou 4 ks soudků, 8 ks čepů a 8 ks závlaček.Barva prášková černá RAL 9005 matná. | ks | 4 |  | 0
1.14 | Příhradový nosník P14 | HD příhradový nosník čtvercového profilu 40x40 cm odolný proti zkrutu, délka 50 cm, nosné trubky Ø 48x3 mm, diagonály Ø 22x2 mm, materiál extrudovaný hliník EN AW 6082 T6. Nosník je zakončen přírubou ze slitiny EN AC 42200 T6, která umožňuje pevný spoj sadou 8 ks šroubů M10 nebo mobilní spoj sadou 4 ks soudků, 8 ks čepů a 8 ks závlaček.Barva prášková černá RAL 9005 matná. | ks | 4 |  | 0
1.15 | Příhradový nosník P15 | HD příhradový nosník čtvercového profilu 40x40 cm odolný proti zkrutu, délka 100 cm, nosné trubky Ø 48x3 mm, diagonály Ø 22x2 mm, materiál extrudovaný hliník EN AW 6082 T6. Nosník je zakončen přírubou ze slitiny EN AC 42200 T6, která umožňuje pevný spoj sadou 8 ks šroubů M10 nebo mobilní spoj sadou 4 ks soudků, 8 ks čepů a 8 ks závlaček.Barva prášková černá RAL 9005 matná. | ks | 4 |  | 0
1.16 | Spojovací sada | Spojovací sada pro mobilní spoj sadou 4 ks soudků, 8 ks čepů a 8 ks závlaček. | ks | 110 |  | 0
1.17 | Spojovací sada | Spojovací sada pro pevný spoj sadou 8 ks šroubů M10. | ks | 110 |  | 0
1.18 | Příruba | Ocelovo hliníková příruba pro zapření konstrukcí na bočních stěnách, kotvení na chemickou maltu. | ks | 18 |  | 0
1.19 | Příruba | Příruba pro kotvení příhradové konstrukce do podlahy. | ks | 4 |  | 0
1.20 | Coupler | Dvojitý otočný coupler na 48–51 mm trubku, šířka 50 mm, max. zátěž 500 kg. | ks | 24 |  | 0
1.21 | Coupler | Coupler na 48–51 mm trubku, šířka 30 mm, max. zátěž 100 kg, černá barva. | ks | 18 |  | 0
1.22 | Instalační materiál | Instalační materiál - pomocné ocelové konstrukce, kotvící a spojovací materiál, apod. | ks | 1 |  | 0
1.23 | Instalace | Instalační práce spojené s uvedením souboru do provozu. Montáž, doprava mimostaveništní a staveništní, práce ve výškách, zkušební provoz, revizní zkoušky, dokumentace skutečného stavu, zaškolení obsluhy apod. | ks | 1 |  | 0
2.0 | Podium |  |  |  |  | 0
2.1 | Podesta 200x100 | Pódiová podesta, rozměr 200 x 100 cm, hmotnost 33 kg, nosnost 750 kg/m2. Konstrukce hliníkový rám a panel z voděodolné překližky s protiskluzovým povrchem. Podsta je na spodní straně v rozích vybavena integrovaným mechanismem click-clack pro rychlé nasunutí a uzamčení nohy rukou bez použití nářadí a spojovacího materiálu. | ks | 63 |  | 0
2.2 | Podesta 200x100 s otvorem | Provedení s integrovaným otvorem na příhradové stojiny o rozměru 40*40 cm. Hmotnost 34,5 kg, nosnost 750 kg/sqm, rozměry: 200 cm x 100 cm. | ks | 4 |  | 0
2.3 | Podesta 100x100 | Pódiová podesta, rozměr 100 x 100 cm, hmotnost 19 kg, nosnost 750 kg/m2. Konstrukce hliníkový rám a panel z voděodolné překližky s protiskluzovým povrchem. Podsta je na spodní straně v rozích vybavena integrovaným mechanismem click-clack pro rychlé nasunutí a uzamčení nohy rukou bez použití nářadí a spojovacího materiálu. | ks | 2 |  | 0
2.4 | Noha teleskopická 60-100cm | Teleskopická hliniková noha, trubka pr. 48,3 mm, 4 mm stěna, adaptér se závitem, zátěžový kroužek, výsuv po 5-ti cm, polohování +/- 3cm. | ks | 90 |  | 0
2.5 | Nohy podia | Noha pevná, délka 140 cm, alu trubka pr. 48,3 mm, 4 mm stěna, adaptér se závitem, zátěžový kroužek. | ks | 90 |  | 0
2.6 | Zábradlí 85x100 | Zábradlí nosnost 100kg/m, podle DIN 4112, pozinkované provedení, průměr trubek 33,7mm | ks | 4 |  | 0
2.7 | Zábradlí 185x100 | Nosnost 100kg/m, podle DIN 4112, pozinkované provedení, výška 100 cm, průměr trubky 33,7cm | ks | 10 |  | 0
2.8 | Spojka pro zábradlí rohová | Pro rohové spojení dvou zábradlí na jednu čepovou spojku | ks | 4 |  | 0
2.9 | spojka pro zábradlí 150 mm vyztužená | Spojka pro zábradlí 150 mm vyztužená, 110 mm | ks | 16 |  | 0
2.10 | adaptér pro zábradlí | Vložka se závitem pro čepovou spojku v místech, kde nejsou nohy. | ks | 10 |  | 0
2.11 | čepová spojka pro zábradlí pr. 26 | Nivtec čepová spojka pro zábradlí - průměr 26 mm. Galvanizovaná ocel. | ks | 28 |  | 0
2.12 | noha pro schody 20cm | Noha schodová, délka 20 cm, alu trubka pr. 48,3 mm, 4 mm stěna, pro schody a tribuny | ks | 30 |  | 0
2.13 | čepová spojka pro schody pr. 39 mm | Nivtec čepová spojka pro zábradlí - průměr 39 mm. Galvanizovaná ocel. | ks | 30 |  | 0
2.14 | noha se závitem 20cm | Noha se závitem, délka 20 cm, alu trubka pr. 48,3 mm, 4 mm stěna, adaptér se závitem, zátěžový kroužek, polohování +/- 3cm | ks | 12 |  | 0
2.15 | noha se závitem 40cm | Noha se závitem, délka 40 cm, alu trubka pr. 48,3 mm, 4 mm stěna, adaptér se závitem, zátěžový kroužek, polohování +/- 3cm | ks | 6 |  | 0
2.16 | noha se závitem 60cm | Noha se závitem, délka 60 cm, alu trubka pr. 48,3 mm, 4 mm stěna, adaptér se závitem, zátěžový kroužek, polohování +/- 3cm | ks | 6 |  | 0
2.17 | noha se závitem 80cm | Noha se závitem, délka 80 cm, alu trubka pr. 48,3 mm, 4 mm stěna, adaptér se závitem, zátěžový kroužek, polohování +/- 3cm | ks | 6 |  | 0
2.18 | noha se závitem 100cm alu | Pozink. trubka pr. 48,3 mm, 4 mm stěna, adaptér se závitem, zátěžový kroužek, polohování +/- 4cm, locknut | ks | 6 |  | 0
2.19 | noha se závitem 120cm alu | Pozink. trubka pr. 48,3 mm, 4 mm stěna, adaptér se závitem, zátěžový kroužek, polohování +/- 4cm, locknut | ks | 6 |  | 0
2.20 | spojka pro tribuny 110 mm | Spojka pro tribuny 110 mm | ks | 6 |  | 0
2.21 | podesta 100x50 | Pódiová podesta, rozměr 100 x 50 cm, hmotnost 12 kg, nosnost 750 kg/m2. Konstrukce hliníkový rám a panel z voděodolné překližky s protiskluzovým povrchem. Podsta je na spodní straně v rozích vybavena integrovaným mechanismem click-clack pro rychlé nasunutí a uzamčení nohy rukou bez použití nářadí a spojovacího materiálu. | ks | 10 |  | 0
2.22 | podesta 100x39 | Pódiová podesta, rozměr 100 x 39 cm, hmotnost 11 kg, nosnost 750 kg/m2. Konstrukce hliníkový rám a panel z voděodolné překližky s protiskluzovým povrchem. Podsta je na spodní straně v rozích vybavena integrovaným mechanismem click-clack pro rychlé nasunutí a uzamčení nohy rukou bez použití nářadí a spojovacího materiálu. | ks | 2 |  | 0
2.23 | podesta 200x50 | Pódiová podesta, rozměr 200 x 50 cm, hmotnost 12 kg, nosnost 750 kg/m2. Konstrukce hliníkový rám a panel z voděodolné překližky s protiskluzovým povrchem. Podsta je na spodní straně v rozích vybavena integrovaným mechanismem click-clack pro rychlé nasunutí a uzamčení nohy rukou bez použití nářadí a spojovacího materiálu. | ks | 5 |  | 0
2.24 | podesta 200x39 | Pódiová podesta, rozměr 200 x 39 cm, hmotnost 12 kg, nosnost 750 kg/m2. Konstrukce hliníkový rám a panel z voděodolné překližky s protiskluzovým povrchem. Podsta je na spodní straně v rozích vybavena integrovaným mechanismem click-clack pro rychlé nasunutí a uzamčení nohy rukou bez použití nářadí a spojovacího materiálu. | ks | 1 |  | 0
2.25 | textilní clona těžká 100 cm | Textilní clona pro pódium, materiál molton 350g/m2, těžko zapálitelný DIN 4102 B1. | bm | 18 |  | 0
2.26 | textilní clona těžká 140 cm | Textilní clona pro pódium, materiál Trevira, gramáž 350 g/m2, nehořlavost DIN 4102 B1, nemačkavá, černá barva, suchý zip, cena za běžný metr, výška 140 cm. | bm | 18 |  | 0
2.27 | samolepící suchý zip 20mm černý | Samolepící suchý zip s háčkem určený pro přilepení na zaslepovací lištu, na kterou se poté připevní textilní clona. Barva černá, cena za metr. | bm | 36 |  | 0
2.28 | transportní kolečko pr. 16 cm 1ks | Transportní kolečko pro podesty, otočné s brzdou, zátěž max. 350 kg/kolečko, pr. 16 cm, PU-povrch, kuličková ložiska, vhodné pro parkety i přepravu venku. | ks | 20 |  | 0
2.29 | transportní vozík pro nohy | Přepravní vozík pro nohy, ocelový pozinkovaný rám, 4 otočná kola s brzdou, rozměr 64x48x75 cm. Pouze vozík bez noh. | ks | 4 |  | 0
2.30 | transportní vozík pro příslušenství | Přepravní vozík pro příslušenství, ocelový pozinkovaný rám, 4 otočná kola s brzdou, dno a boky z překližky, rozměr 64x48x75 cm. Pouze vozík. | ks | 1 |  | 0
2.31 | trubka alu pr. 48,3x4mm, délka 225cm | alu diagonální vzpěra, trubka pr. 48,3x4 mm, materiál EN AW-6005 A T6, délka 225 cm pro výšku nohou od 80 cm do 100 cm. | ks | 32 |  | 0
2.32 | Layher otočná spojka | Otočná spojka pr. 48.3mm | ks | 64 |  | 0
2.33 | Plettac otočná spojka 48,3mm na 38mm | Otočná spojka Plettac pr. 48.3mm na 38mm | ks | 32 |  | 0
2.34 | Nájezdová rampa | Nájezdová rampa pro obsluhu podia, nájezd nůžkové plošiny a materiálu pro jevištní scénografii. Sklon max. 10°, nostnost min. 1000 kg. Vlastní váha do 100 kg, přepravní a skládací mechanismus. Provedení alu. | ks | 1 |  | 0
2.35 | Instalační materiál | Instalační materiál - pomocné ocelové konstrukce, kotvící a spojovací materiál, kabely, konektory, úložné elektroinstalační zařízení, přípojná místa, rozvaděče, síťové prvky, komunikační zařízení, ostatní elektroinstalační materiál apod. | ks | 1 |  | 0
2.36 | Instalace | Instalační práce spojené s uvedením souboru do provozu. Montáž, doprava mimostaveništní a staveništní, práce ve výškách, konfigurace a nastavení systémů, zkušební provoz, revizní zkoušky, dokumentace skutečného stavu, zaškolení obsluhy apod. | ks | 1 |  | 0
3.0 | Látkové vybavení |  |  |  |  | 0
3.1 | Látkové vybavení (horizont) | Horizont dělený s překrytím na středu 0,3 m, materiál samet, gramáž 390 g/m2, protipožární úprava opony EN 13773, rozměr 16500 x 5500 mm + 50% řasení, opona rozdělena na dvě části, zesílený horní lem s tkanicemi na vázání, barva černá. | m2 | 90.75 |  | 0
3.2 | Látkové vybavení (boční vykrytí) | Boční vykrytí jeviště, materiál samet, gramáž 390 g/m2, protipožární úprava opony EN 13773, rozměr 2 x 6000 x 5500 mm + 50% řasení, opona rozdělena na dvě části, zesílený horní lem s tkanicemi na vázání, barva černá. | m2 | 108 |  | 0
3.3 | Látkové vybavení (závěsy hlediště) | Závěsy na bočních stranách hlediště, materiál samet, gramáž 390 g/m2, protipožární úprava opony EN 13773, rozměr 2 x 45000 x 5000 mm + 50% řasení, opona rozdělena na dvě části, zesílený horní lem s tkanicemi na vázání, barva černá. | m2 | 450 |  | 0
| Kolejnice motorická | Kolejový systém pro zavěšení závěsů na bočních stranách hlediště, 2 x 45000 mm. Elektropohon, ovládání jednotlivě, po sekcích i jako celek. Napojení ovládání na bezdrátový řídící systém jevištní techniky. | ks | 22 |  | 0
3.5 | Instalační materiál | Instalační materiál - pomocné ocelové konstrukce, kotvící a spojovací materiál, kabely, konektory, úložné elektroinstalační zařízení, apod. | ks | 1 |  | 0
3.6 | Instalace | Instalační práce spojené s uvedením souboru do provozu. Montáž, doprava mimostaveništní a staveništní, práce ve výškách, konfigurace a nastavení systémů, zkušební provoz, revizní zkoušky, dokumentace skutečného stavu, zaškolení obsluhy apod. | ks | 1 |  | 0
| CENA BEZ DPH |  |  |  |  | 0
| DPH 21% |  |  |  |  | 0
| CENA S DPH |  |  |  |  | 0

## 2.2.AUDIOVIZUÁLNÍ TECHNIKA
| INVESTOR: | Město Znojmo |  |  | VÝKAZ VÝMĚR
Obroková 2/12
671 22 Znojmo
| AKCE : | Jízdárna Louckého kláštera ve Znojmě – kulturní a kreativní centrum
Jevištní technika
POL. | NÁZEV | POPIS | J. | POČET | CENA/J. | CENA CELKEM
4.0 | Výkonové ozvučení hlavního sálu |  |  |  |  | 0
4.1 | Středovýškový reprobox - odposlech | Středo-výškový reprobox, frekvenční rozsah @-6 dB: 60Hz - 20kHz,maximální SPL@1m: 138dB Peak (pasivní provoz), 140dB Peak (aktivní provoz) vyzařovací úhly: základní 60°x60°, volitelný 90°x40°, volitelný 60°-100°x40° crossover frekvence: 60Hz, 85Hz nebo 120Hz Impedance: 8Ω pasivní provoz, 8Ω LF + 8Ω HF aktivní provoz, osazení: 1x Koaxiální neodymový 12" LF driver + 3" HF driver Připojení: 4x panelový konektor Možnosti zapojení: 2pásmový pasivní provoz (2+/2- ) nebo 2pasmový aktivní provoz (1+/1- LF, 2+/2- HF), rozměry (Š x V x H): 432x531x317mm, váha max 20kg | ks | 4 |  | 0
4.2 | Středovýškový reprobox - hlavní | line array reprobox, 750W / 8Ohm, 136 dB peak, touring verze, 12° vertikální úhel, 1x 10" + 1,4" driver, hmotnost max 21 kg | ks | 16 |  | 0
4.3 | Středovýškový reprobox - hlavní | line array reprobox, 750W / 8Ohm, 136 dB peak, touring verze, 25° vertikální úhel, 1x 10" + 1,4" driver, hmotnost max 21 kg | ks | 2 |  | 0
4.4 | Subbassový reprobox - hlavní | Subbasový reprobox, frekvenční rozsah @-6 dB: 32Hz - 120Hz Maximální SPL@1m: 140 dB peak, crossover frekvence: 60Hz, 85Hz nebo 120Hz, impedance: 4 Ω, osazení: 1x 18palcový neodymový reproduktor se 4,5palcovou cívkou, připojení: 2x panelový konektor speakon na zadní straně, rozměry (Š x V x H): 680 x 559 x 775mm, hmotnost max 50kg | ks | 4 |  | 0
4.5 | Zavěšovací hardware pro hlavní reproboxy | Bumper pro zavěšení/postavení line-array systému do 1 zavěšovacího bodu | ks | 2 |  | 0
4.6 | Výkonový zesilovač | Zesilovač, počet kanálů: 4 kanály zesilovače, 2 kanály v bridge módu Maximální výstupní napětí (bez zátěže): 4x 140 V, maximální výstupní výkon (režim 4 kanály / zatížení 8 ohmů na kanál): 4x 1200 W, zatížení 4 ohmy na kanál): 4x 1900 W, zatížení 2 ohmy na kanál): 4x 2500 W, režim 2 kanály / zatížení 8 ohmů na kanál): 2x 3800 W, zatížení 4 ohmy na kanál): 2x 5000 W, spotřeba energie (standby režim): 10 Wattů (nečinnost): 200 W (v provozu): 3500 Wattů, 2U 19" rackový rozměr | ks | 4 |  | 0
4.7 | Rozšiřující karta pro zesilovače | Rozšiřující karta pro zesilovač, digitálních vstupů pro zesilovač, 4 kanály Dante, 2 kanály AES/EBU. | ks | 4 |  | 0
4.8 | Rack pro zesilovače | Rack pojízdný, antishock, výška 21U, hloubka 46 cm, | ks | 1 |  | 0
4.9 | Atyp | Přípojka 32A/400V kabel 5-kolík, výška 3U, šířka 19", výstupy 230V 6x, 1x32A výstup přímý | ks | 1 |  | 0
4.10 | Switch | Switch managed, 8x RJ45, Přepínací kapacita v gigabitech za sekundu: 20 Gb/s, rozměry (Š x H x V) max 268 x 185 x 44 mm, | ks | 1 |  | 0
4.11 | Wi-Fi router | Dual-band 1 Gbit router, celková bezdrátová propustnost 1,27 Gb/s, 4x RJ45 | ks | 1 |  | 0
4.12 | Digitální mixážní pult | Digitální mixážní pult, vstupní kanály: 120 monofonních mixážních kanálů, sběrnice: 48 Mix + 12 Matrix + 2 Stereo, zobrazení: 2x 12,1" multidotykový displej + 2, 7" multidotykový displej, fadery: 28 (12 + 12 + 4), analogové vstupy/výstupy: 32 vstupů / 16 výstupů, Dante: 144 vstupů / 144 výstupů, AES/EBU: 2 vstupy / 2 výstupy (s SRC), slot: Slot PY x 1, zvukové rozhraní USB: 18 vstupů / 18 výstupů, napájení: Vestavěný redundantní zdroj napájení, spotřeba energie: 240 W, rozměry (š x v x h): 793 mm x 324 mm x 564 mm (31,3" x 12,8" x 22,2"), hmotnost: 23,5 kg (51,8 lb) | ks | 1 |  | 0
4.13 | Case pro mixážní pult | Case pro mixážní pult, atyp 2 víkový | ks | 1 |  | 0
4.14 | I/O expandér | Digitální stagebox určený pro mixážní konzole, 32 vstupů a 16 výstupů, 4 AES/EBU výstupy, Dante protokol, konektory: 32 x XLR F / 16 x XLR M + 4 XLR M, 2 x EtherCon, rozlišení: 24 bit / 48 kHz, funkce: dálkově ovládaný gain, HPF, phantom, výška 5U-19" - Rozměry max 480 x 220 x 368 mm | ks | 1 |  | 0
4.15 | Rack pro I/O expandér | Touring Rack v provedení antishock z polypropylenu PENN x15110s, antishock | ks | 1 |  | 0
4.16 | Audiomatice | Maticový procesor s DANTE, 8x8 analogový vstup/výstup, 2x RCA linkový vstup, 16 kanálů YDIF digitální I/O, GPIO kontakty, 1x slot pro kartu MY, Slot pro SD kartu pro přehrávání | ks | 1 |  | 0
4.17 | Rozšiřující karta | Rozšiřující karta pro maticový procesor - AES/EBU 96S | ks | 1 |  | 0
4.18 | Tablet | Tablet - displej 12,9" QHD 2732 × 2048 Liquid Retina XDR, Apple M1 s 8jádrovou GPU, RAM 8 GB, interní paměť 128 GB, WiFi, Bluetooth, NFC, 5G, zadní fotoaparát 12 Mpx (f/1,8), přední fotoaparát 10 Mpx (f/2,4), USB-C, rychlé nabíjení 20W, baterie 10758 mAh, vč. obalu | ks | 1 |  | 0
4.19 | Propojovací kabeláž PA | Kabelové propoje volné reproduktorový kabel 2x4, flexibilní, délka, konektory | bm | 180 |  | 0
4.20 | Konektory pro kabeláž PA | kabelový kontektor speakon | ks | 48 |  | 0
4.21 | Instalační materiál | Instalační materiál - pomocné ocelové konstrukce, kotvící a spojovací materiál, rackové kameny a šrouby, další kabelové propoje | sd | 1 |  | 0
4.22 | Instalace | Osazení koncových prvků, zapojení dle schématu | sd | 1 |  | 0
4.23 | Konfigurace | Konfigurace systému, nastavení parametrů, testování | sd | 1 |  | 0
5.0 | Zdroje audiosignálu |  |  |  |  | 0
5.1 | Mikrofon | Kondenzátorový nástrojový mikrofon vhodný především pro snímání akustických nástrojů, Typ: kondenzátor, charakteristika: kardioidní, frekvenční rozsah: 40 Hz - 20 kHz, impedance: 200 Ohm, citlivost: 8 mV / Pascal @ 1 kHz | ks | 2 |  | 0
5.2 | Mikrofon | nástrojový dynamický mikrofon pro uchycení mikrofonu na kytarové kombo, typ: dynamický, směrová charakteristika: kardioidní, frekvenční odezva: 50 Hz - 16 kHz, impedance: 280 ohm, citlivost @1k: 1,6 mV / Pa | ks | 2 |  | 0
5.3 | Sada mikrofonů - bicí | Sada mikrofonů pro bicí nástroje, obsahuje 7 mikrofonů, 4 x Dvice, 3x Dclip, 1xMC1. | ks | 1 |  | 0
5.4 | Mikrofon | Miniaturní kondenzátorový mikrofon pro snímání žesťových nástrojů, verze s phantomovým adaptérem,. | ks | 4 |  | 0
5.5 | Mikrofon | dynamický mikrofon pro velký buben, VLM technologie, velká mikrofonní kapsle, pro zdroje s vysokým tlakem pod 100Hz, 5 let záruka, Frekvenční rozsah: 30 Hz - 15 kHz, impedance: 200 Ohm, citlivost (80 Hz): 2,2 mV/Pa, Max SPL: 144 dB, Útlum mimo osu: -20 dB. Tělo: kovové | ks | 1 |  | 0
5.6 | Mikrofon | Dynamický mikrofon pro zpěv, směrová charakteristika: hyperkardioidní, frekvenční rozsah 50Hz - 18kHz, impedance 200 ohmů, citlivost @ 1k 1,9 mV / Pa | ks | 2 |  | 0
5.7 | Mikrofon | dynamický mikrofon, vysoká odolnost proti zpětné vazbě, směrová charakteristika: hyperkardioidní, frekvenční rozsah: 48Hz - 19kHz, impedance: 200 ohmů, citlivost @ 1k: 1,8 mV / Pa | ks | 4 |  | 0
5.8 | Obal | Ppříruční taška která pojme 6 mikrofonních stojanů, materiál: tvrdý 600D nylon, který odpuzuje vodu | ks | 2 |  | 0
5.9 | DI Box | Active DI Box, Jack vstup/ výstup XLR vstup/ výstup, vyžaduje fantomové napájení, -20 dB Pad | ks | 4 |  | 0
5.10 | DI Box | 2kanálový aktivní DI box s rozšířeným dynamickým rozsahem a možnostmi součtu/rozdělen. | ks | 2 |  | 0
5.11 | Mikrofonní stojan | Extra nízký mikrofonní stojan vhodný pro bicí nástoje a nástrojové komba, jednoduché rámenko s délkou 525mm, celková výška 280mm. | ks | 2 |  | 0
5.12 | Mikrofonní stojan | Nízký mikrofonní stojan, stavitelná výška stojanu v rozmezí 425mm až 625mm, stavitelné-výsuvné raménko 470mm až 775mm. Barva černá. | ks | 6 |  | 0
5.13 | Mikrofonní stojan | Mikrofonní stojan výsuvný s ramenem. Výška stojanu 925/1630 mm. Délka ramena 805 mm. Plastová klička. | ks | 8 |  | 0
5.14 | Čtyřkanálový přijímač | Bezdrátový čtyřkanálový přijímač s plně diverzitní technologií příjmu signálu. Analogový 4x XLR, 1x XLR/Jack 6,3 mixovaný a digitální 1x Dante výstup. Šířka pásma 24MHz, pásmo v rozsahu 620-644MHz, počet vysílacích frekvencí: 80 nastavených, 961 laditelných | ks | 1 |  | 0
5.15 | Náhlavní bezdrátová sada | Bezdrátový opaskový bodypack-vysílač s kompaktními rozměry, , napájení na 2x AA baterie nebo na 1x nabíjecí akumulátor MB-5 přes USB-C konektor, pásmo v rozsahu 620-644MHz, náhlavní mikrofon, typ kapsle: kondenzátorová, Charakteristika kapsle: kardioidní, Citlivost: -46dBV±3dBV/P, Frekvenční rozsah: 50Hz~18KHz, Impedance: 200Ω, Max SPL: 125dB | ks | 2 |  | 0
5.16 | Ruční bezdrátový mikrofon | Bezdrátový mikrofonosazený kardioidní mikrofonní hlavou a napájením na 2x AA baterie nebo lze použít 1x nabíjecí akumulátor MB-5 s nabíjením přes USB-C, celokovové tělo, pásmo v rozsahu 620-644MHz | ks | 2 |  | 0
5.17 | Kabel | Prodlužovací kabel o délce 5m, 6x zásuvka včetně zemnících kolíků, flexibilní kabel 3x1.5mm, barva černá. | ks | 10 |  | 0
5.18 | Kabel | Prodlužovací kabel o délce 1,5m, 4x zásuvka včetně zemnících kolíků, flexibilní kabel 3x1.5mm, barva černá. | ks | 6 |  | 0
5.19 | Mikrofon | Univerzální kondenzátorový mikrofon s velmi nízkou hladinu šumu a kardioidní charakteristikou | ks | 4 |  | 0
5.20 | Mikrofon | dynamický kardiodní nástrojový mikrofon, impedance 310 ohm, 40 Hz - 15 kHz | ks | 2 |  | 0
5.21 | Mikrofon | Kondenzátorový mikrofon pro velký buben a piano Beta série kardioidní-půlkulová charakteristika integrovaný 4,6 m dlouhý kabel předzesilovač | ks | 1 |  | 0
5.22 | Mikofonní kabel | Multipárový kabel 10 vstupů Stagebox 10x XLR samice, rozplet 30cm s konektory Hicon. Délka 15m. Idelalní použití pro mobilní aplikace. | ks | 1 |  | 0
5.23 | Mikofonní kabel | Profesionální mikrofonní kabel určen pro live využití, high flexibilním PVC obal, konektory XLR 3-pin | ks | 6 |  | 0
5.24 | Mikofonní kabel | Hotový mikrofonní kabel s konektory XLR 3-pin, délka kabelu 6m, barva černá, kabel je vhodný pro live aplikace | ks | 12 |  | 0
5.25 | Mikofonní kabel | Profesionální mikrofonní kabel určen pro live využití, high flexibilním PVC obal, konektory XLR 3-pin | ks | 12 |  | 0
5.26 | Multipárový kabel | Hotový multipárový kabel 8 vstupů/4 výstupy použitý kabel o délce 10m, osazený stagebox s konektory, rozplet 30cm konektory očíslované 1-12. Idelalní použití pro mobilní aplikace | ks | 2 |  | 0
5.27 | Prodlužovací kabel | Prodlužovací kabel na bubnu 25m/1 3×1,5mm | ks | 4 |  | 0
5.28 | Přepážkový mikrofon | Přepážkový mikrofon interkomu, 16 fyzických tlačítek, mikrofon na husím krku, připojení RJ45 | ks | 2 |  | 0
5.29 | Instalační materiál | Instalační materiál - pomocné ocelové konstrukce, kotvící a spojovací materiál | sd | 1 |  | 0
5.30 | Instalace | Osazení koncových prvků, zapojení dle schématu | sd | 1 |  | 0
5.31 | Konfigurace | Konfigurace systému, nastavení parametrů, testování | sd | 1 |  | 0
6.0 | Videoprojekce |  |  |  |  | 0
6.1 | Dataprojektor hlavní | Laserový projektor, světelnost 13000 ANSI, 3LCD technologie, nativní rozlišení WUXGA, techologie 4K enhancement, laserový zdroj, motorické nastavení objektivu, kontrastní poměr: 2.500.000 : 1, vstupy: hdmi, HD-SDI, HDBST hmotnost max.25 kg | ks | 1 |  | 0
6.2 | Objektiv pro hlavní projektor | Výměnný objektiv pro hlavní projektor, projekční poměr 1.19 - 1.62, redukce světelného toku max. 5% výkonu projektoru | ks | 1 |  | 0
6.3 | Držák projektoru | Držák projektoru vč. závěsů na truss | ks | 1 |  | 0
6.4 | Hlavní projekční plátno | Projekční plátno motorické, rozměr projekční plochy 800x500 cm, vypínání boků plátna, formát 16:10, dálkové ovládání, včetně závěsných prvků na truss | ks | 1 |  | 0
6.5 | Dataprojektor boční | Dataprojektor "boční zadní stěna", svítivost 7000 ANSI, 3LCD technologie, nativní rozlišení WUXGA, techologie 4K enhancement, laserový zdroj, manuální lens-shift, kontrastní poměr: 2.500.000 : 1, vstupy: 2x hdmi, HDBST, LAN, HDMI out, hmotnost max.10 kg | ks | 2 |  | 0
6.6 | Držák projektoru | Držák projektorů bočních vč. závěsů na truss | ks | 2 |  | 0
6.7 | Boční projekční plátno | Motorické projekční plátno "boční zadní stěna", velikost projekční plochy 400x300, formát 4:3 , včetně zavěšení na truss, dálkové ovládání hmostnost max. 45 kg | ks | 2 |  | 0
6.8 | Videorouter SDI | 12G-SDI router, 10x in SDI, 10x out, náhledový displej, integrovaný ovládací panel, software Control pro macOS, Windows a iOS/iPad (Ethernet) | ks | 1 |  | 0
6.9 | Konvertor HDMI/12G-SDI obousměrný | Konvertor HDMI-12G-SDI obousměrný, miniaturní provedení, podporuje všechny běžné NTSC, PAL, 720 HD až UHD standardy, DCI 4Kp24, 4Kp47.95 and 4Kp48, vč. napájecího adaptéru | ks | 4 |  | 0
6.10 | Volné kabelové propoje | Datové, koaxiální a silové propoje - z přípojného místa k projektoru, plátnu, vč. Konektorů | sd | 1 |  | 0
6.11 | Instalační materiál | Instalační materiál - pomocné ocelové konstrukce, kotvící a spojovací materiál, rackové kameny a šrouby, další kabelové propoje | sd | 1 |  | 0
6.12 | Instalace | Osazení koncových prvků, zapojení dle schématu | sd | 1 |  | 0
6.13 | Konfigurace | Konfigurace systému, nastavení parametrů, testování | sd | 1 |  | 0
| CENA BEZ DPH |  |  |  |  | 0
| DPH 21% |  |  |  |  | 0
| CENA S DPH |  |  |  |  | 0

## 2.3.SCÉNICKÉ OSVĚTLENÍ
| INVESTOR: | Město Znojmo |  |  | VÝKAZ VÝMĚR
Obroková 2/12
671 22 Znojmo
| AKCE : | Jízdárna Louckého kláštera ve Znojmě – kulturní a kreativní centrum
Jevištní technika
POL. | NÁZEV | POPIS | J. | POČET | CENA/J. | CENA CELKEM
7.0 | Scénické osvětlení |  |  |  |  | 0
7.1 | Ovládací pult | Osvětlovací pult, 1024 DMX kanálů, 40× fader, 80× tlačítko, 4× DMX/RDM 5pin konektor, 2× konektor RJ45, 2× DisplayPort pro připojení externích monitorů, 5× USB konektor | ks | 1 |  | 0
7.2 | Monitor | Monitor k pultu, 24", vstup display port | ks | 2 |  | 0
7.3 | Case na ovládací pult | Atypický case pro osvětlovací pult a 2 monitory, sklopné držáky monitorů, 3-dílný | ks | 1 |  | 0
7.4 | Stmívač | 12ch x 10A Dimmer rack, 3RU 19" rack mount, 2 x Wieland konektory, 3 fázový kabel 5 pin | ks | 2 |  | 0
7.5 | Splitter | MDR Splitter, 10-výstupů, 5pin XLR | ks | 2 |  | 0
7.6 | Konvertor | Univerzální Ethernet/DMX obousměrný konvertor, 2x Ethernet port s konektory Neutrik etherCon, 5x data In/Out DMX512-A/RDM kompatibilní s konektory Neutrik 5pin XLR, opticky a galvanicky izolované výstupy | ks | 1 |  | 0
7.7 | Dali ovládací rozhraní | Instalační DALI/DMX kontroler/konvertor s PoE a GPI konektivitou a širokou podporou protokolů UDP, TCP, OSC, ArtNet, sACN | ks | 2 |  | 0
7.8 | Poe switch | 4-portový PoE switch na DIN lištu, 4x 10/100 Mbps PoE porty, 1x 1 Gbps uplink port, napájení 9-24V DC | ks | 1 |  | 0
7.9 | Rack | Profesionální 19" rack na vysokou zátěž z plastu, komponenty: 4 x madlo, 4 x zámek, kola průměr 100mm. | ks | 1 |  | 0
7.10 | Otočná hlava | Pohyblivá hlava typu pixel wash/beam, min. 19x 40W RGBW LED, flicker-free režim pro kamery: 100–600 Hz, dvojitá zoom optika v rozsahu min. 3,2–55° (1:17,2), individuální ovládání každé LED (single pixel control), Sparkle kanál pro dynamické efekty, samostatný kanál CTC, plynulé a barevně přesné stmívání s vysokým rozlišením 0–100 %, elektronický stroboskop s pulzními a náhodnými efekty, základní volitelné barevné teploty: 2700K, 3200K, 4200K, 5600K, 6000K, 6500K, 7000K, 8000 K, 3fázové krokové motory, tichý provoz max. 29 dB(A), rozhraní DMX512 s podporou RDM, rozhraní ethernet s podporou protokolů ArtNet a sACN, integrovaný bezdrátový DMX/RDM Lumen radio CRMX TIMo, USB port pro aktualizaci software, konektory DMX Neutrik 5pin XLR IN/OUT, ethernet Neutrik etherCON IN/OUT, napájení Neutrik powerCON TRUE1 IN/OUT, maximální rozměry: šířka 405 mm, výška 492 mm, hloubka 265 mm, hmotnost max. 16kg. | ks | 6 |  | 0
7.11 | Otočná hlava | Pohyblivá hlava typu profile, min. 330W bílý LED engine, 5800K, CRI>90, CMY míchání barev, lineární CTO, 1x barevný kotouč - 6 barev + HCRI/CTB filtr, 2x gobo kotouč každý 7x rotační gobo, 1x prisma, 2x frost filtr, dimmer, shutter, iris, focus, framing system, zoom 4°-60°, bezdrátový DMX - Lumen Radio, sparkle efekt, slide-in moduly, hmotnost max. 18kg. | ks | 6 |  | 0
7.12 | Pixbar | Pixbar 8x 30W RGB COB LED, vyzařovací úhel 53°, pasivní chlazení, individuální ovládání každé LED (single pixel control), flicker-free režim pro kamery do 3000 Hz, řízení DMX512, RDM kompatibilní, DMX režimy v rozsahu 2–30 kanálů, konektory Neutrik XLR 3pin/5pin DMX In/Out, konektory Neutrik powerCon In/Out, kovové tělo z tlakově litého hliníku, montážní hardware umožňující náklon (tilt) s aretací, rozměry bez montážního hardware 880x110x130 mm, hmotnost do 7,7 kg. | ks | 20 |  | 0
7.13 | Divadelní reflektor | 1000W reflektor s plankonvexní čočkou včetně rámečku na filtry a kabelu s vidlicí. Vyzařovací úhel 8–50st., patice GX9.5, průměr čočky 150mm. | ks | 12 |  | 0
7.14 | Divadelní reflektor | 2000W reflektor s plankonvexní čočkou čočkou včetně rámečku na filtry a kabelu s vidlicí. Vyzařovací úhel 5–50st., patice GY16, průměr čočky 200mm. | ks | 12 |  | 0
7.15 | Klapky | Klapky 4-listé pro reflektory 1000W. | ks | 12 |  | 0
7.16 | Klapky | Klapky 4-listé pro reflektory 2000W. | ks | 12 |  | 0
7.17 | Clamp | Závěs pro světla na 48–51 mm trubku, šířka 30 mm, max. zátěž 250 kg. | ks | 24 |  | 0
7.18 | Coupler | Coupler na 48–51 mm trubku, šířka 30 mm, max. zátěž 100 kg. | ks | 64 |  | 0
7.19 | Napájecí box | Powerbox 1x Harting HB16 vstup, 6x Schuko výstup, hliníkové tělo, rozměr 250x160x70, hmotnost 1,2kg. | ks | 6 |  | 0
7.20 | Kabel | Multikabel s konektory Harting HB16, 18x1.5mm², 5m | ks | 4 |  | 0
7.21 | Kabel | Multikabel s konektory Harting HB16, 18x1.5mm², 15m | ks | 4 |  | 0
7.22 | Volné kabelové propoje | Instalační materiál - pomocné ocelové konstrukce, kotvící a spojovací materiál | sd | 1 |  | 0
7.23 | Instalační materiál |  | sd | 1 |  | 0
7.24 | Instalace | Osazení koncových prvků, zapojení dle schématu | sd | 1 |  | 0
7.25 | Konfigurace | Konfigurace systému, nastavení parametrů, testování | sd | 1 |  | 0
| CENA BEZ DPH |  |  |  |  | 0
| DPH 21% |  |  |  |  | 0
| CENA S DPH |  |  |  |  | 0

## 2.4.OSTATNÍ PROSTORY+ELEKTRO
| INVESTOR: | Město Znojmo |  |  | VÝKAZ VÝMĚR
Obroková 2/12
671 22 Znojmo
| AKCE : | Jízdárna Louckého kláštera ve Znojmě – kulturní a kreativní centrum
Jevištní technika
POL. | NÁZEV | POPIS | J. | POČET | CENA/J. | CENA CELKEM
8.0 | Ostatní prostory |  |  |  |  | 0
8.1 | Plátno | Elektricky stahované plátno rozměr 340x255 - projekční plocha 232x145 | ks | 5 |  | 0
8.2 | Projektor učebny | Projektor s technologií 3LCD, rozlišení WUXGA, 1920 x 1200, životnost 300W lampy je 5000 hodin (až 10000 hodin v úsporném režimu), úhlopříčka promítaného obrazu 50-300 palců. Projekční vzdálenost 1,5-9 m, vstupy: HDMI 2x, LAN, audio out | ks | 4 |  | 0
8.3 | Projektor taneční sál | Laserový projektor, technologie 3LCD, svítivost 5200 ANSI, WiFi, kompatibilní s bezdrátovým vysílačem | ks | 1 |  | 0
8.4 | Bezdrátový vysílač | Bezdrátový vysílač obrazu | ks | 1 |  | 0
8.5 | Držák projektoru | Držák projektorů účebny | ks | 4 |  | 0
8.6 | Držák projektoru | Držák projektoru taneční sál | ks | 1 |  | 0
8.7 | Reprobox - učebny | Dvoupásmový reprobox, impedance: 8Ω/70/100V, výkon RMS: 50W, volby výkonu při 100V: 5 / 7,5 / 15 / 30 W, frekvenční rozsah (-3 dB): 90 Hz - 20 kHz, citlivost (dB @ 1m 1W): 92,5 dB rozměry (Š x V x H): 242 x 242 | ks | 8 |  | 0
8.8 | Zesilovač - učebny 220,221 | Instalační analogový mixážní zesilovač, vstupy 1x MIC, 2x MIC/LINE stereo a 2x LINE stereo. Výkon 95W při 4 Ohmech nebo 100V se spínači do 2 zón, priorita talkover, 1 port pro pagingovou stanici, včetně zabudovaného zvukového tónu, phantomové napájení, výstup AUX / REC, 2-pásmové korekce zvuku, automatický pohotovostní režim a port MUTE. | ks | 2 |  | 0
8.9 | Zesilovač - učebna 215,222 | Stereo zesilovač 2 x 60 WRMS @ 4Ω o malých rozměrech | ks | 2 |  | 0
8.10 | Přípojné místo - učebny 220,221 | Blok zásuvkový pop-up Legrand matná nerez 8 modulů | ks | 2 |  | 0
8.11 | Zásuvkový modul | Jednonásobná zásuvka s dětskou ochranou. | ks | 4 |  | 0
8.12 | HDMI modul | Modul do pop up krabice - Zásuvka HDMI typ A, v1.3. Předkonektorovaná HDMI zásuvka (15 cm) | ks | 2 |  | 0
8.13 | LAN modul | Modul do pop up krabice - Zásuvka datová RJ45 UTP cat6; | ks | 2 |  | 0
8.14 | Jack 3,5 modul | Modul do pop up krabice - Zásuvka 3,5mm Jack, 1M, bílá | ks | 2 |  | 0
8.15 | Záslepka | Záslepka pro jeden modul | ks | 2 |  | 0
8.16 | Přípojné místo - učebny 220,221 | Přístrojová jednotka pro 8 (2x4) modulů vertikálně osazených zásuvek | ks | 2 |  | 0
8.17 | Kryt přípojného místa | Plastový kryt s rámečkem pro standardní podlahové krabice 8 / 12 modulů | ks | 2 |  | 0
8.18 | Zásuvkový modul | Jednonásobná zásuvka s dětskou ochranou. | ks | 2 |  | 0
8.19 | HDMI modul | Modul do pop up krabice - Zásuvka HDMI typ A, v1.3. Předkonektorovaná HDMI zásuvka (15 cm) | ks | 2 |  | 0
8.20 | LAN modul | Modul do pop up krabice - Zásuvka datová RJ45 UTP cat6; | ks | 2 |  | 0
8.21 | Jack 3,5 modul | Modul do pop up krabice - Zásuvka 3,5mm Jack, 1M, bílá | ks | 2 |  | 0
8.22 | Záslepka | Záslepka pro jeden modul | ks | 4 |  | 0
8.23 | Reproboxy - bar | Dvoupásmový reprobox, impedance: 8Ω/70/100V, výkon RMS: 50W, volby výkonu při 100V: 5 / 7,5 / 15 / 30 W, frekvenční rozsah (-3 dB): 90 Hz - 20 kHz, citlivost (dB @ 1m 1W): 92,5 dB rozměry (Š x V x H): 242 x 242 | ks | 6 |  | 0
8.24 | Mixážní zesilovač - bar | Instalační analogový mixážní zesilovač, vstupy 2x MIC, 2x MIC/LINE stereo a 2x LINE stereo. Výkon 250W při 4 a 8 Ohmech nebo 100V se spínači do 4 zón | ks | 1 |  | 0
8.25 | Bluetooth modul - bar | Bezdrátový stereo přijímač Bluetooth, výstupy XLR a Jack 6,3 | ks | 2 |  | 0
8.26 | Venkovní reproboxy | Dvoupásmové reproboxy, impedance: 8Ω/70/100V, výkon RMS: 40W, volby výkonu při 100V: 3,75/ 7,5/ 15/ 30 W, frekvenční rozsah (-10 dB): 85 Hz - 20 kHz, citlivost 1W/1m: 88dB, rozměry (Š x V x H): 173 x 181 x 180mm | ks | 5 |  | 0
8.27 | Reprobox - taneční sál | 2-pásmový dřevěný pasivní reprobox s 8" basovým reproduktorem a 1" HF kompresním driverem, výkon 150W RMS/ 8Ω, vč.držáku na zeď, barva bílá | ks | 4 |  | 0
8.28 | Předzesilovač - taneční sál | Instalační zvukový mixážní pult ve standardním formátu do racku (1U), 3 vstupy MIC/LINE stereo, 1 vstup LINE stereo, 1 výstup line stereo a jedním dalším výstupem AUX / REC. Obsahuje 3 pásmový ekvalizér na výstupu, funkci Talkover (priorita) přiřazenou každému vstupu MIC / LINE, přepínač mixu ST / MONO a port MUTE pro externí spouštění externím kontaktem. | ks | 1 |  | 0
8.29 | Procesor taneční sál | Digitální DSP procesor, 2 audio vstupy a 4 audio výstupy, EQ, X-over, compressor, delay. | ks | 1 |  | 0
8.30 | Zesilovač - taneční sál | 4-kanálový nízkoimpedanční zesilovač, výkon 4x 140W / 4 Ω, velikost 1U, váha 3,6kg. | ks | 1 |  | 0
8.31 | Nástěnný rozvaděč - 215, 222 | Nástěnný rozvaděč 10" 6U hl. 260mm | ks | 2 |  | 0
8.32 | Nástěnný rozvaděč 223 | Nástěnný rozvaděč 19" černý, výška 9U, hloubka 450mm | ks | 1 |  | 0
8.33 | Zesilovač - přízemí | 4-kanálový zesilovač, 4 mono symetrické vstupy, výkon min. 4 x 150 WRMS (100 V), tepelná ochrana, ochrana proti přetížení , anti- Clip systém, ovladače hlasitosti na předním panelu, frekvenční rozsah min. 20 Hz - 30 kHz, 1U výška | ks | 1 |  | 0
8.34 | Zesilovač - spodní patro 2 | 2-kanálový 100V zesilovač, výkon 2x 150W, velikost 2U, váha 6,05kg. | ks | 1 |  | 0
8.35 | Reproboxy - šatna, foyer, wc, vstup | Dvoupásmový reprobox, impedance: 8Ω/70/100V, výkon RMS: 40 W, volby výkonu při 100V: 40/20/10/5 W, citlivost (dB @ 1m 1W): 89 dB, hmotnost: 1,8 kg | ks | 17 |  | 0
8.36 | Reproboxy - šatny zázemí | Dvoupásmový reprobox, impedance: 8Ω/70/100V, výkon RMS: 50W, volby výkonu při 100V: 5 / 7,5 / 15 / 30 W, frekvenční rozsah (-3 dB): 90 Hz - 20 kHz, citlivost (dB @ 1m 1W): 92,5 dB rozměry (Š x V x H): 242 x 242 | ks | 2 |  | 0
8.37 | Regulátor hlasitosti | Ovladač hlasitosti pro vedení 70 / 100V s integrovaným prioritním relé 24 VDC. Maximální výstupní výkon 40 W | ks | 2 |  | 0
8.38 | Nástěnný rozvaděč | 19" rozvaděč 18U 600mm, nosnost 60 kg, barva černá | ks | 1 |  | 0
8.39 | Malé podium - půda | Mobilní pódium 20m2 - výška 40 cm, včetně látkového vykrytí | ks | 1 |  | 0
8.40 | Ozvučení - půda | Aktivní sloupový PA systém, 4 kanálový mix, 2000W výkon, 10" subwoofer, 6x3"+1" horn, 24-bit DSP, Bluetooth 5.0, uživatelské presety, vč.přepravních obalů | ks | 1 |  | 0
8.41 | Projektor půda | Projektor s technologií 3LCD, rozlišení WUXGA, 1920 x 1200, životnost 300W lampy je 5000 hodin (až 10000 hodin v úsporném režimu), úhlopříčka promítaného obrazu 50-300 palců. Projekční vzdálenost 1,5-9 m, vstupy: HDMI 2x, LAN, audio out | ks | 1 |  | 0
8.42 | Plátno motorické | MOTOROVÉ PROMÍTACÍ PLÁTNO V SEGMENTOVÉM HLINÍKOVÉM TUBUSU S OBRÁCENÝM VÝSUVEM, kolečka, projekční plocha 400x300 | ks | 1 |  | 0
8.43 | Osvětlení na stativu | Stativ na světla, max. výška 2,7 m, zahrnuje T-kus pro 4-8 světel a FS adaptér pro 1 světlo, max. vertikální zátěž 25 kg, hmotnost 5 kg, výkonný 7 x 4 W čtyřbarevný LED PAR se světelným výkonem 1350 lm, míchání barev RGBW, Čočky optimalizované pro rovnoměrnou intenzitu světla, DMX a napájecí vstup a výstup pro řetězení několika zařízení | ks | 2 |  | 0
8.44 | Volné kabelové propoje | Audio, silové kabely, datové kabely, video kabely | sd | 1 |  | 0
8.45 | Instalační materiál | Instalační materiál - pomocné ocelové konstrukce, kotvící a spojovací materiál | sd | 1 |  | 0
8.46 | Instalace | Osazení koncových prvků, zapojení dle schématu | sd | 1 |  | 0
8.47 | Konfigurace | Konfigurace systému, nastavení parametrů, testování | sd | 1 |  | 0
9.0 | ELEKTROINSTALACE |  |  |  |  | 0
9.1 | ROZVADĚČ RDT
9.1.1 | JISTIČ | Jistič řady LTN. Je vhodný pro jištění kabelů a vodičů proti přetížení a zkratu. | ks | 20 |  | 0
9.1.2 | JISTIČ | Jistič řady LTN. Je vhodný pro jištění kabelů a vodičů proti přetížení a zkratu. | ks | 4 |  | 0
9.1.3 | HLAVNÍ JISTIČ | Jistič řady LVN. Je vhodný pro jištění kabelů a vodičů proti přetížení a zkratu. | ks | 1 |  | 0
9.1.4 | JISTIČ | Jistič řady LTN. Je vhodný pro jištění kabelů a vodičů proti přetížení a zkratu. | ks | 1 |  | 0
9.1.5 | HLAVNÍ VYPÍNAČ | Páčkový spínač pro vypínání rozvodnice | ks | 1 |  | 0
9.1.6 | Transformátor | Pulzní napájecí zdroj MEAN WELL na DIN lištu s jističovým profilem. | ks | 1 |  | 0
9.1.7 | Transformátor | Napájecí zdroj pro sběrnici DALI, výstup 16 VDC 240 mA, výkon 3,84 W. Montáž na DIN lištu, šířka 35 mm. | ks | 1 |  | 0
9.1.8 | PROUDOVÝ CHRÁNIČ | Proudový chránič řady LFE, typ A (reaguje jak na sinusové střídavé reziduální proudy, tak i na pulzující stejnosměrné reziduální proudy | ks | 2 |  | 0
9.1.9 | ROZVODNICE | pro nástěnnou montáž, neprůhledné dveře, počet řad 4, počet modulů v řadě 24, krytí IP30, PE+N, barva RAL9003, materiál : ocel-plech | ks | 1 |  | 0
9.1.10 | Materiál | Materiál sloužící pro kompletaci rozvaděče | kpl | 1 |  | 0
9.1.11 | Výrobní štítek rozvaděče | výrobní štítek rozvaděče | kpl | 1 |  | 0
9.1.12 | Kompletace | Kompletace rozvaděče na mstě montáže. | Nh | 35 |  | 0
9.2 | Instalační kabeláž
9.2.1 | Symetrický instalační kabel | (2LI2Y0,22mm²)(ST)Y FRNC,Symetrický instalační kabel, kvalitní OFC měď a FRNC obal, průřezy jádra 2x0,22mm, 100% stínění AL/PT fólií, průřez PVC 3,3mm. | m | 118.5 |  | 0
9.2.2 | AES - EBU KABEL | (2LI2Y0,22mm²)(ST)Y AES/EBU, Symetrický instalační kabel, kvalitní OFC měď, průřez vodičů 2x0,50mm (AWG21), 100% stínění AL/PT fólií, průměr PVC 4,2mm, teplotní rozsah použití -25°C až + 70°C, kapacita na 1m 100pF, hmotnost 1m 58g, barva šedá. | m | 735 |  | 0
9.2.3 | Reproduktorový kabel | (2LIY1,50mm²)Y FRNC, Instalační reproduktorový kabel 2x1,5mm, bezhalogení LSZH plášť 6,8mm, hmotnost 1m 78g. Barva černá. Třída Fca. | m | 649 |  | 0
9.2.4 | Reproduktorový kabel | (2LIY2,50mm²)Y FRNC, Instalační reproduktorový kabel 2x2,5mm, bezhalogení LSZH plášť 8,3mm, hmotnost 1m 151g. Barva černá. Třída Fca. | m | 54 |  | 0
9.2.5 | Silový kabel | 1-CXKH-R (J) 19x1,5, Silový kabel 19x1,5 mm2, oheň nešířící, bezhalogenový pro běžné instalace, zatížitelnost 11A, oranžová | m | 132 |  | 0
9.2.6 | Silový kabel | 1-CXKH-R-J 3 x 2,5, Silový kabel 3x2,5mm², oheň nešířící, bezhalogenový, pro běžné instalace, zatižitelnost 32A, oranžová | m | 745.5 |  | 0
9.2.7 | Silový kabel | 1-CXKH-V-J 4X1,5, Silový kabel 4x1,5mm², zachování funkčnosti integrity kabelové trasy při požáru, P60-R, zatižitelnost 24A, oranžová | m | 400 |  | 0
9.2.8 | Silový kabel | 1-CXKH-R-J 5x10, Silový kabel 5x10mm², oheň nešířící, bezhalogenový, pro běžné instalace, zatižitelnost 82A, oranžová | m | 76.5 |  | 0
9.2.9 | Silový kabel | 1-CXKH-R-J 5x16, Silový kabel 5x16mm², oheň nešířící, bezhalogenový, pro běžné instalace, zatižitelnost A, oranžová | m | 18 |  | 0
9.2.10 | Datový kabel | Stíněný kabel CAT6 s LSOH pláštěm a třídou reakce na oheň Dca Tento instalační kabel z produktové řady Solarix - kategorie 6 s označením SXKD-6-FTP-LSOH je vysoce kvalitní kabel určený pro horizontální rozvody strukturované kabeláže, | m | 1612.5 |  | 0
9.2.11 | Koaxiální kabel | 1x02YS(ST)CH0,8/3,7 HD-SD, videokabel určený pro mobilní i pevné aplikace.Vzdálenosti přenosu: 3G-- 121m, 6G - 82m a 12G - 51m . Pevný vodič 1x0,8mm. Průměr kabelu 6mm. Provedení Halogen-free / LSZH. Dca. | m | 411 |  | 0
9.2.12 | HDMI kabel | Optický HDMI kabel, délka 20 m | ks | 6 |  | 0
9.3 | Kabelové žlaby
9.3.1 | Oceloplechový kabelový žlab - SCO | 125/50 žlab plný s integrovanou spojkou, s výkem, včetně spojovacího a kotevního materiálu | m | 56 |  | 0
9.3.2 | Oceloplechový kabelový žlab - ozvučení | 125/50 Žlab plný s integrovanou spojkou, s výkem, včetně spojovacího a kotevního materiálu | m | 56 |  | 0
9.3.3 | Chránička | Trubka Ø 110 ohebná bezhalogenová rudá | m | 68 |  | 0
9.3.4 | Chránička | Trubka Ø 40 ohebná bezhalogenová rudá | m | 145 |  | 0
9.4 | Instatalční materiál
9.4.1 | Požární ucpávky | utěsnění kompletní s odolností dle PBŘS, ucpávka mezi víceúčelovým sálem a dvoupatrovou budovou | kpl | 1 |  | 0
9.4.2 | Spojovací materiál | spojovací materiál | kpl | 1 |  | 0
9.4.3 | Kotevní materiál | kotevní materiál, chemické kotvy | kpl | 1 |  | 0
9.4.4 | Drobný elektroinstalační materiál | drobný elektroinstalační materiál | kpl | 1 |  | 0
9.5 | Přípojná místa
9.5.1 | MX.01
9.5.1.1 | Ocelový box nástěnný | plechová krabice , černá matt, plech dural s vypálením popisů, rozměr 550x350x200mm | ks | 1 |  | 0
9.5.1.2 | Konektor XLR 3M | panelový samec XLR, standartní rozměr D, 3-pin, stříbrné kontakty, kovový obal, stříbrná barva. | ks | 4 |  | 0
9.5.1.3 | Konektor RJ45 | Panelový EtherCon Rj45 samice s pojistkou proti nechtěnému vytáhnutí samce, zapojení rovné pro konektor RJ45. | ks | 6 |  | 0
9.5.1.4 | Konektor BNC | panelový konektor nabízí špičkový 75Ohm přenos signálu pro digitální HD rozlišení. Mosazný obal konektoru v D-rozměru.Pozlacené kontakty. | ks | 2 |  | 0
9.5.1.5 | Zásuvka panelová 230V/16A | Zásuvka vestavná ČSN IP54, modrá | ks | 3 |  | 0
9.5.1.6 | Zásuvka panelová 400V/32A | Zásuvka 32A/5P 400V IP54 vestavná (IEN 3253 | ks | 2 |  | 0
9.5.2 | MX.02
9.5.2.1 | Ocelový box nástěnný | plechová krabice , černá matt, plech dural s vypálením popisů, rozměr 550x350x200mm | ks | 1 |  | 0
9.5.2.2 | Konektor XLR 5F | panelová samice 5-pinů, zlacené kontakty, D-rozměr, kovové tělo, pojistka proti vytržení.Určeno pro pájení, černé provedení. | ks | 2 |  | 0
9.5.2.3 | Konektor RJ45 | Panelový EtherCon Rj45 samice s pojistkou proti nechtěnému vytáhnutí samce, zapojení rovné pro konektor RJ45. | ks | 2 |  | 0
9.5.2.4 | Zásuvka panelová 230V/16A | Zásuvka vestavná ČSN IP54, modrá | ks | 3 |  | 0
9.5.2.5 | Zásuvka panelová 400V/32A | Zásuvka 32A/5P 400V IP54 vestavná (IEN 3253 | ks | 2 |  | 0
9.5.2.6 | Harting 16 P | Napájecí konektor pro vysoké zatížení, řada: Han E, počet kontaktů: 16, Samice, 16A, 500 V | ks | 4 |  | 0
9.5.3 | MX.03
9.5.3.1 | Ocelový box | plechová krabice , černá matt, plech dural s vypálením popisů, rozměr 400x350x200mm | ks | 1 |  | 0
9.5.3.2 | Konektor XLR 5F | panelová samice 5-pinů, zlacené kontakty, D-rozměr, kovové tělo, pojistka proti vytržení.Určeno pro pájení, černé provedení. | ks | 2 |  | 0
9.5.3.3 | Konektor RJ45 | Panelový EtherCon Rj45 samice s pojistkou proti nechtěnému vytáhnutí samce, zapojení rovné pro konektor RJ45. | ks | 1 |  | 0
9.5.3.4 | Zásuvka panelová 230V/16A | Zásuvka vestavná ČSN IP54, modrá | ks | 2 |  | 0
9.5.3.5 | Harting 16 P | Napájecí konektor pro vysoké zatížení, řada: Han E, počet kontaktů: 16, Samice, 16A, 500 V | ks | 2 |  | 0
9.5.4 | MX.04
9.5.4.1 | Podlahová krabice | Zásuvka podlahová MT 14 h=53mm , Příruba pro podlahovou zásuvku MT 14 h=53mm | ks | 1 |  | 0
9.5.4.2 | Modul pro nosič konektoru | Moudl do podlahové krabice 45 pro nosič konektoru | ks | 8 |  | 0
9.5.4.3 | Konektor XLR 3M | panelový samec XLR, standartní rozměr D, 3-pin, stříbrné kontakty, kovový obal, stříbrná barva. | ks | 4 |  | 0
9.5.4.4 | Konektor XLR 5F | panelová samice 5-pinů, zlacené kontakty, D-rozměr, kovové tělo, pojistka proti vytržení.Určeno pro pájení, černé provedení. | ks | 2 |  | 0
9.5.4.5 | Modul 2xRJ45 | modul do podlahové krabice 2xRJ45 | ks | 4 |  | 0
9.5.4.6 | Konektor BNC | panelový konektor nabízí špičkový 75Ohm přenos signálu pro digitální HD rozlišení. Mosazný obal konektoru v D-rozměru.Pozlacené kontakty. | ks | 2 |  | 0
9.5.4.7 | Zásuvka panelová 230V/16A | zásuvka 45x45 s ochraným kolíkem, bílá | ks | 2 |  | 0
9.5.5 | MX.05
9.5.5.1 | Ocelový box | plechová krabice , černá matt, plech dural s vypálením popisů, rozměr 400x150x200mm | ks | 1 |  | 0
9.5.5.2 | Konektor XLR 5F | panelová samice 5-pinů, zlacené kontakty, D-rozměr, kovové tělo, pojistka proti vytržení.Určeno pro pájení, černé provedení. | ks | 2 |  | 0
9.5.5.3 | Konektor RJ45 | Panelový EtherCon Rj45 samice s pojistkou proti nechtěnému vytáhnutí samce, zapojení rovné pro konektor RJ45. | ks | 1 |  | 0
9.5.5.4 | Zásuvka panelová 230V/16A | Zásuvka vestavná ČSN IP54, modrá | ks | 2 |  | 0
9.5.5.5 | Harting 16 P | Napájecí konektor pro vysoké zatížení, řada: Han E, počet kontaktů: 16, Samice, 16A, 500 V | ks | 1 |  | 0
9.5.6 | MX.06
9.5.6.1 | Ocelový box | plechová krabice , černá matt, plech dural s vypálením popisů, rozměr 400x150x200mm | ks | 1 |  | 0
9.5.6.2 | Konektor XLR 5F | panelová samice 5-pinů, zlacené kontakty, D-rozměr, kovové tělo, pojistka proti vytržení.Určeno pro pájení, černé provedení. | ks | 2 |  | 0
9.5.6.3 | Konektor RJ45 | Panelový EtherCon Rj45 samice s pojistkou proti nechtěnému vytáhnutí samce, zapojení rovné pro konektor RJ45. | ks | 1 |  | 0
9.5.6.4 | Zásuvka panelová 230V/16A | Zásuvka vestavná ČSN IP54, modrá | ks | 2 |  | 0
9.5.6.5 | Harting 16 P | Napájecí konektor pro vysoké zatížení, řada: Han E, počet kontaktů: 16, Samice, 16A, 500 V | ks | 1 |  | 0
9.5.7 | MX.07
9.5.7.1 | Ocelový box | plechová krabice , černá matt, plech dural s vypálením popisů, rozměr 400x150x200mm | ks | 1 |  | 0
9.5.7.2 | Konektor XLR 5F | panelová samice 5-pinů, zlacené kontakty, D-rozměr, kovové tělo, pojistka proti vytržení.Určeno pro pájení, černé provedení. | ks | 2 |  | 0
9.5.7.3 | Konektor RJ45 | Zásuvka vestavná ČSN IP54, modrá | ks | 1 |  | 0
9.5.7.4 | Zásuvka panelová 230V/16A | Zásuvka vestavná ČSN IP54, modrá | ks | 2 |  | 0
9.5.7.5 | Harting 16 P | Napájecí konektor pro vysoké zatížení, řada: Han E, počet kontaktů: 16, Samice, 16A, 500 V | ks | 1 |  | 0
9.5.8 | MX.08
9.5.8.1 | Ocelový box | plechová krabice , černá matt, plech dural s vypálením popisů, rozměr 400x150x200mm | ks | 1 |  | 0
9.5.8.2 | Konektor XLR 5F | panelová samice 5-pinů, zlacené kontakty, D-rozměr, kovové tělo, pojistka proti vytržení.Určeno pro pájení, černé provedení. | ks | 2 |  | 0
9.5.8.3 | Konektor RJ45 | Panelový EtherCon Rj45 samice s pojistkou proti nechtěnému vytáhnutí samce, zapojení rovné pro konektor RJ45. | ks | 1 |  | 0
9.5.8.4 | Zásuvka panelová 230V/16A | Zásuvka vestavná ČSN IP54, modrá | ks | 2 |  | 0
9.5.8.5 | Harting 16 P | Napájecí konektor pro vysoké zatížení, řada: Han E, počet kontaktů: 16, Samice, 16A, 500 V | ks | 1 |  | 0
9.5.9 | MX.09
9.5.9.1 | Ocelový box | plechová krabice , černá matt, plech dural s vypálením popisů, rozměr 400x150x200mm | ks | 1 |  | 0
9.5.9.2 | Konektor XLR 5F | panelová samice 5-pinů, zlacené kontakty, D-rozměr, kovové tělo, pojistka proti vytržení.Určeno pro pájení, černé provedení. | ks | 2 |  | 0
9.5.9.3 | Konektor RJ45 | Panelový EtherCon Rj45 samice s pojistkou proti nechtěnému vytáhnutí samce, zapojení rovné pro konektor RJ45. | ks | 1 |  | 0
9.5.9.4 | Zásuvka panelová 230V/16A | Zásuvka vestavná ČSN IP54, modrá | ks | 2 |  | 0
9.5.9.5 | Harting 16 P | Napájecí konektor pro vysoké zatížení, řada: Han E, počet kontaktů: 16, Samice, 16A, 500 V | ks | 1 |  | 0
9.5.10 | MX.10
9.5.10.1 | Ocelový box | plechová krabice , černá matt, plech dural s vypálením popisů, rozměr 400x150x200mm | ks | 1 |  | 0
9.5.10.2 | Konektor RJ45 | Panelový EtherCon Rj45 samice s pojistkou proti nechtěnému vytáhnutí samce, zapojení rovné pro konektor RJ45. | ks | 3 |  | 0
9.5.10.3 | Konektor BNC | panelový konektor nabízí špičkový 75Ohm přenos signálu pro digitální HD rozlišení. Mosazný obal konektoru v D-rozměru.Pozlacené kontakty. | ks | 2 |  | 0
9.5.10.4 | Zásuvka panelová 230V/16A | Zásuvka vestavná ČSN IP54, modrá | ks | 1 |  | 0
9.5.11 | MX.11
9.5.11.1 | Ocelový box | plechová krabice , černá matt, plech dural s vypálením popisů, rozměr 400x150x200mm | ks | 1 |  | 0
9.5.11.2 | Konektor RJ45 | Panelový EtherCon Rj45 samice s pojistkou proti nechtěnému vytáhnutí samce, zapojení rovné pro konektor RJ45. | ks | 3 |  | 0
9.5.11.3 | Konektor BNC | panelový konektor nabízí špičkový 75Ohm přenos signálu pro digitální HD rozlišení. Mosazný obal konektoru v D-rozměru.Pozlacené kontakty. | ks | 2 |  | 0
9.5.11.4 | Zásuvka panelová 230V/16A | Zásuvka vestavná ČSN IP54, modrá | ks | 1 |  | 0
9.5.12 | MS.01
9.5.12.1 | Rack 8U ČERNÝ | Nástěný rozvaděč 19 ” pro 9U jednotek. Barva černá, nosnost 60kg, hmotnost 27kg, 1x zámek, rozměry 600 x 501 x 600 mm. | ks | 1 |  | 0
9.5.12.2 | Zaslepovací panel | Hliníkový zaslepovací rackový panel 2U plochý, kvalitní černý nástřik, síla materiálu 3mm, vyrobeno z hliníku, rozměry 482,6mm x 88,3mm. | ks | 1 |  | 0
9.5.12.3 | Racková police | Racková plechová police 2U perforováná s možností montáže různých zařízení, výška 2U, šířka 19" hloubka 235,5mm, výška 88mm. | ks | 1 |  | 0
9.5.12.4 | Patch panel ethernet | Počet portů 24, stínění, vyvazovací lišta, barva černá, velikost: 1U, Výška: 44 mm, Šířka: 484 mm, Hloubka: 85 mm | ks | 1 |  | 0
9.5.12.5 | Sada keystone konektorů | Rychlozařezávací keystony po 24 kusech, CAT6 STP. | ks | 1 |  | 0
| Instalační materiál | Instalační materiál - pomocné ocelové konstrukce, kotvící a spojovací materiál | ks | 1 |  | 0
| Instalace | Osazení koncových prvků, zapojení dle schématu | ks | 1 |  | 0
| CENA BEZ DPH |  |  |  |  | 0
| DPH 21% |  |  |  |  | 0
| CENA S DPH |  |  |  |  | 0