## Príloha č. 1
Názov predmetu zákazky:
Vybrané motorové vŕtacie systémy s príslušenstvom
IDENTIFIKAČNÉ ÚDAJE UCHÁDZAČA
Obchodné meno/názov uchádzača:
Sídlo/miesto podnikania:
IČO:
DIČ:
IČ DPH:
Právna forma:
URL adresa:
Zápis uchádzača v Obchodnom registri:
(Označenie Obchodného registra alebo inej evidencie, do ktorej je uchádzač zapísaný podľa právneho poriadku štátu, ktorým sa spravuje a číslo zápisu alebo údaj o zápise do tohto registra alebo evidencie)
Zápis uchádzača v Zozname hospodárskych subjektov:
(Uchádzač uvedie registračné číslo zápisu do Zoznamu hospodárskych subjektov)
Zápis uchádzača v Registri partnerov verejného sektora:
(Uchádzač uvedie číslo vložky zápisu do Registra partnerov verejného sektora)
Uchádzač je MSP: MSP je skratka mikro, malých a stredných podnikov (Mikropodniky: podniky, ktoré zamestnávajú menej ako 10 osôb a ktorých ročný obrat a/alebo celková ročná súvaha neprekračuje 2 milióny EUR Malé podniky: podniky, ktoré zamestnávajú menej ako 50 osôb a ktorých ročný obrat a/alebo celková ročná súvaha neprekračuje 10 miliónov EUR Stredné podniky: podniky, ktoré nie sú mikropodnikmi ani malými podnikmi a ktoré zamestnávajú menej ako 250 osôb a ktorých ročný obrat neprekračuje 50 miliónov EUR a/alebo celková ročná súvaha neprekračuje 43 miliónov EUR) |  | *uviesť kategóriu, do ktorej spadá
Kontaktná osoba uchádzača - počas procesu VO
Meno a priezvisko:
Telefónne číslo:
E-mail:
Údaje o osobe podľa § 49 ods. 5 ZVO (vyplní úchádzač, ak je relevantné)
Meno a priezvisko:
Obchodné meno/názov:
Adresa pobytu/sídlo/miesto podnikania:
IČO:
Tefelónne číslo:
E-mail:
V:
Dňa:
Meno a priezvisko (titul) oprávnenej osoby:
Podpis a pečiatka uchádzača
Poznámka:
ZVO - zákon č. 343/2015 Z. z. o verejnom obstarávaní a o zmene a doplnení niektorých zákonov v znení neskorších predpisov
- povinné údaje vyplní uchádzač
#REF!

## Príloha č. 2
Názov predmetu zákazky:
Vybrané motorové vŕtacie systémy s príslušenstvom
ČESTNÉ VYHLÁSENIE UCHÁDZAČA VO VEREJNOM OBSTARÁVANÍ
Obchodné meno/názov uchádzača:
Sídlo/miesto podnikania:
IČO:
DIČ:
IČ DPH:
Ako štatutárny orgán vyššie uvedeného uchádzača týmto čestne vyhlasujem, že ako uchádzač vo verejnom obstarávaní na uvedený predmet zákazky:
- | vyhlasujem, že súhlasím a plne akceptujem ustanovenia návrhu zmluvy a bezvýhradne súhlasím s podmienkami uvedenými v Oznámení o vyhlásení verejného obstarávania, v týchto súťažných podkladoch vrátane ich príloh a v ostatných dokumentoch poskytnutých verejným obstarávateľom,
- | vyhlasujem, že všetky predložené doklady, dokumenty, vyhlásenia, potvrdenia, informácie a údaje uvedené v ponuke a predložené s ponukou sú pravdivé, aktuálne a úplné,
- | vyhlasujem, že všetky doklady, dokumenty, vyhlásenia a potvrdenia predložené v ponuke, ktoré neboli pôvodne vyhotovené v elektronickej podobe sú zhodné s originálnym vyhotovením, ktoré máme ako uchádzač k dispozícii v listinnej podobe,
- | vyhlasujem, že nie sme členom skupiny dodávateľov, ktorá predkladá ponuku v súlade s ustanovením § 49 ods. 6 ZVO
- | som zapísaný v Registri partnerov verejného sektora. Povinnosť zápisu do registra partnerov verejného sektora upravuje osobitný predpis – zákon č. 315/2016 Z. z. o registri partnerov verejného sektora a o zmene a doplnení niektorých zákonov,
- | vyhlasujem, že dávam písomný súhlas k tomu, aby kópia našej ponuky bola zverejnená v Profile verejného obstarávateľa v súlade s § 64 ods. 1 písm. b) ZVO.
- | vyhlasujem, že spĺňam všetky povinnosti vyplývajúce sa z nariadenia Komisie (EÚ) 2025/1197 z 19. júna 2025, ktorým sa ukladá opatrenie nástroja medzinárodného obstarávania obmedzujúce prístup hospodárskych subjektov a zdravotníckych pomôcok s pôvodom v Čínskej ľudovej republike na trh verejného obstarávania zdravotníckych pomôcok v Európskej únii podľa nariadenia Európskeho parlamentu a Rady (EÚ) 2022/1031 (ak je to relevantné).
V:
Dňa:
Meno a priezvisko (titul) oprávnenej osoby:
Podpis a pečiatka uchádzača
Poznámka:
ZVO - zákon č. 343/2015 Z. z. o verejnom obstarávaní a o zmene a doplnení niektorých zákonov v znení neskorších predpisov
- povinné údaje vyplní uchádzač

## Príloha č. 3
Názov predmetu zákazky:
Vybrané motorové vŕtacie systémy s príslušenstvom
ČESTNÉ VYHLÁSENIE UCHÁDZAČA KU KONFIKTU ZÁUJMOV
Obchodné meno/názov uchádzača:
Sídlo/miesto podnikania:
IČO:
DIČ:
IČ DPH:
Týmto vyhlasujem, že ako uchádzač vo verejnom obstarávaní na vyššie uvedený predmet zákazky:
- | som nevyvíjal a nebudem vyvíjať voči žiadnej osobe na strane verejného obstarávateľa, ktorá je alebo by mohla byť zainteresovaná v zmysle ustanovení § 23 ods. 3 ZVO („zainteresovaná osoba“) akékoľvek aktivity, ktoré by mohli viesť k zvýhodneniu nášho postavenia vo verejnom obstarávaní,
- | som neposkytol a neposkytnem akejkoľvek, čo i len potenciálne zainteresovanej osobe priamo alebo nepriamo akúkoľvek finančnú alebo vecnú výhodu ako motiváciu alebo odmenu súvisiacu s týmto verejným obstarávaním,
- | budem bezodkladne informovať verejného obstarávateľa o akejkoľvek situácii, ktorá je považovaná za konflikt záujmov alebo ktorá by mohla viesť ku konfliktu záujmov kedykoľvek v priebehu procesu verejného obstarávania.
- | som sa oboznámil s etickým kódexom záujemcu/uchádzača vo verejnom obstarávaní, ktorý je zverejnený na adrese www.uvo.gov.sk/extdoc/13427 a v nadväznosti na uvedené vyhlasujem, so zreteľom na povinnosť uplatňovania princípov rovnakého zaobchádzania, nediskriminácie, transparentnosti, hospodárnosti a efektívnosti, zabezpečovania čestnej hospodárskej súťaže, vykonávania práv a povinností v súlade s dobrými mravmi a so zásadami poctivého obchodného styku, že budem tieto pravidlá aplikovať v rámci daného postupu verejného obstarávania.
V:
Dňa:
Meno a priezvisko (titul) oprávnenej osoby:
Podpis a pečiatka uchádzača
Poznámka:
ZVO - zákon č. 343/2015 Z. z. o verejnom obstarávaní a o zmene a doplnení niektorých zákonov v znení neskorších predpisov
- povinné údaje vyplní uchádzač

## Príloha č. 4
Názov predmetu zákazky:
Vybrané motorové vŕtacie systémy s príslušenstvom
ČESTNÉ VYHLÁSENIE UCHÁDZAČA O NEULOŽENÍ ZÁKAZU ÚČASTI VO VEREJNOM OBSTARÁVANÍ
Obchodné meno/názov uchádzača:
Sídlo/miesto podnikania:
IČO:
DIČ:
IČ DPH:
Týmto vyhlasujem, že:
- | nemám uložený zákaz účasti vo verejnom obstarávaní potvrdený konečným rozhodnutím v Slovenskej republike a v štáte sídla, miesta podnikania alebo obvyklého pobytu.
Zároveň prehlasujem, že som si vedomý následkov nepravdivého čestného vyhlásenia.
V:
Dňa:
Meno a priezvisko (titul) oprávnenej osoby:
Podpis a pečiatka uchádzača
Poznámka:
- povinné údaje vyplní uchádzač

## Príloha č. 5 - časť č. 1
Názov predmetu zákazky:
Vybrané motorové vŕtacie systémy s príslušenstvom
Časť č. 1 - Shaverový a vŕtací systém pre ORL
ČESTNÉ VYHLÁSENIE UCHÁDZAČA K OBMEDZENIAM VO VEREJNOM OBSTARÁVANÍ V SÚVISLOSTI S VOJNOVÝM KONFLIKTOM NA UKRAJINE – SANKCIE VOČI RUSKU
Obchodné meno/názov uchádzača:
Sídlo/miesto podnikania:
IČO:
DIČ:
IČ DPH:
Týmto čestne vyhlasujem, že:
- | v spoločnosti, ktorú zastupujem a ktorá vykonáva plnenie zákazky, nefiguruje ruská účasť, ktorá prekračuje limity stanovené v článku 5k nariadenia Rady (EÚ) č. 833/2014 z 31. júla 2014 o reštriktívnych opatreniach s ohľadom na konanie Ruska, ktorým destabilizuje situáciu na Ukrajine v znení nariadenia Rady (EÚ) č. 2022/578 z 8. apríla 2022.
Predovšetkým vyhlasujem, že:
(a) uchádzač, ktorého zastupujem (a žiadna zo spoločností, ktoré sú členmi nášho konzorcia), nie je ruským štátnym príslušníkom ani fyzickou alebo právnickou osobou, subjektom alebo orgánom so sídlom v Rusku;
(b) uchádzač, ktorého zastupujem (a žiadna zo spoločností, ktoré sú členmi nášho konzorcia), nie je právnickou osobou, subjektom alebo orgánom, ktorých vlastnícke práva priamo alebo nepriamo vlastní z viac ako 50 % subjekt uvedený v písmene a) tohto odseku;
(c) ani ja, ani spoločnosť, ktorú zastupujeme, nie sme fyzická alebo právnická osoba, subjekt alebo orgán, ktorý koná v mene alebo na príkaz subjektu uvedeného v písmene a) alebo b) uvedených vyššie;
(d) subdodávatelia, dodávatelia alebo subjekty, na ktorých kapacity sa uchádzač, ktorého zastupujem, spolieha subjektami uvedenými v písmenách a) až c), nemajú účasť vyššiu ako 10 % hodnoty zákazky.
Zároveň čestne vyhlasujem, že realizácia plnenia podľa zmluvy, ktorá bude výsledkom daného verejného obstarávania zo strany úspešného uchádzača nie je v rozpore so zákonom č. 289/2016 Z. z. o vykonávaní medzinárodných sankcií v znení neskorších predpisov (ďalej len "zákon č. 289/2016 Z. z."), a teda najmä neporušuje akúkoľvek medzinárodnú sankciu upravenú v akomkoľvek predpise o medzinárodnej sankcii podľa § 2 písm. b) zákona č. 289/2016 Z. z.
Zároveň prehlasujem, že som si vedomý následkov nepravdivého čestného vyhlásenia.
V:
Dňa:
Meno a priezvisko (titul) oprávnenej osoby:
Podpis a pečiatka uchádzača
Poznámka:
- povinné údaje vyplní uchádzač

## Príloha č. 5 - časť č. 2
Názov predmetu zákazky:
Vybrané motorové vŕtacie systémy s príslušenstvom
Časť č. 2 - Vysokorýchlostný motorový systém na ošetrenie hlavy a chrbtice pre neurochirurgiu
ČESTNÉ VYHLÁSENIE UCHÁDZAČA K OBMEDZENIAM VO VEREJNOM OBSTARÁVANÍ V SÚVISLOSTI S VOJNOVÝM KONFLIKTOM NA UKRAJINE – SANKCIE VOČI RUSKU
Obchodné meno/názov uchádzača:
Sídlo/miesto podnikania:
IČO:
DIČ:
IČ DPH:
Týmto čestne vyhlasujem, že:
- | v spoločnosti, ktorú zastupujem a ktorá vykonáva plnenie zákazky, nefiguruje ruská účasť, ktorá prekračuje limity stanovené v článku 5k nariadenia Rady (EÚ) č. 833/2014 z 31. júla 2014 o reštriktívnych opatreniach s ohľadom na konanie Ruska, ktorým destabilizuje situáciu na Ukrajine v znení nariadenia Rady (EÚ) č. 2022/578 z 8. apríla 2022.
Predovšetkým vyhlasujem, že:
(a) uchádzač, ktorého zastupujem (a žiadna zo spoločností, ktoré sú členmi nášho konzorcia), nie je ruským štátnym príslušníkom ani fyzickou alebo právnickou osobou, subjektom alebo orgánom so sídlom v Rusku;
(b) uchádzač, ktorého zastupujem (a žiadna zo spoločností, ktoré sú členmi nášho konzorcia), nie je právnickou osobou, subjektom alebo orgánom, ktorých vlastnícke práva priamo alebo nepriamo vlastní z viac ako 50 % subjekt uvedený v písmene a) tohto odseku;
(c) ani ja, ani spoločnosť, ktorú zastupujeme, nie sme fyzická alebo právnická osoba, subjekt alebo orgán, ktorý koná v mene alebo na príkaz subjektu uvedeného v písmene a) alebo b) uvedených vyššie;
(d) subdodávatelia, dodávatelia alebo subjekty, na ktorých kapacity sa uchádzač, ktorého zastupujem, spolieha subjektami uvedenými v písmenách a) až c), nemajú účasť vyššiu ako 10 % hodnoty zákazky.
Zároveň čestne vyhlasujem, že realizácia plnenia podľa zmluvy, ktorá bude výsledkom daného verejného obstarávania zo strany úspešného uchádzača nie je v rozpore so zákonom č. 289/2016 Z. z. o vykonávaní medzinárodných sankcií v znení neskorších predpisov (ďalej len "zákon č. 289/2016 Z. z."), a teda najmä neporušuje akúkoľvek medzinárodnú sankciu upravenú v akomkoľvek predpise o medzinárodnej sankcii podľa § 2 písm. b) zákona č. 289/2016 Z. z.
Zároveň prehlasujem, že som si vedomý následkov nepravdivého čestného vyhlásenia.
V:
Dňa:
Meno a priezvisko (titul) oprávnenej osoby:
Podpis a pečiatka uchádzača
Poznámka:
- povinné údaje vyplní uchádzač

## Príloha č. 5 - časť č. 3
Názov predmetu zákazky:
Vybrané motorové vŕtacie systémy s príslušenstvom
Časť č. 3 - Vŕtačka a frézka s príslušenstvom pre úrazovú chirurgiu
ČESTNÉ VYHLÁSENIE UCHÁDZAČA K OBMEDZENIAM VO VEREJNOM OBSTARÁVANÍ V SÚVISLOSTI S VOJNOVÝM KONFLIKTOM NA UKRAJINE – SANKCIE VOČI RUSKU
Obchodné meno/názov uchádzača:
Sídlo/miesto podnikania:
IČO:
DIČ:
IČ DPH:
Týmto čestne vyhlasujem, že:
- | v spoločnosti, ktorú zastupujem a ktorá vykonáva plnenie zákazky, nefiguruje ruská účasť, ktorá prekračuje limity stanovené v článku 5k nariadenia Rady (EÚ) č. 833/2014 z 31. júla 2014 o reštriktívnych opatreniach s ohľadom na konanie Ruska, ktorým destabilizuje situáciu na Ukrajine v znení nariadenia Rady (EÚ) č. 2022/578 z 8. apríla 2022.
Predovšetkým vyhlasujem, že:
(a) uchádzač, ktorého zastupujem (a žiadna zo spoločností, ktoré sú členmi nášho konzorcia), nie je ruským štátnym príslušníkom ani fyzickou alebo právnickou osobou, subjektom alebo orgánom so sídlom v Rusku;
(b) uchádzač, ktorého zastupujem (a žiadna zo spoločností, ktoré sú členmi nášho konzorcia), nie je právnickou osobou, subjektom alebo orgánom, ktorých vlastnícke práva priamo alebo nepriamo vlastní z viac ako 50 % subjekt uvedený v písmene a) tohto odseku;
(c) ani ja, ani spoločnosť, ktorú zastupujeme, nie sme fyzická alebo právnická osoba, subjekt alebo orgán, ktorý koná v mene alebo na príkaz subjektu uvedeného v písmene a) alebo b) uvedených vyššie;
(d) subdodávatelia, dodávatelia alebo subjekty, na ktorých kapacity sa uchádzač, ktorého zastupujem, spolieha subjektami uvedenými v písmenách a) až c), nemajú účasť vyššiu ako 10 % hodnoty zákazky.
Zároveň čestne vyhlasujem, že realizácia plnenia podľa zmluvy, ktorá bude výsledkom daného verejného obstarávania zo strany úspešného uchádzača nie je v rozpore so zákonom č. 289/2016 Z. z. o vykonávaní medzinárodných sankcií v znení neskorších predpisov (ďalej len "zákon č. 289/2016 Z. z."), a teda najmä neporušuje akúkoľvek medzinárodnú sankciu upravenú v akomkoľvek predpise o medzinárodnej sankcii podľa § 2 písm. b) zákona č. 289/2016 Z. z.
Zároveň prehlasujem, že som si vedomý následkov nepravdivého čestného vyhlásenia.
V:
Dňa:
Meno a priezvisko (titul) oprávnenej osoby:
Podpis a pečiatka uchádzača
Poznámka:
- povinné údaje vyplní uchádzač

## Príloha č. 5 - časť č. 4
Názov predmetu zákazky:
Vybrané motorové vŕtacie systémy s príslušenstvom
Časť č. 4 - Vŕtačka s príslušenstvom pre ortopédiu
ČESTNÉ VYHLÁSENIE UCHÁDZAČA K OBMEDZENIAM VO VEREJNOM OBSTARÁVANÍ V SÚVISLOSTI S VOJNOVÝM KONFLIKTOM NA UKRAJINE – SANKCIE VOČI RUSKU
Obchodné meno/názov uchádzača:
Sídlo/miesto podnikania:
IČO:
DIČ:
IČ DPH:
Týmto čestne vyhlasujem, že:
- | v spoločnosti, ktorú zastupujem a ktorá vykonáva plnenie zákazky, nefiguruje ruská účasť, ktorá prekračuje limity stanovené v článku 5k nariadenia Rady (EÚ) č. 833/2014 z 31. júla 2014 o reštriktívnych opatreniach s ohľadom na konanie Ruska, ktorým destabilizuje situáciu na Ukrajine v znení nariadenia Rady (EÚ) č. 2022/578 z 8. apríla 2022.
Predovšetkým vyhlasujem, že:
(a) uchádzač, ktorého zastupujem (a žiadna zo spoločností, ktoré sú členmi nášho konzorcia), nie je ruským štátnym príslušníkom ani fyzickou alebo právnickou osobou, subjektom alebo orgánom so sídlom v Rusku;
(b) uchádzač, ktorého zastupujem (a žiadna zo spoločností, ktoré sú členmi nášho konzorcia), nie je právnickou osobou, subjektom alebo orgánom, ktorých vlastnícke práva priamo alebo nepriamo vlastní z viac ako 50 % subjekt uvedený v písmene a) tohto odseku;
(c) ani ja, ani spoločnosť, ktorú zastupujeme, nie sme fyzická alebo právnická osoba, subjekt alebo orgán, ktorý koná v mene alebo na príkaz subjektu uvedeného v písmene a) alebo b) uvedených vyššie;
(d) subdodávatelia, dodávatelia alebo subjekty, na ktorých kapacity sa uchádzač, ktorého zastupujem, spolieha subjektami uvedenými v písmenách a) až c), nemajú účasť vyššiu ako 10 % hodnoty zákazky.
Zároveň čestne vyhlasujem, že realizácia plnenia podľa zmluvy, ktorá bude výsledkom daného verejného obstarávania zo strany úspešného uchádzača nie je v rozpore so zákonom č. 289/2016 Z. z. o vykonávaní medzinárodných sankcií v znení neskorších predpisov (ďalej len "zákon č. 289/2016 Z. z."), a teda najmä neporušuje akúkoľvek medzinárodnú sankciu upravenú v akomkoľvek predpise o medzinárodnej sankcii podľa § 2 písm. b) zákona č. 289/2016 Z. z.
Zároveň prehlasujem, že som si vedomý následkov nepravdivého čestného vyhlásenia.
V:
Dňa:
Meno a priezvisko (titul) oprávnenej osoby:
Podpis a pečiatka uchádzača
Poznámka:
- povinné údaje vyplní uchádzač

## Príloha č. 5 - časť č. 5
Názov predmetu zákazky:
Vybrané motorové vŕtacie systémy s príslušenstvom
Časť č. 5 - Hlavy na vŕtací systém pre úrazovú chirurgiu
ČESTNÉ VYHLÁSENIE UCHÁDZAČA K OBMEDZENIAM VO VEREJNOM OBSTARÁVANÍ V SÚVISLOSTI S VOJNOVÝM KONFLIKTOM NA UKRAJINE – SANKCIE VOČI RUSKU
Obchodné meno/názov uchádzača:
Sídlo/miesto podnikania:
IČO:
DIČ:
IČ DPH:
Týmto čestne vyhlasujem, že:
- | v spoločnosti, ktorú zastupujem a ktorá vykonáva plnenie zákazky, nefiguruje ruská účasť, ktorá prekračuje limity stanovené v článku 5k nariadenia Rady (EÚ) č. 833/2014 z 31. júla 2014 o reštriktívnych opatreniach s ohľadom na konanie Ruska, ktorým destabilizuje situáciu na Ukrajine v znení nariadenia Rady (EÚ) č. 2022/578 z 8. apríla 2022.
Predovšetkým vyhlasujem, že:
(a) uchádzač, ktorého zastupujem (a žiadna zo spoločností, ktoré sú členmi nášho konzorcia), nie je ruským štátnym príslušníkom ani fyzickou alebo právnickou osobou, subjektom alebo orgánom so sídlom v Rusku;
(b) uchádzač, ktorého zastupujem (a žiadna zo spoločností, ktoré sú členmi nášho konzorcia), nie je právnickou osobou, subjektom alebo orgánom, ktorých vlastnícke práva priamo alebo nepriamo vlastní z viac ako 50 % subjekt uvedený v písmene a) tohto odseku;
(c) ani ja, ani spoločnosť, ktorú zastupujeme, nie sme fyzická alebo právnická osoba, subjekt alebo orgán, ktorý koná v mene alebo na príkaz subjektu uvedeného v písmene a) alebo b) uvedených vyššie;
(d) subdodávatelia, dodávatelia alebo subjekty, na ktorých kapacity sa uchádzač, ktorého zastupujem, spolieha subjektami uvedenými v písmenách a) až c), nemajú účasť vyššiu ako 10 % hodnoty zákazky.
Zároveň čestne vyhlasujem, že realizácia plnenia podľa zmluvy, ktorá bude výsledkom daného verejného obstarávania zo strany úspešného uchádzača nie je v rozpore so zákonom č. 289/2016 Z. z. o vykonávaní medzinárodných sankcií v znení neskorších predpisov (ďalej len "zákon č. 289/2016 Z. z."), a teda najmä neporušuje akúkoľvek medzinárodnú sankciu upravenú v akomkoľvek predpise o medzinárodnej sankcii podľa § 2 písm. b) zákona č. 289/2016 Z. z.
Zároveň prehlasujem, že som si vedomý následkov nepravdivého čestného vyhlásenia.
V:
Dňa:
Meno a priezvisko (titul) oprávnenej osoby:
Podpis a pečiatka uchádzača
Poznámka:
- povinné údaje vyplní uchádzač

## Príloha č. 6
Názov predmetu zákazky:
Vybrané motorové vŕtacie systémy s príslušenstvom
ČESTNÉ VYHLÁSENIE UCHÁDZAČA k splneniu podmienky účasti podľa § 32 ods. 1 písm. a) ZVO u osôb podľa § 32 ods. 7 a 8 ZVO
Obchodné meno/názov uchádzača:
V zastúpení:
Sídlo/miesto podnikania:
IČO:
DIČ:
IČ DPH:
Týmto vyhlasujem, že:
- | V zmysle § 32 ods. 1 písm. a) ZVO podmienku účasti musí spĺňať aj iná osoba ako osoba podľa § 32 ods.1 písm. a) ZVO, ak táto osoba má právo za ňu konať, práva spojené s rozhodovaním alebo kontrolou v hospodárskom subjekte, ktorý sa chce zúčastniť verejného obstarávania.
- | Za takúto osobu sa považuje osoba, ktorá má rozhodujúci vplyv na činnosť uchádzača alebo záujemcu, jeho strategické ciele alebo významné rozhodnutia prostredníctvom vlastníckeho práva, finančného podielu alebo pravidiel, ktorými sa uchádzač alebo záujemca spravuje, pričom rozhodujúcim vplyvom sa rozumie, ak iná osoba: a) vlastní väčšinu akcií alebo väčšinový obchodný podiel u uchádzača alebo záujemcu, b) má väčšinu hlasovacích práv u uchádzača alebo záujemcu, c) má právo vymenúvať alebo odvolávať väčšinu členov štatutárneho orgánu alebo dozorného orgánu uchádzača alebo záujemcu alebo d) má právo vykonávať rozhodujúci vplyv na základe dohody uzavretej s uchádzačom alebo záujemcom alebo na základe spoločenskej zmluvy, zakladateľskej listiny alebo stanov, ak to umožňuje právo štátu, ktorými sa táto osoba riadi.
- | Splnenie podmienky účasti preukazuje uchádzač alebo záujemca verejnému obstarávateľovi predložením čestného vyhlásenia alebo vyhlásenia podľa § 32 ods. 5 ZVO, ak právo štátu uchádzača alebo záujemcu so sídlom, miestom podnikania alebo obvyklým pobytom mimo územia Slovenskej republiky neupravuje inštitút čestného vyhlásenia, ako súčasť ponuky.
V súvislosti s uvedeným verejným obstarávaním a na vyššie uvedené účely, predkladám toto čestné vyhlásenie aj s uvedením zoznamu osôb podľa § 32 ods. 7 a 8 ZVO a vyhlasujem, že osoby podľa § 32 ods. 7 a 8 ZVO spľňajú podmienku účasti podľa § 32 ods.1 písm. a) ZVO.
Identifikácia osôb podľa § 32 ods. 7 a 8 ZVO: *áno/nie
Titul, meno, priezvisko a funkcia:
* v prípade, ak uchádzač označí možnosť nie, uvedené údaje nevypĺňa
V:
Dňa:
Meno a priezvisko (titul) oprávnenej osoby:
Podpis a pečiatka uchádzača
Poznámka:
ZVO - zákon č. 343/2015 Z. z. o verejnom obstarávaní a o zmene a doplnení niektorých zákonov v znení neskorších predpisov
- povinné údaje vyplní uchádzač

## Príloha č. 7 - časť č. 1
Názov predmetu zákazky:
Vybrané motorové vŕtacie systémy s príslušenstvom
Časť č. 1 - Shaverový a vŕtací systém pre ORL
Návrh na plnenie kritéria - kalkulácia ceny
P.č. | Názov položky | Merná jednotka (MJ) | Požadovaný počet MJ | Obchodný názov ponúkaného tovaru | Názov výrobcu ponúkaného tovaru | Kód ŠUKL | Jednotková cena za MJ |  |  |  | Celková cena za počet MJ
[7 empty] | Jednotková cena v EUR bez DPH | Sadzba DPH v % | Suma DPH v EUR | Jednotková cena v EUR s DPH | Celková cena za počet MJ v EUR bez DPH | Suma DPH v EUR | Celková cena za počet MJ v EUR s DPH
1. | Shaverový a vŕtací systém pre ORL | celok | 1 | [5 empty] | 0 | 0 | 0 | 0 | 0
0
* kritérium vyhodnotenia ponúk - najnižšia celková cena v EUR s DPH za príslušnú časť predmetu zákazky
Informatívny rozpis položiek
P.č. | Názov položky | Merná jednotka (MJ) | Požadovaný počet MJ | Obchodný názov ponúkaného tovaru | Názov výrobcu ponúkaného tovaru | Kód ŠUKL | Jednotková cena za MJ |  |  |  | Celková cena za počet MJ
[7 empty] | Jednotková cena v EUR bez DPH | Sadzba DPH v % | Suma DPH v EUR | Jednotková cena v EUR s DPH | Celková cena za počet MJ v EUR bez DPH | Suma DPH v EUR | Celková cena za počet MJ v EUR s DPH
2024-01-01 | Motorová jednotka so softvérom ORL | ks | 1 | [5 empty] | 0 | 0 | 0 | 0 | 0
2024-02-01 | Dvoj-pedál k jednotke alebo jednopedál s dvoma tlačidlami | ks | 1 | [5 empty] | 0 | 0 | 0 | 0 | 0
2024-03-01 | Vysokorýchlostný mikro-motor, extra ľahký | ks | 1 | [5 empty] | 0 | 0 | 0 | 0 | 0
2024-04-01 | HS vŕtací handpiece, lomený, 70mm, 80k, s integrovanou irigáciou | ks | 1 | [5 empty] | 0 | 0 | 0 | 0 | 0
2024-05-01 | Mikro vŕtačka do ucha, 12k | ks | 1 | [5 empty] | 0 | 0 | 0 | 0 | 0
2024-06-01 | Drôtený košík na sterilizáciu vŕtačky | ks | 1 | [5 empty] | 0 | 0 | 0 | 0 | 0
2024-07-01 | Stojan na min. 36 vrtákov/7cm | ks | 1 | [5 empty] | 0 | 0 | 0 | 0 | 0
2024-08-01 | Shaverový handpiece | ks | 1 | [5 empty] | 0 | 0 | 0 | 0 | 0
2024-09-01 | Shaverový nôž, rovný, Ø min. 2mm – max. 3 mm, dĺžka 12cm, resterilizovateľný | ks | 1 | [5 empty] | 0 | 0 | 0 | 0 | 0
2024-10-01 | Shaverový nôž, rovný, Ø 4mm, dĺžka 12cm, resterilizovateľný | ks | 1 | [5 empty] | 0 | 0 | 0 | 0 | 0
2024-11-01 | Shaverový nôž, 65° zahnutý, Ø 4mm, dĺžka 12cm, rezacie okno vpredu, resterilizovateľný | ks | 1 | [5 empty] | 0 | 0 | 0 | 0 | 0
2024-12-01 | Shaverový nôž, 65° zahnutý, Ø 4mm, dĺžka 12cm, rezacie okno vzadu, resterilizovateľný | ks | 1 | [5 empty] | 0 | 0 | 0 | 0 | 0
2013-01-01 | Sínusový vrták, zahnutý 40°, dĺžka 12cm, Ø shaftu 4mm, Ø vŕtacej časti 3mm, jednorázové | ks | 5 | [5 empty] | 0 | 0 | 0 | 0 | 0
2014-01-01 | Sínusový vrták, zahnutý 40°, dĺžka 12cm, Ø shaftu 4mm, Ø vŕtacej časti 5mm, jednorázové | ks | 5 | [5 empty] | 0 | 0 | 0 | 0 | 0
2015-01-01 | Sínusový vrták, zahnutý 40°, dĺžka 12cm, Ø shaftu 4mm, Ø vŕtacej časti 3mm, jednorázové | ks | 5 | [5 empty] | 0 | 0 | 0 | 0 | 0
2016-01-01 | Drôtený košík na sterilizáciu shaveru | ks | 1 | [5 empty] | 0 | 0 | 0 | 0 | 0
2017-01-01 | Čistiaci adaptér na shaverovú rúčku | ks | 1 | [5 empty] | 0 | 0 | 0 | 0 | 0
2018-01-01 | Čistiace adaptéry na vonkajšie a vnútorné shaverové nože | ks | 1 | [5 empty] | 0 | 0 | 0 | 0 | 0
2019-01-01 | Preplachová pumpa so softvérom | ks | 1 | [5 empty] | 0 | 0 | 0 | 0 | 0
2020-01-01 | Hadicový set k irigácii, jednorázový | ks | 10 | [5 empty] | 0 | 0 | 0 | 0 | 0
2021-01-01 | Vrták diamantový, Ø 0,6x70, 50k | ks | 1 | [5 empty] | 0 | 0 | 0 | 0 | 0
2022-01-01 | Vrták diamantový, Ø 0,8x70, 50k | ks | 1 | [5 empty] | 0 | 0 | 0 | 0 | 0
2023-01-01 | Vrták diamantový, Ø 1,0x70, 50k | ks | 1 | [5 empty] | 0 | 0 | 0 | 0 | 0
2024-01-01 | Vrták diamantový, Ø 1,4x70, 50k | ks | 1 | [5 empty] | 0 | 0 | 0 | 0 | 0
2025-01-01 | Vrták diamantový, Ø 1,8x70, 50k | ks | 1 | [5 empty] | 0 | 0 | 0 | 0 | 0
2026-01-01 | Vrták diamantový, Ø 6,0x70, 50k | ks | 1 | [5 empty] | 0 | 0 | 0 | 0 | 0
2027-01-01 | Vrták diamantový, hrubý, Ø 6,0x70, 50k | ks | 1 | [5 empty] | 0 | 0 | 0 | 0 | 0
2028-01-01 | Vrták karbidový, Ø 0,5x70, 50k | ks | 1 | [5 empty] | 0 | 0 | 0 | 0 | 0
2029-01-01 | Vrták karbidový, Ø 0,8x70, 50k | ks | 1 | [5 empty] | 0 | 0 | 0 | 0 | 0
1930-01-01 | Vrták diamantový, Ø 2,3x70, 50k | ks | 1 | [5 empty] | 0 | 0 | 0 | 0 | 0
1931-01-01 | Vrták diamantový, Ø 2,7x70, 50k | ks | 1 | [5 empty] | 0 | 0 | 0 | 0 | 0
1932-01-01 | Vrták diamantový, Ø 3,1x70, 50k | ks | 1 | [5 empty] | 0 | 0 | 0 | 0 | 0
1933-01-01 | Vrták diamantový, Ø 3,5x70, 50k | ks | 1 | [5 empty] | 0 | 0 | 0 | 0 | 0
1934-01-01 | Vrták diamantový, Ø 4,0x70, 50k | ks | 1 | [5 empty] | 0 | 0 | 0 | 0 | 0
1935-01-01 | Vrták diamantový, Ø 5,0x70, 50k | ks | 1 | [5 empty] | 0 | 0 | 0 | 0 | 0
1936-01-01 | Vrták diamantový, Ø 6,0x70, 50k | ks | 1 | [5 empty] | 0 | 0 | 0 | 0 | 0
1937-01-01 | Vrták diamantový, Ø 7,0x70, 50k | ks | 1 | [5 empty] | 0 | 0 | 0 | 0 | 0
1938-01-01 | Vrták diamantový, hrubý, Ø 2,3x70, 50k | ks | 1 | [5 empty] | 0 | 0 | 0 | 0 | 0
1939-01-01 | Vrták diamantový, hrubý, Ø 2,7x70, 50k | ks | 1 | [5 empty] | 0 | 0 | 0 | 0 | 0
1940-01-01 | Vrták diamantový, hrubý, Ø 3,1x70, 50k | ks | 1 | [5 empty] | 0 | 0 | 0 | 0 | 0
1941-01-01 | Vrták diamantový, hrubý, Ø 3,5x70, 50k | ks | 1 | [5 empty] | 0 | 0 | 0 | 0 | 0
1942-01-01 | Vrták diamantový, hrubý, Ø 4,0x70, 50k | ks | 1 | [5 empty] | 0 | 0 | 0 | 0 | 0
1943-01-01 | Vrták diamantový, hrubý, Ø 5,0x70, 50k | ks | 1 | [5 empty] | 0 | 0 | 0 | 0 | 0
1944-01-01 | Vrták diamantový, hrubý, Ø 6,0x70, 50 | ks | 1 | [5 empty] | 0 | 0 | 0 | 0 | 0
1945-01-01 | Vrták karbidový, Ø 0,5x70, 50k | ks | 1 | [5 empty] | 0 | 0 | 0 | 0 | 0
1946-01-01 | Vrták karbidový, Ø 0,8x70, 50k | ks | 1 | [5 empty] | 0 | 0 | 0 | 0 | 0
1947-01-01 | Vrták karbidový, Ø 1,0x70, 50k | ks | 1 | [5 empty] | 0 | 0 | 0 | 0 | 0
1948-01-01 | Vrták karbidový, Ø 1,4x70, 50k | ks | 1 | [5 empty] | 0 | 0 | 0 | 0 | 0
1949-01-01 | Vrták karbidový, Ø 1,8x70, 50k | ks | 1 | [5 empty] | 0 | 0 | 0 | 0 | 0
1950-01-01 | Vrták karbidový, Ø 2,3x70, 50k | ks | 1 | [5 empty] | 0 | 0 | 0 | 0 | 0
1951-01-01 | Vrták karbidový, Ø 2,7x70, 50k | ks | 1 | [5 empty] | 0 | 0 | 0 | 0 | 0
1952-01-01 | Vrták karbidový, Ø 3,1x70, 50k | ks | 1 | [5 empty] | 0 | 0 | 0 | 0 | 0
1953-01-01 | Vrták karbidový, Ø 3,5x70, 50k | ks | 1 | [5 empty] | 0 | 0 | 0 | 0 | 0
1954-01-01 | Vrták karbidový, Ø 4x70, 50k | ks | 1 | [5 empty] | 0 | 0 | 0 | 0 | 0
1955-01-01 | Vrták karbidový, Ø 5x70, 50k | ks | 1 | [5 empty] | 0 | 0 | 0 | 0 | 0
1956-01-01 | Vrták karbidový, Ø 6x70, 50k | ks | 1 | [5 empty] | 0 | 0 | 0 | 0 | 0
1957-01-01 | Vrták karbidový, Ø 7x70, 50k | ks | 1 | [5 empty] | 0 | 0 | 0 | 0 | 0
1958-01-01 | Mikro vrták, karbidový, Ø 0,5, 12k | ks | 1 | [5 empty] | 0 | 0 | 0 | 0 | 0
1959-01-01 | Mikro vrták, karbidový, Ø 0,6, 12k | ks | 1 | [5 empty] | 0 | 0 | 0 | 0 | 0
| Obchodné meno/názov uchádzača: |  |  |  |  | Meno a priezvisko (titul) oprávnenej osoby:
| Sídlo/miesto podnikania: |  |  |  |  | V:
| IČO: |  |  |  |  | Dňa:
| DIČ: |  |  |  |  | Podpis a pečiatka:
IČ DPH:
- povinné údaje vyplní uchádzač
| Obchodné meno/názov uchádzača: | [5 empty] | Meno a priezvisko (titul) oprávnenej osoby:
| Sídlo/miesto podnikania: | [5 empty] | V:
| IČO: | [5 empty] | Dňa:
| DIČ: | [5 empty] | Podpis a pečiatka:
IČ DPH:
- povinné údaje vyplní uchádzač
Poznámky:
* Množstvá uvedené v kalkulácií sú pre verejného obstrávateľa nezáväzné a verejný obstarávateľ nie je povinný odobrať uvedené množstvá počas zmluvného obdobia.
** Uchádzač môže predložiť ekvivalent na ktorúkoľvek položku uvedenú v kalkulácii za podmienky, že predkladaný ekvivalent má parametrovo porovnateľné resp. lepšie vlastnosti a hodnoty.

## Príloha č. 7 - časť č. 2
Názov predmetu zákazky:
Vybrané motorové vŕtacie systémy s príslušenstvom
Časť č. 2 - Vysokorýchlostný motorový systém na ošetrenie hlavy a chrbtice pre neurochirurgiu
Návrh na plnenie kritéria - kalkulácia ceny
P.č. | Názov položky | Merná jednotka (MJ) | Požadovaný počet MJ | Obchodný názov ponúkaného tovaru | Názov výrobcu ponúkaného tovaru | Kód ŠUKL | Jednotková cena za MJ |  |  |  | Celková cena za počet MJ
[7 empty] | Jednotková cena v EUR bez DPH | Sadzba DPH v % | Suma DPH v EUR | Jednotková cena v EUR s DPH | Celková cena za počet MJ v EUR bez DPH | Suma DPH v EUR | Celková cena za počet MJ v EUR s DPH
1. | Vysokorýchlostný motorový systém na ošetrenie hlavy a chrbtice pre neurochirurgiu | celok | 1 | [5 empty] | 0 | 0 | 0 | 0 | 0
0
* kritérium vyhodnotenia ponúk - najnižšia celková cena v EUR s DPH za príslušnú časť predmetu zákazky
Informatívny rozpis položiek
P.č. | Názov položky | Merná jednotka (MJ) | Požadovaný počet MJ | Obchodný názov ponúkaného tovaru | Názov výrobcu ponúkaného tovaru | Kód ŠUKL | Jednotková cena za MJ |  |  |  | Celková cena za počet MJ
[7 empty] | Jednotková cena v EUR bez DPH | Sadzba DPH v % | Suma DPH v EUR | Jednotková cena v EUR s DPH | Celková cena za počet MJ v EUR bez DPH | Suma DPH v EUR | Celková cena za počet MJ v EUR s DPH
2024-01-01 | Riadiaca jednotka | ks | 1 | [5 empty] | 0 | 0 | 0 | 0 | 0
2024-02-01 | Nožný ovládač | ks | 1 | [5 empty] | 0 | 0 | 0 | 0 | 0
2024-03-01 | Mikrokábel | ks | 2 | [5 empty] | 0 | 0 | 0 | 0 | 0
2024-04-01 | Nadstavec lomený krátky jemný | ks | 1 | [5 empty] | 0 | 0 | 0 | 0 | 0
2024-05-01 | Nadstavec lomený dlhý jemný | ks | 1 | [5 empty] | 0 | 0 | 0 | 0 | 0
2024-06-01 | Nadstavec lomený extra dlhý jemný (130mm) | ks | 1 | [5 empty] | 0 | 0 | 0 | 0 | 0
2024-07-01 | Nadstavec lomený dlhý | ks | 1 | [5 empty] | 0 | 0 | 0 | 0 | 0
2024-08-01 | Nadstavec lomený extra dlhý jemný (220mm) | ks | 1 | [5 empty] | 0 | 0 | 0 | 0 | 0
2024-09-01 | Nadstavec na trepanáciu | ks | 1 | [5 empty] | 0 | 0 | 0 | 0 | 0
2024-10-01 | Nadstavec na kraniotómiu | ks | 1 | [5 empty] | 0 | 0 | 0 | 0 | 0
2024-11-01 | Oplachový násadec | ks | 1 | [5 empty] | 0 | 0 | 0 | 0 | 0
2024-12-01 | Sterilizačné sito | ks | 1 | [5 empty] | 0 | 0 | 0 | 0 | 0
2013-01-01 | Sterilizačný kontajner | ks | 1 | [5 empty] | 0 | 0 | 0 | 0 | 0
2014-01-01 | Vrták na trepanáciu 9/12mm | ks | 1 | [5 empty] | 0 | 0 | 0 | 0 | 0
2015-01-01 | Vrták na trepanáciu 12/15mm | ks | 1 | [5 empty] | 0 | 0 | 0 | 0 | 0
2016-01-01 | Vrták na kraniotomiu | ks | 10 | [5 empty] | 0 | 0 | 0 | 0 | 0
2017-01-01 | Vrták špirálový Ø 1,5mm | ks | 1 | [5 empty] | 0 | 0 | 0 | 0 | 0
2018-01-01 | Vrták špirálový Ø 2,0mm | ks | 1 | [5 empty] | 0 | 0 | 0 | 0 | 0
2019-01-01 | Fréza guličková diamantová 0,8mm | ks | 1 | [5 empty] | 0 | 0 | 0 | 0 | 0
2020-01-01 | Fréza guličková diamantová 1,0mm | ks | 2 | [5 empty] | 0 | 0 | 0 | 0 | 0
2021-01-01 | Fréza guličková diamantová 1,4mm | ks | 2 | [5 empty] | 0 | 0 | 0 | 0 | 0
2022-01-01 | Fréza guličková diamantová 1,8mm | ks | 2 | [5 empty] | 0 | 0 | 0 | 0 | 0
2023-01-01 | Fréza guličková diamantová 2,3mm | ks | 4 | [5 empty] | 0 | 0 | 0 | 0 | 0
2024-01-01 | Fréza guličková diamantová 2,7mm | ks | 2 | [5 empty] | 0 | 0 | 0 | 0 | 0
2025-01-01 | Fréza guličková diamantová 3,0mm | ks | 2 | [5 empty] | 0 | 0 | 0 | 0 | 0
2026-01-01 | Fréza guličková diamantová 3,5mm | ks | 2 | [5 empty] | 0 | 0 | 0 | 0 | 0
2027-01-01 | Fréza guličková diamantová 4,0mm | ks | 2 | [5 empty] | 0 | 0 | 0 | 0 | 0
2028-01-01 | Fréza guličková diamantová 4,5mm | ks | 2 | [5 empty] | 0 | 0 | 0 | 0 | 0
2029-01-01 | Fréza guličková diamantová 5,0mm | ks | 2 | [5 empty] | 0 | 0 | 0 | 0 | 0
1930-01-01 | Fréza guličková diamantová 6,0mm | ks | 2 | [5 empty] | 0 | 0 | 0 | 0 | 0
1931-01-01 | Fréza guličková tvrdokov 1,0mm | ks | 1 | [5 empty] | 0 | 0 | 0 | 0 | 0
1932-01-01 | Fréza guličková tvrdokov 2,0mm | ks | 1 | [5 empty] | 0 | 0 | 0 | 0 | 0
1933-01-01 | Fréza guličková tvrdokov 2,3mm | ks | 1 | [5 empty] | 0 | 0 | 0 | 0 | 0
1934-01-01 | Fréza guličková tvrdokov 3,0mm | ks | 2 | [5 empty] | 0 | 0 | 0 | 0 | 0
1935-01-01 | Fréza guličková tvrdokov 3,5mm | ks | 1 | [5 empty] | 0 | 0 | 0 | 0 | 0
1936-01-01 | Fréza guličková tvrdokov 4,0mm | ks | 2 | [5 empty] | 0 | 0 | 0 | 0 | 0
1937-01-01 | Fréza guličková tvrdokov 4,5mm | ks | 1 | [5 empty] | 0 | 0 | 0 | 0 | 0
1938-01-01 | Fréza guličková tvrdokov 5,0mm | ks | 2 | [5 empty] | 0 | 0 | 0 | 0 | 0
1939-01-01 | Fréza guličková tvrdokov 6,0mm | ks | 2 | [5 empty] | 0 | 0 | 0 | 0 | 0
1940-01-01 | Fréza guličková tvrdokov 7,0mm | ks | 1 | [5 empty] | 0 | 0 | 0 | 0 | 0
| Obchodné meno/názov uchádzača: |  |  |  |  | Meno a priezvisko (titul) oprávnenej osoby:
| Sídlo/miesto podnikania: |  |  |  |  | V:
| IČO: |  |  |  |  | Dňa:
| DIČ: |  |  |  |  | Podpis a pečiatka:
IČ DPH:
- povinné údaje vyplní uchádzač
| Obchodné meno/názov uchádzača: | [5 empty] | Meno a priezvisko (titul) oprávnenej osoby:
| Sídlo/miesto podnikania: | [5 empty] | V:
| IČO: | [5 empty] | Dňa:
| DIČ: | [5 empty] | Podpis a pečiatka:
IČ DPH:
- povinné údaje vyplní uchádzač
Poznámky:
* Množstvá uvedené v kalkulácií sú pre verejného obstrávateľa nezáväzné a verejný obstarávateľ nie je povinný odobrať uvedené množstvá počas zmluvného obdobia.
** Uchádzač môže predložiť ekvivalent na ktorúkoľvek položku uvedenú v kalkulácii za podmienky, že predkladaný ekvivalent má parametrovo porovnateľné resp. lepšie vlastnosti a hodnoty.

## Príloha č. 7 - časť č. 3
Názov predmetu zákazky:
Vybrané motorové vŕtacie systémy s príslušenstvom
Časť č. 3 - Vŕtačka a frézka s príslušenstvom pre úrazovú chirurgiu
Návrh na plnenie kritéria - kalkulácia ceny
P.č. | Názov položky | Merná jednotka (MJ) | Požadovaný počet MJ | Obchodný názov ponúkaného tovaru | Názov výrobcu ponúkaného tovaru | Kód ŠUKL | Jednotková cena za MJ |  |  |  | Celková cena za počet MJ
[7 empty] | Jednotková cena v EUR bez DPH | Sadzba DPH v % | Suma DPH v EUR | Jednotková cena v EUR s DPH | Celková cena za počet MJ v EUR bez DPH | Suma DPH v EUR | Celková cena za počet MJ v EUR s DPH
1. | Vŕtačka a frézka s príslušenstvom pre úrazovú chirurgiu | celok | 1 | [5 empty] | 0 | 0 | 0 | 0 | 0
0
* kritérium vyhodnotenia ponúk - najnižšia celková cena v EUR s DPH za príslušnú časť predmetu zákazky
Informatívny rozpis položiek
P.č. | Názov položky | Merná jednotka (MJ) | Požadovaný počet MJ | Obchodný názov ponúkaného tovaru | Názov výrobcu ponúkaného tovaru | Kód ŠUKL | Jednotková cena za MJ |  |  |  | Celková cena za počet MJ
[7 empty] | Jednotková cena v EUR bez DPH | Sadzba DPH v % | Suma DPH v EUR | Jednotková cena v EUR s DPH | Celková cena za počet MJ v EUR bez DPH | Suma DPH v EUR | Celková cena za počet MJ v EUR s DPH
2024-01-01 | Akumulátorová vŕtačka s reamerom | ks | 4 | [5 empty] | 0 | 0 | 0 | 0 | 0
2024-02-01 | Kryt batérie | ks | 4 | [5 empty] | 0 | 0 | 0 | 0 | 0
2024-03-01 | Adaptér slúžiaci k sterilnej výmene batérie | ks | 4 | [5 empty] | 0 | 0 | 0 | 0 | 0
2024-04-01 | Batéria | ks | 4 | [5 empty] | 0 | 0 | 0 | 0 | 0
2024-05-01 | Sterilizačné sito | ks | 2 | [5 empty] | 0 | 0 | 0 | 0 | 0
2024-06-01 | Sterilizačný kontajner | ks | 2 | [5 empty] | 0 | 0 | 0 | 0 | 0
| Obchodné meno/názov uchádzača: |  |  |  |  | Meno a priezvisko (titul) oprávnenej osoby:
| Sídlo/miesto podnikania: |  |  |  |  | V:
| IČO: |  |  |  |  | Dňa:
| DIČ: |  |  |  |  | Podpis a pečiatka:
IČ DPH:
- povinné údaje vyplní uchádzač
| Obchodné meno/názov uchádzača: | [5 empty] | Meno a priezvisko (titul) oprávnenej osoby:
| Sídlo/miesto podnikania: | [5 empty] | V:
| IČO: | [5 empty] | Dňa:
| DIČ: | [5 empty] | Podpis a pečiatka:
IČ DPH:
- povinné údaje vyplní uchádzač
Poznámky:
* Množstvá uvedené v kalkulácií sú pre verejného obstrávateľa nezáväzné a verejný obstarávateľ nie je povinný odobrať uvedené množstvá počas zmluvného obdobia.
** Uchádzač môže predložiť ekvivalent na ktorúkoľvek položku uvedenú v kalkulácii za podmienky, že predkladaný ekvivalent má parametrovo porovnateľné resp. lepšie vlastnosti a hodnoty.

## Príloha č. 7 - časť č. 4
Názov predmetu zákazky:
Vybrané motorové vŕtacie systémy s príslušenstvom
Časť č. 4 - Vŕtačka s príslušenstvom pre ortopédiu
Návrh na plnenie kritéria - kalkulácia ceny
P.č. | Názov položky | Merná jednotka (MJ) | Požadovaný počet MJ | Obchodný názov ponúkaného tovaru | Názov výrobcu ponúkaného tovaru | Kód ŠUKL | Jednotková cena za MJ |  |  |  | Celková cena za počet MJ
[7 empty] | Jednotková cena v EUR bez DPH | Sadzba DPH v % | Suma DPH v EUR | Jednotková cena v EUR s DPH | Celková cena za počet MJ v EUR bez DPH | Suma DPH v EUR | Celková cena za počet MJ v EUR s DPH
1. | Vŕtačka s príslušenstvom pre ortopédiu | celok | 1 | [5 empty] | 0 | 0 | 0 | 0 | 0
0
* kritérium vyhodnotenia ponúk - najnižšia celková cena v EUR s DPH za príslušnú časť predmetu zákazky
Informatívny rozpis položiek
P.č. | Názov položky | Merná jednotka (MJ) | Požadovaný počet MJ | Obchodný názov ponúkaného tovaru | Názov výrobcu ponúkaného tovaru | Kód ŠUKL | Jednotková cena za MJ |  |  |  | Celková cena za počet MJ
[7 empty] | Jednotková cena v EUR bez DPH | Sadzba DPH v % | Suma DPH v EUR | Jednotková cena v EUR s DPH | Celková cena za počet MJ v EUR bez DPH | Suma DPH v EUR | Celková cena za počet MJ v EUR s DPH
2024-01-01 | Vŕtačka | ks | 1 | [5 empty] | 0 | 0 | 0 | 0 | 0
2024-02-01 | Nadstavec na oscilačnú pílu | ks | 1 | [5 empty] | 0 | 0 | 0 | 0 | 0
2024-03-01 | Nadstavec pre vŕtanie s koncovkou AO | ks | 1 | [5 empty] | 0 | 0 | 0 | 0 | 0
2024-04-01 | Nadstavec na vŕtanie Jacobs | ks | 1 | [5 empty] | 0 | 0 | 0 | 0 | 0
2024-05-01 | Nadstavec na frézovanie AO | ks | 1 | [5 empty] | 0 | 0 | 0 | 0 | 0
2024-06-01 | RTG transparentný nadstavec na vŕtanie | ks | 1 | [5 empty] | 0 | 0 | 0 | 0 | 0
2024-07-01 | Univerzálne skľučovadlo (doťahovanie pomocou kľúča) | ks | 1 | [5 empty] | 0 | 0 | 0 | 0 | 0
2024-08-01 | Zavádzač K drôtu | ks | 1 | [5 empty] | 0 | 0 | 0 | 0 | 0
2024-09-01 | Nabíjacia jednotka | ks | 1 | [5 empty] | 0 | 0 | 0 | 0 | 0
2024-10-01 | Sterilizačné sito | ks | 1 | [5 empty] | 0 | 0 | 0 | 0 | 0
2024-11-01 | Batéria | ks | 4 | [5 empty] | 0 | 0 | 0 | 0 | 0
| Obchodné meno/názov uchádzača: |  |  |  |  | Meno a priezvisko (titul) oprávnenej osoby:
| Sídlo/miesto podnikania: |  |  |  |  | V:
| IČO: |  |  |  |  | Dňa:
| DIČ: |  |  |  |  | Podpis a pečiatka:
IČ DPH:
- povinné údaje vyplní uchádzač
| Obchodné meno/názov uchádzača: | [5 empty] | Meno a priezvisko (titul) oprávnenej osoby:
| Sídlo/miesto podnikania: | [5 empty] | V:
| IČO: | [5 empty] | Dňa:
| DIČ: | [5 empty] | Podpis a pečiatka:
IČ DPH:
- povinné údaje vyplní uchádzač
Poznámky:
* Množstvá uvedené v kalkulácií sú pre verejného obstrávateľa nezáväzné a verejný obstarávateľ nie je povinný odobrať uvedené množstvá počas zmluvného obdobia.
** Uchádzač môže predložiť ekvivalent na ktorúkoľvek položku uvedenú v kalkulácii za podmienky, že predkladaný ekvivalent má parametrovo porovnateľné resp. lepšie vlastnosti a hodnoty.

## Príloha č. 7 - časť č. 5
Názov predmetu zákazky:
Vybrané motorové vŕtacie systémy s príslušenstvom
Časť č. 5 - Hlavy na vŕtací systém pre úrazovú chirurgiu
Návrh na plnenie kritéria - kalkulácia ceny
P.č. | Názov položky | Merná jednotka (MJ) | Požadovaný počet MJ | Obchodný názov ponúkaného tovaru | Názov výrobcu ponúkaného tovaru | Kód ŠUKL | Jednotková cena za MJ |  |  |  | Celková cena za počet MJ
[7 empty] | Jednotková cena v EUR bez DPH | Sadzba DPH v % | Suma DPH v EUR | Jednotková cena v EUR s DPH | Celková cena za počet MJ v EUR bez DPH | Suma DPH v EUR | Celková cena za počet MJ v EUR s DPH
1. | Hlavy na vŕtací systém pre úrazovú chirurgiu | celok | 1 | [5 empty] | 0 | 0 | 0 | 0 | 0
0
* kritérium vyhodnotenia ponúk - najnižšia celková cena v EUR s DPH za príslušnú časť predmetu zákazky
Informatívny rozpis položiek
P.č. | Názov položky | Merná jednotka (MJ) | Požadovaný počet MJ | Obchodný názov ponúkaného tovaru | Názov výrobcu ponúkaného tovaru | Kód ŠUKL | Jednotková cena za MJ |  |  |  | Celková cena za počet MJ
[7 empty] | Jednotková cena v EUR bez DPH | Sadzba DPH v % | Suma DPH v EUR | Jednotková cena v EUR s DPH | Celková cena za počet MJ v EUR bez DPH | Suma DPH v EUR | Celková cena za počet MJ v EUR s DPH
2024-01-01 | Kirschnerova hlavica | ks | 4 | [5 empty] | 0 | 0 | 0 | 0 | 0
2024-02-01 | Skľučovacia hlavica | ks | 4 | [5 empty] | 0 | 0 | 0 | 0 | 0
| Obchodné meno/názov uchádzača: |  |  |  |  | Meno a priezvisko (titul) oprávnenej osoby:
| Sídlo/miesto podnikania: |  |  |  |  | V:
| IČO: |  |  |  |  | Dňa:
| DIČ: |  |  |  |  | Podpis a pečiatka:
IČ DPH:
- povinné údaje vyplní uchádzač
| Obchodné meno/názov uchádzača: | [5 empty] | Meno a priezvisko (titul) oprávnenej osoby:
| Sídlo/miesto podnikania: | [5 empty] | V:
| IČO: | [5 empty] | Dňa:
| DIČ: | [5 empty] | Podpis a pečiatka:
IČ DPH:
- povinné údaje vyplní uchádzač
Poznámky:
* Množstvá uvedené v kalkulácií sú pre verejného obstrávateľa nezáväzné a verejný obstarávateľ nie je povinný odobrať uvedené množstvá počas zmluvného obdobia.
** Uchádzač môže predložiť ekvivalent na ktorúkoľvek položku uvedenú v kalkulácii za podmienky, že predkladaný ekvivalent má parametrovo porovnateľné resp. lepšie vlastnosti a hodnoty.

## Príloha č. 8 - časť č. 1
Názov predmetu zákazky:
Vybrané motorové vŕtacie systémy s príslušenstvom
Časť č. 1 - Shaverový a vŕtací systém pre ORL
TECHNICKÁ ŠPECIFIKÁCIA PREDMETU ZÁKAZKY
Požadované minimálne technické vlastnosti, parametre a hodnoty predmetu zákazky | [5 empty] | Uchádzač uvedie informácie, či ním ponúkaný tovar spĺňa, resp. nespĺňa verejným obstarávateľom definované požiadavky na predmet zákazky. (v prípade, ak ponúkaný tovar nespĺňa definované požiadavky, uvedie ekvivalentnú hodnotu ním ponúkaného tovaru)
[6 empty] | spĺňa / nespĺňa | hodnota ponúkaného ekvivalentného tovaru
Shaverový a vŕtací systém pre ORL |  | parametre |  |  |  | * uchádzač uvedie hodnotu parametra ním ponúkaného tovaru aj v prípade, ak ním ponúkaný tovar spĺňa definované požiadavky na predmet zákazky v tvare: spĺňa/hodnota parametra
|  | MJ | min. | max. | presne
1. | Motorová jednotka so softvérom ORL | ks |  |  | 1
2. | Dvoj-pedál k jednotke alebo jednopedál s dvoma tlačidlami | ks |  |  | 1
3. | Vysokorýchlostný mikro-motor, extra ľahký | ks |  |  | 1
4. | HS vŕtací handpiece, lomený, 70mm, 80k, s integrovanou irigáciou | ks |  |  | 1
5. | Mikro vŕtačka do ucha, 12k | ks |  |  | 1
6. | Drôtený košík na sterilizáciu vŕtačky | ks |  |  | 1
7. | Stojan na min. 36 vrtákov/7cm | ks |  |  | 1
8. | Shaverový handpiece | ks |  |  | 1
9. | Shaverový nôž, rovný, Ø min. 2mm – max. 3 mm, dĺžka 12cm, resterilizovateľný | ks |  |  | 1
10. | Shaverový nôž, rovný, Ø 4mm, dĺžka 12cm, resterilizovateľný | ks |  |  | 1
11. | Shaverový nôž, 65° zahnutý, Ø 4mm, dĺžka 12cm, rezacie okno vpredu, resterilizovateľný | ks |  |  | 1
12. | Shaverový nôž, 65° zahnutý, Ø 4mm, dĺžka 12cm, rezacie okno vzadu, resterilizovateľný | ks |  |  | 1
13. | Sínusový vrták, zahnutý 40°, dĺžka 12cm, Ø shaftu 4mm, Ø vŕtacej časti 3mm, jednorázové | ks |  |  | 5
14. | Sínusový vrták, zahnutý 40°, dĺžka 12cm, Ø shaftu 4mm, Ø vŕtacej časti 5mm, jednorázové | ks |  |  | 5
15. | Sínusový vrták, zahnutý 40°, dĺžka 12cm, Ø shaftu 4mm, Ø vŕtacej časti 3mm, jednorázové | ks |  |  | 5
16. | Drôtený košík na sterilizáciu shaveru | ks |  |  | 1
17. | Čistiaci adaptér na shaverovú rúčku | ks |  |  | 1
18. | Čistiace adaptéry na vonkajšie a vnútorné shaverové nože | ks |  |  | 1
19. | Preplachová pumpa so softvérom | ks |  |  | 1
20. | Hadicový set k irigácii, jednorázový | ks |  |  | 10
21. | Vrták diamantový, Ø 0,6x70, 50k | ks |  |  | 1
22. | Vrták diamantový, Ø 0,8x70, 50k | ks |  |  | 1
23. | Vrták diamantový, Ø 1,0x70, 50k | ks |  |  | 1
24. | Vrták diamantový, Ø 1,4x70, 50k | ks |  |  | 1
25. | Vrták diamantový, Ø 1,8x70, 50k | ks |  |  | 1
26. | Vrták diamantový, Ø 6,0x70, 50k | ks |  |  | 1
27. | Vrták diamantový, hrubý, Ø 6,0x70, 50k | ks |  |  | 1
28. | Vrták karbidový, Ø 0,5x70, 50k | ks |  |  | 1
29. | Vrták karbidový, Ø 0,8x70, 50k | ks |  |  | 1
30. | Vrták diamantový, Ø 2,3x70, 50k | ks |  |  | 1
31. | Vrták diamantový, Ø 2,7x70, 50k | ks |  |  | 1
32. | Vrták diamantový, Ø 3,1x70, 50k | ks |  |  | 1
33. | Vrták diamantový, Ø 3,5x70, 50k | ks |  |  | 1
34. | Vrták diamantový, Ø 4,0x70, 50k | ks |  |  | 1
35. | Vrták diamantový, Ø 5,0x70, 50k | ks |  |  | 1
36. | Vrták diamantový, Ø 6,0x70, 50k | ks |  |  | 1
37. | Vrták diamantový, Ø 7,0x70, 50k | ks |  |  | 1
38. | Vrták diamantový, hrubý, Ø 2,3x70, 50k | ks |  |  | 1
39. | Vrták diamantový, hrubý, Ø 2,7x70, 50k | ks |  |  | 1
40. | Vrták diamantový, hrubý, Ø 3,1x70, 50k | ks |  |  | 1
41. | Vrták diamantový, hrubý, Ø 3,5x70, 50k | ks |  |  | 1
42. | Vrták diamantový, hrubý, Ø 4,0x70, 50k | ks |  |  | 1
43. | Vrták diamantový, hrubý, Ø 5,0x70, 50k | ks |  |  | 1
44. | Vrták diamantový, hrubý, Ø 6,0x70, 50 | ks |  |  | 1
45. | Vrták karbidový, Ø 0,5x70, 50k | ks |  |  | 1
46. | Vrták karbidový, Ø 0,8x70, 50k | ks |  |  | 1
47. | Vrták karbidový, Ø 1,0x70, 50k | ks |  |  | 1
48. | Vrták karbidový, Ø 1,4x70, 50k | ks |  |  | 1
49. | Vrták karbidový, Ø 1,8x70, 50k | ks |  |  | 1
50. | Vrták karbidový, Ø 2,3x70, 50k | ks |  |  | 1
51. | Vrták karbidový, Ø 2,7x70, 50k | ks |  |  | 1
52. | Vrták karbidový, Ø 3,1x70, 50k | ks |  |  | 1
53. | Vrták karbidový, Ø 3,5x70, 50k | ks |  |  | 1
54. | Vrták karbidový, Ø 4x70, 50k | ks |  |  | 1
55. | Vrták karbidový, Ø 5x70, 50k | ks |  |  | 1
56. | Vrták karbidový, Ø 6x70, 50k | ks |  |  | 1
57. | Vrták karbidový, Ø 7x70, 50k | ks |  |  | 1
58. | Mikro vrták, karbidový, Ø 0,5, 12k | ks |  |  | 1
59. | Mikro vrták, karbidový, Ø 0,6, 12k | ks |  |  | 1
Obchodný názov uchádzača:
Sídlo uchádzača:
IČO:
DIČ:
IČ DPH:
Zároveň prehlasujem, že som si vedomý následkov nepravdivého čestného vyhlásenia.
Meno a priezvisko (titul) oprávnenej osoby:
V:
Dňa:
Podpis a pečiatka:
- povinné údaje vyplní uchádzač

## Príloha č. 8 - časť č. 2
Názov predmetu zákazky:
Vybrané motorové vŕtacie systémy s príslušenstvom
Časť č. 2 - Vysokorýchlostný motorový systém na ošetrenie hlavy a chrbtice pre neurochirurgiu
TECHNICKÁ ŠPECIFIKÁCIA PREDMETU ZÁKAZKY
Požadované minimálne technické vlastnosti, parametre a hodnoty predmetu zákazky | [5 empty] | Uchádzač uvedie informácie, či ním ponúkaný tovar spĺňa, resp. nespĺňa verejným obstarávateľom definované požiadavky na predmet zákazky. (v prípade, ak ponúkaný tovar nespĺňa definované požiadavky, uvedie ekvivalentnú hodnotu ním ponúkaného tovaru)
[6 empty] | spĺňa / nespĺňa | hodnota ponúkaného ekvivalentného tovaru
Vysokorýchlostný motorový systém na ošetrenie hlavy a chrbtice pre neurochirurgiu |  | parametre |  |  |  | * uchádzač uvedie hodnotu parametra ním ponúkaného tovaru aj v prípade, ak ním ponúkaný tovar spĺňa definované požiadavky na predmet zákazky v tvare: spĺňa/hodnota parametra
|  | MJ | min. | max. | presne
Položka č. 1 - Riadiaca jednotka
1. | Veľkoplošný dotykový displej |  |  |  | áno
2. | Integrovaná oplachová pumpa s prietokom | ml/min. | 65
3. | Možnosť pripojenia dvoch káblov súčasne |  |  |  | áno
4. | Automatické rozoznanie nástrojov a prednastavenie optimálnych otáčok |  |  |  | áno
5. | Možnosť nastavenia plynulého a skokového rozjazdu a dojazdu nástroja |  |  |  | áno
6. | Otáčky v rozsahu | ot./min. | 10000 – 80000
7. | Vrátane sieťového káblu |  |  |  | áno
Položka č. 2 - Nožný ovládač
1. | Umožňuje pravý aj ľavý chod |  |  |  | áno
2. | Umožňuje aktiváciu aj deaktiváciu oplachovej pumpy |  |  |  | áno
3. | Vodeodolný |  |  |  | áno
4. | Možnosť ovládania smeru a rýchlosti otáčok |  |  |  | áno
5. | Dĺžka kábla | m | 5
Položka č. 3 - Mikrokábel
1. | Používa sa k pripojeniu rukou držaných aplikačných súčastí (motorov a násadcov) na ridiacu jednotku |  |  |  | áno
2. | Dĺžka mikrokábla | m | 4
Položka č. 4 - Nadstavec lomený krátky jemný
1. | Ručný vysokorýchlostný násadec s opticky označenou dĺžkou |  |  |  | áno
2. | Pripojenie násadca mikrokáblom priamo k riadiacej jednotke |  |  |  | áno
3. | Násadec je určený ako pohon nástrojov |  |  |  | áno
4. | Otáčky v rozsahu | ot./min. | 0 – 80000
5. | Krútiaci moment | Ncm | 2.2
6. | Nastaviteľný smer otáčania motoru chodu doprava/doľava |  |  |  | áno
7. | Pracovná dĺžka | mm |  | 70
Položka č. 5 - Nadstavec lomený dlhý jemný
1. | Ručný vysokorýchlostný násadec s opticky označenou dĺžkou |  |  |  | áno
2. | Pripojenie násadca mikrokáblom priamo k riadiacej jednotke |  |  |  | áno
3. | Násadec je určený ako pohon nástrojov |  |  |  | áno
4. | Otáčky v rozsahu | ot./min. | 0 – 80000
5. | Krútiaci moment | Ncm | 2.2
6. | Nastaviteľný smer otáčania motoru chodu doprava/doľava |  |  |  | áno
7. | Pracovná dĺžka | mm |  | 100
Položka č. 6 - Nadstavec lomený extra dlhý jemný
1. | Ručný vysokorýchlostný násadec s opticky označenou dĺžkou |  |  |  | áno
2. | Pripojenie násadca mikrokáblom priamo k riadiacej jednotke |  |  |  | áno
3. | Násadec je určený ako pohon nástrojov |  |  |  | áno
4. | Otáčky v rozsahu | ot./min. | 0 – 80000
5. | Krútiaci moment | Ncm | 2.2
6. | Nastaviteľný smer otáčania motoru chodu doprava/doľava |  |  |  | áno
7. | Pracovná dĺžka | mm |  | 130
Položka č. 7 - Nadstavec lomený dlhý
1. | Ručný vysokorýchlostný násadec s opticky označenou dĺžkou |  |  |  | áno
2. | Pripojenie násadca mikrokáblom priamo k riadiacej jednotke |  |  |  | áno
3. | Násadec je určený ako pohon nástrojov |  |  |  | áno
4. | Otáčky v rozsahu | ot./min. | 0 – 80000
5. | Krútiaci moment | Ncm | 2.2
6. | Nastaviteľný smer otáčania motoru chodu doprava/doľava |  |  |  | áno
7. | Pracovná dĺžka | mm |  | 170
Položka č. 8 - Nadstavec lomený extra dlhý jemný
1. | Ručný vysokorýchlostný násadec s opticky označenou dĺžkou |  |  |  | áno
2. | Pripojenie násadca mikrokáblom priamo k riadiacej jednotke |  |  |  | áno
3. | Násadec je určený ako pohon nástrojov |  |  |  | áno
4. | Otáčky v rozsahu | ot./min. | 0 – 80000
5. | Krútiaci moment | Ncm | 2.2
6. | Nastaviteľný smer otáčania motoru chodu doprava/doľava |  |  |  | áno
7. | Pracovná dĺžka | mm |  | 220
Položka č. 9 - Nadstavec na trepanáciu
1. | Pripojenie násadca mikrokáblom priamo k riadiacej jednotke |  |  |  | áno
2. | Nadstavec je určený pre pohon vrtákov trepanu s koncovkou HUDSON |  |  |  | áno
3. | Rozsah otáčok | ot./min. | 0 – 1200
4. | Výkon | W | 180
5. | Krútiaci moment | Nm | 2.5
Položka č. 10 - Nadstavec na kraniotómiu
1. | Pripojenie násadca mikrokáblom priamo k riadiacej jednotke |  |  |  | áno
2. | Rozsah otáčok | ot./min. | 0 – 80000
3. | Smer otáčania doľava a doprava |  |  |  | áno
4. | Výkon | W | 140
5. | Krútiaci moment | Ncm | 2.2
6. | Chránič dury pre dospelého | ks |  |  | 1
7. | Extra dlhý chránič dury pre dospelého | ks |  |  | 1
8. | Chránič dury pre dieťa | ks |  |  | 1
Položka č. 11 - Oplachový násadec
1. | Pre bezpečné uchytenie aplikačných súčastí motorového systému |  |  |  | áno
2. | Určený pre ručné predčistenia i pre strojové čistenie a dezinfekciu v čistiacom aj dezinfekčnom stroji |  |  |  | áno
3. | Oplachový násadec bráni poškodeniu aplikačných súčastí motorového systému v priebehu procesu čistenia a zaisťuje, že sa čiastiaci prostriedok dostane do všetkých potrebných oblastí aplikačných súčastí. |  |  |  | áno
4. | Vybavený filtrom |  |  |  | áno
Položka č. 12 - Sterilizačné sito
1. | Systém uchytenia v site zabezpečujúci správny odtok kondenzátu pri sterilizácii |  |  |  | áno
2. | Sito neprepletané, vypaľované laserom |  |  |  | áno
Položka č. 13 - Sterilizačný kontajner
1. | Materiál vane a veka sterilizačného kontajneru z eloxovaného hliníka určený výhradne pre parnú sterilizáciu |  |  |  | áno
2. | Kontajner vybavený aktívnym systémom zabraňujúcim prítomnosti kondenzátu po sterilizačnom cykle vrátane sušenia (odtokový ventil vo vani kontajneru) |  |  |  | áno
3. | Flexibilný identifikačný systém, možnosť výmeny identifikačných štítkov a čelných dosiek, v počte farebných prevedení |  | 10
4. | Otváranie a zatváranie kontajneru umiestnené priamo v hornej časti veka |  |  |  | áno
5. | Integrované úchytky kontajneru priamo v otváracom mechanizme |  |  |  | áno
6. | Veko vybavené integrovaným držiakom pre jednorazové papierové filtre s možnosťou procesnej indikácie sterilizácie |  |  |  | áno
7. | Možnosť stohovania kontajnerov bez nepriameho namáhania veka |  |  |  | áno
8. | Stabilita stohovania kontajnerov musí zodpovedať EN868, resp. ekvivalent |  |  |  | áno
9. | Kontajner musí byť označený identifikačným štítkom umiestneným na kontajneri s popisom v slovenskom jazyku |  |  |  | áno
10 | Kontajner musí byť označený 2D Datamatrix, resp. ekvivalent gravírovaný laserom (podľa EN9132 resp. ekvivalent), veľkosť | mm | 2,5x2,5
11. | Kontajner vhodný pre mytie v umývacom automate s ternickou dezinfekciou 93 stupňov |  |  |  | áno
Položka č. 14 - Vrtáky
1. | Vrták na trepanáciu 9/12mm | ks |  |  | 1
2. | Vrták na trepanáciu 12/15mm | ks |  |  | 1
3. | Vrták na kraniotomiu | ks |  |  | 10
4. | Vrták špirálový Ø 1,5mm | ks |  |  | 1
5. | Vrták špirálový Ø 2,0mm | ks |  |  | 1
Položka č. 15 - Fréza guličková
1. | Diamantová 0,8mm | ks |  |  | 1
2. | Diamantová 1,0mm | ks |  |  | 2
3. | Diamantová 1,4mm | ks |  |  | 2
4. | Diamantová 1,8mm | ks |  |  | 2
5. | Diamantová 2,3mm | ks |  |  | 4
6. | Diamantová 2,7mm | ks |  |  | 2
7. | Diamantová 3,0mm | ks |  |  | 2
8. | Diamantová 3,5mm | ks |  |  | 2
9. | Diamantová 4,0mm | ks |  |  | 2
10. | Diamantová 4,5mm | ks |  |  | 2
11. | Diamantová 5,0mm | ks |  |  | 2
12. | Diamantová 6,0mm | ks |  |  | 2
13. | Tvrdokov 1,0mm | ks |  |  | 1
14. | Tvrdokov 2,0mm | ks |  |  | 1
15. | Tvrdokov 2,3mm | ks |  |  | 1
16. | Tvrdokov 3,0mm | ks |  |  | 2
17. | Tvrdokov 3,5mm | ks |  |  | 1
18. | Tvrdokov 4,0mm | ks |  |  | 2
19. | Tvrdokov 4,5mm | ks |  |  | 1
20. | Tvrdokov 5,0mm | ks |  |  | 2
21. | Tvrdokov 6,0mm | ks |  |  | 2
22. | Tvrdokov 7,0mm | ks |  |  | 1
Obchodný názov uchádzača:
Sídlo uchádzača:
IČO:
DIČ:
IČ DPH:
Zároveň prehlasujem, že som si vedomý následkov nepravdivého čestného vyhlásenia.
Meno a priezvisko (titul) oprávnenej osoby:
V:
Dňa:
Podpis a pečiatka:
- povinné údaje vyplní uchádzač

## Príloha č. 8 - časť č. 3
Názov predmetu zákazky:
Vybrané motorové vŕtacie systémy s príslušenstvom
Časť č. 3 - Vŕtačka a frézka s príslušenstvom pre úrazovú chirurgiu
TECHNICKÁ ŠPECIFIKÁCIA PREDMETU ZÁKAZKY
Požadované minimálne technické vlastnosti, parametre a hodnoty predmetu zákazky | [5 empty] | Uchádzač uvedie informácie, či ním ponúkaný tovar spĺňa, resp. nespĺňa verejným obstarávateľom definované požiadavky na predmet zákazky. (v prípade, ak ponúkaný tovar nespĺňa definované požiadavky, uvedie ekvivalentnú hodnotu ním ponúkaného tovaru)
[6 empty] | spĺňa / nespĺňa | hodnota ponúkaného ekvivalentného tovaru
Vŕtačka a frézka s príslušenstvom pre úrazovú chirurgiu |  | parametre |  |  |  | * uchádzač uvedie hodnotu parametra ním ponúkaného tovaru aj v prípade, ak ním ponúkaný tovar spĺňa definované požiadavky na predmet zákazky v tvare: spĺňa/hodnota parametra
|  | MJ | min. | max. | presne
Položka č. 1 - Akumulátorová vŕtačka s reamerom
1. | Výkon | W | 250
2. | Celková váha akumulátorovej vŕtačky vrátane batérie a krytu | g |  | 1260
3. | Možnosť vŕtania, frézovania a rezania |  |  |  | áno
4. | Otáčky pre vŕtanie | ot./min. | 0 – 1000
5. | Otáčky pre fézovanie | ot./min. | 0 – 250
6. | Krútiaci moment pre vŕtanie | Nm | 5
7. | Krútiaci moment pre fézovanie | Nm | 19
8. | Titánový povrh všetkých komponentov |  |  |  | áno
9. | Pravý/ľavý chod |  |  |  | áno
10. | Priechodné telo pre K drôt | mm | do 4,0
11. | Oddeliteľná riadiaca elektronika motora (nesterilizuje sa spolu s telom, je samostatná alebo v akumulátore) |  |  |  | áno
12. | Bez nutnosti sterilizovať akumulátor |  |  |  | áno
13. | Možnosť výmeny akumulátora počas operácie, bez porušenia sterility |  |  |  | áno
Položka č. 2 - Kryt batérie
1. | Kryt batérie |  |  |  | áno
Položka č. 3 - Adaptér slúžiaci k sterilnej výmene batérie
1. | Adaptér slúžiaci k sterilnej výmene batérie |  |  |  | áno
Položka č. 4 - Batéria
1. | NiMH alebo ekvivalent |  |  |  | áno
2. | Kapacita | mAh | 1900
Položka č. 5 - Sterilizačné sito
1. | Nerezové, vypaľované laserom |  |  |  | áno
2. | Neprepletané, perforované |  |  |  | áno
3. | Vybavené nožičkami pre stabilné stohovanie |  |  |  | áno
4. | S uchyteniami pre motorový systém |  |  |  | áno
5. | Systém uchytenia zabezpečujúci správny odtok kondenzátu pri sterilizácii |  |  |  | áno
Položka č. 6 - Sterilizačný kontajner
1. | Materiál vane kontajneru je eloxovaný hliník určený výhradne pre parnú sterilizáciu |  |  |  | áno
2. | Materiál veka kontajneru je z hliníku určeného výhradne pre parnú sterilizáciu |  |  |  | áno
3. | Rozmery kontajnerov spĺňajú normy EN |  |  |  | áno
4. | Značenie kontajnerov strojovo čitateľným kódom |  |  |  | áno
5. | Fyltrový systém na jednorázové filtre |  |  |  | áno
6. | Vaňa kontajneru vybavená ventilom pre odtok kondenzátu pri sterilizácii |  |  |  | áno
7. | Profilová vaňa kontajneru za účelom správneho odtoku kondenzátu |  |  |  | áno
8. | Flexibilný identifikačný systémumožňuje oddelenú predsterilizačnú prípravu sterilizačného kontajneru nezávislú od sterilizačného sita |  |  |  | áno
9. | Kontajner možno stohovať bez neprimeraného namáhania (stlačenia) tesnenia veka, stabilita stohovaného kontajneru spĺňa EN 868 |  |  |  | áno
10. | Nerezové sitá sú vypaľované laserom, neprepletané, perforované, vybavené nožičkami pre stabilné stohovanie |  |  |  | áno
11. | V prípade potreby je možné vybrané sitá doplniť vekom so zámkom |  |  |  | áno
12. | Výrobca je certifikovaný ISO |  |  |  | áno
Obchodný názov uchádzača:
Sídlo uchádzača:
IČO:
DIČ:
IČ DPH:
Zároveň prehlasujem, že som si vedomý následkov nepravdivého čestného vyhlásenia.
Meno a priezvisko (titul) oprávnenej osoby:
V:
Dňa:
Podpis a pečiatka:
- povinné údaje vyplní uchádzač

## Príloha č. 8 - časť č. 4
Názov predmetu zákazky:
Vybrané motorové vŕtacie systémy s príslušenstvom
Časť č. 4 - Vŕtačka s príslušenstvom pre ortopédiu
TECHNICKÁ ŠPECIFIKÁCIA PREDMETU ZÁKAZKY
Požadované minimálne technické vlastnosti, parametre a hodnoty predmetu zákazky | [5 empty] | Uchádzač uvedie informácie, či ním ponúkaný tovar spĺňa, resp. nespĺňa verejným obstarávateľom definované požiadavky na predmet zákazky. (v prípade, ak ponúkaný tovar nespĺňa definované požiadavky, uvedie ekvivalentnú hodnotu ním ponúkaného tovaru)
[6 empty] | spĺňa / nespĺňa | hodnota ponúkaného ekvivalentného tovaru
Vŕtačka s príslušenstvom pre ortopédiu |  | parametre |  |  |  | * uchádzač uvedie hodnotu parametra ním ponúkaného tovaru aj v prípade, ak ním ponúkaný tovar spĺňa definované požiadavky na predmet zákazky v tvare: spĺňa/hodnota parametra
|  | MJ | min. | max. | presne
Položka č. 1 - Vŕtačka
1. | Výkon | W | 170
2. | Možnosť vŕtania, frézovania a rezania |  |  |  | áno
3. | Otáčky pre vŕtanie | ot./min. | 0 – 1000
4. | Otáčky pre frézovanie | ot./min. | 0 – 250
5. | Vŕtanie – krútiaci moment | Nm | 3.8
6. | Frézovanie – krútiaci moment | Nm | 13
7. | Povrch všetkých komponentov so zvýšenou odolnosťou |  |  |  | áno
8. | Pravý / ľavý chod |  |  |  | áno
9. | Priechodné telo pre K drôt | mm | do 4,0
10. | Bez nutnosti sterilizácie batérie |  |  |  | áno
11. | Možnosť výmeny akumulátora počas operácie, bez porušenia sterility |  |  |  | áno
12. | V prípade samostatného krytu batérie 1 samostatne pre vŕtačku |  |  |  | áno
Položka č. 2 - Nadstavce pre vŕtačku
1. | Nadstavec na oscilačnú pílu |  |  |  | áno
2. | Nadstavec pre vŕtanie s koncovkou AO |  |  |  | áno
3. | Nadstavec na vŕtanie Jacobs |  |  |  | áno
4. | Nadstavec na frézovanie AO |  |  |  | áno
5. | RTG transparentný nadstavec na vŕtanie |  |  |  | áno
6. | Univerzálne skľučovadlo (doťahovanie pomocou kľúča) | mm | do ø 6,5
7. | Zavádzač K drôtu | mm | do 4,0
Položka č. 3 - Nabíjacia jednotka
1. | Počet slotov na batérie |  | 4 |  | áno
2. | Indikátor nabitia |  |  |  | áno
3. | Ochrana batérie proti poškodeniu |  |  |  | áno
Položka č. 4 - Sterilizačné sito
1. | Sterilizačné sito s úchytmi na príslušenstvo a súčasti vŕtačky |  |  |  | áno
Položka č. 5 - Batéria
1. | Li-Ion alebo ekvivalent | ks |  |  | 4
2. | Kapacita | mAh | 1200
1. | Bezplatné zapožičanie náhradného prístroja počas doby opravy |  |  |  | áno
Obchodný názov uchádzača:
Sídlo uchádzača:
IČO:
DIČ:
IČ DPH:
Zároveň prehlasujem, že som si vedomý následkov nepravdivého čestného vyhlásenia.
Meno a priezvisko (titul) oprávnenej osoby:
V:
Dňa:
Podpis a pečiatka:
- povinné údaje vyplní uchádzač

## Príloha č. 8 - časť č. 5
Názov predmetu zákazky:
Vybrané motorové vŕtacie systémy s príslušenstvom
Časť č. 5 - Hlavy na vŕtací systém pre úrazovú chirurgiu
TECHNICKÁ ŠPECIFIKÁCIA PREDMETU ZÁKAZKY
Požadované minimálne technické vlastnosti, parametre a hodnoty predmetu zákazky | [5 empty] | Uchádzač uvedie informácie, či ním ponúkaný tovar spĺňa, resp. nespĺňa verejným obstarávateľom definované požiadavky na predmet zákazky. (v prípade, ak ponúkaný tovar nespĺňa definované požiadavky, uvedie ekvivalentnú hodnotu ním ponúkaného tovaru)
[6 empty] | spĺňa / nespĺňa | hodnota ponúkaného ekvivalentného tovaru
Hlavy na vŕtací systém pre úrazovú chirurgiu |  | parametre |  |  |  | * uchádzač uvedie hodnotu parametra ním ponúkaného tovaru aj v prípade, ak ním ponúkaný tovar spĺňa definované požiadavky na predmet zákazky v tvare: spĺňa/hodnota parametra
|  | MJ | min. | max. | presne
Položka č. 1 - GB643R Kirschnerova hlavica
1. | Kompatibilita nadstavca s vŕtacím a rezacím systémom výrobcu: AESCULAP AG, typ/model: Acculan 3Ti, rok výroby: 2014 |  |  |  | áno
2. | Kompatibilita nadstavca s batériovým systémom na ošetrenie kostí akútnych pacientov výrobcu: AESCULAP AG, typ/model: Acculan 3Ti, rok výroby: 2019 |  |  |  | áno
Položka č. 2 - GB638R Skľučovacia hlavica
1. | Kompatibilita nadstavca s vŕtacím a rezacím systémom výrobcu: AESCULAP AG, typ/model: Acculan 3Ti, rok výroby: 2014 |  |  |  | áno
2. | Kompatibilita nadstavca s batériovým systémom na ošetrenie kostí akútnych pacientov výrobcu: AESCULAP AG, typ/model: Acculan 3Ti, rok výroby: 2019 |  |  |  | áno
Obchodný názov uchádzača:
Sídlo uchádzača:
IČO:
DIČ:
IČ DPH:
Zároveň prehlasujem, že som si vedomý následkov nepravdivého čestného vyhlásenia.
Meno a priezvisko (titul) oprávnenej osoby:
V:
Dňa:
Podpis a pečiatka:
- povinné údaje vyplní uchádzač

## Príloha č. 9 - časť č. 2
Názov predmetu zákazky:
Vybrané motorové vŕtacie systémy s príslušenstvom
Časť č. 2 - Vysokorýchlostný motorový systém na ošetrenie hlavy a chrbtice pre neurochirurgiu
ZOZNAM DODANÝCH TOVAROV
Obchodné meno/názov zmluvného partnera, adresa jeho sídla alebo miesta podnikania, IČO | Názov/stručný opis predmetu zákazky | Cena za dodaný tovar v EUR bez DPH | Termín dodania tovaru (mesiac a rok) | Odberateľ - kontaktná osoba, meno, priezvisko, telefónne číslo, e-mail | Presný internetový odkaz na zverejnenú referenciu (v prípade, ak je referencia verejne prístupná)
Obchodné meno/názov uchádzača: |  |  |  | Meno a priezvisko (titul) oprávnenej osoby:
Sídlo/miesto podnikania: |  |  |  | V:
IČO: |  |  |  | Dňa:
DIČ: |  |  |  | Podpis a pečiatka:
IČ DPH:
V:
Dňa:
- povinné údaje vyplní uchádzač