## Rekapitulácia stavby
Export Komplet | [28 empty] | 2.0 | [5 empty] | False | False | {8f9b1fd6-f904-4085-964a-0ed8fddc0ae9}
[20 empty] | >> skryté stĺpce << | [13 empty] | 0,01 | 20
[34 empty] | 0,01 | 20
|  | REKAPITULÁCIA STAVBY | [18 empty] | v --- nižšie sa nachádzajú doplnkové a pomocné údaje k zostavám --- v | [11 empty] | Návod na vyplnenie | 0,01
|  | Kód: |  |  |  |  | 2023-034REV2024 | [25 empty] | Meniť je možné iba bunky so žltým podfarbením! 1) na prvom liste Rekapitulácie stavby vyplňte v zostave a) Rekapitulácia stavby - údaje o Zhotoviteľovi (prenesú sa do ostatných zostáv aj v iných listoch) b) Rekapitulácia objektov stavby - potrebné Ostatné náklady 2) na vybraných listoch vyplňte v zostave a) Krycí list - údaje o Zhotoviteľovi, pokiaľ sa líšia od údajov o Zhotoviteľovi na Rekapitulácii stavby (údaje se prenesú do ostatných zostav v danom liste) b) Rekapitulácia rozpočtu - potrebné Ostatné náklady c) Celkové náklady za stavbu - ceny na položkách - množstvo, pokiaľ má žlté podfarbenie - a v prípade potreby poznámku (tá je v skrytom stĺpci) | 0,01
|  | Stavba: |  |  |  |  | SOŠ technická Lučenec - novostavba edukačného centra, rekonštrukcia objektu školy a spoločenského objektu | [26 empty] | 0,01
|  | JKSO: | [13 empty] | KS: | [17 empty] | 0,01
|  | Miesto: |  |  |  |  | SOŠ Technická,Dukelských Hrdinov 2, 984 01 Lučenec | [8 empty] | Dátum: |  | 30. 9. 2024 | [15 empty] | 0,01
0,01
|  | Objednávateľ: | [13 empty] | IČO: | [17 empty] | 0,01
|  |  | BBSK, Námestie SNP 23/23, 974 01 BB | [12 empty] | IČ DPH: | [17 empty] | 0,01
0,01
|  | Zhotoviteľ: | [13 empty] | IČO: |  | Vyplň údaj | [15 empty] | 0,01
|  |  | Vyplň údaj | [12 empty] | IČ DPH: |  | Vyplň údaj | [15 empty] | 0,01
False
|  | Projektant: | [13 empty] | IČO: | [17 empty] | True
|  |  | Ing. Ladislav Chatrnúch,Sládkovičova 2052/50A Šala | [12 empty] | IČ DPH: | [17 empty] | True
0,01
|  | Spracovateľ: | [13 empty] | IČO: | [17 empty] | 0,01
[16 empty] | IČ DPH: | [17 empty] | True
Poznámka:
Rozpočet a VV je spracovaný v zmysle PD. Zhotoviteľ je povinný si skontrolovať jednotlivé položky a množstvá podľa PD. Chýbajúce práce a dodávky materiálov doplniť tak, aby to nebránilo v realizácií diela a cena diela bola konečná. Niektoré kódy sú informatívne a nemusia vždy zodpovedať skutočnej požiadavke na konštrukciu , prácu a dodávku. Rovnako tiež niektoré popisy práce a materiálov sú informatívne a zjednodušené, pričom pri naceňovaní treba zohľadniť požiadavku na kvalitu a rozsah jednotlivej práce a dodávky podľa PD. Všetky navrhované materiály je možné nahradiť obdobnými materiálmi s rovnakými stavebno-technickými a fyzikálnymi vlastnosťami iných certifikovaných výrobcov ( tzv. ekvivalent ), pričom každú zmenu oproti PD je nutné odsúhlasiť so zodpovedným projektantom a investorom stavby.
|  | Cena bez DPH | [13 empty] | 0
[8 empty] | Sadzba dane |  |  | Základ dane |  |  |  |  | Výška dane
|  | DPH |  | základná |  |  |  | 20% |  |  | 0 |  |  |  |  | 0
|  |  |  | znížená |  |  |  | 20% |  |  | 0 |  |  |  |  | 0
|  |  |  | zákl. prenesená |  |  |  | 20% |  |  | 0 |  |  |  |  | 0
|  |  |  | zníž. prenesená |  |  |  | 20% |  |  | 0 |  |  |  |  | 0
|  |  |  | nulová |  |  |  | 0% |  |  | 0 |  |  |  |  | 0
|  | Cena s DPH | [6 empty] | v |  |  | EUR |  |  |  | 0
|  | Projektant | [11 empty] | Spracovateľ
|  | Dátum a podpis: | [7 empty] | Pečiatka |  |  |  | Dátum a podpis: |  |  | Pečiatka
|  | Objednávateľ | [11 empty] | Zhotoviteľ
|  | Dátum a podpis: | [7 empty] | Pečiatka |  |  |  | Dátum a podpis: |  |  | Pečiatka
REKAPITULÁCIA OBJEKTOV STAVBY
| Kód: | [6 empty] | 2023-034REV2024
| Stavba: | [6 empty] | SOŠ technická Lučenec - novostavba edukačného centra, rekonštrukcia objektu školy a spoločenského objektu
| Miesto: | [6 empty] | SOŠ Technická,Dukelských Hrdinov 2, 984 01 Lučenec | [6 empty] | Dátum: |  | 30. 9. 2024
| Objednávateľ: | [6 empty] | BBSK, Námestie SNP 23/23, 974 01 BB | [6 empty] | Projektant: |  | Ing. Ladislav Chatrnúch,Sládkovičova 2052/50A Šala |  |  |  | Informatívne údaje z listov zákaziek
| Zhotoviteľ: | [13 empty] | Spracovateľ:
| Kód |  |  |  | Popis | [7 empty] | Cena bez DPH [EUR] |  |  |  |  | Cena s DPH [EUR] | Typ |  | z toho Ostat. náklady [EUR] | DPH [EUR] | Normohodiny [h] | DPH základná [EUR] | DPH znížená [EUR] | DPH základná prenesená [EUR] | DPH znížená prenesená [EUR] | Základňa DPH základná | Základňa DPH znížená | Základňa DPH zákl. prenesená | Základňa DPH zníž. prenesená | Základňa DPH nulová
| Náklady z rozpočtov | [11 empty] | 0 |  |  |  |  | 0 |  |  | 0 | 0 | 0 | 0 | 0 | 0 | 0 | 0 | 0 | 0 | 0 | 0 |  | D | 0 | ###NOIMPORT### | IMPORT | {8f9b1fd6-f904-4085-964a-0ed8fddc0ae9} | {00000000-0000-0000-0000-000000000000}
|  | A |  |  |  | SO 101 | [6 empty] | 0 |  |  |  |  | 0 | STA |  | 0 | 0 | 0 | 0 | 0 | 0 | 0 | 0 | 0 | 0 | 0 | 0 |  | D | 1 | ###NOIMPORT### | IMPORT | {cde23033-b319-4630-af92-a7a87744f07e} | {8f9b1fd6-f904-4085-964a-0ed8fddc0ae9} | 0
/ |  |  | 1 |  |  |  | Búracie práce | [5 empty] | 0 |  |  |  |  | 0 | Časť |  | 0 | 0 | 0 | 0 | 0 | 0 | 0 | 0 | 0 | 0 | 0 | 0 |  |  | 2 |  | IMPORT | {0f137d74-a395-4c12-85f1-2e478a1a577e} | {cde23033-b319-4630-af92-a7a87744f07e}
/ |  |  | 2 |  |  |  | Nový stav | [5 empty] | 0 |  |  |  |  | 0 | Časť |  | 0 | 0 | 0 | 0 | 0 | 0 | 0 | 0 | 0 | 0 | 0 | 0 |  |  | 2 |  | IMPORT | {16ee1b68-d685-4089-9238-c5c7ab58e8ad} | {cde23033-b319-4630-af92-a7a87744f07e}
/ |  |  | 3 |  |  |  | Zdravotechnika | [5 empty] | 0 |  |  |  |  | 0 | Časť |  | 0 | 0 | 0 | 0 | 0 | 0 | 0 | 0 | 0 | 0 | 0 | 0 |  |  | 2 |  | IMPORT | {bf8aede4-842d-4a04-b69a-f8a3de122112} | {cde23033-b319-4630-af92-a7a87744f07e}
/ |  |  | 4 |  |  |  | Vykurovanie | [5 empty] | 0 |  |  |  |  | 0 | Časť |  | 0 | 0 | 0 | 0 | 0 | 0 | 0 | 0 | 0 | 0 | 0 | 0 |  |  | 2 |  | IMPORT | {c588b948-d5f2-4a29-bc2e-682d294e2e10} | {cde23033-b319-4630-af92-a7a87744f07e}
/ |  |  | 5 |  |  |  | Elektroinštalácia | [5 empty] | 0 |  |  |  |  | 0 | Časť |  | 0 | 0 | 0 | 0 | 0 | 0 | 0 | 0 | 0 | 0 | 0 | 0 |  |  | 2 |  | IMPORT | {5cf75a0e-8696-440c-a676-302195698bf6} | {cde23033-b319-4630-af92-a7a87744f07e}
|  | B |  |  |  | SO 102 | [6 empty] | 0 |  |  |  |  | 0 | STA |  | 0 | 0 | 0 | 0 | 0 | 0 | 0 | 0 | 0 | 0 | 0 | 0 |  | D | 1 | ###NOIMPORT### | IMPORT | {98480fab-403a-4dc8-b0fa-dec6843cc527} | {8f9b1fd6-f904-4085-964a-0ed8fddc0ae9} | 0
/ |  |  | 1 |  |  |  | Búracie práce | [5 empty] | 0 |  |  |  |  | 0 | Časť |  | 0 | 0 | 0 | 0 | 0 | 0 | 0 | 0 | 0 | 0 | 0 | 0 |  |  | 2 |  | IMPORT | {5c561629-a996-4fdb-a768-27294af312fe} | {98480fab-403a-4dc8-b0fa-dec6843cc527}
/ |  |  | 2 |  |  |  | Nový stav | [5 empty] | 0 |  |  |  |  | 0 | Časť |  | 0 | 0 | 0 | 0 | 0 | 0 | 0 | 0 | 0 | 0 | 0 | 0 |  |  | 2 |  | IMPORT | {0a866dfd-1740-4ff4-bb09-62326a2e2c70} | {98480fab-403a-4dc8-b0fa-dec6843cc527}
/ |  |  | 3 |  |  |  | Vykurovanie | [5 empty] | 0 |  |  |  |  | 0 | Časť |  | 0 | 0 | 0 | 0 | 0 | 0 | 0 | 0 | 0 | 0 | 0 | 0 |  |  | 2 |  | IMPORT | {0a165136-7de7-4cbb-a1c2-80b852fd27b7} | {98480fab-403a-4dc8-b0fa-dec6843cc527}
/ |  |  | 4 |  |  |  | Elektroinštalácia | [5 empty] | 0 |  |  |  |  | 0 | Časť |  | 0 | 0 | 0 | 0 | 0 | 0 | 0 | 0 | 0 | 0 | 0 | 0 |  |  | 2 |  | IMPORT | {659b6353-0a30-4f0f-ab6c-8063e5c1a67c} | {98480fab-403a-4dc8-b0fa-dec6843cc527}
|  | C |  |  |  | SO 103 | [6 empty] | 0 |  |  |  |  | 0 | STA |  | 0 | 0 | 0 | 0 | 0 | 0 | 0 | 0 | 0 | 0 | 0 | 0 |  | D | 1 | ###NOIMPORT### | IMPORT | {8656d949-c10b-4f36-aade-deb3e3df4d59} | {8f9b1fd6-f904-4085-964a-0ed8fddc0ae9} | 0
/ |  |  | 1 |  |  |  | Architektúra a statika | [5 empty] | 0 |  |  |  |  | 0 | Časť |  | 0 | 0 | 0 | 0 | 0 | 0 | 0 | 0 | 0 | 0 | 0 | 0 |  |  | 2 |  | IMPORT | {bac3d9ad-5b03-4c60-8d93-1c96138ebf39} | {8656d949-c10b-4f36-aade-deb3e3df4d59}
/ |  |  | 2 |  |  |  | Zdravotechnika | [5 empty] | 0 |  |  |  |  | 0 | Časť |  | 0 | 0 | 0 | 0 | 0 | 0 | 0 | 0 | 0 | 0 | 0 | 0 |  |  | 2 |  | IMPORT | {3bb1cb07-75ed-4314-899c-2d3fd497a759} | {8656d949-c10b-4f36-aade-deb3e3df4d59}
|  |  | 3 |  |  |  | Vykurovanie | [5 empty] | 0 |  |  |  |  | 0 | Časť |  | 0 | 0 | 0 | 0 | 0 | 0 | 0 | 0 | 0 | 0 | 0 | 0 |  | D | 2 | ###NOIMPORT### | IMPORT | {e24cbb5d-fa9a-43bd-b2ba-6f339d3c7b91} | {8656d949-c10b-4f36-aade-deb3e3df4d59}
/ |  |  |  | 3.1 |  |  |  | Zdroj tepla a chladu - tepelné čerpadlo |  |  |  |  | 0 |  |  |  |  | 0 | Časť |  | 0 | 0 | 0 | 0 | 0 | 0 | 0 | 0 | 0 | 0 | 0 | 0 |  |  | 3 |  | IMPORT | {f7ad0f12-3ba0-4383-8246-9ab9f05b2cbb} | {e24cbb5d-fa9a-43bd-b2ba-6f339d3c7b91}
/ |  |  |  | 3.2 |  |  |  | Odovzdávací systém |  |  |  |  | 0 |  |  |  |  | 0 | Časť |  | 0 | 0 | 0 | 0 | 0 | 0 | 0 | 0 | 0 | 0 | 0 | 0 |  |  | 3 |  | IMPORT | {ea399b3e-cd28-48e3-bec9-363c3f6ca1ad} | {e24cbb5d-fa9a-43bd-b2ba-6f339d3c7b91}
/ |  |  | 4 |  |  |  | Vzduchotechnika | [5 empty] | 0 |  |  |  |  | 0 | Časť |  | 0 | 0 | 0 | 0 | 0 | 0 | 0 | 0 | 0 | 0 | 0 | 0 |  |  | 2 |  | IMPORT | {2a39d809-6f7e-45e2-80cc-83e37e005e6e} | {8656d949-c10b-4f36-aade-deb3e3df4d59}
/ |  |  | 5 |  |  |  | FVZ | [5 empty] | 0 |  |  |  |  | 0 | Časť |  | 0 | 0 | 0 | 0 | 0 | 0 | 0 | 0 | 0 | 0 | 0 | 0 |  |  | 2 |  | IMPORT | {63c6fd82-87b8-4faa-a48b-45a13683401a} | {8656d949-c10b-4f36-aade-deb3e3df4d59}
|  |  | 6 |  |  |  | Elektroinštalácia | [5 empty] | 0 |  |  |  |  | 0 | Časť |  | 0 | 0 | 0 | 0 | 0 | 0 | 0 | 0 | 0 | 0 | 0 | 0 |  | D | 2 | ###NOIMPORT### | IMPORT | {87bc58cc-9ef5-4306-88a1-4e7b51d1d885} | {8656d949-c10b-4f36-aade-deb3e3df4d59}
/ |  |  |  | 6.1 |  |  |  | Elektroinštalácia a bleskozvod |  |  |  |  | 0 |  |  |  |  | 0 | Časť |  | 0 | 0 | 0 | 0 | 0 | 0 | 0 | 0 | 0 | 0 | 0 | 0 |  |  | 3 |  | IMPORT | {bf7f9cc4-125a-4b80-b37e-e92dcf9f9063} | {87bc58cc-9ef5-4306-88a1-4e7b51d1d885}
/ |  |  |  | 6.2 |  |  |  | SENZOMATIC systém |  |  |  |  | 0 |  |  |  |  | 0 | Časť |  | 0 | 0 | 0 | 0 | 0 | 0 | 0 | 0 | 0 | 0 | 0 | 0 |  |  | 3 |  | IMPORT | {4607c890-2cac-4068-9d1a-c54cf50a05e8} | {87bc58cc-9ef5-4306-88a1-4e7b51d1d885}
|  |  | 7 |  |  |  | Krajinná architektúra | [5 empty] | 0 |  |  |  |  | 0 | Časť |  | 0 | 0 | 0 | 0 | 0 | 0 | 0 | 0 | 0 | 0 | 0 | 0 |  | D | 2 | ###NOIMPORT### | IMPORT | {f781ee62-fb87-455a-9522-792dce804175} | {8656d949-c10b-4f36-aade-deb3e3df4d59}
/ |  |  |  | 7.1 |  |  |  | Asanácia a búracie práce |  |  |  |  | 0 |  |  |  |  | 0 | Časť |  | 0 | 0 | 0 | 0 | 0 | 0 | 0 | 0 | 0 | 0 | 0 | 0 |  |  | 3 |  | IMPORT | {3d06e89a-8ac9-4bbe-82a4-691b0bfb4620} | {f781ee62-fb87-455a-9522-792dce804175}
/ |  |  |  | 7.2 |  |  |  | Mlátové chodníky a spevnené plochy |  |  |  |  | 0 |  |  |  |  | 0 | Časť |  | 0 | 0 | 0 | 0 | 0 | 0 | 0 | 0 | 0 | 0 | 0 | 0 |  |  | 3 |  | IMPORT | {ec754ca4-4192-467f-aa69-0f9995a9a353} | {f781ee62-fb87-455a-9522-792dce804175}
/ |  |  |  | 7.3 |  |  |  | Krajinná architektúra |  |  |  |  | 0 |  |  |  |  | 0 | Časť |  | 0 | 0 | 0 | 0 | 0 | 0 | 0 | 0 | 0 | 0 | 0 | 0 |  |  | 3 |  | IMPORT | {b051e4d6-37b4-454e-aadf-d7a048d59ff7} | {f781ee62-fb87-455a-9522-792dce804175}
/ |  |  |  | 7.4 |  |  |  | Návrh mobiliáru |  |  |  |  | 0 |  |  |  |  | 0 | Časť |  | 0 | 0 | 0 | 0 | 0 | 0 | 0 | 0 | 0 | 0 | 0 | 0 |  |  | 3 |  | IMPORT | {52eb72e6-92e8-4b19-89e8-cb9d59018248} | {f781ee62-fb87-455a-9522-792dce804175}
/ |  | D |  |  |  | SO 104 | [6 empty] | 0 |  |  |  |  | 0 | STA |  | 0 | 0 | 0 | 0 | 0 | 0 | 0 | 0 | 0 | 0 | 0 | 0 |  |  | 1 |  | IMPORT | {826c3581-755f-4b8f-a276-e27813af358c} | {8f9b1fd6-f904-4085-964a-0ed8fddc0ae9} | 0
|  | E |  |  |  | SO 101 - debarierizácia | [6 empty] | 0 |  |  |  |  | 0 | STA |  | 0 | 0 | 0 | 0 | 0 | 0 | 0 | 0 | 0 | 0 | 0 | 0 |  | D | 1 | ###NOIMPORT### | IMPORT | {dadc1698-0bc9-4621-895a-4664ad501245} | {8f9b1fd6-f904-4085-964a-0ed8fddc0ae9} | 0
/ |  |  | E.1 |  |  |  | Búracie práca | [5 empty] | 0 |  |  |  |  | 0 | Časť |  | 0 | 0 | 0 | 0 | 0 | 0 | 0 | 0 | 0 | 0 | 0 | 0 |  |  | 2 |  | IMPORT | {8d8ce77d-d879-4574-86aa-ffa9d6d8628a} | {dadc1698-0bc9-4621-895a-4664ad501245}
/ |  |  | E.2 |  |  |  | Nový stav | [5 empty] | 0 |  |  |  |  | 0 | Časť |  | 0 | 0 | 0 | 0 | 0 | 0 | 0 | 0 | 0 | 0 | 0 | 0 |  |  | 2 |  | IMPORT | {91481651-25b6-4e92-97fd-51eead5935b1} | {dadc1698-0bc9-4621-895a-4664ad501245}
/ |  |  | E.3 |  |  |  | Elektroinštalácia | [5 empty] | 0 |  |  |  |  | 0 | Časť |  | 0 | 0 | 0 | 0 | 0 | 0 | 0 | 0 | 0 | 0 | 0 | 0 |  |  | 2 |  | IMPORT | {5359cbab-2788-4fc3-a1fa-5e7cc51d993b} | {dadc1698-0bc9-4621-895a-4664ad501245}
/ |  | F |  |  |  | SO 102 - debarierizácia | [6 empty] | 0 |  |  |  |  | 0 | STA |  | 0 | 0 | 0 | 0 | 0 | 0 | 0 | 0 | 0 | 0 | 0 | 0 |  |  | 1 |  | IMPORT | {dddaaecc-cd96-4386-81bf-6909413e9f77} | {8f9b1fd6-f904-4085-964a-0ed8fddc0ae9} | 0
/ |  | G |  |  |  | SO 103 - debarierizácia | [6 empty] | 0 |  |  |  |  | 0 | STA |  | 0 | 0 | 0 | 0 | 0 | 0 | 0 | 0 | 0 | 0 | 0 | 0 |  |  | 1 |  | IMPORT | {a7802a89-a57d-47b9-8e9a-c4c991344ed4} | {8f9b1fd6-f904-4085-964a-0ed8fddc0ae9} | 0
|  | H |  |  |  | SO 107 | [6 empty] | 0 |  |  |  |  | 0 | STA |  | 0 | 0 | 0 | 0 | 0 | 0 | 0 | 0 | 0 | 0 | 0 | 0 |  | D | 1 | ###NOIMPORT### | IMPORT | {60405bc5-cbe6-42d3-a59a-4ab3c243436f} | {8f9b1fd6-f904-4085-964a-0ed8fddc0ae9} | 0
/ |  |  | H.1 |  |  |  | Búracie práce | [5 empty] | 0 |  |  |  |  | 0 | Časť |  | 0 | 0 | 0 | 0 | 0 | 0 | 0 | 0 | 0 | 0 | 0 | 0 |  |  | 2 |  | IMPORT | {6ba7c9c0-9e49-4585-b1ff-4fd24a99c63f} | {60405bc5-cbe6-42d3-a59a-4ab3c243436f}
/ |  |  | H.2 |  |  |  | Nový stav | [5 empty] | 0 |  |  |  |  | 0 | Časť |  | 0 | 0 | 0 | 0 | 0 | 0 | 0 | 0 | 0 | 0 | 0 | 0 |  |  | 2 |  | IMPORT | {898775cb-e622-4f8c-a69e-666622aee879} | {60405bc5-cbe6-42d3-a59a-4ab3c243436f}
|  | I |  |  |  | SO 101 / Zmena stavby pred dokončením 2 | [6 empty] | 0 |  |  |  |  | 0 | STA |  | 0 | 0 | 0 | 0 | 0 | 0 | 0 | 0 | 0 | 0 | 0 | 0 |  | D | 1 | ###NOIMPORT### | IMPORT | {1cc8d35d-fffc-453c-ae3d-6f36747db181} | {8f9b1fd6-f904-4085-964a-0ed8fddc0ae9} | 0
/ |  |  | I.1 |  |  |  | Stavebné úpravy | [5 empty] | 0 |  |  |  |  | 0 | Časť |  | 0 | 0 | 0 | 0 | 0 | 0 | 0 | 0 | 0 | 0 | 0 | 0 |  |  | 2 |  | IMPORT | {5a97bab2-fad2-45df-bf52-9a8d5c92f653} | {1cc8d35d-fffc-453c-ae3d-6f36747db181}
/ |  |  | I.2 |  |  |  | Elektroinštalácia | [5 empty] | 0 |  |  |  |  | 0 | Časť |  | 0 | 0 | 0 | 0 | 0 | 0 | 0 | 0 | 0 | 0 | 0 | 0 |  |  | 2 |  | IMPORT | {58a74ce8-4462-4cde-bdac-195288919ac4} | {1cc8d35d-fffc-453c-ae3d-6f36747db181}
/ |  |  | I.3 |  |  |  | Vzduchotechnika | [5 empty] | 0 |  |  |  |  | 0 | Časť |  | 0 | 0 | 0 | 0 | 0 | 0 | 0 | 0 | 0 | 0 | 0 | 0 |  |  | 2 |  | IMPORT | {83cd3c6d-ded7-40d5-b21c-26fecc34ca87} | {1cc8d35d-fffc-453c-ae3d-6f36747db181}
/ |  |  | I.4 |  |  |  | Zdravotechnika | [5 empty] | 0 |  |  |  |  | 0 | Časť |  | 0 | 0 | 0 | 0 | 0 | 0 | 0 | 0 | 0 | 0 | 0 | 0 |  |  | 2 |  | IMPORT | {4116a58d-432e-4141-b1ba-2d0f81ad0106} | {1cc8d35d-fffc-453c-ae3d-6f36747db181}

## 1 - Búracie práce
[9 empty] | >> skryté stĺpce << | [9 empty] | {0f137d74-a395-4c12-85f1-2e478a1a577e}
0
| KRYCÍ LIST ROZPOČTU | [8 empty] | v --- nižšie sa nachádzajú doplnkové a pomocné údaje k zostavám --- v | [8 empty] | False
Stavba:
SOŠ technická Lučenec - novostavba edukačného centra, rekonštrukcia objektu školy a spoločenského objektu
Objekt:
A - SO 101
Časť:
1 - Búracie práce
| JKSO: |  |  |  |  | KS:
| Miesto: |  | SOŠ Technická,Dukelských Hrdinov 2, 984 01 Lučenec |  |  | Dátum: | 30. 9. 2024
| Objednávateľ: |  |  |  |  | IČO:
|  | BBSK, Námestie SNP 23/23, 974 01 BB |  |  |  | IČ DPH:
| Zhotoviteľ: |  |  |  |  | IČO: | Vyplň údaj
|  | Vyplň údaj |  |  |  | IČ DPH: | Vyplň údaj
| Projektant: |  |  |  |  | IČO:
|  | Ing. Ladislav Chatrnúch,Sládkovičova 2052/50A Šala |  |  |  | IČ DPH:
| Spracovateľ: |  |  |  |  | IČO:
IČ DPH:
Poznámka:
Rozpočet a VV je spracovaný v zmysle PD. Zhotoviteľ je povinný si skontrolovať jednotlivé položky a množstvá podľa PD. Chýbajúce práce a dodávky materiálov doplniť tak, aby to nebránilo v realizácií diela a cena diela bola konečná. Niektoré kódy sú informatívne a nemusia vždy zodpovedať skutočnej požiadavke na konštrukciu , prácu a dodávku. Rovnako tiež niektoré popisy práce a materiálov sú informatívne a zjednodušené, pričom pri naceňovaní treba zohľadniť požiadavku na kvalitu a rozsah jednotlivej práce a dodávky podľa PD. Všetky navrhované materiály je možné nahradiť obdobnými materiálmi s rovnakými stavebno-technickými a fyzikálnymi vlastnosťami iných certifikovaných výrobcov ( tzv. ekvivalent ), pričom každú zmenu oproti PD je nutné odsúhlasiť so zodpovedným projektantom a investorom stavby.
| Cena bez DPH | [5 empty] | 0
|  |  | Základ dane |  |  | Sadzba dane | Výška dane
| DPH | základná | 0 |  |  | 20% | 0
|  | znížená | 0 |  |  | 20% | 0
|  | zákl. prenesená | 0 |  |  | 20% | 0
|  | zníž. prenesená | 0 |  |  | 20% | 0
|  | nulová | 0 |  |  | 0% | 0
| Cena s DPH |  |  | v | EUR |  | 0
| Projektant |  |  | Spracovateľ
| Dátum a podpis: |  | Pečiatka | Dátum a podpis: |  |  | Pečiatka
| Objednávateľ |  |  | Zhotoviteľ
| Dátum a podpis: |  | Pečiatka | Dátum a podpis: |  |  | Pečiatka
REKAPITULÁCIA ROZPOČTU
Stavba:
SOŠ technická Lučenec - novostavba edukačného centra, rekonštrukcia objektu školy a spoločenského objektu
Objekt:
A - SO 101
Časť:
1 - Búracie práce
Miesto: |  |  | SOŠ Technická,Dukelských Hrdinov 2, 984 01 Lučenec |  |  | Dátum: | 30. 9. 2024
Objednávateľ: |  |  | BBSK, Námestie SNP 23/23, 974 01 BB |  |  | Projektant: | Ing. Ladislav Chatrnúch,Sládkovičova 2052/50A Šala
Zhotoviteľ: |  |  | Vyplň údaj |  |  | Spracovateľ:
Kód dielu - Popis | [6 empty] | Cena celkom [EUR]
Náklady z rozpočtu | [6 empty] | 0 | [12 empty] | -1
| HSV - Práce a dodávky HSV | [5 empty] | 0
| 1 - Zemné práce | [5 empty] | 0
| 9 - Ostatné konštrukcie a práce-búranie | [5 empty] | 0
| PSV - Práce a dodávky PSV | [5 empty] | 0
| 712 - Izolácie striech, povlakové krytiny | [5 empty] | 0
| 713 - Izolácie tepelné | [5 empty] | 0
| 762 - Konštrukcie tesárske | [5 empty] | 0
| 763 - Konštrukcie - drevostavby | [5 empty] | 0
| 764 - Konštrukcie klampiarske | [5 empty] | 0
| 765 - Konštrukcie - krytiny tvrdé | [5 empty] | 0
| 766 - Konštrukcie stolárske | [5 empty] | 0
| 775 - Podlahy vlysové a parketové | [5 empty] | 0
| 776 - Podlahy povlakové | [5 empty] | 0
ROZPOČET
Stavba:
SOŠ technická Lučenec - novostavba edukačného centra, rekonštrukcia objektu školy a spoločenského objektu
Objekt:
A - SO 101
Časť:
1 - Búracie práce
Miesto: |  |  | SOŠ Technická,Dukelských Hrdinov 2, 984 01 Lučenec |  |  | Dátum: | 30. 9. 2024
Objednávateľ: |  |  | BBSK, Námestie SNP 23/23, 974 01 BB |  |  | Projektant: | Ing. Ladislav Chatrnúch,Sládkovičova 2052/50A Šala
Zhotoviteľ: |  |  | Vyplň údaj |  |  | Spracovateľ:
PČ | Typ | Kód | Popis | MJ | Množstvo | J.cena [EUR] | Cena celkom [EUR] | Cenová sústava |  |  | DPH | J. Nh [h] | Nh celkom [h] | J. hmotnosť [t] | Hmotnosť celkom [t] | J. suť [t] | Suť Celkom [t]
Náklady z rozpočtu | [6 empty] | 0 | [5 empty] | 0 |  | 35.5626 |  | 235.7599 |  | D | -1 | [7 empty] | 0
| D | HSV | Práce a dodávky HSV |  |  |  | 0 | [5 empty] | 0 |  | 35.5626 |  | 139.6472 | 1 | D | 0 | ROZPOCET | [6 empty] | 0
| D | 1 | Zemné práce |  |  |  | 0 | [5 empty] | 0 |  | 0 |  | 88.1328 | 1 | D | 1 | ROZPOCET | [6 empty] | 0
1 | K | 113107143.S | Odstránenie krytu asfaltového v ploche do 200 m2, hr. nad 100 do 150 mm, -0,37500t | m2 | 144.48 |  | 0 |  |  |  | znížená |  | 0 | 0 | 0 | 0.375 | 54.18 | 4 | K | 2 | ROZPOCET | 0 | 0 | 0 | 0 | 0 | 2 | 0 | 4 | 1255920318
2 | K | 113307122.S | Odstránenie podkladu v ploche do 200 m2 z kameniva hrubého drveného, hr.100 do 200 mm, -0,23500t | m2 | 144.48 |  | 0 |  |  |  | znížená |  | 0 | 0 | 0 | 0.235 | 33.9528 | 4 | K | 2 | ROZPOCET | 0 | 0 | 0 | 0 | 0 | 2 | 0 | 4 | -1816576277
| D | 9 | Ostatné konštrukcie a práce-búranie |  |  |  | 0 | [5 empty] | 0 |  | 35.5626 |  | 51.5144 | 1 | D | 1 | ROZPOCET | [6 empty] | 0
3 | K | 919735113.S | Rezanie existujúceho asfaltového krytu alebo podkladu hĺbky nad 100 do 150 mm | m | 123.95 |  | 0 |  |  |  | znížená |  | 0 | 0 | 0 | 0 | 0 | 4 | K | 2 | ROZPOCET | 0 | 0 | 0 | 0 | 0 | 2 | 0 | 4 | -1505542398
4 | K | 941942002.S | Montáž lešenia rámového systémového s podlahami šírky do 0,75 m, výšky nad 10 do 20 m | m2 | 2214 |  | 0 |  |  |  | znížená |  | 0 | 0.01601 | 35.4461 | 0 | 0 | 4 | K | 2 | ROZPOCET | 0 | 0 | 0 | 0 | 0 | 2 | 0 | 4 | 241324363
5 | K | 941942902.S | Príplatok za prvý a každý ďalší i začatý týždeň použitia lešenia rámového systémového šírky do 0,75 m, výšky nad 10 do 20 m | m2 | 8856 |  | 0 |  |  |  | znížená |  | 0 | 0 | 0 | 0 | 0 | 4 | K | 2 | ROZPOCET | 0 | 0 | 0 | 0 | 0 | 2 | 0 | 4 | -250008371
6 | K | 944944103.S | Ochranná sieť na boku lešenia | m2 | 2322 |  | 0 |  |  |  | znížená |  | 0 | 5e-05 | 0.1161 | 0 | 0 | 4 | K | 2 | ROZPOCET | 0 | 0 | 0 | 0 | 0 | 2 | 0 | 4 | 1403160835
7 | K | 962031135.S | Búranie priečok alebo vybúranie otvorov plochy nad 4 m2 z tvárnic alebo priečkoviek hr. do150 mm, -0,11500t | m2 | 39.86 |  | 0 |  |  |  | znížená |  | 0 | 0 | 0 | 0.115 | 4.5839 | 4 | K | 2 | ROZPOCET | 0 | 0 | 0 | 0 | 0 | 2 | 0 | 4 | 1068784702
8 | K | 962032231.S | Búranie muriva alebo vybúranie otvorov plochy nad 4 m2 nadzákladového z tehál pálených, vápenopieskových, cementových na maltu, -1,90500t | m3 | 3 |  | 0 |  |  |  | znížená |  | 0 | 0 | 0 | 1.905 | 5.715 | 4 | K | 2 | ROZPOCET | 0 | 0 | 0 | 0 | 0 | 2 | 0 | 4 | 1225796170
9 | K | 965081712.S | Búranie dlažieb, bez podklad. lôžka z xylolit., alebo keramických dlaždíc hr. do 10 mm, -0,02000t | m2 | 43.76 |  | 0 |  |  |  | znížená |  | 0 | 0 | 0 | 0.02 | 0.8752 | 4 | K | 2 | ROZPOCET | 0 | 0 | 0 | 0 | 0 | 2 | 0 | 4 | 954596412
10 | K | 968061112.S | Vyvesenie dreveného okenného krídla do suti plochy do 1,5 m2, -0,01200t | ks | 67 |  | 0 |  |  |  | znížená |  | 0 | 0 | 0 | 0.012 | 0.804 | 4 | K | 2 | ROZPOCET | 0 | 0 | 0 | 0 | 0 | 2 | 0 | 4 | 344193382
11 | K | 968061125.S | Vyvesenie dreveného dverného krídla do suti plochy do 2 m2, -0,02400t | ks | 68 |  | 0 |  |  |  | znížená |  | 0 | 0 | 0 | 0.024 | 1.632 | 4 | K | 2 | ROZPOCET | 0 | 0 | 0 | 0 | 0 | 2 | 0 | 4 | 834650733
12 | K | 968062355.S | Vybúranie drevených rámov okien dvojitých alebo zdvojených, plochy do 2 m2, -0,06200t | m2 | 23.04 |  | 0 |  |  |  | znížená |  | 0 | 0 | 0 | 0.062 | 1.4285 | 4 | K | 2 | ROZPOCET | 0 | 0 | 0 | 0 | 0 | 2 | 0 | 4 | 2014855340
13 | K | 968062356.S | Vybúranie drevených rámov okien dvojitých alebo zdvojených, plochy do 4 m2, -0,05400t | m2 | 47.25 |  | 0 |  |  |  | znížená |  | 0 | 0 | 0 | 0.054 | 2.5515 | 4 | K | 2 | ROZPOCET | 0 | 0 | 0 | 0 | 0 | 2 | 0 | 4 | 718591992
14 | K | 968072455.S | Vybúranie kovových dverových zárubní plochy do 2 m2, -0,07600t | m2 | 14.4 |  | 0 |  |  |  | znížená |  | 0 | 0 | 0 | 0.076 | 1.0944 | 4 | K | 2 | ROZPOCET | 0 | 0 | 0 | 0 | 0 | 2 | 0 | 4 | -756669471
15 | K | 968072456.S | Vybúranie kovových dverových zárubní plochy nad 2 m2, -0,06300t | m2 | 18.75 |  | 0 |  |  |  | znížená |  | 0 | 0 | 0 | 0.063 | 1.1812 | 4 | K | 2 | ROZPOCET | 0 | 0 | 0 | 0 | 0 | 2 | 0 | 4 | 191178430
16 | K | 971055001.SR | Rezanie konštrukcií do hr. panelu 80 mm stenovou pílou -0,00960t | m | 39.5 |  | 0 |  |  |  | znížená |  | 0 | 1e-05 | 0.000395 | 0.0096 | 0.3792 | 4 | K | 2 | ROZPOCET | 0 | 0 | 0 | 0 | 0 | 2 | 0 | 4 | 1806478811
17 | K | 978011121.S | Otlčenie omietok stropov vnútorných vápenných alebo vápennocementových v rozsahu do 10 %, -0,00400t | m2 | 634.35 |  | 0 |  |  |  | znížená |  | 0 | 0 | 0 | 0.004 | 2.5374 | 4 | K | 2 | ROZPOCET | 0 | 0 | 0 | 0 | 0 | 2 | 0 | 4 | -157511887
18 | K | 978013141.S | Otlčenie omietok stien vnútorných vápenných alebo vápennocementových v rozsahu do 30 %, -0,01000t | m2 | 2409.36 |  | 0 |  |  |  | znížená |  | 0 | 0 | 0 | 0.01 | 24.0936 | 4 | K | 2 | ROZPOCET | 0 | 0 | 0 | 0 | 0 | 2 | 0 | 4 | 307376227
19 | K | 978013191.S | Otlčenie omietok stien vnútorných vápenných alebo vápennocementových v rozsahu do 100 %, -0,04600t | m2 | 80.88 |  | 0 |  |  |  | znížená |  | 0 | 0 | 0 | 0.046 | 3.7205 | 4 | K | 2 | ROZPOCET | 0 | 0 | 0 | 0 | 0 | 2 | 0 | 4 | -1275934874
20 | K | 978059511.S | Odsekanie a odobratie obkladov stien z obkladačiek vnútorných vrátane podkladovej omietky do 2 m2, -0,06800t | m2 | 13.5 |  | 0 |  |  |  | znížená |  | 0 | 0 | 0 | 0.068 | 0.918 | 4 | K | 2 | ROZPOCET | 0 | 0 | 0 | 0 | 0 | 2 | 0 | 4 | 1568986568
21 | K | 979011111.S | Zvislá doprava sutiny a vybúraných hmôt za prvé podlažie nad alebo pod základným podlažím | t | 235.76 |  | 0 |  |  |  | znížená |  | 0 | 0 | 0 | 0 | 0 | 4 | K | 2 | ROZPOCET | 0 | 0 | 0 | 0 | 0 | 2 | 0 | 4 | -1042532896
22 | K | 979011121.S | Zvislá doprava sutiny a vybúraných hmôt za každé ďalšie podlažie | t | 943.04 |  | 0 |  |  |  | znížená |  | 0 | 0 | 0 | 0 | 0 | 4 | K | 2 | ROZPOCET | 0 | 0 | 0 | 0 | 0 | 2 | 0 | 4 | 1428738082
23 | K | 979081111.S | Odvoz sutiny a vybúraných hmôt na skládku do 1 km | t | 235.76 |  | 0 |  |  |  | znížená |  | 0 | 0 | 0 | 0 | 0 | 4 | K | 2 | ROZPOCET | 0 | 0 | 0 | 0 | 0 | 2 | 0 | 4 | -1705882471
24 | K | 979081121.S | Odvoz sutiny a vybúraných hmôt na skládku za každý ďalší 1 km | t | 4479.44 |  | 0 |  |  |  | znížená |  | 0 | 0 | 0 | 0 | 0 | 4 | K | 2 | ROZPOCET | 0 | 0 | 0 | 0 | 0 | 2 | 0 | 4 | -1645265057
25 | K | 979082111.S | Vnútrostavenisková doprava sutiny a vybúraných hmôt do 10 m | t | 235.76 |  | 0 |  |  |  | znížená |  | 0 | 0 | 0 | 0 | 0 | 4 | K | 2 | ROZPOCET | 0 | 0 | 0 | 0 | 0 | 2 | 0 | 4 | -1387059066
26 | K | 979082121.S | Vnútrostavenisková doprava sutiny a vybúraných hmôt za každých ďalších 5 m | t | 1886.08 |  | 0 |  |  |  | znížená |  | 0 | 0 | 0 | 0 | 0 | 4 | K | 2 | ROZPOCET | 0 | 0 | 0 | 0 | 0 | 2 | 0 | 4 | -260371416
27 | K | 979089012.S | Poplatok za skládku - betón, tehly, dlaždice (17 01) ostatné | t | 97.75 |  | 0 |  |  |  | znížená |  | 0 | 0 | 0 | 0 | 0 | 4 | K | 2 | ROZPOCET | 0 | 0 | 0 | 0 | 0 | 2 | 0 | 4 | 1805407708
28 | K | 979089112.S | Poplatok za skládku - drevo, sklo, plasty (17 02 ), ostatné | t | 47.11 |  | 0 |  |  |  | znížená |  | 0 | 0 | 0 | 0 | 0 | 4 | K | 2 | ROZPOCET | 0 | 0 | 0 | 0 | 0 | 2 | 0 | 4 | 853609754
29 | K | 979089212.S | Poplatok za skládku - bitúmenové zmesi, uholný decht, dechtové výrobky (17 03 ), ostatné | t | 90.9 |  | 0 |  |  |  | znížená |  | 0 | 0 | 0 | 0 | 0 | 4 | K | 2 | ROZPOCET | 0 | 0 | 0 | 0 | 0 | 2 | 0 | 4 | -256361681
| D | PSV | Práce a dodávky PSV |  |  |  | 0 | [5 empty] | 0 |  | 0 |  | 96.1127 | 2 | D | 0 | ROZPOCET | [6 empty] | 0
| D | 712 | Izolácie striech, povlakové krytiny |  |  |  | 0 | [5 empty] | 0 |  | 0 |  | 14.9105 | 2 | D | 1 | ROZPOCET | [6 empty] | 0
30 | K | 712400831.S | Odstránenie povlakovej krytiny na strechách šikmých do 30° jednovrstvovej, -0,00600t | m2 | 2485.08 |  | 0 |  |  |  | znížená |  | 0 | 0 | 0 | 0.006 | 14.9105 | 16 | K | 2 | ROZPOCET | 0 | 0 | 0 | 0 | 0 | 2 | 0 | 16 | -61932198
| D | 713 | Izolácie tepelné |  |  |  | 0 | [5 empty] | 0 |  | 0 |  | 1.8621 | 2 | D | 1 | ROZPOCET | [6 empty] | 0
31 | K | 713000071.S | Odstránenie tepelnej izolácie striech šikmých kladenej voľne medzi alebo pod krokvy z vláknitých materiálov hr. nad 10 cm -0,002t | m2 | 931.04 |  | 0 |  |  |  | znížená |  | 0 | 0 | 0 | 0.002 | 1.8621 | 16 | K | 2 | ROZPOCET | 0 | 0 | 0 | 0 | 0 | 2 | 0 | 16 | -1212695085
| D | 762 | Konštrukcie tesárske |  |  |  | 0 | [5 empty] | 0 |  | 0 |  | 31.4948 | 2 | D | 1 | ROZPOCET | [6 empty] | 0
32 | K | 762341811.S | Demontáž debnenia striech rovných, oblúkových do 60° z dosiek hrubých, hobľovaných, -0,01600 t | m2 | 1242.54 |  | 0 |  |  |  | znížená |  | 0 | 0 | 0 | 0.016 | 19.8806 | 16 | K | 2 | ROZPOCET | 0 | 0 | 0 | 0 | 0 | 2 | 0 | 16 | -443793318
33 | K | 762342811.S | Demontáž latovania striech so sklonom do 60° pri osovej vzdialenosti lát do 0,22 m, -0,00700 t | m2 | 1242.54 |  | 0 |  |  |  | znížená |  | 0 | 0 | 0 | 0.007 | 8.6978 | 16 | K | 2 | ROZPOCET | 0 | 0 | 0 | 0 | 0 | 2 | 0 | 16 | -51718022
34 | K | 762351811.S | Demontáž nadstrešných konštrukcií krovov, svetlíkov z hraneného reziva plochy do 120 cm2, -0,00700 t | m2 | 311.5 |  | 0 |  |  |  | znížená |  | 0 | 0 | 0 | 0.007 | 2.1805 | 16 | K | 2 | ROZPOCET | 0 | 0 | 0 | 0 | 0 | 2 | 0 | 16 | -1701243784
35 | K | 762841811.S | Demontáž podbíjania obkladov stropov a striech sklonu do 60° z dosiek hr.do 35 mm bez omietky, -0,01400 t | m2 | 52.56 |  | 0 |  |  |  | znížená |  | 0 | 0 | 0 | 0.014 | 0.73584 | 16 | K | 2 | ROZPOCET | 0 | 0 | 0 | 0 | 0 | 2 | 0 | 16 | 686408599
| D | 763 | Konštrukcie - drevostavby |  |  |  | 0 | [5 empty] | 0 |  | 0 |  | 21.9129 | 2 | D | 1 | ROZPOCET | [6 empty] | 0
36 | K | 763139542.S | Demontáž sadrokartónového podhľadu s dvojvrstvou nosnou konštrukciou z oceľových profilov, dvojité opláštenie, -0,02964t | m2 | 739.3 |  | 0 |  |  |  | znížená |  | 0 | 0 | 0 | 0.02964 | 21.9129 | 16 | K | 2 | ROZPOCET | 0 | 0 | 0 | 0 | 0 | 2 | 0 | 16 | 770163713
| D | 764 | Konštrukcie klampiarske |  |  |  | 0 | [5 empty] | 0 |  | 0 |  | 1.4175 | 2 | D | 1 | ROZPOCET | [6 empty] | 0
37 | K | 764323820.S | Demontáž odkvapov na strechách s lepenkovou krytinou rš 250 mm, -0,00260t | m | 205.2 |  | 0 |  |  |  | znížená |  | 0 | 0 | 0 | 0.0026 | 0.53352 | 16 | K | 2 | ROZPOCET | 0 | 0 | 0 | 0 | 0 | 2 | 0 | 16 | -647698801
38 | K | 764331830.S | Demontáž lemovania múrov na strechách s tvrdou krytinou, so sklonom do 30st. rš 250 a 330 mm, -0,00205t | m | 54 |  | 0 |  |  |  | znížená |  | 0 | 0 | 0 | 0.00205 | 0.1107 | 16 | K | 2 | ROZPOCET | 0 | 0 | 0 | 0 | 0 | 2 | 0 | 16 | 2061075182
39 | K | 764352810.S | Demontáž žľabov pododkvapových polkruhových so sklonom do 30st. rš 330 mm, -0,00330t | m | 103.7 |  | 0 |  |  |  | znížená |  | 0 | 0 | 0 | 0.0033 | 0.34221 | 16 | K | 2 | ROZPOCET | 0 | 0 | 0 | 0 | 0 | 2 | 0 | 16 | -210790684
40 | K | 764410850.S | Demontáž oplechovania parapetov rš od 100 do 330 mm, -0,00135t | m | 162.6 |  | 0 |  |  |  | znížená |  | 0 | 0 | 0 | 0.00135 | 0.21951 | 16 | K | 2 | ROZPOCET | 0 | 0 | 0 | 0 | 0 | 2 | 0 | 16 | 1117203781
41 | K | 764454801.S | Demontáž odpadových rúr kruhových, s priemerom 75 a 100 mm, -0,00226t | m | 93.6 |  | 0 |  |  |  | znížená |  | 0 | 0 | 0 | 0.00226 | 0.21154 | 16 | K | 2 | ROZPOCET | 0 | 0 | 0 | 0 | 0 | 2 | 0 | 16 | -164613679
| D | 765 | Konštrukcie - krytiny tvrdé |  |  |  | 0 | [5 empty] | 0 |  | 0 |  | 15.0627 | 2 | D | 1 | ROZPOCET | [6 empty] | 0
42 | K | 765361715.S | Demontáž hrebeňa a nárožia z krytiny asfaltovej, do suti, sklon strechy do 45°, -0,002t | m | 76.1 |  | 0 |  |  |  | znížená |  | 0 | 0 | 0 | 0.002 | 0.1522 | 16 | K | 2 | ROZPOCET | 0 | 0 | 0 | 0 | 0 | 2 | 0 | 16 | -1853733169
43 | K | 765361805.S | Demontáž krytiny z asfaltových šindľov, do sutiny, sklon strechy do 45°, -0,012t | m2 | 1242.54 |  | 0 |  |  |  | znížená |  | 0 | 0 | 0 | 0.012 | 14.9105 | 16 | K | 2 | ROZPOCET | 0 | 0 | 0 | 0 | 0 | 2 | 0 | 16 | -2087884363
| D | 766 | Konštrukcie stolárske |  |  |  | 0 | [5 empty] | 0 |  | 0 |  | 0.26747 | 2 | D | 1 | ROZPOCET | [6 empty] | 0
44 | K | 766421821.S | Demontáž obloženia podhľadu, palub. doskami -0,01098t | m2 | 8.56 |  | 0 |  |  |  | znížená |  | 0 | 0 | 0 | 0.01098 | 0.093989 | 16 | K | 2 | ROZPOCET | 0 | 0 | 0 | 0 | 0 | 2 | 0 | 16 | 1173329811
45 | K | 766421822.S | Demontáž obloženia podhľadu, podkladových roštov, -0,00800t | m2 | 8.56 |  | 0 |  |  |  | znížená |  | 0 | 0 | 0 | 0.008 | 0.06848 | 16 | K | 2 | ROZPOCET | 0 | 0 | 0 | 0 | 0 | 2 | 0 | 16 | -114689297
46 | K | 766694980.S | Demontáž parapetnej dosky drevenej šírky do 300 mm, dĺžky do 1600 mm, -0,003t | ks | 35 |  | 0 |  |  |  | znížená |  | 0 | 0 | 0 | 0.003 | 0.105 | 16 | K | 2 | ROZPOCET | 0 | 0 | 0 | 0 | 0 | 2 | 0 | 16 | -1909121463
| D | 775 | Podlahy vlysové a parketové |  |  |  | 0 | [5 empty] | 0 |  | 0 |  | 9.0275 | 2 | D | 1 | ROZPOCET | [6 empty] | 0
47 | K | 775411810.SR | Príplatok za demontáž soklíkov alebo líšt pripevnených klincami, -0,00100t | m2 | 564.22 |  | 0 |  |  |  | znížená |  | 0 | 0 | 0 | 0.001 | 0.56422 | 16 | K | 2 | ROZPOCET | 0 | 0 | 0 | 0 | 0 | 2 | 0 | 16 | 868095638
48 | K | 775521810.S | Demontáž podláh drevených, laminátových, parketových položených voľne alebo spoj click, vrátane líšt -0,0150t | m2 | 564.22 |  | 0 |  |  |  | znížená |  | 0 | 0 | 0 | 0.015 | 8.4633 | 16 | K | 2 | ROZPOCET | 0 | 0 | 0 | 0 | 0 | 2 | 0 | 16 | 268875423
| D | 776 | Podlahy povlakové |  |  |  | 0 | [5 empty] | 0 |  | 0 |  | 0.15737 | 2 | D | 1 | ROZPOCET | [6 empty] | 0
49 | K | 776511820.S | Odstránenie povlakových podláh z nášľapnej plochy lepených s podložkou, -0,00100t, vr. soklíkov | m2 | 157.37 |  | 0 |  |  |  | znížená |  | 0 | 0 | 0 | 0.001 | 0.15737 | 16 | K | 2 | ROZPOCET | 0 | 0 | 0 | 0 | 0 | 2 | 0 | 16 | -287661664
50 | K | 776992200.S | Príprava podkladu prebrúsením strojne brúskou na betón | m2 | 765.35 |  | 0 |  |  |  | znížená |  | 0 | 0 | 0 | 0 | 0 | 16 | K | 2 | ROZPOCET | 0 | 0 | 0 | 0 | 0 | 2 | 0 | 16 | 1530682648

## 2 - Nový stav
[9 empty] | >> skryté stĺpce << | [9 empty] | {16ee1b68-d685-4089-9238-c5c7ab58e8ad}
0
| KRYCÍ LIST ROZPOČTU | [8 empty] | v --- nižšie sa nachádzajú doplnkové a pomocné údaje k zostavám --- v | [8 empty] | False
Stavba:
SOŠ technická Lučenec - novostavba edukačného centra, rekonštrukcia objektu školy a spoločenského objektu
Objekt:
A - SO 101
Časť:
2 - Nový stav
| JKSO: |  |  |  |  | KS:
| Miesto: |  | SOŠ Technická,Dukelských Hrdinov 2, 984 01 Lučenec |  |  | Dátum: | 30. 9. 2024
| Objednávateľ: |  |  |  |  | IČO:
|  | BBSK, Námestie SNP 23/23, 974 01 BB |  |  |  | IČ DPH:
| Zhotoviteľ: |  |  |  |  | IČO: | Vyplň údaj
|  | Vyplň údaj |  |  |  | IČ DPH: | Vyplň údaj
| Projektant: |  |  |  |  | IČO:
|  | Ing. Ladislav Chatrnúch,Sládkovičova 2052/50A Šala |  |  |  | IČ DPH:
| Spracovateľ: |  |  |  |  | IČO:
IČ DPH:
Poznámka:
Rozpočet a VV je spracovaný v zmysle PD. Zhotoviteľ je povinný si skontrolovať jednotlivé položky a množstvá podľa PD. Chýbajúce práce a dodávky materiálov doplniť tak, aby to nebránilo v realizácií diela a cena diela bola konečná. Niektoré kódy sú informatívne a nemusia vždy zodpovedať skutočnej požiadavke na konštrukciu , prácu a dodávku. Rovnako tiež niektoré popisy práce a materiálov sú informatívne a zjednodušené, pričom pri naceňovaní treba zohľadniť požiadavku na kvalitu a rozsah jednotlivej práce a dodávky podľa PD. Všetky navrhované materiály je možné nahradiť obdobnými materiálmi s rovnakými stavebno-technickými a fyzikálnymi vlastnosťami iných certifikovaných výrobcov ( tzv. ekvivalent ), pričom každú zmenu oproti PD je nutné odsúhlasiť so zodpovedným projektantom a investorom stavby.
| Cena bez DPH | [5 empty] | 0
|  |  | Základ dane |  |  | Sadzba dane | Výška dane
| DPH | základná | 0 |  |  | 20% | 0
|  | znížená | 0 |  |  | 20% | 0
|  | zákl. prenesená | 0 |  |  | 20% | 0
|  | zníž. prenesená | 0 |  |  | 20% | 0
|  | nulová | 0 |  |  | 0% | 0
| Cena s DPH |  |  | v | EUR |  | 0
| Projektant |  |  | Spracovateľ
| Dátum a podpis: |  | Pečiatka | Dátum a podpis: |  |  | Pečiatka
| Objednávateľ |  |  | Zhotoviteľ
| Dátum a podpis: |  | Pečiatka | Dátum a podpis: |  |  | Pečiatka
REKAPITULÁCIA ROZPOČTU
Stavba:
SOŠ technická Lučenec - novostavba edukačného centra, rekonštrukcia objektu školy a spoločenského objektu
Objekt:
A - SO 101
Časť:
2 - Nový stav
Miesto: |  |  | SOŠ Technická,Dukelských Hrdinov 2, 984 01 Lučenec |  |  | Dátum: | 30. 9. 2024
Objednávateľ: |  |  | BBSK, Námestie SNP 23/23, 974 01 BB |  |  | Projektant: | Ing. Ladislav Chatrnúch,Sládkovičova 2052/50A Šala
Zhotoviteľ: |  |  | Vyplň údaj |  |  | Spracovateľ:
Kód dielu - Popis | [6 empty] | Cena celkom [EUR]
Náklady z rozpočtu | [6 empty] | 0 | [12 empty] | -1
| HSV - Práce a dodávky HSV | [5 empty] | 0
| 1 - Zemné práce | [5 empty] | 0
| 2 - Zakladanie | [5 empty] | 0
| 5 - Komunikácie | [5 empty] | 0
| 6 - Úpravy povrchov, podlahy, osadenie | [5 empty] | 0
| 9 - Ostatné konštrukcie a práce-búranie | [5 empty] | 0
| 99 - Presun hmôt HSV | [5 empty] | 0
| PSV - Práce a dodávky PSV | [5 empty] | 0
| 711 - Izolácie proti vode a vlhkosti | [5 empty] | 0
| 712 - Izolácie striech, povlakové krytiny | [5 empty] | 0
| 713 - Izolácie tepelné | [5 empty] | 0
| 725 - Zdravotechnika - zariaďovacie predmety | [5 empty] | 0
| 762 - Konštrukcie tesárske | [5 empty] | 0
| 763 - Konštrukcie - drevostavby | [5 empty] | 0
| 764 - Konštrukcie klampiarske | [5 empty] | 0
| 765 - Konštrukcie - krytiny tvrdé | [5 empty] | 0
| 766 - Konštrukcie stolárske | [5 empty] | 0
| 767 - Konštrukcie doplnkové kovové | [5 empty] | 0
| 771 - Podlahy z dlaždíc | [5 empty] | 0
| 775 - Podlahy vlysové a parketové | [5 empty] | 0
| 781 - Obklady | [5 empty] | 0
| 783 - Nátery | [5 empty] | 0
| 784 - Maľby | [5 empty] | 0
| 787 - Zasklievanie | [5 empty] | 0
ROZPOČET
Stavba:
SOŠ technická Lučenec - novostavba edukačného centra, rekonštrukcia objektu školy a spoločenského objektu
Objekt:
A - SO 101
Časť:
2 - Nový stav
Miesto: |  |  | SOŠ Technická,Dukelských Hrdinov 2, 984 01 Lučenec |  |  | Dátum: | 30. 9. 2024
Objednávateľ: |  |  | BBSK, Námestie SNP 23/23, 974 01 BB |  |  | Projektant: | Ing. Ladislav Chatrnúch,Sládkovičova 2052/50A Šala
Zhotoviteľ: |  |  | Vyplň údaj |  |  | Spracovateľ:
PČ | Typ | Kód | Popis | MJ | Množstvo | J.cena [EUR] | Cena celkom [EUR] | Cenová sústava |  |  | DPH | J. Nh [h] | Nh celkom [h] | J. hmotnosť [t] | Hmotnosť celkom [t] | J. suť [t] | Suť Celkom [t]
Náklady z rozpočtu | [6 empty] | 0 | [5 empty] | 0 |  | 252.6165 |  | 0 |  | D | -1 | [7 empty] | 0
| D | HSV | Práce a dodávky HSV |  |  |  | 0 | [5 empty] | 0 |  | 176.4508 |  | 0 | 1 | D | 0 | ROZPOCET | [6 empty] | 0
| D | 1 | Zemné práce |  |  |  | 0 | [5 empty] | 0 |  | 0 |  | 0 | 1 | D | 1 | ROZPOCET | [6 empty] | 0
1 | K | 132201202.S | Výkop ryhy šírky 600-2000mm horn.3 od 100 do 1000 m3 | m3 | 107.19 |  | 0 |  |  |  | znížená |  | 0 | 0 | 0 | 0 | 0 | 4 | K | 2 | ROZPOCET | 0 | 0 | 0 | 0 | 0 | 2 | 0 | 4 | -783236979
2 | K | 132201209.S | Príplatok k cenám za lepivosť pri hĺbení rýh š. nad 600 do 2 000 mm zapaž. i nezapažených, s urovnaním dna v hornine 3 | m3 | 32.16 |  | 0 |  |  |  | znížená |  | 0 | 0 | 0 | 0 | 0 | 4 | K | 2 | ROZPOCET | 0 | 0 | 0 | 0 | 0 | 2 | 0 | 4 | 278965514
3 | K | 162501102.S | Vodorovné premiestnenie výkopku po spevnenej ceste z horniny tr.1-4, do 100 m3 na vzdialenosť do 3000 m | m3 | 16.08 |  | 0 |  |  |  | znížená |  | 0 | 0 | 0 | 0 | 0 | 4 | K | 2 | ROZPOCET | 0 | 0 | 0 | 0 | 0 | 2 | 0 | 4 | -113967986
4 | K | 162501105.S | Vodorovné premiestnenie výkopku po spevnenej ceste z horniny tr.1-4, do 100 m3, príplatok k cene za každých ďalšich a začatých 1000 m | m3 | 112.56 |  | 0 |  |  |  | znížená |  | 0 | 0 | 0 | 0 | 0 | 4 | K | 2 | ROZPOCET | 0 | 0 | 0 | 0 | 0 | 2 | 0 | 4 | 1882702623
5 | K | 167101101.S | Nakladanie neuľahnutého výkopku z hornín tr.1-4 do 100 m3 | m3 | 16.08 |  | 0 |  |  |  | znížená |  | 0 | 0 | 0 | 0 | 0 | 4 | K | 2 | ROZPOCET | 0 | 0 | 0 | 0 | 0 | 2 | 0 | 4 | 1338577049
6 | K | 171201201.S | Uloženie sypaniny na skládky do 100 m3 | m3 | 16.08 |  | 0 |  |  |  | znížená |  | 0 | 0 | 0 | 0 | 0 | 4 | K | 2 | ROZPOCET | 0 | 0 | 0 | 0 | 0 | 2 | 0 | 4 | -669712265
7 | K | 171209002.S | Poplatok za skládku - zemina a kamenivo (17 05) ostatné | t | 22.51 |  | 0 |  |  |  | znížená |  | 0 | 0 | 0 | 0 | 0 | 4 | K | 2 | ROZPOCET | 0 | 0 | 0 | 0 | 0 | 2 | 0 | 4 | -1090443408
8 | K | 175101201.S | Obsyp objektov sypaninou z vhodných hornín 1 až 4 bez prehodenia sypaniny | m3 | 91.11 |  | 0 |  |  |  | znížená |  | 0 | 0 | 0 | 0 | 0 | 4 | K | 2 | ROZPOCET | 0 | 0 | 0 | 0 | 0 | 2 | 0 | 4 | 106926284
| D | 2 | Zakladanie |  |  |  | 0 | [5 empty] | 0 |  | 0 |  | 0 | 1 | D | 1 | ROZPOCET | [6 empty] | 0
9 | K | 216904411.S | Očistenie stien vysokotlakovým vodným lúčom - odstránenie nečistôt, machu a nesúrodých častí | m2 | 1303.27 |  | 0 |  |  |  | znížená |  | 0 | 0 | 0 | 0 | 0 | 4 | K | 2 | ROZPOCET | 0 | 0 | 0 | 0 | 0 | 2 | 0 | 4 | -1619171724
| D | 5 | Komunikácie |  |  |  | 0 | [5 empty] | 0 |  | 99.6912 |  | 0 | 1 | D | 1 | ROZPOCET | [6 empty] | 0
10 | K | 564831111.S | Podklad zo štrkodrviny s rozprestretím a zhutnením, po zhutnení hr. 100 mm | m2 | 72.24 |  | 0 |  |  |  | znížená |  | 0 | 0.18907 | 13.6584 | 0 | 0 | 4 | K | 2 | ROZPOCET | 0 | 0 | 0 | 0 | 0 | 2 | 0 | 4 | -278042244
11 | K | 564851111.S | Podklad zo štrkodrviny s rozprestretím a zhutnením, po zhutnení hr. 150 mm | m2 | 144.48 |  | 0 |  |  |  | znížená |  | 0 | 0.27994 | 40.4457 | 0 | 0 | 4 | K | 2 | ROZPOCET | 0 | 0 | 0 | 0 | 0 | 2 | 0 | 4 | 741388737
12 | K | 573211108.S | Postrek asfaltový spojovací bez posypu kamenivom z asfaltu cestného v množstve 0,50 kg/m2 | m2 | 72.24 |  | 0 |  |  |  | znížená |  | 0 | 0.00051 | 0.036842 | 0 | 0 | 4 | K | 2 | ROZPOCET | 0 | 0 | 0 | 0 | 0 | 2 | 0 | 4 | -1191229076
13 | K | 577154251.S | Asfaltový betón vrstva obrusná AC 11 O v pruhu š. do 3 m z modifik. asfaltu tr. I, po zhutnení hr. 60 mm | m2 | 72.24 |  | 0 |  |  |  | znížená |  | 0 | 0.15559 | 11.2398 | 0 | 0 | 4 | K | 2 | ROZPOCET | 0 | 0 | 0 | 0 | 0 | 2 | 0 | 4 | -1234418907
14 | K | 577184451.S | Asfaltový betón vrstva ložná AC 22 L v pruhu š. do 3 m z modifik. asfaltu tr. I, po zhutnení hr. 90 mm | m2 | 72.24 |  | 0 |  |  |  | znížená |  | 0 | 0.23339 | 16.8601 | 0 | 0 | 4 | K | 2 | ROZPOCET | 0 | 0 | 0 | 0 | 0 | 2 | 0 | 4 | -2122811694
15 | K | 581114113.S | Kryt z betónu prostého C 25/30 komunikácií pre peších hr. 100 mm | m2 | 72.24 |  | 0 |  |  |  | znížená |  | 0 | 0.24156 | 17.4503 | 0 | 0 | 4 | K | 2 | ROZPOCET | 0 | 0 | 0 | 0 | 0 | 2 | 0 | 4 | -941815058
| D | 6 | Úpravy povrchov, podlahy, osadenie |  |  |  | 0 | [5 empty] | 0 |  | 74.2814 |  | 0 | 1 | D | 1 | ROZPOCET | [6 empty] | 0
16 | K | 611421231.S | Oprava vnútorných vápenných omietok stropov železobetónových rovných tvárnicových a klenieb, opravovaná plocha nad 5 do 10 %,štuková | m2 | 702.54 |  | 0 |  |  |  | znížená |  | 0 | 0.00417 | 2.9296 | 0 | 0 | 4 | K | 2 | ROZPOCET | 0 | 0 | 0 | 0 | 0 | 2 | 0 | 4 | -1115415520
17 | K | 611460124.S | Príprava vnútorného podkladu stropov penetráciou pod omietky a nátery | m2 | 702.54 |  | 0 |  |  |  | znížená |  | 0 | 0.0004 | 0.28102 | 0 | 0 | 4 | K | 2 | ROZPOCET | 0 | 0 | 0 | 0 | 0 | 2 | 0 | 4 | 477309356
18 | K | 612421331.S | Oprava vnútorných vápenných omietok stien, v množstve opravenej plochy nad 10 do 30 % štukových | m2 | 2409.36 |  | 0 |  |  |  | znížená |  | 0 | 0.01119 | 26.9607 | 0 | 0 | 4 | K | 2 | ROZPOCET | 0 | 0 | 0 | 0 | 0 | 2 | 0 | 4 | -279731221
19 | K | 612460124.S | Príprava vnútorného podkladu stien penetráciou pod omietky a nátery | m2 | 2551.44 |  | 0 |  |  |  | znížená |  | 0 | 0.0004 | 1.0206 | 0 | 0 | 4 | K | 2 | ROZPOCET | 0 | 0 | 0 | 0 | 0 | 2 | 0 | 4 | 1422292856
20 | K | 612460365.S | Vnútorná omietka stien vápennocementová jednovrstvová, hr. 20 mm | m2 | 142.08 |  | 0 |  |  |  | znížená |  | 0 | 0.02625 | 3.7296 | 0 | 0 | 4 | K | 2 | ROZPOCET | 0 | 0 | 0 | 0 | 0 | 2 | 0 | 4 | -2043505107
21 | K | 612481022.S | Okenný a dverový plastový dilatačný profil pre hrúbku omietky 9 mm | m | 150 |  | 0 |  |  |  | znížená |  | 0 | 0.00189 | 0.2835 | 0 | 0 | 4 | K | 2 | ROZPOCET | 0 | 0 | 0 | 0 | 0 | 2 | 0 | 4 | -1057227045
22 | K | 612481041.S | Rohový profil z pozinkovaného plechu pre hrúbku tenkovrstvovej omietky 3 mm | m | 150 |  | 0 |  |  |  | znížená |  | 0 | 0.00192 | 0.288 | 0 | 0 | 4 | K | 2 | ROZPOCET | 0 | 0 | 0 | 0 | 0 | 2 | 0 | 4 | 380211552
23 | K | 621460124.S | Príprava vonkajšieho podkladu podhľadov penetráciou pod omietky a nátery | m2 | 62.7 |  | 0 |  |  |  | znížená |  | 0 | 0.0004 | 0.02508 | 0 | 0 | 4 | K | 2 | ROZPOCET | 0 | 0 | 0 | 0 | 0 | 2 | 0 | 4 | 207077884
24 | K | 621461055.S | Vonkajšia omietka podhľadov pastovitá silikónová roztieraná, hr. 3 mm - špec. viď. PD | m2 | 62.7 |  | 0 |  |  |  | znížená |  | 0 | 0.00392 | 0.24578 | 0 | 0 | 4 | K | 2 | ROZPOCET | 0 | 0 | 0 | 0 | 0 | 2 | 0 | 4 | -509792451
25 | K | 621481119.S | Potiahnutie vonkajších podhľadov sklotextilnou mriežkou s celoplošným prilepením | m2 | 62.7 |  | 0 |  |  |  | znížená |  | 0 | 0.00515 | 0.3229 | 0 | 0 | 4 | K | 2 | ROZPOCET | 0 | 0 | 0 | 0 | 0 | 2 | 0 | 4 | 1036177702
26 | K | 622460116.S | Príprava vonkajšieho podkladu stien pre sanačné povrchové úpravy základným náterom | m2 | 123.38 |  | 0 |  |  |  | znížená |  | 0 | 0.0002 | 0.024676 | 0 | 0 | 4 | K | 2 | ROZPOCET | 0 | 0 | 0 | 0 | 0 | 2 | 0 | 4 | -1326893735
27 | K | 622460121.S | Príprava vonkajšieho podkladu stien penetráciou základnou | m2 | 807.5 |  | 0 |  |  |  | znížená |  | 0 | 0.00023 | 0.18573 | 0 | 0 | 4 | K | 2 | ROZPOCET | 0 | 0 | 0 | 0 | 0 | 2 | 0 | 4 | 1960379228
28 | K | 622460124.S | Príprava vonkajšieho podkladu stien penetráciou pod omietky a nátery | m2 | 1447.56 |  | 0 |  |  |  | znížená |  | 0 | 0.0004 | 0.57902 | 0 | 0 | 4 | K | 2 | ROZPOCET | 0 | 0 | 0 | 0 | 0 | 2 | 0 | 4 | -1200476304
29 | K | 622461055.S | Vonkajšia omietka stien pastovitá silikónová roztieraná, hr. 3 mm - špec. viď. PD | m2 | 807.5 |  | 0 |  |  |  | znížená |  | 0 | 0.00392 | 3.1654 | 0 | 0 | 4 | K | 2 | ROZPOCET | 0 | 0 | 0 | 0 | 0 | 2 | 0 | 4 | 165832828
30 | K | 622491320.S | Fasádny náter silikónový - špec. viď. PD | m2 | 640.06 |  | 0 |  |  |  | znížená |  | 0 | 0.00058 | 0.37123 | 0 | 0 | 4 | K | 2 | ROZPOCET | 0 | 0 | 0 | 0 | 0 | 2 | 0 | 4 | 1954394863
31 | K | 625250203.S | Kontaktný zatepľovací systém z bieleho EPS hr. 50 mm, skrutkovacie kotvy | m2 | 19.9 |  | 0 |  |  |  | znížená |  | 0 | 0.01196 | 0.238 | 0 | 0 | 4 | K | 2 | ROZPOCET | 0 | 0 | 0 | 0 | 0 | 2 | 0 | 4 | -1812694903
32 | K | 625250213.S | Kontaktný zatepľovací systém z bieleho EPS hr. 150 mm, skrutkovacie kotvy | m2 | 655.5 |  | 0 |  |  |  | znížená |  | 0 | 0.01349 | 8.8427 | 0 | 0 | 4 | K | 2 | ROZPOCET | 0 | 0 | 0 | 0 | 0 | 2 | 0 | 4 | -82137293
33 | K | 625250229.S | Kontaktný zatepľovací systém z bieleho EPS hr. 360 mm, skrutkovacie kotvy | m2 | 11.97 |  | 0 |  |  |  | znížená |  | 0 | 0.01677 | 0.20074 | 0 | 0 | 4 | K | 2 | ROZPOCET | 0 | 0 | 0 | 0 | 0 | 2 | 0 | 4 | -792992422
34 | K | 625250229.S.1 | Kontaktný zatepľovací systém - príplatok za rohové, dilatačné a ukončovacie profily | m2 | 807.5 |  | 0 |  |  |  | znížená |  | 0 | 0.01677 | 13.5418 | 0 | 0 | 4 | K | 2 | ROZPOCET | 0 | 0 | 0 | 0 | 0 | 2 | 0 | 4 | 374404727
35 | K | 625250543.S | Kontaktný zatepľovací systém soklovej alebo vodou namáhanej časti hr. 50 mm / XPS, skrutkovacie kotvy | m2 | 8.8 |  | 0 |  |  |  | znížená |  | 0 | 0.01136 | 0.099968 | 0 | 0 | 4 | K | 2 | ROZPOCET | 0 | 0 | 0 | 0 | 0 | 2 | 0 | 4 | 967983208
36 | K | 625250553.S | Kontaktný zatepľovací systém soklovej alebo vodou namáhanej časti hr. 150 mm /XPS , skrutkovacie kotvy | m2 | 139.26 |  | 0 |  |  |  | znížená |  | 0 | 0.01463 | 2.0374 | 0 | 0 | 4 | K | 2 | ROZPOCET | 0 | 0 | 0 | 0 | 0 | 2 | 0 | 4 | 1022209151
37 | K | 625250710.S | Kontaktný zatepľovací systém z minerálnej vlny hr. 150 mm, skrutkovacie kotvy | m2 | 46.1 |  | 0 |  |  |  | znížená |  | 0 | 0.033634 | 1.5505 | 0 | 0 | 4 | K | 2 | ROZPOCET | 0 | 0 | 0 | 0 | 0 | 2 | 0 | 4 | -1185742826
38 | K | 632001051.S | Zhotovenie jednonásobného penetračného náteru pre potery a stierky | m2 | 210.9 |  | 0 |  |  |  | znížená |  | 0 | 0 | 0 | 0 | 0 | 4 | K | 2 | ROZPOCET | 0 | 0 | 0 | 0 | 0 | 2 | 0 | 4 | -1426851577
39 | M | 585520008700.S | Penetračný náter na nasiakavé podklady pod potery, samonivelizačné hmoty a stavebné lepidlá | kg | 43.45 |  | 0 |  |  |  | znížená |  | 0 | 0.001 | 0.04345 | 0 | 0 | 8 | M | 2 | ROZPOCET | 0 | 0 | 0 | 0 | 0 | 2 | 0 | 4 | 1208109100
40 | K | 632452628.S | Cementová samonivelizačná stierka, pevnosti v tlaku 20 MPa, do hr. 20 mm | m2 | 210.9 |  | 0 |  |  |  | znížená |  | 0 | 0.03468 | 7.314 | 0 | 0 | 16 | K | 2 | ROZPOCET | 0 | 0 | 0 | 0 | 0 | 2 | 0 | 16 | 238203132
| D | 9 | Ostatné konštrukcie a práce-búranie |  |  |  | 0 | [5 empty] | 0 |  | 2.4782 |  | 0 | 1 | D | 1 | ROZPOCET | [6 empty] | 0
41 | K | 938902051.S | Očistenie povrchu betónových konštrukcií otryskaním - pod izoláciu | m2 | 123.38 |  | 0 |  |  |  | znížená |  | 0 | 0 | 0 | 0 | 0 | 4 | K | 2 | ROZPOCET | 0 | 0 | 0 | 0 | 0 | 2 | 0 | 4 | 1959589398
42 | K | 941942802.S | Demontáž lešenia rámového systémového s podlahami šírky do 0,75 m, výšky nad 10 do 20 m | m2 | 2214 |  | 0 |  |  |  | znížená |  | 0 | 0 | 0 | 0 | 0 | 4 | K | 2 | ROZPOCET | 0 | 0 | 0 | 0 | 0 | 2 | 0 | 4 | 859691435
43 | K | 941942902.S | Príplatok za prvý a každý ďalší i začatý týždeň použitia lešenia rámového systémového šírky do 0,75 m, výšky nad 10 do 20 m | m2 | 13284 |  | 0 |  |  |  | znížená |  | 0 | 0 | 0 | 0 | 0 | 4 | K | 2 | ROZPOCET | 0 | 0 | 0 | 0 | 0 | 2 | 0 | 4 | -1795196987
44 | K | 941955001.S | Lešenie ľahké pracovné pomocné, s výškou lešeňovej podlahy do 1,20 m | m2 | 1445.7 |  | 0 |  |  |  | znížená |  | 0 | 0.00153 | 2.2119 | 0 | 0 | 4 | K | 2 | ROZPOCET | 0 | 0 | 0 | 0 | 0 | 2 | 0 | 4 | 266525334
45 | K | 941955102.S | Lešenie ľahké pracovné v schodisku plochy do 6 m2, s výškou lešeňovej podlahy nad 1,50 do 3,5 m | m2 | 41.8 |  | 0 |  |  |  | znížená |  | 0 | 0.0063698 | 0.26626 | 0 | 0 | 4 | K | 2 | ROZPOCET | 0 | 0 | 0 | 0 | 0 | 2 | 0 | 4 | -233531365
46 | K | 944944803.S | Demontáž ochrannej siete na boku lešenia | m2 | 2322 |  | 0 |  |  |  | znížená |  | 0 | 0 | 0 | 0 | 0 | 4 | K | 2 | ROZPOCET | 0 | 0 | 0 | 0 | 0 | 2 | 0 | 4 | -1386588621
| D | 99 | Presun hmôt HSV |  |  |  | 0 | [5 empty] | 0 |  | 0 |  | 0 | 1 | D | 1 | ROZPOCET | [6 empty] | 0
47 | K | 999281111.S | Presun hmôt pre opravy a údržbu objektov vrátane vonkajších plášťov výšky do 25 m | t | 170.46 |  | 0 |  |  |  | znížená |  | 0 | 0 | 0 | 0 | 0 | 4 | K | 2 | ROZPOCET | 0 | 0 | 0 | 0 | 0 | 2 | 0 | 4 | 1210724078
| D | PSV | Práce a dodávky PSV |  |  |  | 0 | [5 empty] | 0 |  | 76.1658 |  | 0 | 2 | D | 0 | ROZPOCET | [6 empty] | 0
| D | 711 | Izolácie proti vode a vlhkosti |  |  |  | 0 | [5 empty] | 0 |  | 0.33602 |  | 0 | 2 | D | 1 | ROZPOCET | [6 empty] | 0
48 | K | 711132107.S | Zhotovenie izolácie proti zemnej vlhkosti nopovou fóloiu položenou voľne na ploche zvislej | m2 | 123.38 |  | 0 |  |  |  | znížená |  | 0 | 7e-05 | 0.0086366 | 0 | 0 | 16 | K | 2 | ROZPOCET | 0 | 0 | 0 | 0 | 0 | 2 | 0 | 16 | 1251928177
49 | M | 283230002700.S | Nopová HDPE fólia hrúbky 0,5 mm, výška nopu 8 mm, proti zemnej vlhkosti s radónovou ochranou, pre spodnú stavbu | m2 | 141.89 |  | 0 |  |  |  | znížená |  | 0 | 0.002 | 0.28378 | 0 | 0 | 32 | M | 2 | ROZPOCET | 0 | 0 | 0 | 0 | 0 | 2 | 0 | 16 | -1588182771
50 | K | 711211001.S | Jednozlož. hydroizolačná hmota disperzná, náter na vnútorne použitie vodorovná | m2 | 27.6 |  | 0 |  |  |  | znížená |  | 0 | 0.00158 | 0.043608 | 0 | 0 | 16 | K | 2 | ROZPOCET | 0 | 0 | 0 | 0 | 0 | 2 | 0 | 16 | 1556186334
51 | K | 998711203.S | Presun hmôt pre izoláciu proti vode v objektoch výšky nad 12 do 60 m | % |  |  | 0 |  |  |  | znížená |  | 0 | 0 | 0 | 0 | 0 | 16 | K | 2 | ROZPOCET | 0 | 0 | 0 | 0 | 0 | 2 | 0 | 16 | -1035222808
| D | 712 | Izolácie striech, povlakové krytiny |  |  |  | 0 | [5 empty] | 0 |  | 0.48625 |  | 0 | 2 | D | 1 | ROZPOCET | [6 empty] | 0
52 | K | 712290010.S | Zhotovenie parozábrany pre strechy ploché do 10° | m2 | 923.4 |  | 0 |  |  |  | znížená |  | 0 | 0 | 0 | 0 | 0 | 16 | K | 2 | ROZPOCET | 0 | 0 | 0 | 0 | 0 | 2 | 0 | 16 | -2139631771
53 | M | 283290004000.S | Parozábrana, plošná hmotnosť 140 g/m2 - špec. viď. PD | m2 | 1015.74 |  | 0 |  |  |  | znížená |  | 0 | 0.00014 | 0.1422 | 0 | 0 | 32 | M | 2 | ROZPOCET | 0 | 0 | 0 | 0 | 0 | 2 | 0 | 16 | 1020355022
54 | K | 712991020.S | Montáž podkladnej konštrukcie z OSB dosiek na atike šírky 251 - 310 mm pod klampiarske konštrukcie | m | 113.5 |  | 0 |  |  |  | znížená |  | 0 | 3e-05 | 0.003405 | 0 | 0 | 16 | K | 2 | ROZPOCET | 0 | 0 | 0 | 0 | 0 | 2 | 0 | 16 | -126490013
55 | M | 607260000400.S | Doska OSB nebrúsená hr. 22 mm | m2 | 35.19 |  | 0 |  |  |  | znížená |  | 0 | 0.00968 | 0.34064 | 0 | 0 | 32 | M | 2 | ROZPOCET | 0 | 0 | 0 | 0 | 0 | 2 | 0 | 16 | 249629279
56 | K | 998712203.S | Presun hmôt pre izoláciu povlakovej krytiny v objektoch výšky nad 12 do 24 m | % |  |  | 0 |  |  |  | znížená |  | 0 | 0 | 0 | 0 | 0 | 16 | K | 2 | ROZPOCET | 0 | 0 | 0 | 0 | 0 | 2 | 0 | 16 | -413823459
| D | 713 | Izolácie tepelné |  |  |  | 0 | [5 empty] | 0 |  | 7.5982 |  | 0 | 2 | D | 1 | ROZPOCET | [6 empty] | 0
57 | K | 713116440.S | Montáž tepelnej izolácie stropov PUR penou hr. 300 mm | m2 | 845.06 |  | 0 |  |  |  | znížená |  | 0 | 0 | 0 | 0 | 0 | 16 | K | 2 | ROZPOCET | 0 | 0 | 0 | 0 | 0 | 2 | 0 | 16 | -1296935838
58 | M | 231710000900.S | Pena polyuretanová dvojzložková pre tepelnú izoláciu s uzavretou bunkovou štruktúrou (polotvrdá pena) - špec. viď. PD | kg | 7352.02 |  | 0 |  |  |  | znížená |  | 0 | 0.001 | 7.352 | 0 | 0 | 32 | M | 2 | ROZPOCET | 0 | 0 | 0 | 0 | 0 | 2 | 0 | 16 | -1155776134
59 | K | 713144090.S | Montáž tepelnej izolácie na atiku z XPS prikotvením | m2 | 85.13 |  | 0 |  |  |  | znížená |  | 0 | 0.00012 | 0.010216 | 0 | 0 | 16 | K | 2 | ROZPOCET | 0 | 0 | 0 | 0 | 0 | 2 | 0 | 16 | -607103115
60 | M | 283750001800.S | Doska XPS 300 hr. 50 mm | m2 | 35.75 |  | 0 |  |  |  | znížená |  | 0 | 0.00165 | 0.058987 | 0 | 0 | 32 | M | 2 | ROZPOCET | 0 | 0 | 0 | 0 | 0 | 2 | 0 | 16 | -1654143431
61 | M | 283750002100.S | Doska XPS 300 hr. 100 mm | m2 | 53.63 |  | 0 |  |  |  | znížená |  | 0 | 0.0033 | 0.17698 | 0 | 0 | 32 | M | 2 | ROZPOCET | 0 | 0 | 0 | 0 | 0 | 2 | 0 | 16 | 2114839086
62 | K | 998713203.S | Presun hmôt pre izolácie tepelné v objektoch výšky nad 12 m do 24 m | % |  |  | 0 |  |  |  | znížená |  | 0 | 0 | 0 | 0 | 0 | 16 | K | 2 | ROZPOCET | 0 | 0 | 0 | 0 | 0 | 2 | 0 | 16 | -258066618
| D | 725 | Zdravotechnika - zariaďovacie predmety |  |  |  | 0 | [5 empty] | 0 |  | 0.4045 |  | 0 | 2 | D | 1 | ROZPOCET | [6 empty] | 0
63 | K | 725190101.S | Montáž sanitárnej priečky z HPL dosiek na WC a prezliekacie kabíny/boxy pre vlhké priestory s nerezovým kovaním | m2 | 20.1 |  | 0 |  |  |  | znížená |  | 0 | 0.00185 | 0.037185 | 0 | 0 | 16 | K | 2 | ROZPOCET | 0 | 0 | 0 | 0 | 0 | 2 | 0 | 16 | -361174297
64 | M | 607930001500.S | Doska kompaktná z vysokotlakého laminátu (HPL) pre použitie v interiéri vo farbe s bielym jadrom, hrúbky 13 mm, vr. dverí | m2 | 21.11 |  | 0 |  |  |  | znížená |  | 0 | 0.0174 | 0.36731 | 0 | 0 | 32 | M | 2 | ROZPOCET | 0 | 0 | 0 | 0 | 0 | 2 | 0 | 16 | 1405181003
65 | K | 998725203.S | Presun hmôt pre zariaďovacie predmety v objektoch výšky nad 12 do 24 m | % |  |  | 0 |  |  |  | znížená |  | 0 | 0 | 0 | 0 | 0 | 16 | K | 2 | ROZPOCET | 0 | 0 | 0 | 0 | 0 | 2 | 0 | 16 | 1929725900
| D | 762 | Konštrukcie tesárske |  |  |  | 0 | [5 empty] | 0 |  | 17.0878 |  | 0 | 2 | D | 1 | ROZPOCET | [6 empty] | 0
66 | K | 762332110.S | Montáž viazaných konštrukcií krovov striech z reziva priemernej plochy do 120 cm2 | m | 146.3 |  | 0 |  |  |  | znížená |  | 0 | 0.00026 | 0.038038 | 0 | 0 | 16 | K | 2 | ROZPOCET | 0 | 0 | 0 | 0 | 0 | 2 | 0 | 16 | 1163425631
67 | M | 605420000100 | Rezivo stavebné zo smreku - hranoly hranené, stredové rezivo EBW hr. 100 mm, š. 80 mm, vr. povrch. úpravy | m3 | 1.17 |  | 0 |  |  |  | znížená |  | 0 | 0.5 | 0.585 | 0 | 0 | 32 | M | 2 | ROZPOCET | 0 | 0 | 0 | 0 | 0 | 2 | 0 | 16 | 1835661981
68 | K | 762341003.S | Montáž debnenia jednoduchých striech, na krokvy a kontralaty z dosiek s vetracou medzerou | m2 | 1058.4 |  | 0 |  |  |  | znížená |  | 0 | 0 | 0 | 0 | 0 | 16 | K | 2 | ROZPOCET | 0 | 0 | 0 | 0 | 0 | 2 | 0 | 16 | 977135624
69 | M | 605410000200 | Rezivo stavebné zo smreku - dosky bočné triedené hr. 25 mm, š. 100-150 mm, dĺ. 4000-6000 mm | m3 | 25.08 |  | 0 |  |  |  | znížená |  | 0 | 0.5 | 12.54 | 0 | 0 | 32 | M | 2 | ROZPOCET | 0 | 0 | 0 | 0 | 0 | 2 | 0 | 16 | 1612587140
70 | K | 762341251.S | Montáž kontralát pre sklon do 22° | m | 966.6 |  | 0 |  |  |  | znížená |  | 0 | 0 | 0 | 0 | 0 | 16 | K | 2 | ROZPOCET | 0 | 0 | 0 | 0 | 0 | 2 | 0 | 16 | -617458076
71 | M | 605430000300 | Rezivo stavebné zo smreku - strešné laty impregnované hr. 35 mm, š. 60 mm, dĺ. 4000-5000 mm | m3 | 6.38 |  | 0 |  |  |  | znížená |  | 0 | 0.5 | 3.19 | 0 | 0 | 32 | M | 2 | ROZPOCET | 0 | 0 | 0 | 0 | 0 | 2 | 0 | 16 | 555030234
72 | K | 762395000.S | Spojovacie prostriedky pre viazané konštrukcie krovov, debnenie a laťovanie, nadstrešné konštr., spádové kliny - svorky, dosky, klince, pásová oceľ, vruty | m3 | 32.63 |  | 0 |  |  |  | znížená |  | 0 | 0.02235 | 0.72928 | 0 | 0 | 16 | K | 2 | ROZPOCET | 0 | 0 | 0 | 0 | 0 | 2 | 0 | 16 | -151402868
73 | K | 762841110.S | Montáž podbíjania stropov a striech rovných z hrubých dosiek na zraz | m2 | 62.7 |  | 0 |  |  |  | znížená |  | 0 | 0 | 0 | 0 | 0 | 16 | K | 2 | ROZPOCET | 0 | 0 | 0 | 0 | 0 | 2 | 0 | 16 | -1062333403
74 | M | PU047030 | Obojstranne povrchovo upravená univerzálna doska z XPS vystužená sklotextilnou mriežkou a pokrytá maltou | m2 | 67.72 |  | 0 |  |  |  | znížená |  | 0 | 0 | 0 | 0 | 0 | 32 | M | 2 | ROZPOCET | 0 | 0 | 0 | 0 | 0 | 2 | 0 | 16 | 1080640259
75 | K | 762895000.S | Spojovacie prostriedky pre záklop, stropnice, podbíjanie - klince, svorky | m3 | 1.88 |  | 0 |  |  |  | znížená |  | 0 | 0.00293 | 0.0055084 | 0 | 0 | 16 | K | 2 | ROZPOCET | 0 | 0 | 0 | 0 | 0 | 2 | 0 | 16 | 193233091
76 | K | 998762203.S | Presun hmôt pre konštrukcie tesárske v objektoch výšky od 12 do 24 m | % |  |  | 0 |  |  |  | znížená |  | 0 | 0 | 0 | 0 | 0 | 16 | K | 2 | ROZPOCET | 0 | 0 | 0 | 0 | 0 | 2 | 0 | 16 | 2137038443
| D | 763 | Konštrukcie - drevostavby |  |  |  | 0 | [5 empty] | 0 |  | 17.1903 |  | 0 | 2 | D | 1 | ROZPOCET | [6 empty] | 0
77 | K | 763115512.S | Priečka SDK hr. 100 mm, kca CW+UW 50, dvojito opláštená doskou štandardnou A 2x12,5 mm, TI 50 mm | m2 | 6.7 |  | 0 |  |  |  | znížená |  | 0 | 0.04176 | 0.27979 | 0 | 0 | 16 | K | 2 | ROZPOCET | 0 | 0 | 0 | 0 | 0 | 2 | 0 | 16 | 1104639587
78 | K | 763135035.S | Kazetový podhľad 600 x 600 mm, hrana ostrá, konštrukcia viditeľná, doska sadrokartónová biela hr. 12,5 mm | m2 | 435.2 |  | 0 |  |  |  | znížená |  | 0 | 0.01128 | 4.9091 | 0 | 0 | 16 | K | 2 | ROZPOCET | 0 | 0 | 0 | 0 | 0 | 2 | 0 | 16 | -31202951
79 | K | 763138220.S | Podhľad SDK závesný na dvojúrovňovej oceľovej podkonštrukcií CD+UD, doska štandardná A 12.5 mm | m2 | 119.63 |  | 0 |  |  |  | znížená |  | 0 | 0.01186 | 1.4188 | 0 | 0 | 16 | K | 2 | ROZPOCET | 0 | 0 | 0 | 0 | 0 | 2 | 0 | 16 | 357729937
80 | K | 763138221.S | Podhľad SDK závesný na dvojúrovňovej oceľovej podkonštrukcií CD+UD, doska protipožiarna DF 12.5 mm | m2 | 751.6 |  | 0 |  |  |  | znížená |  | 0 | 0.01344 | 10.1015 | 0 | 0 | 16 | K | 2 | ROZPOCET | 0 | 0 | 0 | 0 | 0 | 2 | 0 | 16 | -933434063
81 | K | 763138223.S | Podhľad SDK závesný na dvojúrovňovej oceľovej podkonštrukcií CD+UD, doska protipožiarna impregnovaná DFH2 12.5 mm | m2 | 33.1 |  | 0 |  |  |  | znížená |  | 0 | 0.01344 | 0.44486 | 0 | 0 | 16 | K | 2 | ROZPOCET | 0 | 0 | 0 | 0 | 0 | 2 | 0 | 16 | -1107904437
82 | K | 763182291.S | Montáž zárubní oceľových ostatných pre SDK priečky výšky do 4,75 m jednokrídlových | ks | 1 |  | 0 |  |  |  | znížená |  | 0 | 0.0003016 | 0.0003016 | 0 | 0 | 16 | K | 2 | ROZPOCET | 0 | 0 | 0 | 0 | 0 | 2 | 0 | 16 | -723370201
83 | M | 553310011100.S | Zárubňa oceľová pre sadrokartónové priečky hr. 100 mm, šxv 700x1970 | ks | 1 |  | 0 |  |  |  | znížená |  | 0 | 0.011 | 0.011 | 0 | 0 | 32 | M | 2 | ROZPOCET | 0 | 0 | 0 | 0 | 0 | 2 | 0 | 16 | -579842841
84 | M | 611610001900.S | Dvere vnútorné jednokrídlové, šírka 600-900 mm, výplň papierová voština, povrch dýha, vr. kovania | ks | 1 |  | 0 |  |  |  | znížená |  | 0 | 0.025 | 0.025 | 0 | 0 | 32 | M | 2 | ROZPOCET | 0 | 0 | 0 | 0 | 0 | 2 | 0 | 16 | 2058775385
85 | K | 998763403.S | Presun hmôt pre sadrokartónové konštrukcie v stavbách (objektoch) výšky od 7 do 24 m | % |  |  | 0 |  |  |  | znížená |  | 0 | 0 | 0 | 0 | 0 | 16 | K | 2 | ROZPOCET | 0 | 0 | 0 | 0 | 0 | 2 | 0 | 16 | 1874600849
| D | 764 | Konštrukcie klampiarske |  |  |  | 0 | [5 empty] | 0 |  | 12.0983 |  | 0 | 2 | D | 1 | ROZPOCET | [6 empty] | 0
86 | K | 764313001.S | Oddeľovacia štruktúrovaná rohož s integrovanou poistnou hydroizoláciou pre krytiny z pozinkovaného farbeného plechu | m2 | 1163.8 |  | 0 |  |  |  | znížená |  | 0 | 0.00047 | 0.54699 | 0 | 0 | 16 | K | 2 | ROZPOCET | 0 | 0 | 0 | 0 | 0 | 2 | 0 | 16 | -1220906316
87 | K | 764313231.S | Montáž krytiny hladkej z pozinkovaného farbeného PZf plechu, z tabúľ 2000x670 mm, sklon do 30° | m2 | 1058.4 |  | 0 |  |  |  | znížená |  | 0 | 0.0004 | 0.42336 | 0 | 0 | 16 | K | 2 | ROZPOCET | 0 | 0 | 0 | 0 | 0 | 2 | 0 | 16 | -172292899
88 | M | 138210001200.S | Plech falcovaný, pozinkovaný, RAL so stojatou drážkou - špec. viď. PD | m2 | 1270.08 |  | 0 |  |  |  | znížená |  | 0 | 0.00726 | 9.2208 | 0 | 0 | 32 | M | 2 | ROZPOCET | 0 | 0 | 0 | 0 | 0 | 2 | 0 | 16 | 546472138
89 | K | 764327220.S | Oplechovanie z pozinkovaného farbeného PZf plechu, odkvapov na strechách s tvrdou krytinou r.š. 330 mm | m | 101 |  | 0 |  |  |  | znížená |  | 0 | 0.0027512 | 0.27788 | 0 | 0 | 16 | K | 2 | ROZPOCET | 0 | 0 | 0 | 0 | 0 | 2 | 0 | 16 | -990367546
90 | K | 764348402.S | Snehové zachytávače z pozinkovaného farebného PZf plechu, dvojradové | m | 183 |  | 0 |  |  |  | znížená |  | 0 | 0.00053 | 0.09699 | 0 | 0 | 16 | K | 2 | ROZPOCET | 0 | 0 | 0 | 0 | 0 | 2 | 0 | 16 | 1751866192
91 | K | 764349410.SR | Oplechovanie z pozinkovaného farbeného PZf plechu - konzoly, skrutky, lišty, príslušenstvo .... | m2 | 1058.4 |  | 0 |  |  |  | znížená |  | 0 | 4e-05 | 0.042336 | 0 | 0 | 16 | K | 2 | ROZPOCET | 0 | 0 | 0 | 0 | 0 | 2 | 0 | 16 | -267925575
92 | K | 764352427.S | Žľaby z pozinkovaného farbeného PZf plechu, pododkvapové polkruhové r.š. 330 mm - KL02 | m | 82.5 |  | 0 |  |  |  | znížená |  | 0 | 0.0021557 | 0.17785 | 0 | 0 | 16 | K | 2 | ROZPOCET | 0 | 0 | 0 | 0 | 0 | 2 | 0 | 16 | -497870166
93 | K | 764359411.S | Kotlík kónický z pozinkovaného farbeného PZf plechu, pre rúry s priemerom do 100 mm | ks | 5 |  | 0 |  |  |  | znížená |  | 0 | 0.0015716 | 0.0078581 | 0 | 0 | 16 | K | 2 | ROZPOCET | 0 | 0 | 0 | 0 | 0 | 2 | 0 | 16 | 474261479
94 | K | 764392440.S | Úžľabie z pozinkovaného farbeného PZf plechu, r.š. 500 mm | m | 24 |  | 0 |  |  |  | znížená |  | 0 | 0.0042419 | 0.10181 | 0 | 0 | 16 | K | 2 | ROZPOCET | 0 | 0 | 0 | 0 | 0 | 2 | 0 | 16 | -21022216
95 | K | 764393440.S | Hrebeň strechy z pozinkovaného farbeného PZf plechu, r.š. 500 mm | m | 54.8 |  | 0 |  |  |  | znížená |  | 0 | 0.0042419 | 0.23246 | 0 | 0 | 16 | K | 2 | ROZPOCET | 0 | 0 | 0 | 0 | 0 | 2 | 0 | 16 | -463938553
96 | K | 764394940.S | Ostatné prvky strešné z pozinkovaného Pz plechu / príponka z plochej ocele pre uchytenie lemovania - KL01 | ks | 227 |  | 0 |  |  |  | znížená |  | 0 | 0.00032 | 0.07264 | 0 | 0 | 16 | K | 2 | ROZPOCET | 0 | 0 | 0 | 0 | 0 | 2 | 0 | 16 | 88052630
97 | K | 764410740.S | Oplechovanie parapetov z hliníkového farebného Al plechu, vrátane rohov r.š. 250 mm, vr. krytiek | m | 46.8 |  | 0 |  |  |  | znížená |  | 0 | 0.00111 | 0.051948 | 0 | 0 | 16 | K | 2 | ROZPOCET | 0 | 0 | 0 | 0 | 0 | 2 | 0 | 16 | -1026811243
98 | K | 764410750.SR | Oplechovanie parapetov z hliníkového farebného Al plechu, vrátane rohov r.š. 360 mm -KL04.1, vr. krytiek | m | 108.8 |  | 0 |  |  |  | znížená |  | 0 | 0.0014055 | 0.15292 | 0 | 0 | 16 | K | 2 | ROZPOCET | 0 | 0 | 0 | 0 | 0 | 2 | 0 | 16 | -1185429504
99 | K | 764410780.SR | Oplechovanie parapetov z hliníkového farebného Al plechu, vrátane rohov r.š. 660 mm - KL04.2, vr. krytiek | m | 2.2 |  | 0 |  |  |  | znížená |  | 0 | 0.0024298 | 0.0053457 | 0 | 0 | 16 | K | 2 | ROZPOCET | 0 | 0 | 0 | 0 | 0 | 2 | 0 | 16 | -1653163998
100 | K | 764430440.S | Oplechovanie muriva a atík z pozinkovaného farbeného PZf plechu, vrátane rohov r.š. 500 mm - KL01 | m | 113.5 |  | 0 |  |  |  | znížená |  | 0 | 0.0042928 | 0.48723 | 0 | 0 | 16 | K | 2 | ROZPOCET | 0 | 0 | 0 | 0 | 0 | 2 | 0 | 16 | 1034758139
101 | K | 764454434.S | Montáž kruhových kolien z pozinkovaného farbeného PZf plechu, pre zvodové rúry s priemerom 60 - 150 mm | ks | 15 |  | 0 |  |  |  | znížená |  | 0 | 8.944e-05 | 0.0013416 | 0 | 0 | 16 | K | 2 | ROZPOCET | 0 | 0 | 0 | 0 | 0 | 2 | 0 | 16 | -91722537
102 | M | 7897 | Koleno lisované 45° | ks | 15 |  | 0 |  |  |  | znížená |  | 0 | 0 | 0 | 0 | 0 | 32 | M | 2 | ROZPOCET | 0 | 0 | 0 | 0 | 0 | 2 | 0 | 16 | 1380065434
103 | K | 764454453.S | Zvodové rúry z pozinkovaného farbeného PZf plechu, kruhové priemer 100 mm - KL03 | m | 95.95 |  | 0 |  |  |  | znížená |  | 0 | 0.0020698 | 0.1986 | 0 | 0 | 16 | K | 2 | ROZPOCET | 0 | 0 | 0 | 0 | 0 | 2 | 0 | 16 | 486132486
104 | K | 998764203.S | Presun hmôt pre konštrukcie klampiarske v objektoch výšky nad 12 do 24 m | % |  |  | 0 |  |  |  | znížená |  | 0 | 0 | 0 | 0 | 0 | 16 | K | 2 | ROZPOCET | 0 | 0 | 0 | 0 | 0 | 2 | 0 | 16 | -1000262457
| D | 765 | Konštrukcie - krytiny tvrdé |  |  |  | 0 | [5 empty] | 0 |  | 0.26778 |  | 0 | 2 | D | 1 | ROZPOCET | [6 empty] | 0
105 | K | 765901322.S | Strešná fólia paropriepustná, na plné debnenie, plošná hmotnosť 150 g/m2 | m2 | 1164.24 |  | 0 |  |  |  | znížená |  | 0 | 0.00023 | 0.26778 | 0 | 0 | 16 | K | 2 | ROZPOCET | 0 | 0 | 0 | 0 | 0 | 2 | 0 | 16 | 1072736359
106 | K | 998765203.S | Presun hmôt pre tvrdé krytiny v objektoch výšky nad 12 do 24 m | % |  |  | 0 |  |  |  | znížená |  | 0 | 0 | 0 | 0 | 0 | 16 | K | 2 | ROZPOCET | 0 | 0 | 0 | 0 | 0 | 2 | 0 | 16 | -1794511135
| D | 766 | Konštrukcie stolárske |  |  |  | 0 | [5 empty] | 0 |  | 3.1452 |  | 0 | 2 | D | 1 | ROZPOCET | [6 empty] | 0
107 | K | 766621400.S | Montáž okien plastových s hydroizolačnými ISO páskami (exteriérová a interiérová) | m | 196.8 |  | 0 |  |  |  | znížená |  | 0 | 0.00022 | 0.043296 | 0 | 0 | 16 | K | 2 | ROZPOCET | 0 | 0 | 0 | 0 | 0 | 2 | 0 | 16 | -579886473
108 | M | 283290006100.S | Tesniaca paropriepustná fólia polymér-flísová, š. 290 mm, dĺ. 30 m, pre tesnenie pripájacej škáry okenného rámu a muriva z exteriéru | m | 206.64 |  | 0 |  |  |  | znížená |  | 0 | 0.0001 | 0.020664 | 0 | 0 | 32 | M | 2 | ROZPOCET | 0 | 0 | 0 | 0 | 0 | 2 | 0 | 16 | 924155226
109 | M | 283290006200.S | Tesniaca paronepriepustná fólia polymér-flísová, š. 70 mm, dĺ. 30 m, pre tesnenie pripájacej škáry okenného rámu a muriva z interiéru | m | 206.64 |  | 0 |  |  |  | znížená |  | 0 | 0.0001 | 0.020664 | 0 | 0 | 32 | M | 2 | ROZPOCET | 0 | 0 | 0 | 0 | 0 | 2 | 0 | 16 | 153484508
110 | M | 611410000100.S | Plastové okno , izolačné trojsklo, RAL 9010 - O01-O03 | m2 | 69.39 |  | 0 |  |  |  | znížená |  | 0 | 0.022 | 1.5266 | 0 | 0 | 32 | M | 2 | ROZPOCET | 0 | 0 | 0 | 0 | 0 | 2 | 0 | 16 | -210369635
111 | K | 766641161.S | Montáž dverí plastových, vchodových, 1 m obvodu dverí | m | 10.6 |  | 0 |  |  |  | znížená |  | 0 | 0.000425 | 0.004505 | 0 | 0 | 16 | K | 2 | ROZPOCET | 0 | 0 | 0 | 0 | 0 | 2 | 0 | 16 | 1838453309
112 | M | 553410013900.S | Dvere plastové s nadsvetlíkom, RAL 9010 - D08 | ks | 1 |  | 0 |  |  |  | znížená |  | 0 | 0.0982 | 0.0982 | 0 | 0 | 32 | M | 2 | ROZPOCET | 0 | 0 | 0 | 0 | 0 | 2 | 0 | 16 | 1891673247
113 | K | 766661422.S | Montáž dverí požiarných, hliníkových | ks | 1 |  | 0 |  |  |  | znížená |  | 0 | 0.0012 | 0.0012 | 0 | 0 | 16 | K | 2 | ROZPOCET | 0 | 0 | 0 | 0 | 0 | 2 | 0 | 16 | 1477712148
114 | M | 611720000500.S | Dvere hliníkové protipožiarne EW30/D3-C - D07 | ks | 1 |  | 0 |  |  |  | znížená |  | 0 | 0.038 | 0.038 | 0 | 0 | 32 | M | 2 | ROZPOCET | 0 | 0 | 0 | 0 | 0 | 2 | 0 | 16 | -325610278
115 | K | 766662112.S | Montáž dverového krídla otočného jednokrídlového poldrážkového, do existujúcej zárubne, vrátane kovania | ks | 51 |  | 0 |  |  |  | znížená |  | 0 | 0 | 0 | 0 | 0 | 4 | K | 2 | ROZPOCET | 0 | 0 | 0 | 0 | 0 | 2 | 0 | 4 | -1051183296
116 | M | 549150000600.S | Kľučka dverová a rozeta 2x, nehrdzavejúca oceľ, povrch nerez brúsený | ks | 51 |  | 0 |  |  |  | znížená |  | 0 | 0.001 | 0.051 | 0 | 0 | 8 | M | 2 | ROZPOCET | 0 | 0 | 0 | 0 | 0 | 2 | 0 | 4 | 1393848750
117 | M | 611610000400.S | Dvere vnútorné jednokrídlové, šírka 600-900 mm, výplň papierová voština, povrch dýha / D01-D06,D09-D12 | ks | 51 |  | 0 |  |  |  | znížená |  | 0 | 0.025 | 1.275 | 0 | 0 | 8 | M | 2 | ROZPOCET | 0 | 0 | 0 | 0 | 0 | 2 | 0 | 4 | -1778913627
118 | K | 766694141.S | Montáž parapetnej dosky plastovej šírky do 300 mm, dĺžky do 1000 mm | ks | 3 |  | 0 |  |  |  | znížená |  | 0 | 0.00025 | 0.00075 | 0 | 0 | 16 | K | 2 | ROZPOCET | 0 | 0 | 0 | 0 | 0 | 2 | 0 | 16 | 1512320003
119 | K | 766694142.S | Montáž parapetnej dosky plastovej šírky do 300 mm, dĺžky 1000-1600 mm | ks | 32 |  | 0 |  |  |  | znížená |  | 0 | 0.000264 | 0.008448 | 0 | 0 | 16 | K | 2 | ROZPOCET | 0 | 0 | 0 | 0 | 0 | 2 | 0 | 16 | 1052933149
120 | M | 611560000400.S | Parapetná doska plastová, šírka 300 mm, komôrková vnútorná | m | 46.8 |  | 0 |  |  |  | znížená |  | 0 | 0.00114 | 0.053352 | 0 | 0 | 32 | M | 2 | ROZPOCET | 0 | 0 | 0 | 0 | 0 | 2 | 0 | 16 | 1671419873
121 | M | 611560000800.S | Plastové krytky k vnútorným parapetom plastovým, pár, vo farbe biela | ks | 35 |  | 0 |  |  |  | znížená |  | 0 | 0.0001 | 0.0035 | 0 | 0 | 32 | M | 2 | ROZPOCET | 0 | 0 | 0 | 0 | 0 | 2 | 0 | 16 | 1469844962
122 | K | 998766203.S | Presun hmot pre konštrukcie stolárske v objektoch výšky nad 12 do 24 m | % |  |  | 0 |  |  |  | znížená |  | 0 | 0 | 0 | 0 | 0 | 16 | K | 2 | ROZPOCET | 0 | 0 | 0 | 0 | 0 | 2 | 0 | 16 | -1976477658
| D | 767 | Konštrukcie doplnkové kovové |  |  |  | 0 | [5 empty] | 0 |  | 0.0504 |  | 0 | 2 | D | 1 | ROZPOCET | [6 empty] | 0
123 | K | 767660115.S | Montáž hliníkovej vonkajšej žalúzie od šírky 180 cm do 240 cm a dĺžky 160 cm na stenu alebo ostenie | ks | 2 |  | 0 |  |  |  | znížená |  | 0 | 0 | 0 | 0 | 0 | 16 | K | 2 | ROZPOCET | 0 | 0 | 0 | 0 | 0 | 2 | 0 | 16 | 1811512703
124 | M | 611530040600.S | Žalúzie exteriérové hliníkové Z-70, šxl 2400x1400 mm | ks | 2 |  | 0 |  |  |  | znížená |  | 0 | 0.0252 | 0.0504 | 0 | 0 | 32 | M | 2 | ROZPOCET | 0 | 0 | 0 | 0 | 0 | 2 | 0 | 16 | 1629807351
125 | K | 998767203.S | Presun hmôt pre kovové stavebné doplnkové konštrukcie v objektoch výšky nad 12 do 24 m | % |  |  | 0 |  |  |  | znížená |  | 0 | 0 | 0 | 0 | 0 | 16 | K | 2 | ROZPOCET | 0 | 0 | 0 | 0 | 0 | 2 | 0 | 16 | 1323920150
| D | 771 | Podlahy z dlaždíc |  |  |  | 0 | [5 empty] | 0 |  | 7.5837 |  | 0 | 2 | D | 1 | ROZPOCET | [6 empty] | 0
126 | K | 771415008.S | Montáž soklíkov z obkladačiek do tmelu veľ. 600 x 95 mm | m | 142.2 |  | 0 |  |  |  | znížená |  | 0 | 0.004 | 0.5688 | 0 | 0 | 16 | K | 2 | ROZPOCET | 0 | 0 | 0 | 0 | 0 | 2 | 0 | 16 | -1883501764
127 | M | 597640005800.S | Sokel keramický, lxvxhr 598x95x10 mm | ks | 247.43 |  | 0 |  |  |  | znížená |  | 0 | 0.00125 | 0.30929 | 0 | 0 | 32 | M | 2 | ROZPOCET | 0 | 0 | 0 | 0 | 0 | 2 | 0 | 16 | 2120705550
128 | K | 771541125.S | Montáž podláh z dlaždíc gres kladených do tmelu veľ. 600 x 600 mm | m2 | 217.4 |  | 0 |  |  |  | znížená |  | 0 | 0.00355 | 0.77177 | 0 | 0 | 16 | K | 2 | ROZPOCET | 0 | 0 | 0 | 0 | 0 | 2 | 0 | 16 | -1238731597
129 | M | 597740002100.S | Dlaždice keramické, lxvxhr 598x598x10 mm, gresové neglazované | m2 | 230.44 |  | 0 |  |  |  | znížená |  | 0 | 0.02315 | 5.3347 | 0 | 0 | 32 | M | 2 | ROZPOCET | 0 | 0 | 0 | 0 | 0 | 2 | 0 | 16 | -22578134
130 | K | 771576119.S | Montáž podláh z dlaždíc keramických do tmelu flexibilného mrazuvzdorného v obmedzenom priestore veľ. 300 x 300 mm | m2 | 27.6 |  | 0 |  |  |  | znížená |  | 0 | 0.0032 | 0.08832 | 0 | 0 | 16 | K | 2 | ROZPOCET | 0 | 0 | 0 | 0 | 0 | 2 | 0 | 16 | -591709047
131 | M | 597740001600.S | Dlaždice keramické, lxvxhr 297x297x8 mm, hutné glazované | m2 | 28.7 |  | 0 |  |  |  | znížená |  | 0 | 0.0178 | 0.51086 | 0 | 0 | 32 | M | 2 | ROZPOCET | 0 | 0 | 0 | 0 | 0 | 2 | 0 | 16 | -1447836170
132 | K | 998771203.S | Presun hmôt pre podlahy z dlaždíc v objektoch výšky nad 12 do 24 m | % |  |  | 0 |  |  |  | znížená |  | 0 | 0 | 0 | 0 | 0 | 16 | K | 2 | ROZPOCET | 0 | 0 | 0 | 0 | 0 | 2 | 0 | 16 | -1085529817
| D | 775 | Podlahy vlysové a parketové |  |  |  | 0 | [5 empty] | 0 |  | 5.8831 |  | 0 | 2 | D | 1 | ROZPOCET | [6 empty] | 0
133 | K | 775413130.S | Montáž podlahových soklíkov alebo líšt obvodových lepením | m | 363.5 |  | 0 |  |  |  | znížená |  | 0 | 2e-05 | 0.00727 | 0 | 0 | 16 | K | 2 | ROZPOCET | 0 | 0 | 0 | 0 | 0 | 2 | 0 | 16 | -65736695
134 | M | 611990003200.S | Lišta soklová MDF, vxš 60x20 mm | m | 367.14 |  | 0 |  |  |  | znížená |  | 0 | 0.0008 | 0.29371 | 0 | 0 | 32 | M | 2 | ROZPOCET | 0 | 0 | 0 | 0 | 0 | 2 | 0 | 16 | -2097198743
135 | K | 775413250.S | Montáž prechodovej lišty narážaním | m | 40 |  | 0 |  |  |  | znížená |  | 0 | 0 | 0 | 0 | 0 | 16 | K | 2 | ROZPOCET | 0 | 0 | 0 | 0 | 0 | 2 | 0 | 16 | -1689516392
136 | M | 611990001600.S | Lišta prechodová narážacia, šírka 40 mm | m | 40.4 |  | 0 |  |  |  | znížená |  | 0 | 0.00037 | 0.014948 | 0 | 0 | 32 | M | 2 | ROZPOCET | 0 | 0 | 0 | 0 | 0 | 2 | 0 | 16 | -863611526
137 | K | 775550110.S | Montáž podlahy z laminátových a drevených parkiet, click spoj, položená voľne | m2 | 561.5 |  | 0 |  |  |  | znížená |  | 0 | 2e-05 | 0.01123 | 0 | 0 | 16 | K | 2 | ROZPOCET | 0 | 0 | 0 | 0 | 0 | 2 | 0 | 16 | -423435757
138 | M | 611980003080.S | Podlaha laminátová, hrúbka 10 mm | m2 | 572.73 |  | 0 |  |  |  | znížená |  | 0 | 0.00962 | 5.5097 | 0 | 0 | 32 | M | 2 | ROZPOCET | 0 | 0 | 0 | 0 | 0 | 2 | 0 | 16 | -1163428879
139 | K | 775592141.S | Montáž podložky vyrovnávacej a tlmiacej penovej hr. 3 mm pod plávajúce podlahy | m2 | 561.5 |  | 0 |  |  |  | znížená |  | 0 | 0 | 0 | 0 | 0 | 16 | K | 2 | ROZPOCET | 0 | 0 | 0 | 0 | 0 | 2 | 0 | 16 | 1152048860
140 | M | 283230008600.S | Podložka z penového PE pod plávajúce podlahy, hr. 3 mm | m2 | 578.35 |  | 0 |  |  |  | znížená |  | 0 | 8e-05 | 0.046268 | 0 | 0 | 32 | M | 2 | ROZPOCET | 0 | 0 | 0 | 0 | 0 | 2 | 0 | 16 | -1167069620
141 | K | 998775203.S | Presun hmôt pre podlahy vlysové a parketové v objektoch výšky nad 12 do 24 m | % |  |  | 0 |  |  |  | znížená |  | 0 | 0 | 0 | 0 | 0 | 16 | K | 2 | ROZPOCET | 0 | 0 | 0 | 0 | 0 | 2 | 0 | 16 | -396406522
| D | 781 | Obklady |  |  |  | 0 | [5 empty] | 0 |  | 2.371 |  | 0 | 2 | D | 1 | ROZPOCET | [6 empty] | 0
142 | K | 781445020.S | Montáž obkladov vnútor. stien z obkladačiek kladených do tmelu veľ. 300x300 mm | m2 | 93.75 |  | 0 |  |  |  | znížená |  | 0 | 0.00328 | 0.3075 | 0 | 0 | 16 | K | 2 | ROZPOCET | 0 | 0 | 0 | 0 | 0 | 2 | 0 | 16 | 1760251527
143 | M | 597640000700.S | Obkladačky keramické | m2 | 97.5 |  | 0 |  |  |  | znížená |  | 0 | 0.021 | 2.0475 | 0 | 0 | 32 | M | 2 | ROZPOCET | 0 | 0 | 0 | 0 | 0 | 2 | 0 | 16 | 1825243680
144 | K | 781491111.S | Montáž plastových profilov pre obklad do tmelu - roh steny | m | 28.5 |  | 0 |  |  |  | znížená |  | 0 | 0.0005 | 0.01425 | 0 | 0 | 16 | K | 2 | ROZPOCET | 0 | 0 | 0 | 0 | 0 | 2 | 0 | 16 | -2066282070
145 | M | 283410018230.S | Profil ukončovací oblý uzavretý s nosom na vonkajší roh pre hr. dlaždíc 8 mm, PVC | m | 28.79 |  | 0 |  |  |  | znížená |  | 0 | 6e-05 | 0.0017274 | 0 | 0 | 32 | M | 2 | ROZPOCET | 0 | 0 | 0 | 0 | 0 | 2 | 0 | 16 | -995821914
146 | K | 998781203.S | Presun hmôt pre obklady keramické v objektoch výšky nad 12 do 24 m | % |  |  | 0 |  |  |  | znížená |  | 0 | 0 | 0 | 0 | 0 | 16 | K | 2 | ROZPOCET | 0 | 0 | 0 | 0 | 0 | 2 | 0 | 16 | -43958631
| D | 783 | Nátery |  |  |  | 0 | [5 empty] | 0 |  | 0.054557 |  | 0 | 2 | D | 1 | ROZPOCET | [6 empty] | 0
147 | K | 783201812.S | Odstránenie starých náterov z kovových stavebných doplnkových konštrukcií oceľovou kefou | m2 | 76.38 |  | 0 |  |  |  | znížená |  | 0 | 0 | 0 | 0 | 0 | 16 | K | 2 | ROZPOCET | 0 | 0 | 0 | 0 | 0 | 2 | 0 | 16 | 794827352
148 | K | 783222100.S | Nátery kov.stav.doplnk.konštr. syntetické farby šedej na vzduchu schnúce dvojnásobné - 70µm | m2 | 76.38 |  | 0 |  |  |  | znížená |  | 0 | 0.00016 | 0.012221 | 0 | 0 | 16 | K | 2 | ROZPOCET | 0 | 0 | 0 | 0 | 0 | 2 | 0 | 16 | -2128840597
149 | K | 783782404.S | Nátery tesárskych konštrukcií, povrchová impregnácia proti drevokaznému hmyzu, hubám a plesniam, jednonásobná | m2 | 2116.8 |  | 0 |  |  |  | znížená |  | 0 | 2e-05 | 0.042336 | 0 | 0 | 16 | K | 2 | ROZPOCET | 0 | 0 | 0 | 0 | 0 | 2 | 0 | 16 | 1838666198
| D | 784 | Maľby |  |  |  | 0 | [5 empty] | 0 |  | 1.6086 |  | 0 | 2 | D | 1 | ROZPOCET | [6 empty] | 0
150 | K | 784410100.S | Penetrovanie jednonásobné jemnozrnných podkladov výšky do 3,80 m | m2 | 4171.71 |  | 0 |  |  |  | znížená |  | 0 | 0.00013 | 0.54232 | 0 | 0 | 16 | K | 2 | ROZPOCET | 0 | 0 | 0 | 0 | 0 | 2 | 0 | 16 | 1038550469
151 | K | 784418011.S | Zakrývanie otvorov, podláh a zariadení fóliou v miestnostiach alebo na schodisku | m2 | 681.18 |  | 0 |  |  |  | znížená |  | 0 | 0.00016 | 0.10899 | 0 | 0 | 16 | K | 2 | ROZPOCET | 0 | 0 | 0 | 0 | 0 | 2 | 0 | 16 | -1291461553
152 | K | 784452271.S | Maľby z maliarskych zmesí na vodnej báze, ručne nanášané dvojnásobné základné na podklad jemnozrnný výšky do 3,80 m | m2 | 4171.71 |  | 0 |  |  |  | znížená |  | 0 | 0.00022948 | 0.95732 | 0 | 0 | 16 | K | 2 | ROZPOCET | 0 | 0 | 0 | 0 | 0 | 2 | 0 | 16 | 1844764414
| D | 787 | Zasklievanie |  |  |  | 0 | [5 empty] | 0 |  | 0 |  | 0 | 2 | D | 1 | ROZPOCET | [6 empty] | 0
153 | K | 787100030.SR | Montáž a dodávka presklenej steny s bočným svetlíkom a nadsvetlíkom, rozmer otvoru 3250/2950 mm | ks | 2 |  | 0 |  |  |  | znížená |  | 0 | 0 | 0 | 0 | 0 | 16 | K | 2 | ROZPOCET | 0 | 0 | 0 | 0 | 0 | 2 | 0 | 16 | 863246537

## 3 - Zdravotechnika
[9 empty] | >> skryté stĺpce << | [9 empty] | {bf8aede4-842d-4a04-b69a-f8a3de122112}
0
| KRYCÍ LIST ROZPOČTU | [8 empty] | v --- nižšie sa nachádzajú doplnkové a pomocné údaje k zostavám --- v | [8 empty] | False
Stavba:
SOŠ technická Lučenec - novostavba edukačného centra, rekonštrukcia objektu školy a spoločenského objektu
Objekt:
A - SO 101
Časť:
3 - Zdravotechnika
| JKSO: |  |  |  |  | KS:
| Miesto: |  | SOŠ Technická,Dukelských Hrdinov 2, 984 01 Lučenec |  |  | Dátum: | 30. 9. 2024
| Objednávateľ: |  |  |  |  | IČO:
|  | BBSK, Námestie SNP 23/23, 974 01 BB |  |  |  | IČ DPH:
| Zhotoviteľ: |  |  |  |  | IČO: | Vyplň údaj
|  | Vyplň údaj |  |  |  | IČ DPH: | Vyplň údaj
| Projektant: |  |  |  |  | IČO:
|  | Ing. Ladislav Chatrnúch,Sládkovičova 2052/50A Šala |  |  |  | IČ DPH:
| Spracovateľ: |  |  |  |  | IČO:
IČ DPH:
Poznámka:
Rozpočet a VV je spracovaný v zmysle PD. Zhotoviteľ je povinný si skontrolovať jednotlivé položky a množstvá podľa PD. Chýbajúce práce a dodávky materiálov doplniť tak, aby to nebránilo v realizácií diela a cena diela bola konečná. Niektoré kódy sú informatívne a nemusia vždy zodpovedať skutočnej požiadavke na konštrukciu , prácu a dodávku. Rovnako tiež niektoré popisy práce a materiálov sú informatívne a zjednodušené, pričom pri naceňovaní treba zohľadniť požiadavku na kvalitu a rozsah jednotlivej práce a dodávky podľa PD. Všetky navrhované materiály je možné nahradiť obdobnými materiálmi s rovnakými stavebno-technickými a fyzikálnymi vlastnosťami iných certifikovaných výrobcov ( tzv. ekvivalent ), pričom každú zmenu oproti PD je nutné odsúhlasiť so zodpovedným projektantom a investorom stavby.
| Cena bez DPH | [5 empty] | 0
|  |  | Základ dane |  |  | Sadzba dane | Výška dane
| DPH | základná | 0 |  |  | 20% | 0
|  | znížená | 0 |  |  | 20% | 0
|  | zákl. prenesená | 0 |  |  | 20% | 0
|  | zníž. prenesená | 0 |  |  | 20% | 0
|  | nulová | 0 |  |  | 0% | 0
| Cena s DPH |  |  | v | EUR |  | 0
| Projektant |  |  | Spracovateľ
| Dátum a podpis: |  | Pečiatka | Dátum a podpis: |  |  | Pečiatka
| Objednávateľ |  |  | Zhotoviteľ
| Dátum a podpis: |  | Pečiatka | Dátum a podpis: |  |  | Pečiatka
REKAPITULÁCIA ROZPOČTU
Stavba:
SOŠ technická Lučenec - novostavba edukačného centra, rekonštrukcia objektu školy a spoločenského objektu
Objekt:
A - SO 101
Časť:
3 - Zdravotechnika
Miesto: |  |  | SOŠ Technická,Dukelských Hrdinov 2, 984 01 Lučenec |  |  | Dátum: | 30. 9. 2024
Objednávateľ: |  |  | BBSK, Námestie SNP 23/23, 974 01 BB |  |  | Projektant: | Ing. Ladislav Chatrnúch,Sládkovičova 2052/50A Šala
Zhotoviteľ: |  |  | Vyplň údaj |  |  | Spracovateľ:
Kód dielu - Popis | [6 empty] | Cena celkom [EUR]
Náklady z rozpočtu | [6 empty] | 0 | [12 empty] | -1
| PSV - PSV | [5 empty] | 0
| D5 - Zdravotechnika | [5 empty] | 0
| D6 - Demontáž sanity | [5 empty] | 0
| D9 - Zdravotechnika | [5 empty] | 0
| D10 - Demontáž sanity | [5 empty] | 0
ROZPOČET
Stavba:
SOŠ technická Lučenec - novostavba edukačného centra, rekonštrukcia objektu školy a spoločenského objektu
Objekt:
A - SO 101
Časť:
3 - Zdravotechnika
Miesto: |  |  | SOŠ Technická,Dukelských Hrdinov 2, 984 01 Lučenec |  |  | Dátum: | 30. 9. 2024
Objednávateľ: |  |  | BBSK, Námestie SNP 23/23, 974 01 BB |  |  | Projektant: | Ing. Ladislav Chatrnúch,Sládkovičova 2052/50A Šala
Zhotoviteľ: |  |  | Vyplň údaj |  |  | Spracovateľ:
PČ | Typ | Kód | Popis | MJ | Množstvo | J.cena [EUR] | Cena celkom [EUR] | Cenová sústava |  |  | DPH | J. Nh [h] | Nh celkom [h] | J. hmotnosť [t] | Hmotnosť celkom [t] | J. suť [t] | Suť Celkom [t]
Náklady z rozpočtu | [6 empty] | 0 | [5 empty] | 0 |  | 0 |  | 0 |  | D | -1 | [7 empty] | 0
| D | PSV | PSV |  |  |  | 0 | [5 empty] | 0 |  | 0 |  | 0 | 2 | D | 0 | ROZPOCET | [6 empty] | 0
| D | D5 | Zdravotechnika |  |  |  | 0 | [5 empty] | 0 |  | 0 |  | 0 | 1 | D | 1 | ROZPOCET | [6 empty] | 0
1 | M | 725219201 | Montáž umývadla keramického na konzoly, bez výtokovej armatúry v rátaene siifónu | ks | 2 |  | 0 |  |  |  | znížená |  | 0 | 0 | 0 | 0 | 0 | 8 | M | 2 | ROZPOCET | 0 | 0 | 0 | 0 | 0 | 2 | 0 | 4 | 52
2 | M | 725829201 | Montáž batérie umývadlovej a drezovej nástennej pákovej alebo klasickej s mechanickým ovládaním | ks | 2 |  | 0 |  |  |  | znížená |  | 0 | 0 | 0 | 0 | 0 | 8 | M | 2 | ROZPOCET | 0 | 0 | 0 | 0 | 0 | 2 | 0 | 4 | 54
3 | M | 551450003400 | Batéria umývadlová stojanková páková s pop-up 5/4", rozmer 290x215x270 mm | ks | 2 |  | 0 |  |  |  | znížená |  | 0 | 0 | 0 | 0 | 0 | 8 | M | 2 | ROZPOCET | 0 | 0 | 0 | 0 | 0 | 2 | 0 | 4 | 56
4 | M | 642110000200 | Umývadlo keramické rozmer 600x450x170 mm, vrátane podomietkového / úsporného sifónu | ks | 2 |  | 0 |  |  |  | znížená |  | 0 | 0 | 0 | 0 | 0 | 8 | M | 2 | ROZPOCET | 0 | 0 | 0 | 0 | 0 | 2 | 0 | 4 | 58
5 | M | 642150003100.S | Nástenné konzoly pre umývadlá | súb | 1 |  | 0 |  |  |  | znížená |  | 0 | 0 | 0 | 0 | 0 | 8 | M | 2 | ROZPOCET | 0 | 0 | 0 | 0 | 0 | 2 | 0 | 4 | 60
6 | M | 722221430 | Montáž pripojovacej sanitárnej flexi hadice G 1/2 | ks | 4 |  | 0 |  |  |  | znížená |  | 0 | 0 | 0 | 0 | 0 | 8 | M | 2 | ROZPOCET | 0 | 0 | 0 | 0 | 0 | 2 | 0 | 4 | 62
7 | M | 725819401 | Montáž ventilu rohového s pripojovacou rúrkou G 1/2 | súb. | 4 |  | 0 |  |  |  | znížená |  | 0 | 0 | 0 | 0 | 0 | 8 | M | 2 | ROZPOCET | 0 | 0 | 0 | 0 | 0 | 2 | 0 | 4 | 64
8 | M | 551410000500 | Ventil rohový 1/2" | ks | 4 |  | 0 |  |  |  | znížená |  | 0 | 0 | 0 | 0 | 0 | 8 | M | 2 | ROZPOCET | 0 | 0 | 0 | 0 | 0 | 2 | 0 | 4 | 66
9 | M | 552270000400.S | Hadica flexi 1/2", dĺ. 500 mm, pripojovacia pre sanitu | ks | 4 |  | 0 |  |  |  | znížená |  | 0 | 0 | 0 | 0 | 0 | 8 | M | 2 | ROZPOCET | 0 | 0 | 0 | 0 | 0 | 2 | 0 | 4 | 68
10 | M | 721194105.S | Zriadenie prípojky na potrubí vyvedenie a upevnenie odpadových výpustiek D 50 mm | ks | 2 |  | 0 |  |  |  | znížená |  | 0 | 0 | 0 | 0 | 0 | 8 | M | 2 | ROZPOCET | 0 | 0 | 0 | 0 | 0 | 2 | 0 | 4 | 70
11 | M | 998722105 | Presun hmôt pre vnútorný vodovod v objektoch výšky od 6 do 12m | % |  |  | 0 |  |  |  | znížená |  | 0 | 0 | 0 | 0 | 0 | 8 | M | 2 | ROZPOCET | 0 | 0 | 0 | 0 | 0 | 2 | 0 | 4 | 72
12 | M | 998725102 | Presun hmôt pre zariaďovacie predmety v objektoch výšky nad 6 do 12m | % |  |  | 0 |  |  |  | znížená |  | 0 | 0 | 0 | 0 | 0 | 8 | M | 2 | ROZPOCET | 0 | 0 | 0 | 0 | 0 | 2 | 0 | 4 | 74
| D | D6 | Demontáž sanity |  |  |  | 0 | [5 empty] | 0 |  | 0 |  | 0 | 1 | D | 1 | ROZPOCET | [6 empty] | 0
13 | M | 721171803 | Demontáž potrubia z novodurových rúr odpadového alebo pripojovacieho do D75, -0,00210 t | m | 1 |  | 0 |  |  |  | znížená |  | 0 | 0 | 0 | 0 | 0 | 8 | M | 2 | ROZPOCET | 0 | 0 | 0 | 0 | 0 | 2 | 0 | 4 | 76
14 | M | 721290821.1 | Vnútrostav. premiestnenie vybúraných hmôt vnútor. kanal. vodorovne do 100 m z budov vysokých do 6 m | m | 1 |  | 0 |  |  |  | znížená |  | 0 | 0 | 0 | 0 | 0 | 8 | M | 2 | ROZPOCET | 0 | 0 | 0 | 0 | 0 | 2 | 0 | 4 | 78
15 | M | 725210822 | Demontáž umývadiel alebo umývadielok komplet s potrubiami a odpadovým potrubím po napojenie v stene | súb. | 1 |  | 0 |  |  |  | znížená |  | 0 | 0 | 0 | 0 | 0 | 8 | M | 2 | ROZPOCET | 0 | 0 | 0 | 0 | 0 | 2 | 0 | 4 | 80
| D | D9 | Zdravotechnika |  |  |  | 0 | [5 empty] | 0 |  | 0 |  | 0 | 1 | D | 1 | ROZPOCET | [6 empty] | 0
16 | M | 725219201 | Montáž umývadla keramického na konzoly, bez výtokovej armatúry v rátaene siifónu | ks | 10 |  | 0 |  |  |  | znížená |  | 0 | 0 | 0 | 0 | 0 | 8 | M | 2 | ROZPOCET | 0 | 0 | 0 | 0 | 0 | 2 | 0 | 4 | 104
17 | M | 642510000100 | Pisoár rozmer 430x315x665 mm, keramika | ks | 3 |  | 0 |  |  |  | znížená |  | 0 | 0 | 0 | 0 | 0 | 8 | M | 2 | ROZPOCET | 0 | 0 | 0 | 0 | 0 | 2 | 0 | 4 | 106
18 | M | 725129210 | Montáž pisoáru keramického s automatickým splachovaním | súb. | 1 |  | 0 |  |  |  | znížená |  | 0 | 0 | 0 | 0 | 0 | 8 | M | 2 | ROZPOCET | 0 | 0 | 0 | 0 | 0 | 2 | 0 | 4 | 108
19 | M | 725829201 | Montáž batérie umývadlovej a drezovej nástennej pákovej alebo klasickej s mechanickým ovládaním | ks | 10 |  | 0 |  |  |  | znížená |  | 0 | 0 | 0 | 0 | 0 | 8 | M | 2 | ROZPOCET | 0 | 0 | 0 | 0 | 0 | 2 | 0 | 4 | 110
20 | M | 551450003400 | Batéria umývadlová stojanková páková s pop-up 5/4", rozmer 290x215x270 mm | ks | 10 |  | 0 |  |  |  | znížená |  | 0 | 0 | 0 | 0 | 0 | 8 | M | 2 | ROZPOCET | 0 | 0 | 0 | 0 | 0 | 2 | 0 | 4 | 112
21 | M | 642110000200 | Umývadlo keramické rozmer 600x450x170 mm, vrátane podomietkového / úsporného sifónu | ks | 10 |  | 0 |  |  |  | znížená |  | 0 | 0 | 0 | 0 | 0 | 8 | M | 2 | ROZPOCET | 0 | 0 | 0 | 0 | 0 | 2 | 0 | 4 | 114
22 | M | 642150003100.S | Nástenné konzoly pre umývadlá | súb | 10 |  | 0 |  |  |  | znížená |  | 0 | 0 | 0 | 0 | 0 | 8 | M | 2 | ROZPOCET | 0 | 0 | 0 | 0 | 0 | 2 | 0 | 4 | 116
23 | M | 722221430 | Montáž pripojovacej sanitárnej flexi hadice G 1/2 | ks | 28 |  | 0 |  |  |  | znížená |  | 0 | 0 | 0 | 0 | 0 | 8 | M | 2 | ROZPOCET | 0 | 0 | 0 | 0 | 0 | 2 | 0 | 4 | 118
24 | M | 725819401 | Montáž ventilu rohového s pripojovacou rúrkou G 1/2 | súb. | 28 |  | 0 |  |  |  | znížená |  | 0 | 0 | 0 | 0 | 0 | 8 | M | 2 | ROZPOCET | 0 | 0 | 0 | 0 | 0 | 2 | 0 | 4 | 120
25 | M | 551410000500 | Ventil rohový 1/2" | ks | 28 |  | 0 |  |  |  | znížená |  | 0 | 0 | 0 | 0 | 0 | 8 | M | 2 | ROZPOCET | 0 | 0 | 0 | 0 | 0 | 2 | 0 | 4 | 122
26 | M | 552270000400.S | Hadica flexi 1/2", dĺ. 500 mm, pripojovacia pre sanitu | ks | 28 |  | 0 |  |  |  | znížená |  | 0 | 0 | 0 | 0 | 0 | 8 | M | 2 | ROZPOCET | 0 | 0 | 0 | 0 | 0 | 2 | 0 | 4 | 124
27 | M | 725119109 | Montáž záchodu do predstenového systému | ks | 5 |  | 0 |  |  |  | znížená |  | 0 | 0 | 0 | 0 | 0 | 8 | M | 2 | ROZPOCET | 0 | 0 | 0 | 0 | 0 | 2 | 0 | 4 | 126
28 | M | 725119110 | Záchodové tlačítko | ks | 5 |  | 0 |  |  |  | znížená |  | 0 | 0 | 0 | 0 | 0 | 8 | M | 2 | ROZPOCET | 0 | 0 | 0 | 0 | 0 | 2 | 0 | 4 | 128
29 | M | 642360000200 | Misa záchodová keramická závesná, rozmer 355x500x360 mm, 6 l, s hlbokým splachovaním | ks | 5 |  | 0 |  |  |  | znížená |  | 0 | 0 | 0 | 0 | 0 | 8 | M | 2 | ROZPOCET | 0 | 0 | 0 | 0 | 0 | 2 | 0 | 4 | 130
30 | M | 725291112 | Montáž doplnkov zariadení kúpeľní a záchodov, záchodová doska | súb. | 1 |  | 0 |  |  |  | znížená |  | 0 | 0 | 0 | 0 | 0 | 8 | M | 2 | ROZPOCET | 0 | 0 | 0 | 0 | 0 | 2 | 0 | 4 | 132
31 | M | 642310000200 | Doska keramická toaletná s antibakteriálnou úpravou | ks | 5 |  | 0 |  |  |  | znížená |  | 0 | 0 | 0 | 0 | 0 | 8 | M | 2 | ROZPOCET | 0 | 0 | 0 | 0 | 0 | 2 | 0 | 4 | 134
32 | M | 721194105.S | Zriadenie prípojky na potrubí vyvedenie a upevnenie odpadových výpustiek D 50 mm | ks | 13 |  | 0 |  |  |  | znížená |  | 0 | 0 | 0 | 0 | 0 | 8 | M | 2 | ROZPOCET | 0 | 0 | 0 | 0 | 0 | 2 | 0 | 4 | 136
33 | M | 721194109.S | Zriadenie prípojky na potrubí vyvedenie a upevnenie odpadových výpustiek D 110 mm | ks | 5 |  | 0 |  |  |  | znížená |  | 0 | 0 | 0 | 0 | 0 | 8 | M | 2 | ROZPOCET | 0 | 0 | 0 | 0 | 0 | 2 | 0 | 4 | 138
34 | M | 998722105.1 | Presun hmôt pre vnútorný vodovod v objektoch výšky od 6 do 12m | % |  |  | 0 |  |  |  | znížená |  | 0 | 0 | 0 | 0 | 0 | 8 | M | 2 | ROZPOCET | 0 | 0 | 0 | 0 | 0 | 2 | 0 | 4 | 140
35 | M | 998725102.1 | Presun hmôt pre zariaďovacie predmety v objektoch výšky nad 6 do 12m | % |  |  | 0 |  |  |  | znížená |  | 0 | 0 | 0 | 0 | 0 | 8 | M | 2 | ROZPOCET | 0 | 0 | 0 | 0 | 0 | 2 | 0 | 4 | 142
| D | D10 | Demontáž sanity |  |  |  | 0 | [5 empty] | 0 |  | 0 |  | 0 | 1 | D | 1 | ROZPOCET | [6 empty] | 0
36 | M | 721171803 | Demontáž potrubia z novodurových rúr odpadového alebo pripojovacieho do D75, -0,00210 t | m | 3 |  | 0 |  |  |  | znížená |  | 0 | 0 | 0 | 0 | 0 | 8 | M | 2 | ROZPOCET | 0 | 0 | 0 | 0 | 0 | 2 | 0 | 4 | 144
37 | M | 721171805 | Demontáž potrubia z novodurových rúr odpadového alebo pripojovacieho nad D75, -0,00210 t | m | 3 |  | 0 |  |  |  | znížená |  | 0 | 0 | 0 | 0 | 0 | 8 | M | 2 | ROZPOCET | 0 | 0 | 0 | 0 | 0 | 2 | 0 | 4 | 146
38 | M | 725210822 | Demontáž umývadiel alebo umývadielok komplet s potrubiami a odpadovým potrubím po napojenie v stene | súb. | 1 |  | 0 |  |  |  | znížená |  | 0 | 0 | 0 | 0 | 0 | 8 | M | 2 | ROZPOCET | 0 | 0 | 0 | 0 | 0 | 2 | 0 | 4 | 148
39 | M | 725210825 | Demontáž WC komplet s potrubiami a odpadovým potrubím po napojenie v stene | súb. | 1 |  | 0 |  |  |  | znížená |  | 0 | 0 | 0 | 0 | 0 | 8 | M | 2 | ROZPOCET | 0 | 0 | 0 | 0 | 0 | 2 | 0 | 4 | 150
40 | M | 725210828 | Demontáž Pisoárov komplet s potrubiami a odpadovým potrubím po napojenie v stene | súb. | 1 |  | 0 |  |  |  | znížená |  | 0 | 0 | 0 | 0 | 0 | 8 | M | 2 | ROZPOCET | 0 | 0 | 0 | 0 | 0 | 2 | 0 | 4 | 152
41 | M | 721290821.1 | Vnútrostav. premiestnenie vybúraných hmôt vnútor. kanal. vodorovne do 100 m z budov vysokých do 6 m | m | 1 |  | 0 |  |  |  | znížená |  | 0 | 0 | 0 | 0 | 0 | 8 | M | 2 | ROZPOCET | 0 | 0 | 0 | 0 | 0 | 2 | 0 | 4 | 154

## 4 - Vykurovanie
[9 empty] | >> skryté stĺpce << | [9 empty] | {c588b948-d5f2-4a29-bc2e-682d294e2e10}
0
| KRYCÍ LIST ROZPOČTU | [8 empty] | v --- nižšie sa nachádzajú doplnkové a pomocné údaje k zostavám --- v | [8 empty] | False
Stavba:
SOŠ technická Lučenec - novostavba edukačného centra, rekonštrukcia objektu školy a spoločenského objektu
Objekt:
A - SO 101
Časť:
4 - Vykurovanie
| JKSO: |  |  |  |  | KS:
| Miesto: |  | SOŠ Technická,Dukelských Hrdinov 2, 984 01 Lučenec |  |  | Dátum: | 30. 9. 2024
| Objednávateľ: |  |  |  |  | IČO:
|  | BBSK, Námestie SNP 23/23, 974 01 BB |  |  |  | IČ DPH:
| Zhotoviteľ: |  |  |  |  | IČO: | Vyplň údaj
|  | Vyplň údaj |  |  |  | IČ DPH: | Vyplň údaj
| Projektant: |  |  |  |  | IČO:
|  | Ing. Ladislav Chatrnúch,Sládkovičova 2052/50A Šala |  |  |  | IČ DPH:
| Spracovateľ: |  |  |  |  | IČO:
IČ DPH:
Poznámka:
Rozpočet a VV je spracovaný v zmysle PD. Zhotoviteľ je povinný si skontrolovať jednotlivé položky a množstvá podľa PD. Chýbajúce práce a dodávky materiálov doplniť tak, aby to nebránilo v realizácií diela a cena diela bola konečná. Niektoré kódy sú informatívne a nemusia vždy zodpovedať skutočnej požiadavke na konštrukciu , prácu a dodávku. Rovnako tiež niektoré popisy práce a materiálov sú informatívne a zjednodušené, pričom pri naceňovaní treba zohľadniť požiadavku na kvalitu a rozsah jednotlivej práce a dodávky podľa PD. Všetky navrhované materiály je možné nahradiť obdobnými materiálmi s rovnakými stavebno-technickými a fyzikálnymi vlastnosťami iných certifikovaných výrobcov ( tzv. ekvivalent ), pričom každú zmenu oproti PD je nutné odsúhlasiť so zodpovedným projektantom a investorom stavby.
| Cena bez DPH | [5 empty] | 0
|  |  | Základ dane |  |  | Sadzba dane | Výška dane
| DPH | základná | 0 |  |  | 20% | 0
|  | znížená | 0 |  |  | 20% | 0
|  | zákl. prenesená | 0 |  |  | 20% | 0
|  | zníž. prenesená | 0 |  |  | 20% | 0
|  | nulová | 0 |  |  | 0% | 0
| Cena s DPH |  |  | v | EUR |  | 0
| Projektant |  |  | Spracovateľ
| Dátum a podpis: |  | Pečiatka | Dátum a podpis: |  |  | Pečiatka
| Objednávateľ |  |  | Zhotoviteľ
| Dátum a podpis: |  | Pečiatka | Dátum a podpis: |  |  | Pečiatka
REKAPITULÁCIA ROZPOČTU
Stavba:
SOŠ technická Lučenec - novostavba edukačného centra, rekonštrukcia objektu školy a spoločenského objektu
Objekt:
A - SO 101
Časť:
4 - Vykurovanie
Miesto: |  |  | SOŠ Technická,Dukelských Hrdinov 2, 984 01 Lučenec |  |  | Dátum: | 30. 9. 2024
Objednávateľ: |  |  | BBSK, Námestie SNP 23/23, 974 01 BB |  |  | Projektant: | Ing. Ladislav Chatrnúch,Sládkovičova 2052/50A Šala
Zhotoviteľ: |  |  | Vyplň údaj |  |  | Spracovateľ:
Kód dielu - Popis | [6 empty] | Cena celkom [EUR]
Náklady z rozpočtu | [6 empty] | 0 | [12 empty] | -1
| PSV - PSV | [5 empty] | 0
| D1 - Vykurovanie 3.NP | [5 empty] | 0
| D2 - Demontáž Vykurovacích telies | [5 empty] | 0
| D3 - Vykurovanie 4.NP | [5 empty] | 0
| D4 - Demontáž Vykurovacích telies | [5 empty] | 0
| D7 - Vykurovanie 5.NP | [5 empty] | 0
| D8 - Demontáž vykurovacích telies | [5 empty] | 0
ROZPOČET
Stavba:
SOŠ technická Lučenec - novostavba edukačného centra, rekonštrukcia objektu školy a spoločenského objektu
Objekt:
A - SO 101
Časť:
4 - Vykurovanie
Miesto: |  |  | SOŠ Technická,Dukelských Hrdinov 2, 984 01 Lučenec |  |  | Dátum: | 30. 9. 2024
Objednávateľ: |  |  | BBSK, Námestie SNP 23/23, 974 01 BB |  |  | Projektant: | Ing. Ladislav Chatrnúch,Sládkovičova 2052/50A Šala
Zhotoviteľ: |  |  | Vyplň údaj |  |  | Spracovateľ:
PČ | Typ | Kód | Popis | MJ | Množstvo | J.cena [EUR] | Cena celkom [EUR] | Cenová sústava |  |  | DPH | J. Nh [h] | Nh celkom [h] | J. hmotnosť [t] | Hmotnosť celkom [t] | J. suť [t] | Suť Celkom [t]
Náklady z rozpočtu | [6 empty] | 0 | [5 empty] | 0 |  | 0 |  | 0 |  | D | -1 | [7 empty] | 0
| D | PSV | PSV |  |  |  | 0 | [5 empty] | 0 |  | 0 |  | 0 | 2 | D | 0 | ROZPOCET | [6 empty] | 0
| D | D1 | Vykurovanie 3.NP |  |  |  | 0 | [5 empty] | 0 |  | 0 |  | 0 | 1 | D | 1 | ROZPOCET | [6 empty] | 0
1 | M | 484530015967 | Teleso vykurovacie doskové dvojradové oceľové RADIK VK 21, vxlxhĺ 500x1000x66 mm, závit G 1/2" vnútorný, KORADO | ks | 4 |  | 0 |  |  |  | znížená |  | 0 | 0 | 0 | 0 | 0 | 8 | M | 2 | ROZPOCET | 0 | 0 | 0 | 0 | 0 | 2 | 0 | 4 | 2
2 | M | 484530021700 | Teleso vykurovacie doskové dvojradové oceľové RADIK VK 21, vxlxhĺ 500x1200x66 mm, závit G 1/2" vnútorný, KORADO | ks | 1 |  | 0 |  |  |  | znížená |  | 0 | 0 | 0 | 0 | 0 | 8 | M | 2 | ROZPOCET | 0 | 0 | 0 | 0 | 0 | 2 | 0 | 4 | 4
3 | M | 484530021300 | Teleso vykurovacie doskové dvojradové oceľové RADIK VK 21, vxlxhĺ 500x600x66 mm, pripojenie pravé spodné, závit G 1/2" vnútorný, KORADO | ks | 2 |  | 0 |  |  |  | znížená |  | 0 | 0 | 0 | 0 | 0 | 8 | M | 2 | ROZPOCET | 0 | 0 | 0 | 0 | 0 | 2 | 0 | 4 | 6
4 | K | 734223120.S.1 | Montáž pôvodných radiátorov, vr. očistenia a nového náteru | ks | 2 |  | 0 |  |  |  | znížená |  | 0 | 0 | 0 | 0 | 0 | 4 | K | 2 | ROZPOCET | 0 | 0 | 0 | 0 | 0 | 2 | 0 | 4 | 160461765
5 | K | 735192923.S | montáž vykurovacieho telesa článkového panelového | ks | 7 |  | 0 |  |  |  | znížená |  | 0 | 0 | 0 | 0 | 0 | 4 | K | 2 | ROZPOCET | 0 | 0 | 0 | 0 | 0 | 2 | 0 | 4 | 8
6 | M | 551280001500 | Termostatická hlavica Herz | ks | 7 |  | 0 |  |  |  | znížená |  | 0 | 0 | 0 | 0 | 0 | 8 | M | 2 | ROZPOCET | 0 | 0 | 0 | 0 | 0 | 2 | 0 | 4 | 10
7 | M | 197730084300 | Priame šróbenie Oventrop Multiflex F, G1/2 | ks | 14 |  | 0 |  |  |  | znížená |  | 0 | 0 | 0 | 0 | 0 | 8 | M | 2 | ROZPOCET | 0 | 0 | 0 | 0 | 0 | 2 | 0 | 4 | 12
8 | K | 734223120.S | Montáž ventilu závitového termostatického | ks | 7 |  | 0 |  |  |  | znížená |  | 0 | 0 | 0 | 0 | 0 | 4 | K | 2 | ROZPOCET | 0 | 0 | 0 | 0 | 0 | 2 | 0 | 4 | 14
| D | D2 | Demontáž Vykurovacích telies |  |  |  | 0 | [5 empty] | 0 |  | 0 |  | 0 | 1 | D | 1 | ROZPOCET | [6 empty] | 0
9 | M | 722130803 | Demontáž potrubia z oceľových rúrok závitových do DN 50, -0,00670 | m | 3 |  | 0 |  |  |  | znížená |  | 0 | 0 | 0 | 0 | 0 | 8 | M | 2 | ROZPOCET | 0 | 0 | 0 | 0 | 0 | 2 | 0 | 4 | 16
10 | M | 725110811 | Demontáž pôvodných vykurovacích telies | súb. | 1 |  | 0 |  |  |  | znížená |  | 0 | 0 | 0 | 0 | 0 | 8 | M | 2 | ROZPOCET | 0 | 0 | 0 | 0 | 0 | 2 | 0 | 4 | 18
11 | K | 733190801.S | Demontáž príslušenstva potrubia, odrezanie objímky dvojitej do DN 50 -0,00072t | sub | 1 |  | 0 |  |  |  | znížená |  | 0 | 0 | 0 | 0 | 0 | 4 | K | 2 | ROZPOCET | 0 | 0 | 0 | 0 | 0 | 2 | 0 | 4 | 20
12 | K | 734100811.S | Demontáž armatúr do DN 50, -0,01400t | sub | 1 |  | 0 |  |  |  | znížená |  | 0 | 0 | 0 | 0 | 0 | 4 | K | 2 | ROZPOCET | 0 | 0 | 0 | 0 | 0 | 2 | 0 | 4 | 22
13 | K | 735291800.S | Demontáž konzol alebo držiakov vykurovacieho telesa, registra, konvektora do odpadu, 0,00075t | sub | 1 |  | 0 |  |  |  | znížená |  | 0 | 0 | 0 | 0 | 0 | 4 | K | 2 | ROZPOCET | 0 | 0 | 0 | 0 | 0 | 2 | 0 | 4 | 24
14 | M | 721290821 | Vnútrostav. premiestnenie vybúraných hmôt vykurovania vodorovne do 100 m z budov vysokých nad 6 m | sub | 1 |  | 0 |  |  |  | znížená |  | 0 | 0 | 0 | 0 | 0 | 8 | M | 2 | ROZPOCET | 0 | 0 | 0 | 0 | 0 | 2 | 0 | 4 | 26
| D | D3 | Vykurovanie 4.NP |  |  |  | 0 | [5 empty] | 0 |  | 0 |  | 0 | 1 | D | 1 | ROZPOCET | [6 empty] | 0
15 | M | 484530015967 | Teleso vykurovacie doskové dvojradové oceľové RADIK VK 21, vxlxhĺ 500x1000x66 mm, závit G 1/2" vnútorný, KORADO | ks | 6 |  | 0 |  |  |  | znížená |  | 0 | 0 | 0 | 0 | 0 | 8 | M | 2 | ROZPOCET | 0 | 0 | 0 | 0 | 0 | 2 | 0 | 4 | 28
16 | M | 484530021700 | Teleso vykurovacie doskové dvojradové oceľové RADIK VK 21, vxlxhĺ 500x1200x66 mm, závit G 1/2" vnútorný, KORADO | ks | 1 |  | 0 |  |  |  | znížená |  | 0 | 0 | 0 | 0 | 0 | 8 | M | 2 | ROZPOCET | 0 | 0 | 0 | 0 | 0 | 2 | 0 | 4 | 30
17 | K | 734223120.S.2 | Montáž pôvodných radiátorov, vr. očistenia a nového náteru | ks | 3 |  | 0 |  |  |  | znížená |  | 0 | 0 | 0 | 0 | 0 | 4 | K | 2 | ROZPOCET | 0 | 0 | 0 | 0 | 0 | 2 | 0 | 4 | 2053809877
18 | K | 735192923.S | montáž vykurovacieho telesa článkového panelového | ks | 7 |  | 0 |  |  |  | znížená |  | 0 | 0 | 0 | 0 | 0 | 4 | K | 2 | ROZPOCET | 0 | 0 | 0 | 0 | 0 | 2 | 0 | 4 | 32
19 | M | 551280001500 | Termostatická hlavica Herz | ks | 7 |  | 0 |  |  |  | znížená |  | 0 | 0 | 0 | 0 | 0 | 8 | M | 2 | ROZPOCET | 0 | 0 | 0 | 0 | 0 | 2 | 0 | 4 | 34
20 | M | 197730084300 | Priame šróbenie Oventrop Multiflex F, G1/2 | ks | 14 |  | 0 |  |  |  | znížená |  | 0 | 0 | 0 | 0 | 0 | 8 | M | 2 | ROZPOCET | 0 | 0 | 0 | 0 | 0 | 2 | 0 | 4 | 36
21 | K | 734223120.S | Montáž ventilu závitového termostatického | ks | 7 |  | 0 |  |  |  | znížená |  | 0 | 0 | 0 | 0 | 0 | 4 | K | 2 | ROZPOCET | 0 | 0 | 0 | 0 | 0 | 2 | 0 | 4 | 38
| D | D4 | Demontáž Vykurovacích telies |  |  |  | 0 | [5 empty] | 0 |  | 0 |  | 0 | 1 | D | 1 | ROZPOCET | [6 empty] | 0
22 | M | 722130803 | Demontáž potrubia z oceľových rúrok závitových do DN 50, -0,00670 | m | 3 |  | 0 |  |  |  | znížená |  | 0 | 0 | 0 | 0 | 0 | 8 | M | 2 | ROZPOCET | 0 | 0 | 0 | 0 | 0 | 2 | 0 | 4 | 40
23 | M | 725110811 | Demontáž pôvodných vykurovacích telies | súb. | 1 |  | 0 |  |  |  | znížená |  | 0 | 0 | 0 | 0 | 0 | 8 | M | 2 | ROZPOCET | 0 | 0 | 0 | 0 | 0 | 2 | 0 | 4 | 42
24 | K | 733190801.S | Demontáž príslušenstva potrubia, odrezanie objímky dvojitej do DN 50 -0,00072t | sub | 1 |  | 0 |  |  |  | znížená |  | 0 | 0 | 0 | 0 | 0 | 4 | K | 2 | ROZPOCET | 0 | 0 | 0 | 0 | 0 | 2 | 0 | 4 | 44
25 | K | 734100811.S | Demontáž armatúr do DN 50, -0,01400t | sub | 1 |  | 0 |  |  |  | znížená |  | 0 | 0 | 0 | 0 | 0 | 4 | K | 2 | ROZPOCET | 0 | 0 | 0 | 0 | 0 | 2 | 0 | 4 | 46
26 | K | 735291800.S | Demontáž konzol alebo držiakov vykurovacieho telesa, registra, konvektora do odpadu, 0,00075t | sub | 1 |  | 0 |  |  |  | znížená |  | 0 | 0 | 0 | 0 | 0 | 4 | K | 2 | ROZPOCET | 0 | 0 | 0 | 0 | 0 | 2 | 0 | 4 | 48
27 | M | 721290821 | Vnútrostav. premiestnenie vybúraných hmôt vykurovania vodorovne do 100 m z budov vysokých nad 6 m | sub | 1 |  | 0 |  |  |  | znížená |  | 0 | 0 | 0 | 0 | 0 | 8 | M | 2 | ROZPOCET | 0 | 0 | 0 | 0 | 0 | 2 | 0 | 4 | 50
| D | D7 | Vykurovanie 5.NP |  |  |  | 0 | [5 empty] | 0 |  | 0 |  | 0 | 1 | D | 1 | ROZPOCET | [6 empty] | 0
28 | M | 484530021701 | Teleso vykurovacie doskové dvojradové oceľové RADIK VK 21, vxlxhĺ 500x1400x66 mm, závit G 1/2" vnútorný, KORADO | ks | 4 |  | 0 |  |  |  | znížená |  | 0 | 0 | 0 | 0 | 0 | 8 | M | 2 | ROZPOCET | 0 | 0 | 0 | 0 | 0 | 2 | 0 | 4 | 82
29 | K | 734223120.S.3 | Montáž pôvodných radiátorov, vr. očistenia a nového náteru | ks | 3 |  | 0 |  |  |  | znížená |  | 0 | 0 | 0 | 0 | 0 | 4 | K | 2 | ROZPOCET | 0 | 0 | 0 | 0 | 0 | 2 | 0 | 4 | -1484015451
30 | K | 735192923.S | montáž vykurovacieho telesa článkového panelového | ks | 4 |  | 0 |  |  |  | znížená |  | 0 | 0 | 0 | 0 | 0 | 4 | K | 2 | ROZPOCET | 0 | 0 | 0 | 0 | 0 | 2 | 0 | 4 | 84
31 | M | 551280001500 | Termostatická hlavica Herz | ks | 4 |  | 0 |  |  |  | znížená |  | 0 | 0 | 0 | 0 | 0 | 8 | M | 2 | ROZPOCET | 0 | 0 | 0 | 0 | 0 | 2 | 0 | 4 | 86
32 | M | 197730084300 | Priame šróbenie Oventrop Multiflex F, G1/2 | ks | 8 |  | 0 |  |  |  | znížená |  | 0 | 0 | 0 | 0 | 0 | 8 | M | 2 | ROZPOCET | 0 | 0 | 0 | 0 | 0 | 2 | 0 | 4 | 88
33 | K | 734223120.S | Montáž ventilu závitového termostatického | ks | 4 |  | 0 |  |  |  | znížená |  | 0 | 0 | 0 | 0 | 0 | 4 | K | 2 | ROZPOCET | 0 | 0 | 0 | 0 | 0 | 2 | 0 | 4 | 90
| D | D8 | Demontáž vykurovacích telies |  |  |  | 0 | [5 empty] | 0 |  | 0 |  | 0 | 1 | D | 1 | ROZPOCET | [6 empty] | 0
34 | M | 722130803 | Demontáž potrubia z oceľových rúrok závitových do DN 50, -0,00670 | m | 3 |  | 0 |  |  |  | znížená |  | 0 | 0 | 0 | 0 | 0 | 8 | M | 2 | ROZPOCET | 0 | 0 | 0 | 0 | 0 | 2 | 0 | 4 | 92
35 | M | 725110811 | Demontáž pôvodných vykurovacích telies | súb. | 1 |  | 0 |  |  |  | znížená |  | 0 | 0 | 0 | 0 | 0 | 8 | M | 2 | ROZPOCET | 0 | 0 | 0 | 0 | 0 | 2 | 0 | 4 | 94
36 | K | 733190801.S | Demontáž príslušenstva potrubia, odrezanie objímky dvojitej do DN 50 -0,00072t | sub | 1 |  | 0 |  |  |  | znížená |  | 0 | 0 | 0 | 0 | 0 | 4 | K | 2 | ROZPOCET | 0 | 0 | 0 | 0 | 0 | 2 | 0 | 4 | 96
37 | K | 734100811.S | Demontáž armatúr do DN 50, -0,01400t | sub | 1 |  | 0 |  |  |  | znížená |  | 0 | 0 | 0 | 0 | 0 | 4 | K | 2 | ROZPOCET | 0 | 0 | 0 | 0 | 0 | 2 | 0 | 4 | 98
38 | K | 735291800.S | Demontáž konzol alebo držiakov vykurovacieho telesa, registra, konvektora do odpadu, 0,00075t | sub | 1 |  | 0 |  |  |  | znížená |  | 0 | 0 | 0 | 0 | 0 | 4 | K | 2 | ROZPOCET | 0 | 0 | 0 | 0 | 0 | 2 | 0 | 4 | 100
39 | M | 721290821 | Vnútrostav. premiestnenie vybúraných hmôt vykurovania vodorovne do 100 m z budov vysokých nad 6 m | sub | 1 |  | 0 |  |  |  | znížená |  | 0 | 0 | 0 | 0 | 0 | 8 | M | 2 | ROZPOCET | 0 | 0 | 0 | 0 | 0 | 2 | 0 | 4 | 102

## 5 - Elektroinštalácia
[9 empty] | >> skryté stĺpce << | [9 empty] | {5cf75a0e-8696-440c-a676-302195698bf6}
0
| KRYCÍ LIST ROZPOČTU | [8 empty] | v --- nižšie sa nachádzajú doplnkové a pomocné údaje k zostavám --- v | [8 empty] | False
Stavba:
SOŠ technická Lučenec - novostavba edukačného centra, rekonštrukcia objektu školy a spoločenského objektu
Objekt:
A - SO 101
Časť:
5 - Elektroinštalácia
| JKSO: |  |  |  |  | KS:
| Miesto: |  | SOŠ Technická,Dukelských Hrdinov 2, 984 01 Lučenec |  |  | Dátum: | 30. 9. 2024
| Objednávateľ: |  |  |  |  | IČO:
|  | BBSK, Námestie SNP 23/23, 974 01 BB |  |  |  | IČ DPH:
| Zhotoviteľ: |  |  |  |  | IČO: | Vyplň údaj
|  | Vyplň údaj |  |  |  | IČ DPH: | Vyplň údaj
| Projektant: |  |  |  |  | IČO:
|  | Ing. Ladislav Chatrnúch,Sládkovičova 2052/50A Šala |  |  |  | IČ DPH:
| Spracovateľ: |  |  |  |  | IČO:
IČ DPH:
Poznámka:
Rozpočet a VV je spracovaný v zmysle PD. Zhotoviteľ je povinný si skontrolovať jednotlivé položky a množstvá podľa PD. Chýbajúce práce a dodávky materiálov doplniť tak, aby to nebránilo v realizácií diela a cena diela bola konečná. Niektoré kódy sú informatívne a nemusia vždy zodpovedať skutočnej požiadavke na konštrukciu , prácu a dodávku. Rovnako tiež niektoré popisy práce a materiálov sú informatívne a zjednodušené, pričom pri naceňovaní treba zohľadniť požiadavku na kvalitu a rozsah jednotlivej práce a dodávky podľa PD. Všetky navrhované materiály je možné nahradiť obdobnými materiálmi s rovnakými stavebno-technickými a fyzikálnymi vlastnosťami iných certifikovaných výrobcov ( tzv. ekvivalent ), pričom každú zmenu oproti PD je nutné odsúhlasiť so zodpovedným projektantom a investorom stavby.
| Cena bez DPH | [5 empty] | 0
|  |  | Základ dane |  |  | Sadzba dane | Výška dane
| DPH | základná | 0 |  |  | 20% | 0
|  | znížená | 0 |  |  | 20% | 0
|  | zákl. prenesená | 0 |  |  | 20% | 0
|  | zníž. prenesená | 0 |  |  | 20% | 0
|  | nulová | 0 |  |  | 0% | 0
| Cena s DPH |  |  | v | EUR |  | 0
| Projektant |  |  | Spracovateľ
| Dátum a podpis: |  | Pečiatka | Dátum a podpis: |  |  | Pečiatka
| Objednávateľ |  |  | Zhotoviteľ
| Dátum a podpis: |  | Pečiatka | Dátum a podpis: |  |  | Pečiatka
REKAPITULÁCIA ROZPOČTU
Stavba:
SOŠ technická Lučenec - novostavba edukačného centra, rekonštrukcia objektu školy a spoločenského objektu
Objekt:
A - SO 101
Časť:
5 - Elektroinštalácia
Miesto: |  |  | SOŠ Technická,Dukelských Hrdinov 2, 984 01 Lučenec |  |  | Dátum: | 30. 9. 2024
Objednávateľ: |  |  | BBSK, Námestie SNP 23/23, 974 01 BB |  |  | Projektant: | Ing. Ladislav Chatrnúch,Sládkovičova 2052/50A Šala
Zhotoviteľ: |  |  | Vyplň údaj |  |  | Spracovateľ:
Kód dielu - Popis | [6 empty] | Cena celkom [EUR]
Náklady z rozpočtu | [6 empty] | 0 | [12 empty] | -1
ROZPOČET
Stavba:
SOŠ technická Lučenec - novostavba edukačného centra, rekonštrukcia objektu školy a spoločenského objektu
Objekt:
A - SO 101
Časť:
5 - Elektroinštalácia
Miesto: |  |  | SOŠ Technická,Dukelských Hrdinov 2, 984 01 Lučenec |  |  | Dátum: | 30. 9. 2024
Objednávateľ: |  |  | BBSK, Námestie SNP 23/23, 974 01 BB |  |  | Projektant: | Ing. Ladislav Chatrnúch,Sládkovičova 2052/50A Šala
Zhotoviteľ: |  |  | Vyplň údaj |  |  | Spracovateľ:
PČ | Typ | Kód | Popis | MJ | Množstvo | J.cena [EUR] | Cena celkom [EUR] | Cenová sústava |  |  | DPH | J. Nh [h] | Nh celkom [h] | J. hmotnosť [t] | Hmotnosť celkom [t] | J. suť [t] | Suť Celkom [t]
Náklady z rozpočtu | [6 empty] | 0 | [5 empty] | 0 |  | 0 |  | 0 |  | D | -1 | [7 empty] | 0
1 | M | Pol31 | Jednopólový spínač LEGRAND VALENA, 250V~/10A, radenie "1", biele | ks | 28 |  | 0 |  |  |  | znížená |  | 0 | 0 | 0 | 0 | 0 | 8 | M | 0 | ROZPOCET | 0 | 0 | 0 | 0 | 0 | 2 | 0 | 4 | 2
2 | M | Pol32 | Seriový spínač LEGRAND VALENA, 250V~/10A, radenie "5", biele | ks | 30 |  | 0 |  |  |  | znížená |  | 0 | 0 | 0 | 0 | 0 | 8 | M | 0 | ROZPOCET | 0 | 0 | 0 | 0 | 0 | 2 | 0 | 4 | 4
3 | M | Pol1 | Dvojitý striedavý prepínač LEGRAND VALENA, 250V~/10A, radenie "5b", biele | ks | 1 |  | 0 |  |  |  | znížená |  | 0 | 0 | 0 | 0 | 0 | 8 | M | 0 | ROZPOCET | 0 | 0 | 0 | 0 | 0 | 2 | 0 | 4 | 6
4 | M | Pol2 | Striedavý prepínač LEGRAND VALENA, 250V~/10A, radenie "6", biele | ks | 5 |  | 0 |  |  |  | znížená |  | 0 | 0 | 0 | 0 | 0 | 8 | M | 0 | ROZPOCET | 0 | 0 | 0 | 0 | 0 | 2 | 0 | 4 | 8
5 | M | Pol3 | Zásuvka, 250V~/16A /2P+E/ LEGRAND VALENA | ks | 539 |  | 0 |  |  |  | znížená |  | 0 | 0 | 0 | 0 | 0 | 8 | M | 0 | ROZPOCET | 0 | 0 | 0 | 0 | 0 | 2 | 0 | 4 | 10
6 | M | Pol4 | Zásuvka, 400V~/16A /3P+N+E/ SEZ | ks | 2 |  | 0 |  |  |  | znížená |  | 0 | 0 | 0 | 0 | 0 | 8 | M | 0 | ROZPOCET | 0 | 0 | 0 | 0 | 0 | 2 | 0 | 4 | 12
7 | M | Pol33 | Pohybový senzor stropné | ks | 11 |  | 0 |  |  |  | znížená |  | 0 | 0 | 0 | 0 | 0 | 8 | M | 0 | ROZPOCET | 0 | 0 | 0 | 0 | 0 | 2 | 0 | 4 | 14
8 | M | Pol5 | Spojovacia krabica | ks | 680 |  | 0 |  |  |  | znížená |  | 0 | 0 | 0 | 0 | 0 | 8 | M | 0 | ROZPOCET | 0 | 0 | 0 | 0 | 0 | 2 | 0 | 4 | 16
9 | M | Pol34 | Svietidlo TRILUX ELINE LW19 40 840 L150 1 20 | ks | 201 |  | 0 |  |  |  | znížená |  | 0 | 0 | 0 | 0 | 0 | 8 | M | 0 | ROZPOCET | 0 | 0 | 0 | 0 | 0 | 2 | 0 | 4 | 18
10 | M | Pol6 | Svietidlo TRILUX Aviella D07 OA 2000-840 ET 01 | ks | 8 |  | 0 |  |  |  | znížená |  | 0 | 0 | 0 | 0 | 0 | 8 | M | 0 | ROZPOCET | 0 | 0 | 0 | 0 | 0 | 2 | 0 | 4 | 20
11 | M | Pol35 | Svietidlo TRILUX Aviella D05 OA 1200-840 ET 01 | ks | 47 |  | 0 |  |  |  | znížená |  | 0 | 0 | 0 | 0 | 0 | 8 | M | 0 | ROZPOCET | 0 | 0 | 0 | 0 | 0 | 2 | 0 | 4 | 22
12 | M | Pol36 | Svietidlo TRILUX Siella G7 M73 PW19 40-840 ET | ks | 124 |  | 0 |  |  |  | znížená |  | 0 | 0 | 0 | 0 | 0 | 8 | M | 0 | ROZPOCET | 0 | 0 | 0 | 0 | 0 | 2 | 0 | 4 | 24
13 | M | Pol37 | Svietidlo TRILUX Siella G7 M46 PW19 36-840 ET | ks | 2 |  | 0 |  |  |  | znížená |  | 0 | 0 | 0 | 0 | 0 | 8 | M | 0 | ROZPOCET | 0 | 0 | 0 | 0 | 0 | 2 | 0 | 4 | 26
14 | M | Pol7 | Svietidlo TRILUX OleveonF B 1200 4000-840 PC | ks | 12 |  | 0 |  |  |  | znížená |  | 0 | 0 | 0 | 0 | 0 | 8 | M | 0 | ROZPOCET | 0 | 0 | 0 | 0 | 0 | 2 | 0 | 4 | 28
15 | M | Pol38 | Svietidlo TRILUX ELINE LW19 50 840 L150 1 20 | ks | 18 |  | 0 |  |  |  | znížená |  | 0 | 0 | 0 | 0 | 0 | 8 | M | 0 | ROZPOCET | 0 | 0 | 0 | 0 | 0 | 2 | 0 | 4 | 30
16 | M | Pol39 | Svietidlo TRILUX ELINE LW19 20 840 L75 1 20 | ks | 4 |  | 0 |  |  |  | znížená |  | 0 | 0 | 0 | 0 | 0 | 8 | M | 0 | ROZPOCET | 0 | 0 | 0 | 0 | 0 | 2 | 0 | 4 | 32
17 | M | Pol40 | Listový system+recyklačný poplatok | ks | 1 |  | 0 |  |  |  | znížená |  | 0 | 0 | 0 | 0 | 0 | 8 | M | 0 | ROZPOCET | 0 | 0 | 0 | 0 | 0 | 2 | 0 | 4 | 34
18 | M | Pol9 | CHKE-R 3x1,5 | bm | 2160 |  | 0 |  |  |  | znížená |  | 0 | 0 | 0 | 0 | 0 | 8 | M | 0 | ROZPOCET | 0 | 0 | 0 | 0 | 0 | 2 | 0 | 4 | 36
19 | M | Pol10 | CHKE-R 3x2,5 | bm | 4270 |  | 0 |  |  |  | znížená |  | 0 | 0 | 0 | 0 | 0 | 8 | M | 0 | ROZPOCET | 0 | 0 | 0 | 0 | 0 | 2 | 0 | 4 | 38
20 | M | Pol41 | CHKE-R 5x2.5 | bm | 16 |  | 0 |  |  |  | znížená |  | 0 | 0 | 0 | 0 | 0 | 8 | M | 0 | ROZPOCET | 0 | 0 | 0 | 0 | 0 | 2 | 0 | 4 | 40
21 | M | Pol42 | CHKE-R 5x16 | bm | 214 |  | 0 |  |  |  | znížená |  | 0 | 0 | 0 | 0 | 0 | 8 | M | 0 | ROZPOCET | 0 | 0 | 0 | 0 | 0 | 2 | 0 | 4 | 42
22 | M | Pol13 | CY-16 | bm | 214 |  | 0 |  |  |  | znížená |  | 0 | 0 | 0 | 0 | 0 | 8 | M | 0 | ROZPOCET | 0 | 0 | 0 | 0 | 0 | 2 | 0 | 4 | 44
23 | M | Pol43 | Príprava pre optiku, mikrotrubička 7/4 | bm | 300 |  | 0 |  |  |  | znížená |  | 0 | 0 | 0 | 0 | 0 | 8 | M | 0 | ROZPOCET | 0 | 0 | 0 | 0 | 0 | 2 | 0 | 4 | 46
24 | M | Pol44 | N2XH-6 z/ž | bm | 100 |  | 0 |  |  |  | znížená |  | 0 | 0 | 0 | 0 | 0 | 8 | M | 0 | ROZPOCET | 0 | 0 | 0 | 0 | 0 | 2 | 0 | 4 | 48
25 | M | Pol14 | Chránička FXP25 | bm | 100 |  | 0 |  |  |  | znížená |  | 0 | 0 | 0 | 0 | 0 | 8 | M | 0 | ROZPOCET | 0 | 0 | 0 | 0 | 0 | 2 | 0 | 4 | 50
26 | M | Pol15 | HOP | ks | 1 |  | 0 |  |  |  | znížená |  | 0 | 0 | 0 | 0 | 0 | 8 | M | 0 | ROZPOCET | 0 | 0 | 0 | 0 | 0 | 2 | 0 | 4 | 52
27 | M | Pol45 | Rozvádzač R-P3 | ks | 1 |  | 0 |  |  |  | znížená |  | 0 | 0 | 0 | 0 | 0 | 8 | M | 0 | ROZPOCET | 0 | 0 | 0 | 0 | 0 | 2 | 0 | 4 | 54
28 | M | Pol46 | Rozvádzač R-P4 | ks | 1 |  | 0 |  |  |  | znížená |  | 0 | 0 | 0 | 0 | 0 | 8 | M | 0 | ROZPOCET | 0 | 0 | 0 | 0 | 0 | 2 | 0 | 4 | 56
29 | M | Pol47 | Rozvádzač R-P5 | ks | 1 |  | 0 |  |  |  | znížená |  | 0 | 0 | 0 | 0 | 0 | 8 | M | 0 | ROZPOCET | 0 | 0 | 0 | 0 | 0 | 2 | 0 | 4 | 58
30 | M | Pol48 | Rozvádzač R-P5.1 | ks | 2 |  | 0 |  |  |  | znížená |  | 0 | 0 | 0 | 0 | 0 | 8 | M | 0 | ROZPOCET | 0 | 0 | 0 | 0 | 0 | 2 | 0 | 4 | 60
31 | M | Pol17 | HR-Spojovacia svorka SS | ks | 12 |  | 0 |  |  |  | znížená |  | 0 | 0 | 0 | 0 | 0 | 8 | M | 0 | ROZPOCET | 0 | 0 | 0 | 0 | 0 | 2 | 0 | 4 | 62
32 | M | Pol18 | HR-Spojovacia svorka SZ | ks | 10 |  | 0 |  |  |  | znížená |  | 0 | 0 | 0 | 0 | 0 | 8 | M | 0 | ROZPOCET | 0 | 0 | 0 | 0 | 0 | 2 | 0 | 4 | 64
33 | M | Pol49 | HR-Okapová svorka SO | ks | 8 |  | 0 |  |  |  | znížená |  | 0 | 0 | 0 | 0 | 0 | 8 | M | 0 | ROZPOCET | 0 | 0 | 0 | 0 | 0 | 2 | 0 | 4 | 66
34 | M | Pol19 | HR-Krížová svorka SK | ks | 2 |  | 0 |  |  |  | znížená |  | 0 | 0 | 0 | 0 | 0 | 8 | M | 0 | ROZPOCET | 0 | 0 | 0 | 0 | 0 | 2 | 0 | 4 | 68
35 | M | Pol20 | HR-ochranný uholník OU1,7 | ks | 10 |  | 0 |  |  |  | znížená |  | 0 | 0 | 0 | 0 | 0 | 8 | M | 0 | ROZPOCET | 0 | 0 | 0 | 0 | 0 | 2 | 0 | 4 | 70
36 | M | Pol21 | HR-pozinkovaný drôt FeZn ∅10mm | bm | 60 |  | 0 |  |  |  | znížená |  | 0 | 0 | 0 | 0 | 0 | 8 | M | 0 | ROZPOCET | 0 | 0 | 0 | 0 | 0 | 2 | 0 | 4 | 72
37 | M | Pol22 | HR-drôt AlMgSi ∅8mm - zberná sústava | bm | 160 |  | 0 |  |  |  | znížená |  | 0 | 0 | 0 | 0 | 0 | 8 | M | 0 | ROZPOCET | 0 | 0 | 0 | 0 | 0 | 2 | 0 | 4 | 74
38 | M | Pol23 | HR-izolovaný zvodový drôt AlMgSi PVC ∅8mm - zvodová sústava | bm | 200 |  | 0 |  |  |  | znížená |  | 0 | 0 | 0 | 0 | 0 | 8 | M | 0 | ROZPOCET | 0 | 0 | 0 | 0 | 0 | 2 | 0 | 4 | 76
39 | M | Pol50 | HR-Zachytávacia tyč JP 15 | ks | 4 |  | 0 |  |  |  | znížená |  | 0 | 0 | 0 | 0 | 0 | 8 | M | 0 | ROZPOCET | 0 | 0 | 0 | 0 | 0 | 2 | 0 | 4 | 78
40 | M | Pol51 | HR Dolný držiak zachytávacej tyče DJ4d | ks | 4 |  | 0 |  |  |  | znížená |  | 0 | 0 | 0 | 0 | 0 | 8 | M | 0 | ROZPOCET | 0 | 0 | 0 | 0 | 0 | 2 | 0 | 4 | 80
41 | M | Pol52 | HR-Podpera vedenia na šikmú strechu | ks | 150 |  | 0 |  |  |  | znížená |  | 0 | 0 | 0 | 0 | 0 | 8 | M | 0 | ROZPOCET | 0 | 0 | 0 | 0 | 0 | 2 | 0 | 4 | 82
42 | M | Pol25 | HR-Podpera vedenia do muriva PV02 | ks | 180 |  | 0 |  |  |  | znížená |  | 0 | 0 | 0 | 0 | 0 | 8 | M | 0 | ROZPOCET | 0 | 0 | 0 | 0 | 0 | 2 | 0 | 4 | 84
43 | M | Pol26 | Zemniaci tyč ZT2 | ks | 60 |  | 0 |  |  |  | znížená |  | 0 | 0 | 0 | 0 | 0 | 8 | M | 0 | ROZPOCET | 0 | 0 | 0 | 0 | 0 | 2 | 0 | 4 | 86
44 | M | Pol27 | Frézovanie rýh pre káble do stropu a do steny | bm | 3250 |  | 0 |  |  |  | znížená |  | 0 | 0 | 0 | 0 | 0 | 8 | M | 0 | ROZPOCET | 0 | 0 | 0 | 0 | 0 | 2 | 0 | 4 | -1552753402
45 | M | Pol27.1 | Podružný materiál montážny | % |  |  | 0 |  |  |  | znížená |  | 0 | 0 | 0 | 0 | 0 | 8 | M | 0 | ROZPOCET | 0 | 0 | 0 | 0 | 0 | 2 | 0 | 4 | -1323874469
46 | M | Pol28 | Inštalačné práce /hod. | hod | 960 |  | 0 |  |  |  | znížená |  | 0 | 0 | 0 | 0 | 0 | 8 | M | 0 | ROZPOCET | 0 | 0 | 0 | 0 | 0 | 2 | 0 | 4 | 88
47 | M | Pol29 | Revízie | hod | 32 |  | 0 |  |  |  | znížená |  | 0 | 0 | 0 | 0 | 0 | 8 | M | 0 | ROZPOCET | 0 | 0 | 0 | 0 | 0 | 2 | 0 | 4 | 90
48 | M | Pol30 | Vypracovanie plán skutočného vyhotovenia | ks | 1 |  | 0 |  |  |  | znížená |  | 0 | 0 | 0 | 0 | 0 | 8 | M | 0 | ROZPOCET | 0 | 0 | 0 | 0 | 0 | 2 | 0 | 4 | 92

## 1 - Búracie práce_01
[9 empty] | >> skryté stĺpce << | [9 empty] | {5c561629-a996-4fdb-a768-27294af312fe}
0
| KRYCÍ LIST ROZPOČTU | [8 empty] | v --- nižšie sa nachádzajú doplnkové a pomocné údaje k zostavám --- v | [8 empty] | False
Stavba:
SOŠ technická Lučenec - novostavba edukačného centra, rekonštrukcia objektu školy a spoločenského objektu
Objekt:
B - SO 102
Časť:
1 - Búracie práce
| JKSO: |  |  |  |  | KS:
| Miesto: |  | SOŠ Technická,Dukelských Hrdinov 2, 984 01 Lučenec |  |  | Dátum: | 30. 9. 2024
| Objednávateľ: |  |  |  |  | IČO:
|  | BBSK, Námestie SNP 23/23, 974 01 BB |  |  |  | IČ DPH:
| Zhotoviteľ: |  |  |  |  | IČO: | Vyplň údaj
|  | Vyplň údaj |  |  |  | IČ DPH: | Vyplň údaj
| Projektant: |  |  |  |  | IČO:
|  | Ing. Ladislav Chatrnúch,Sládkovičova 2052/50A Šala |  |  |  | IČ DPH:
| Spracovateľ: |  |  |  |  | IČO:
IČ DPH:
Poznámka:
Rozpočet a VV je spracovaný v zmysle PD. Zhotoviteľ je povinný si skontrolovať jednotlivé položky a množstvá podľa PD. Chýbajúce práce a dodávky materiálov doplniť tak, aby to nebránilo v realizácií diela a cena diela bola konečná. Niektoré kódy sú informatívne a nemusia vždy zodpovedať skutočnej požiadavke na konštrukciu , prácu a dodávku. Rovnako tiež niektoré popisy práce a materiálov sú informatívne a zjednodušené, pričom pri naceňovaní treba zohľadniť požiadavku na kvalitu a rozsah jednotlivej práce a dodávky podľa PD. Všetky navrhované materiály je možné nahradiť obdobnými materiálmi s rovnakými stavebno-technickými a fyzikálnymi vlastnosťami iných certifikovaných výrobcov ( tzv. ekvivalent ), pričom každú zmenu oproti PD je nutné odsúhlasiť so zodpovedným projektantom a investorom stavby.
| Cena bez DPH | [5 empty] | 0
|  |  | Základ dane |  |  | Sadzba dane | Výška dane
| DPH | základná | 0 |  |  | 20% | 0
|  | znížená | 0 |  |  | 20% | 0
|  | zákl. prenesená | 0 |  |  | 20% | 0
|  | zníž. prenesená | 0 |  |  | 20% | 0
|  | nulová | 0 |  |  | 0% | 0
| Cena s DPH |  |  | v | EUR |  | 0
| Projektant |  |  | Spracovateľ
| Dátum a podpis: |  | Pečiatka | Dátum a podpis: |  |  | Pečiatka
| Objednávateľ |  |  | Zhotoviteľ
| Dátum a podpis: |  | Pečiatka | Dátum a podpis: |  |  | Pečiatka
REKAPITULÁCIA ROZPOČTU
Stavba:
SOŠ technická Lučenec - novostavba edukačného centra, rekonštrukcia objektu školy a spoločenského objektu
Objekt:
B - SO 102
Časť:
1 - Búracie práce
Miesto: |  |  | SOŠ Technická,Dukelských Hrdinov 2, 984 01 Lučenec |  |  | Dátum: | 30. 9. 2024
Objednávateľ: |  |  | BBSK, Námestie SNP 23/23, 974 01 BB |  |  | Projektant: | Ing. Ladislav Chatrnúch,Sládkovičova 2052/50A Šala
Zhotoviteľ: |  |  | Vyplň údaj |  |  | Spracovateľ:
Kód dielu - Popis | [6 empty] | Cena celkom [EUR]
Náklady z rozpočtu | [6 empty] | 0 | [12 empty] | -1
| HSV - Práce a dodávky HSV | [5 empty] | 0
| 1 - Zemné práce | [5 empty] | 0
| 9 - Ostatné konštrukcie a práce-búranie | [5 empty] | 0
| PSV - Práce a dodávky PSV | [5 empty] | 0
| 763 - Konštrukcie - drevostavby | [5 empty] | 0
| 764 - Konštrukcie klampiarske | [5 empty] | 0
| 766 - Konštrukcie stolárske | [5 empty] | 0
| 767 - Konštrukcie doplnkové kovové | [5 empty] | 0
ROZPOČET
Stavba:
SOŠ technická Lučenec - novostavba edukačného centra, rekonštrukcia objektu školy a spoločenského objektu
Objekt:
B - SO 102
Časť:
1 - Búracie práce
Miesto: |  |  | SOŠ Technická,Dukelských Hrdinov 2, 984 01 Lučenec |  |  | Dátum: | 30. 9. 2024
Objednávateľ: |  |  | BBSK, Námestie SNP 23/23, 974 01 BB |  |  | Projektant: | Ing. Ladislav Chatrnúch,Sládkovičova 2052/50A Šala
Zhotoviteľ: |  |  | Vyplň údaj |  |  | Spracovateľ:
PČ | Typ | Kód | Popis | MJ | Množstvo | J.cena [EUR] | Cena celkom [EUR] | Cenová sústava |  |  | DPH | J. Nh [h] | Nh celkom [h] | J. hmotnosť [t] | Hmotnosť celkom [t] | J. suť [t] | Suť Celkom [t]
Náklady z rozpočtu | [6 empty] | 0 | [5 empty] | 0 |  | 22.2513 |  | 126.1229 |  | D | -1 | [7 empty] | 0
| D | HSV | Práce a dodávky HSV |  |  |  | 0 | [5 empty] | 0 |  | 22.2213 |  | 119.3953 | 1 | D | 0 | ROZPOCET | [6 empty] | 0
| D | 1 | Zemné práce |  |  |  | 0 | [5 empty] | 0 |  | 0 |  | 59.742 | 1 | D | 1 | ROZPOCET | [6 empty] | 0
1 | K | 113106612.S | Rozoberanie zámkovej dlažby všetkých druhov v ploche nad 20 m2, -0,26000t | m2 | 24.2 |  | 0 |  |  |  | znížená |  | 0 | 0 | 0 | 0.26 | 6.292 | 4 | K | 2 | ROZPOCET | 0 | 0 | 0 | 0 | 0 | 2 | 0 | 4 | 298945734
2 | K | 113107122.S | Odstránenie krytu v ploche do 200 m2 z kameniva hrubého drveného, hr.100 do 200 mm, -0,23500t | m2 | 102.5 |  | 0 |  |  |  | znížená |  | 0 | 0 | 0 | 0.235 | 24.0875 | 4 | K | 2 | ROZPOCET | 0 | 0 | 0 | 0 | 0 | 2 | 0 | 4 | -1760441130
3 | K | 113107143.S | Odstránenie krytu asfaltového v ploche do 200 m2, hr. nad 100 do 150 mm, -0,37500t | m2 | 78.3 |  | 0 |  |  |  | znížená |  | 0 | 0 | 0 | 0.375 | 29.3625 | 4 | K | 2 | ROZPOCET | 0 | 0 | 0 | 0 | 0 | 2 | 0 | 4 | 836276322
| D | 9 | Ostatné konštrukcie a práce-búranie |  |  |  | 0 | [5 empty] | 0 |  | 22.2213 |  | 59.6533 | 1 | D | 1 | ROZPOCET | [6 empty] | 0
4 | K | 919735113.S | Rezanie existujúceho asfaltového krytu alebo podkladu hĺbky nad 100 do 150 mm | m | 129.4 |  | 0 |  |  |  | znížená |  | 0 | 0 | 0 | 0 | 0 | 4 | K | 2 | ROZPOCET | 0 | 0 | 0 | 0 | 0 | 2 | 0 | 4 | 2031702424
5 | K | 919735123.S | Rezanie existujúceho betónového krytu alebo podkladu hĺbky nad 100 do 150 mm | m | 77.8 |  | 0 |  |  |  | znížená |  | 0 | 1e-05 | 0.000778 | 0 | 0 | 4 | K | 2 | ROZPOCET | 0 | 0 | 0 | 0 | 0 | 2 | 0 | 4 | 374422351
6 | K | 919735126.S | Rezanie existujúceho betónového krytu alebo podkladu hĺbky nad 250 do 300 mm | m | 77.8 |  | 0 |  |  |  | znížená |  | 0 | 1.512e-05 | 0.0011763 | 0 | 0 | 4 | K | 2 | ROZPOCET | 0 | 0 | 0 | 0 | 0 | 2 | 0 | 4 | 169764078
7 | K | 941942001.S | Montáž lešenia rámového systémového s podlahami šírky do 0,75 m, výšky do 10 m | m2 | 1332 |  | 0 |  |  |  | znížená |  | 0 | 0.01653 | 22.018 | 0 | 0 | 4 | K | 2 | ROZPOCET | 0 | 0 | 0 | 0 | 0 | 2 | 0 | 4 | 372418378
8 | K | 941942901.S | Príplatok za prvý a každý ďalší i začatý týždeň použitia lešenia rámového systémového šírky do 0,75 m, výšky do 10 m | m2 | 5328 |  | 0 |  |  |  | znížená |  | 0 | 0 | 0 | 0 | 0 | 4 | K | 2 | ROZPOCET | 0 | 0 | 0 | 0 | 0 | 2 | 0 | 4 | -2113106520
9 | K | 941955002.S | Lešenie ľahké pracovné pomocné s výškou lešeňovej podlahy nad 1,20 do 1,90 m | m2 | 21.8 |  | 0 |  |  |  | znížená |  | 0 | 0.0019254 | 0.041974 | 0 | 0 | 4 | K | 2 | ROZPOCET | 0 | 0 | 0 | 0 | 0 | 2 | 0 | 4 | -265747764
10 | K | 941955004.S | Lešenie ľahké pracovné pomocné s výškou lešeňovej podlahy nad 2,50 do 3,5 m | m2 | 15 |  | 0 |  |  |  | znížená |  | 0 | 0.0061813 | 0.09272 | 0 | 0 | 4 | K | 2 | ROZPOCET | 0 | 0 | 0 | 0 | 0 | 2 | 0 | 4 | 34722484
11 | K | 944944103.S | Ochranná sieť na boku lešenia | m2 | 1332 |  | 0 |  |  |  | znížená |  | 0 | 5e-05 | 0.0666 | 0 | 0 | 4 | K | 2 | ROZPOCET | 0 | 0 | 0 | 0 | 0 | 2 | 0 | 4 | -1078686062
12 | K | 961055111.S | Búranie základov alebo vybúranie otvorov plochy nad 4 m2 v základoch železobetónových, -2,40000t | m3 | 9.46 |  | 0 |  |  |  | znížená |  | 0 | 0 | 0 | 2.4 | 22.704 | 4 | K | 2 | ROZPOCET | 0 | 0 | 0 | 0 | 0 | 2 | 0 | 4 | -1012135141
13 | K | 964051111.S | Búranie samostatných trámov, prievlakov alebo pásov zo železobetónu do 0,16 m2, -2,40000t | m3 | 0.35 |  | 0 |  |  |  | znížená |  | 0 | 0 | 0 | 2.4 | 0.84 | 4 | K | 2 | ROZPOCET | 0 | 0 | 0 | 0 | 0 | 2 | 0 | 4 | 1952075129
14 | K | 965043441.S | Búranie podkladov pod dlažby, liatych dlažieb a mazanín,betón s poterom,teracom hr.do 150 mm, plochy nad 4 m2 -2,20000t | m3 | 4.73 |  | 0 |  |  |  | znížená |  | 0 | 0 | 0 | 2.2 | 10.406 | 4 | K | 2 | ROZPOCET | 0 | 0 | 0 | 0 | 0 | 2 | 0 | 4 | -655878035
15 | K | 965049120.S | Príplatok za búranie betónovej mazaniny so zváranou sieťou alebo rabicovým pletivom hr. nad 100 mm | m3 | 4.73 |  | 0 |  |  |  | znížená |  | 0 | 0 | 0 | 0 | 0 | 4 | K | 2 | ROZPOCET | 0 | 0 | 0 | 0 | 0 | 2 | 0 | 4 | -1578936378
16 | K | 968071112.S | Vyvesenie kovového okenného krídla do suti plochy do 1, 5 m2 | ks | 8 |  | 0 |  |  |  | znížená |  | 0 | 0 | 0 | 0.015 | 0.12 | 4 | K | 2 | ROZPOCET | 0 | 0 | 0 | 0 | 0 | 2 | 0 | 4 | 1225088642
17 | K | 968071113.S | Vyvesenie kovového okenného krídla do suti plochy nad 1, 5 m2 | ks | 70 |  | 0 |  |  |  | znížená |  | 0 | 0 | 0 | 0.06 | 4.2 | 4 | K | 2 | ROZPOCET | 0 | 0 | 0 | 0 | 0 | 2 | 0 | 4 | -1541200713
18 | K | 968071115.S | Demontáž okien kovových, 1 bm obvodu - 0,005t | m | 20 |  | 0 |  |  |  | znížená |  | 0 | 0 | 0 | 0.005 | 0.1 | 4 | K | 2 | ROZPOCET | 0 | 0 | 0 | 0 | 0 | 2 | 0 | 4 | -446654461
19 | K | 968071116.S | Demontáž dverí kovových vchodových, 1 bm obvodu - 0,005t | m | 35.78 |  | 0 |  |  |  | znížená |  | 0 | 0 | 0 | 0.005 | 0.1789 | 4 | K | 2 | ROZPOCET | 0 | 0 | 0 | 0 | 0 | 2 | 0 | 4 | 1912909188
20 | K | 968071125.S | Vyvesenie kovového dverného krídla do suti plochy do 2 m2 | ks | 7 |  | 0 |  |  |  | znížená |  | 0 | 0 | 0 | 0.03 | 0.21 | 4 | K | 2 | ROZPOCET | 0 | 0 | 0 | 0 | 0 | 2 | 0 | 4 | -274385574
21 | K | 968072357.S | Vybúranie kovových rámov okien dvojitých alebo zdvojených, plochy nad 4 m2, -0,05000t | m2 | 385.02 |  | 0 |  |  |  | znížená |  | 0 | 0 | 0 | 0.05 | 19.251 | 4 | K | 2 | ROZPOCET | 0 | 0 | 0 | 0 | 0 | 2 | 0 | 4 | 172619948
22 | K | 968081112.S | Vyvesenie plastového okenného krídla do suti plochy do 1, 5 m2, -0,01400t | ks | 28 |  | 0 |  |  |  | znížená |  | 0 | 0 | 0 | 0.014 | 0.392 | 4 | K | 2 | ROZPOCET | 0 | 0 | 0 | 0 | 0 | 2 | 0 | 4 | 1320430821
23 | K | 968081115.S | Demontáž okien plastových, 1 bm obvodu - 0,007t | m | 125.7 |  | 0 |  |  |  | znížená |  | 0 | 0 | 0 | 0.007 | 0.8799 | 4 | K | 2 | ROZPOCET | 0 | 0 | 0 | 0 | 0 | 2 | 0 | 4 | 1695425983
24 | K | 971055008.S | Rezanie konštrukcií zo železobetónu hr. 150 mm stenovou pílou -0,01800t | m | 1.9 |  | 0 |  |  |  | znížená |  | 0 | 3e-05 | 5.7e-05 | 0.018 | 0.0342 | 4 | K | 2 | ROZPOCET | 0 | 0 | 0 | 0 | 0 | 2 | 0 | 4 | -1364615455
25 | K | 978065001.S | Odstránenie kontaktného zateplenia vrátane povrchovej úpravy z polystyrénových dosiek hrúbky nad 30-80 mm, -0,01804t | m2 | 18.7 |  | 0 |  |  |  | znížená |  | 0 | 0 | 0 | 0.01804 | 0.33735 | 4 | K | 2 | ROZPOCET | 0 | 0 | 0 | 0 | 0 | 2 | 0 | 4 | 2742205
26 | K | 979011111.S | Zvislá doprava sutiny a vybúraných hmôt za prvé podlažie nad alebo pod základným podlažím | t | 126.12 |  | 0 |  |  |  | znížená |  | 0 | 0 | 0 | 0 | 0 | 4 | K | 2 | ROZPOCET | 0 | 0 | 0 | 0 | 0 | 2 | 0 | 4 | -827668048
27 | K | 979011121.S | Zvislá doprava sutiny a vybúraných hmôt za každé ďalšie podlažie | t | 504.48 |  | 0 |  |  |  | znížená |  | 0 | 0 | 0 | 0 | 0 | 4 | K | 2 | ROZPOCET | 0 | 0 | 0 | 0 | 0 | 2 | 0 | 4 | 1035370951
28 | K | 979081111.S | Odvoz sutiny a vybúraných hmôt na skládku do 1 km | t | 126.12 |  | 0 |  |  |  | znížená |  | 0 | 0 | 0 | 0 | 0 | 4 | K | 2 | ROZPOCET | 0 | 0 | 0 | 0 | 0 | 2 | 0 | 4 | 217661914
29 | K | 979081121.S | Odvoz sutiny a vybúraných hmôt na skládku za každý ďalší 1 km | t | 2396.28 |  | 0 |  |  |  | znížená |  | 0 | 0 | 0 | 0 | 0 | 4 | K | 2 | ROZPOCET | 0 | 0 | 0 | 0 | 0 | 2 | 0 | 4 | -537100218
30 | K | 979082111.S | Vnútrostavenisková doprava sutiny a vybúraných hmôt do 10 m | t | 126.12 |  | 0 |  |  |  | znížená |  | 0 | 0 | 0 | 0 | 0 | 4 | K | 2 | ROZPOCET | 0 | 0 | 0 | 0 | 0 | 2 | 0 | 4 | 1317791177
31 | K | 979082121.S | Vnútrostavenisková doprava sutiny a vybúraných hmôt za každých ďalších 5 m | t | 1008.96 |  | 0 |  |  |  | znížená |  | 0 | 0 | 0 | 0 | 0 | 4 | K | 2 | ROZPOCET | 0 | 0 | 0 | 0 | 0 | 2 | 0 | 4 | 100806937
32 | K | 979089012.S | Poplatok za skládku - betón, tehly, dlaždice (17 01) ostatné | t | 114.18 |  | 0 |  |  |  | znížená |  | 0 | 0 | 0 | 0 | 0 | 4 | K | 2 | ROZPOCET | 0 | 0 | 0 | 0 | 0 | 2 | 0 | 4 | -469994856
33 | K | 979089112.S | Poplatok za skládku - drevo, sklo, plasty (17 02 ), ostatné | t | 11.92 |  | 0 |  |  |  | znížená |  | 0 | 0 | 0 | 0 | 0 | 4 | K | 2 | ROZPOCET | 0 | 0 | 0 | 0 | 0 | 2 | 0 | 4 | -1948255924
| D | PSV | Práce a dodávky PSV |  |  |  | 0 | [5 empty] | 0 |  | 0.03 |  | 6.7275 | 2 | D | 0 | ROZPOCET | [6 empty] | 0
| D | 763 | Konštrukcie - drevostavby |  |  |  | 0 | [5 empty] | 0 |  | 0 |  | 0.64615 | 2 | D | 1 | ROZPOCET | [6 empty] | 0
34 | K | 763139542.S | Demontáž sadrokartónového podhľadu s dvojvrstvou nosnou konštrukciou z oceľových profilov, dvojité opláštenie, -0,02964t | m2 | 21.8 |  | 0 |  |  |  | znížená |  | 0 | 0 | 0 | 0.02964 | 0.64615 | 16 | K | 2 | ROZPOCET | 0 | 0 | 0 | 0 | 0 | 2 | 0 | 16 | -1783306449
| D | 764 | Konštrukcie klampiarske |  |  |  | 0 | [5 empty] | 0 |  | 0 |  | 0.14513 | 2 | D | 1 | ROZPOCET | [6 empty] | 0
35 | K | 764410850.S | Demontáž oplechovania parapetov rš od 100 do 330 mm, -0,00135t | m | 95 |  | 0 |  |  |  | znížená |  | 0 | 0 | 0 | 0.00135 | 0.12825 | 16 | K | 2 | ROZPOCET | 0 | 0 | 0 | 0 | 0 | 2 | 0 | 16 | -797891027
36 | K | 764421830.SR | Demontáž časti oplechovania ríms rš od 100 do 200 mm, -0,00009t | m | 187.5 |  | 0 |  |  |  | znížená |  | 0 | 0 | 0 | 9e-05 | 0.016875 | 16 | K | 2 | ROZPOCET | 0 | 0 | 0 | 0 | 0 | 2 | 0 | 16 | -2046037190
| D | 766 | Konštrukcie stolárske |  |  |  | 0 | [5 empty] | 0 |  | 0 |  | 0.237 | 2 | D | 1 | ROZPOCET | [6 empty] | 0
37 | K | 766694985.S | Demontáž parapetnej dosky plastovej šírky do 300 mm, dĺžky do 1600 mm, -0,003t | ks | 1 |  | 0 |  |  |  | znížená |  | 0 | 0 | 0 | 0.003 | 0.003 | 16 | K | 2 | ROZPOCET | 0 | 0 | 0 | 0 | 0 | 2 | 0 | 16 | 885788477
38 | K | 766694986.S | Demontáž parapetnej dosky plastovej šírky do 300 mm, dĺžky nad 1600 mm, -0,006t | ks | 39 |  | 0 |  |  |  | znížená |  | 0 | 0 | 0 | 0.006 | 0.234 | 16 | K | 2 | ROZPOCET | 0 | 0 | 0 | 0 | 0 | 2 | 0 | 16 | 1085912860
| D | 767 | Konštrukcie doplnkové kovové |  |  |  | 0 | [5 empty] | 0 |  | 0.03 |  | 5.6993 | 2 | D | 1 | ROZPOCET | [6 empty] | 0
39 | K | 767134831.S | Demontáž oplechovania stien plechmi lamelami, -0,00300t | m2 | 381.7 |  | 0 |  |  |  | znížená |  | 0 | 0 | 0 | 0.003 | 1.1451 | 16 | K | 2 | ROZPOCET | 0 | 0 | 0 | 0 | 0 | 2 | 0 | 16 | 1343106846
40 | K | 767135831.S | Demontáž roštu pre oplechovanie z lamiel, -0,01000t | m2 | 381.7 |  | 0 |  |  |  | znížená |  | 0 | 0 | 0 | 0.01 | 3.817 | 16 | K | 2 | ROZPOCET | 0 | 0 | 0 | 0 | 0 | 2 | 0 | 16 | -2033300239
41 | K | 767392801.SR | Demontáž prestrešenia schodiska - komplet | m2 | 8.85 |  | 0 |  |  |  | znížená |  | 0 | 0 | 0 | 0.007 | 0.06195 | 16 | K | 2 | ROZPOCET | 0 | 0 | 0 | 0 | 0 | 2 | 0 | 16 | 468727936
42 | K | 767584811.SR | Demontáž mriežky vzduchotechnickej, -0,00100t | m2 | 5.72 |  | 0 |  |  |  | znížená |  | 0 | 0 | 0 | 0.01 | 0.0572 | 16 | K | 2 | ROZPOCET | 0 | 0 | 0 | 0 | 0 | 2 | 0 | 16 | -256376974
43 | K | 767712811.SR | Demontáž skrine na fasáde | ks | 1 |  | 0 |  |  |  | znížená |  | 0 | 0 | 0 | 0.018 | 0.018 | 16 | K | 2 | ROZPOCET | 0 | 0 | 0 | 0 | 0 | 2 | 0 | 16 | -718103424
44 | K | 767996801.S | Demontáž ostatných doplnkov stavieb s hmotnosťou jednotlivých dielov konštrukcií do 50 kg, -0,00100t | kg | 600 |  | 0 |  |  |  | znížená |  | 0 | 5e-05 | 0.03 | 0.001 | 0.6 | 16 | K | 2 | ROZPOCET | 0 | 0 | 0 | 0 | 0 | 2 | 0 | 16 | 759427042

## 2 - Nový stav_01
[9 empty] | >> skryté stĺpce << | [9 empty] | {0a866dfd-1740-4ff4-bb09-62326a2e2c70}
0
| KRYCÍ LIST ROZPOČTU | [8 empty] | v --- nižšie sa nachádzajú doplnkové a pomocné údaje k zostavám --- v | [8 empty] | False
Stavba:
SOŠ technická Lučenec - novostavba edukačného centra, rekonštrukcia objektu školy a spoločenského objektu
Objekt:
B - SO 102
Časť:
2 - Nový stav
| JKSO: |  |  |  |  | KS:
| Miesto: |  | SOŠ Technická,Dukelských Hrdinov 2, 984 01 Lučenec |  |  | Dátum: | 30. 9. 2024
| Objednávateľ: |  |  |  |  | IČO:
|  | BBSK, Námestie SNP 23/23, 974 01 BB |  |  |  | IČ DPH:
| Zhotoviteľ: |  |  |  |  | IČO: | Vyplň údaj
|  | Vyplň údaj |  |  |  | IČ DPH: | Vyplň údaj
| Projektant: |  |  |  |  | IČO:
|  | Ing. Ladislav Chatrnúch,Sládkovičova 2052/50A Šala |  |  |  | IČ DPH:
| Spracovateľ: |  |  |  |  | IČO:
IČ DPH:
Poznámka:
Rozpočet a VV je spracovaný v zmysle PD. Zhotoviteľ je povinný si skontrolovať jednotlivé položky a množstvá podľa PD. Chýbajúce práce a dodávky materiálov doplniť tak, aby to nebránilo v realizácií diela a cena diela bola konečná. Niektoré kódy sú informatívne a nemusia vždy zodpovedať skutočnej požiadavke na konštrukciu , prácu a dodávku. Rovnako tiež niektoré popisy práce a materiálov sú informatívne a zjednodušené, pričom pri naceňovaní treba zohľadniť požiadavku na kvalitu a rozsah jednotlivej práce a dodávky podľa PD. Všetky navrhované materiály je možné nahradiť obdobnými materiálmi s rovnakými stavebno-technickými a fyzikálnymi vlastnosťami iných certifikovaných výrobcov ( tzv. ekvivalent ), pričom každú zmenu oproti PD je nutné odsúhlasiť so zodpovedným projektantom a investorom stavby.
| Cena bez DPH | [5 empty] | 0
|  |  | Základ dane |  |  | Sadzba dane | Výška dane
| DPH | základná | 0 |  |  | 20% | 0
|  | znížená | 0 |  |  | 20% | 0
|  | zákl. prenesená | 0 |  |  | 20% | 0
|  | zníž. prenesená | 0 |  |  | 20% | 0
|  | nulová | 0 |  |  | 0% | 0
| Cena s DPH |  |  | v | EUR |  | 0
| Projektant |  |  | Spracovateľ
| Dátum a podpis: |  | Pečiatka | Dátum a podpis: |  |  | Pečiatka
| Objednávateľ |  |  | Zhotoviteľ
| Dátum a podpis: |  | Pečiatka | Dátum a podpis: |  |  | Pečiatka
REKAPITULÁCIA ROZPOČTU
Stavba:
SOŠ technická Lučenec - novostavba edukačného centra, rekonštrukcia objektu školy a spoločenského objektu
Objekt:
B - SO 102
Časť:
2 - Nový stav
Miesto: |  |  | SOŠ Technická,Dukelských Hrdinov 2, 984 01 Lučenec |  |  | Dátum: | 30. 9. 2024
Objednávateľ: |  |  | BBSK, Námestie SNP 23/23, 974 01 BB |  |  | Projektant: | Ing. Ladislav Chatrnúch,Sládkovičova 2052/50A Šala
Zhotoviteľ: |  |  | Vyplň údaj |  |  | Spracovateľ:
Kód dielu - Popis | [6 empty] | Cena celkom [EUR]
Náklady z rozpočtu | [6 empty] | 0 | [12 empty] | -1
| HSV - Práce a dodávky HSV | [5 empty] | 0
| 1 - Zemné práce | [5 empty] | 0
| 2 - Zakladanie | [5 empty] | 0
| 4 - Vodorovné konštrukcie | [5 empty] | 0
| 5 - Komunikácie | [5 empty] | 0
| 6 - Úpravy povrchov, podlahy, osadenie | [5 empty] | 0
| 9 - Ostatné konštrukcie a práce-búranie | [5 empty] | 0
| 99 - Presun hmôt HSV | [5 empty] | 0
| PSV - Práce a dodávky PSV | [5 empty] | 0
| 711 - Izolácie proti vode a vlhkosti | [5 empty] | 0
| 712 - Izolácie striech, povlakové krytiny | [5 empty] | 0
| 722 - Zdravotechnika - vnútorný vodovod | [5 empty] | 0
| 763 - Konštrukcie - drevostavby | [5 empty] | 0
| 764 - Konštrukcie klampiarske | [5 empty] | 0
| 766 - Konštrukcie stolárske | [5 empty] | 0
| 767 - Konštrukcie doplnkové kovové | [5 empty] | 0
| 769 - Montáže vzduchotechnických zariadení | [5 empty] | 0
| 783 - Nátery | [5 empty] | 0
| 784 - Maľby | [5 empty] | 0
ROZPOČET
Stavba:
SOŠ technická Lučenec - novostavba edukačného centra, rekonštrukcia objektu školy a spoločenského objektu
Objekt:
B - SO 102
Časť:
2 - Nový stav
Miesto: |  |  | SOŠ Technická,Dukelských Hrdinov 2, 984 01 Lučenec |  |  | Dátum: | 30. 9. 2024
Objednávateľ: |  |  | BBSK, Námestie SNP 23/23, 974 01 BB |  |  | Projektant: | Ing. Ladislav Chatrnúch,Sládkovičova 2052/50A Šala
Zhotoviteľ: |  |  | Vyplň údaj |  |  | Spracovateľ:
PČ | Typ | Kód | Popis | MJ | Množstvo | J.cena [EUR] | Cena celkom [EUR] | Cenová sústava |  |  | DPH | J. Nh [h] | Nh celkom [h] | J. hmotnosť [t] | Hmotnosť celkom [t] | J. suť [t] | Suť Celkom [t]
Náklady z rozpočtu | [6 empty] | 0 | [5 empty] | 0 |  | 277.2744 |  | 0 |  | D | -1 | [7 empty] | 0
| D | HSV | Práce a dodávky HSV |  |  |  | 0 | [5 empty] | 0 |  | 252.4588 |  | 0 | 1 | D | 0 | ROZPOCET | [6 empty] | 0
| D | 1 | Zemné práce |  |  |  | 0 | [5 empty] | 0 |  | 0 |  | 0 | 1 | D | 1 | ROZPOCET | [6 empty] | 0
1 | K | 132201101.S | Výkop ryhy do šírky 600 mm v horn.3 do 100 m3 | m3 | 46.42 |  | 0 |  |  |  | znížená |  | 0 | 0 | 0 | 0 | 0 | 4 | K | 2 | ROZPOCET | 0 | 0 | 0 | 0 | 0 | 2 | 0 | 4 | -1134384227
2 | K | 132201109.S | Príplatok k cene za lepivosť pri hĺbení rýh šírky do 600 mm zapažených i nezapažených s urovnaním dna v hornine 3 | m3 | 13.93 |  | 0 |  |  |  | znížená |  | 0 | 0 | 0 | 0 | 0 | 4 | K | 2 | ROZPOCET | 0 | 0 | 0 | 0 | 0 | 2 | 0 | 4 | -91657546
3 | K | 133211101.S | Hĺbenie šachiet v hornine tr. 3 súdržných - ručným náradím plocha výkopu do 4 m2 | m3 | 17.34 |  | 0 |  |  |  | znížená |  | 0 | 0 | 0 | 0 | 0 | 4 | K | 2 | ROZPOCET | 0 | 0 | 0 | 0 | 0 | 2 | 0 | 4 | 933046481
4 | K | 133211109.S | Príplatok za lepivosť pri hĺbení šachiet ručným alebo pneumatickým náradím v horninách tr. 3 | m3 | 5.2 |  | 0 |  |  |  | znížená |  | 0 | 0 | 0 | 0 | 0 | 4 | K | 2 | ROZPOCET | 0 | 0 | 0 | 0 | 0 | 2 | 0 | 4 | 201844212
5 | K | 161101501.S | Zvislé premiestnenie výkopku z horniny I až IV, nosením za každé 3 m výšky | m3 | 17.34 |  | 0 |  |  |  | znížená |  | 0 | 0 | 0 | 0 | 0 | 4 | K | 2 | ROZPOCET | 0 | 0 | 0 | 0 | 0 | 2 | 0 | 4 | -2080900949
6 | K | 162501112.S | Vodorovné premiestnenie výkopku po nespevnenej ceste z horniny tr.1-4, do 100 m3 na vzdialenosť do 3000 m | m3 | 17.34 |  | 0 |  |  |  | znížená |  | 0 | 0 | 0 | 0 | 0 | 4 | K | 2 | ROZPOCET | 0 | 0 | 0 | 0 | 0 | 2 | 0 | 4 | 1958650221
7 | K | 162501113.S | Vodorovné premiestnenie výkopku po nespevnenej ceste z horniny tr.1-4, do 100 m3, príplatok k cene za každých ďalšich a začatých 1000 m | m3 | 121.38 |  | 0 |  |  |  | znížená |  | 0 | 0 | 0 | 0 | 0 | 4 | K | 2 | ROZPOCET | 0 | 0 | 0 | 0 | 0 | 2 | 0 | 4 | -1502128379
8 | K | 167101100.S | Nakladanie výkopku tr.1-4 ručne | m3 | 17.34 |  | 0 |  |  |  | znížená |  | 0 | 0 | 0 | 0 | 0 | 4 | K | 2 | ROZPOCET | 0 | 0 | 0 | 0 | 0 | 2 | 0 | 4 | -448094552
9 | K | 167101101.S | Nakladanie neuľahnutého výkopku z hornín tr.1-4 do 100 m3 | m3 | 46.42 |  | 0 |  |  |  | znížená |  | 0 | 0 | 0 | 0 | 0 | 4 | K | 2 | ROZPOCET | 0 | 0 | 0 | 0 | 0 | 2 | 0 | 4 | 406905030
10 | K | 171201201.S | Uloženie sypaniny na skládky do 100 m3 | m3 | 17.34 |  | 0 |  |  |  | znížená |  | 0 | 0 | 0 | 0 | 0 | 4 | K | 2 | ROZPOCET | 0 | 0 | 0 | 0 | 0 | 2 | 0 | 4 | 389487926
11 | K | 171209002.S | Poplatok za skládku - zemina a kamenivo (17 05) ostatné | t | 24.28 |  | 0 |  |  |  | znížená |  | 0 | 0 | 0 | 0 | 0 | 4 | K | 2 | ROZPOCET | 0 | 0 | 0 | 0 | 0 | 2 | 0 | 4 | -244706899
12 | K | 175101201.S | Obsyp objektov sypaninou z vhodných hornín 1 až 4 bez prehodenia sypaniny | m3 | 46.42 |  | 0 |  |  |  | znížená |  | 0 | 0 | 0 | 0 | 0 | 4 | K | 2 | ROZPOCET | 0 | 0 | 0 | 0 | 0 | 2 | 0 | 4 | 42309991
| D | 2 | Zakladanie |  |  |  | 0 | [5 empty] | 0 |  | 66.817 |  | 0 | 1 | D | 1 | ROZPOCET | [6 empty] | 0
13 | K | 216904411.S | Očistenie stien vysokotlakovým vodným lúčom - odstránenie nečistôt, machu a nesúrodých častí | m2 | 1151 |  | 0 |  |  |  | znížená |  | 0 | 0 | 0 | 0 | 0 | 4 | K | 2 | ROZPOCET | 0 | 0 | 0 | 0 | 0 | 2 | 0 | 4 | -1894874767
14 | K | 273313611.S | Betón základových dosiek, prostý tr. C 16/20 - podkladný | m3 | 1.39 |  | 0 |  |  |  | znížená |  | 0 | 2.1941 | 3.0498 | 0 | 0 | 4 | K | 2 | ROZPOCET | 0 | 0 | 0 | 0 | 0 | 2 | 0 | 4 | 1811149478
15 | K | 273321411.S | Betón základových dosiek, železový (bez výstuže), tr. C 25/30 | m3 | 9.46 |  | 0 |  |  |  | znížená |  | 0 | 2.4157 | 22.8527 | 0 | 0 | 4 | K | 2 | ROZPOCET | 0 | 0 | 0 | 0 | 0 | 2 | 0 | 4 | -137144086
16 | K | 631319155.S | Príplatok za prehlad. povrchu betónovej mazaniny min. tr.C 8/10 oceľ. hlad. hr. 120-240 mm | m3 | 9.46 |  | 0 |  |  |  | znížená |  | 0 | 0 | 0 | 0 | 0 | 4 | K | 2 | ROZPOCET | 0 | 0 | 0 | 0 | 0 | 2 | 0 | 4 | -527294753
17 | K | 273362021.S | Výstuž základových dosiek zo zvár. sietí KARI | t | 0.11 |  | 0 |  |  |  | znížená |  | 0 | 1.203 | 0.13233 | 0 | 0 | 4 | K | 2 | ROZPOCET | 0 | 0 | 0 | 0 | 0 | 2 | 0 | 4 | 330885478
18 | K | 275321411.S | Betón základových pätiek, železový (bez výstuže), tr. C 25/30 | m3 | 16.65 |  | 0 |  |  |  | znížená |  | 0 | 2.4157 | 40.2217 | 0 | 0 | 4 | K | 2 | ROZPOCET | 0 | 0 | 0 | 0 | 0 | 2 | 0 | 4 | 18175346
19 | K | 275361821.S | Výstuž základových pätiek z ocele B500 (10505) | t | 0.55 |  | 0 |  |  |  | znížená |  | 0 | 1.019 | 0.56043 | 0 | 0 | 4 | K | 2 | ROZPOCET | 0 | 0 | 0 | 0 | 0 | 2 | 0 | 4 | -275528391
| D | 4 | Vodorovné konštrukcie |  |  |  | 0 | [5 empty] | 0 |  | 26.54 |  | 0 | 1 | D | 1 | ROZPOCET | [6 empty] | 0
20 | K | 411321414.S | Betón stropov doskových a trámových, železový tr. C 25/30 | m3 | 10.49 |  | 0 |  |  |  | znížená |  | 0 | 2.4019 | 25.1959 | 0 | 0 | 4 | K | 2 | ROZPOCET | 0 | 0 | 0 | 0 | 0 | 2 | 0 | 4 | -1278681364
21 | K | 411351101.S | Debnenie stropov doskových zhotovenie-dielce | m2 | 6.19 |  | 0 |  |  |  | znížená |  | 0 | 0.00186 | 0.011513 | 0 | 0 | 4 | K | 2 | ROZPOCET | 0 | 0 | 0 | 0 | 0 | 2 | 0 | 4 | -1294769730
22 | K | 411351102.S | Debnenie stropov doskových odstránenie-dielce | m2 | 6.19 |  | 0 |  |  |  | znížená |  | 0 | 0 | 0 | 0 | 0 | 4 | K | 2 | ROZPOCET | 0 | 0 | 0 | 0 | 0 | 2 | 0 | 4 | 1255860088
23 | K | 411361821.S | Výstuž stropov doskových, trámových, vložkových,konzolových alebo balkónových, B500 (10505) | t | 0.53 |  | 0 |  |  |  | znížená |  | 0 | 1.0163 | 0.53863 | 0 | 0 | 4 | K | 2 | ROZPOCET | 0 | 0 | 0 | 0 | 0 | 2 | 0 | 4 | -270538982
24 | K | 411362021.S | Výstuž stropov doskových, trámových, vložkových,konzolových alebo balkónových, zo zváraných sietí KARI | t | 0.66 |  | 0 |  |  |  | znížená |  | 0 | 1.203 | 0.79395 | 0 | 0 | 4 | K | 2 | ROZPOCET | 0 | 0 | 0 | 0 | 0 | 2 | 0 | 4 | 1086583499
| D | 5 | Komunikácie |  |  |  | 0 | [5 empty] | 0 |  | 69.7793 |  | 0 | 1 | D | 1 | ROZPOCET | [6 empty] | 0
25 | K | 564760211.S | Podklad alebo kryt z kameniva hrubého drveného veľ. 16-32 mm s rozprestretím a zhutnením hr. 200 mm | m2 | 100.6 |  | 0 |  |  |  | znížená |  | 0 | 0.398 | 40.0388 | 0 | 0 | 4 | K | 2 | ROZPOCET | 0 | 0 | 0 | 0 | 0 | 2 | 0 | 4 | 1143549143
26 | K | 577154251.S | Asfaltový betón vrstva obrusná AC 11 O v pruhu š. do 3 m z modifik. asfaltu tr. I, po zhutnení hr. 60 mm | m2 | 58.7 |  | 0 |  |  |  | znížená |  | 0 | 0.15559 | 9.1331 | 0 | 0 | 4 | K | 2 | ROZPOCET | 0 | 0 | 0 | 0 | 0 | 2 | 0 | 4 | -1168075378
27 | K | 577184451.S | Asfaltový betón vrstva ložná AC 22 L v pruhu š. do 3 m z modifik. asfaltu tr. I, po zhutnení hr. 90 mm | m2 | 58.7 |  | 0 |  |  |  | znížená |  | 0 | 0.23339 | 13.7 | 0 | 0 | 4 | K | 2 | ROZPOCET | 0 | 0 | 0 | 0 | 0 | 2 | 0 | 4 | 2140608894
28 | K | 581114113.SR | Kryt z betónu prostého C 25/30 komunikácií pre peších hr. 150 mm | m2 | 19.6 |  | 0 |  |  |  | znížená |  | 0 | 0.24156 | 4.7346 | 0 | 0 | 4 | K | 2 | ROZPOCET | 0 | 0 | 0 | 0 | 0 | 2 | 0 | 4 | 944081282
29 | K | 596811320.S | Kladenie betónovej dlažby s vyplnením škár do lôžka z kameniva, veľ. do 0,25 m2 plochy do 50 m2 | m2 | 11.6 |  | 0 |  |  |  | znížená |  | 0 | 0.084 | 0.9744 | 0 | 0 | 4 | K | 2 | ROZPOCET | 0 | 0 | 0 | 0 | 0 | 2 | 0 | 4 | -1206423214
30 | K | 596912211.S | Kladenie betónovej dlažby z vegetačných tvárnic do hr. 80 mm, do lôžka z kameniva ťaženého, veľkosti do 0,25 m2, plochy do 50 m2 | m2 | 10.7 |  | 0 |  |  |  | znížená |  | 0 | 0.112 | 1.1984 | 0 | 0 | 4 | K | 2 | ROZPOCET | 0 | 0 | 0 | 0 | 0 | 2 | 0 | 4 | -138717492
| D | 6 | Úpravy povrchov, podlahy, osadenie |  |  |  | 0 | [5 empty] | 0 |  | 87.749 |  | 0 | 1 | D | 1 | ROZPOCET | [6 empty] | 0
31 | K | 611421231.S | Oprava vnútorných vápenných omietok stropov železobetónových rovných tvárnicových a klenieb, opravovaná plocha nad 5 do 10 %,štuková | m2 | 846.67 |  | 0 |  |  |  | znížená |  | 0 | 0.00417 | 3.5306 | 0 | 0 | 4 | K | 2 | ROZPOCET | 0 | 0 | 0 | 0 | 0 | 2 | 0 | 4 | -1372010467
32 | K | 611460124.S | Príprava vnútorného podkladu stropov penetráciou pod omietky a nátery | m2 | 846.67 |  | 0 |  |  |  | znížená |  | 0 | 0.0004 | 0.33867 | 0 | 0 | 4 | K | 2 | ROZPOCET | 0 | 0 | 0 | 0 | 0 | 2 | 0 | 4 | 1676290416
33 | K | 612421331.S | Oprava vnútorných vápenných omietok stien, v množstve opravenej plochy nad 10 do 30 % štukových | m2 | 1260.64 |  | 0 |  |  |  | znížená |  | 0 | 0.01119 | 14.1066 | 0 | 0 | 4 | K | 2 | ROZPOCET | 0 | 0 | 0 | 0 | 0 | 2 | 0 | 4 | -812785694
34 | K | 612460124.S | Príprava vnútorného podkladu stien penetráciou pod omietky a nátery | m2 | 1325.41 |  | 0 |  |  |  | znížená |  | 0 | 0.0004 | 0.53016 | 0 | 0 | 4 | K | 2 | ROZPOCET | 0 | 0 | 0 | 0 | 0 | 2 | 0 | 4 | 1363970384
35 | K | 612460365.S | Vnútorná omietka stien vápennocementová jednovrstvová, hr. 20 mm | m2 | 64.77 |  | 0 |  |  |  | znížená |  | 0 | 0.02625 | 1.7002 | 0 | 0 | 4 | K | 2 | ROZPOCET | 0 | 0 | 0 | 0 | 0 | 2 | 0 | 4 | -565264944
36 | K | 612481022.S | Okenný a dverový plastový dilatačný profil pre hrúbku omietky 9 mm | m | 215.9 |  | 0 |  |  |  | znížená |  | 0 | 0.00189 | 0.40805 | 0 | 0 | 4 | K | 2 | ROZPOCET | 0 | 0 | 0 | 0 | 0 | 2 | 0 | 4 | -1223603991
37 | K | 612481041.S | Rohový profil z pozinkovaného plechu pre hrúbku tenkovrstvovej omietky 3 mm | m | 215.9 |  | 0 |  |  |  | znížená |  | 0 | 0.00192 | 0.41453 | 0 | 0 | 4 | K | 2 | ROZPOCET | 0 | 0 | 0 | 0 | 0 | 2 | 0 | 4 | 534323020
38 | K | 622460116.S | Príprava vonkajšieho podkladu stien pre sanačné povrchové úpravy základným náterom | m2 | 74.25 |  | 0 |  |  |  | znížená |  | 0 | 0.0002 | 0.01485 | 0 | 0 | 4 | K | 2 | ROZPOCET | 0 | 0 | 0 | 0 | 0 | 2 | 0 | 4 | -1303679219
39 | K | 622460121.S | Príprava vonkajšieho podkladu stien penetráciou základnou | m2 | 1151 |  | 0 |  |  |  | znížená |  | 0 | 0.00023 | 0.26473 | 0 | 0 | 4 | K | 2 | ROZPOCET | 0 | 0 | 0 | 0 | 0 | 2 | 0 | 4 | 1488846092
40 | K | 622460124.S | Príprava vonkajšieho podkladu stien penetráciou pod omietky a nátery | m2 | 1225.25 |  | 0 |  |  |  | znížená |  | 0 | 0.0004 | 0.4901 | 0 | 0 | 4 | K | 2 | ROZPOCET | 0 | 0 | 0 | 0 | 0 | 2 | 0 | 4 | -733152680
41 | K | 622461055.S | Vonkajšia omietka stien pastovitá silikónová roztieraná, hr. 3 mm - špec. viď. PD | m2 | 1225.25 |  | 0 |  |  |  | znížená |  | 0 | 0.00392 | 4.803 | 0 | 0 | 4 | K | 2 | ROZPOCET | 0 | 0 | 0 | 0 | 0 | 2 | 0 | 4 | 647371371
42 | K | 625250213.S | Kontaktný zatepľovací systém z bieleho EPS hr. 150 mm, skrutkovacie kotvy | m2 | 1140.3 |  | 0 |  |  |  | znížená |  | 0 | 0.01349 | 15.3826 | 0 | 0 | 4 | K | 2 | ROZPOCET | 0 | 0 | 0 | 0 | 0 | 2 | 0 | 4 | 1493219395
43 | K | 625250229.S.1 | Kontaktný zatepľovací systém - príplatok za rohové, dilatačné a ukončovacie profily | m2 | 1225.25 |  | 0 |  |  |  | znížená |  | 0 | 0.01677 | 20.5474 | 0 | 0 | 4 | K | 2 | ROZPOCET | 0 | 0 | 0 | 0 | 0 | 2 | 0 | 4 | -1868931115
44 | K | 625250553.S | Kontaktný zatepľovací systém soklovej alebo vodou namáhanej časti hr. 150 mm /XPS, skrutkovacie kotvy | m2 | 177.6 |  | 0 |  |  |  | znížená |  | 0 | 0.01463 | 2.5983 | 0 | 0 | 4 | K | 2 | ROZPOCET | 0 | 0 | 0 | 0 | 0 | 2 | 0 | 4 | -76264343
45 | K | 625250710.S | Kontaktný zatepľovací systém z minerálnej vlny hr. 150 mm, skrutkovacie kotvy | m2 | 10.7 |  | 0 |  |  |  | znížená |  | 0 | 0.03363 | 0.35984 | 0 | 0 | 4 | K | 2 | ROZPOCET | 0 | 0 | 0 | 0 | 0 | 2 | 0 | 4 | 2100714779
46 | K | 631319153.S | Príplatok za prehlad. povrchu betónovej mazaniny min. tr.C 8/10 oceľ. hlad. hr. 80-120 mm | m3 | 9.12 |  | 0 |  |  |  | znížená |  | 0 | 0 | 0 | 0 | 0 | 4 | K | 2 | ROZPOCET | 0 | 0 | 0 | 0 | 0 | 2 | 0 | 4 | -910425346
47 | K | 631323711.S | Mazanina z betónu vystužená oceľovými vláknami tr.C25/30 hr. nad 80 do 120 mm | m3 | 9.12 |  | 0 |  |  |  | znížená |  | 0 | 2.4407 | 22.2594 | 0 | 0 | 4 | K | 2 | ROZPOCET | 0 | 0 | 0 | 0 | 0 | 2 | 0 | 4 | -969265569
| D | 9 | Ostatné konštrukcie a práce-búranie |  |  |  | 0 | [5 empty] | 0 |  | 1.5735 |  | 0 | 1 | D | 1 | ROZPOCET | [6 empty] | 0
48 | K | 938902051.S | Očistenie povrchu betónových konštrukcií otryskaním - pod izoláciu | m2 | 177.6 |  | 0 |  |  |  | znížená |  | 0 | 0 | 0 | 0 | 0 | 4 | K | 2 | ROZPOCET | 0 | 0 | 0 | 0 | 0 | 2 | 0 | 4 | 2119273602
49 | K | 941942801.S | Demontáž lešenia rámového systémového s podlahami šírky do 0,75 m, výšky do 10 m | m2 | 1332 |  | 0 |  |  |  | znížená |  | 0 | 0 | 0 | 0 | 0 | 4 | K | 2 | ROZPOCET | 0 | 0 | 0 | 0 | 0 | 2 | 0 | 4 | -1673240265
50 | K | 941942901.S | Príplatok za prvý a každý ďalší i začatý týždeň použitia lešenia rámového systémového šírky do 0,75 m, výšky do 10 m | m2 | 5328 |  | 0 |  |  |  | znížená |  | 0 | 0 | 0 | 0 | 0 | 4 | K | 2 | ROZPOCET | 0 | 0 | 0 | 0 | 0 | 2 | 0 | 4 | -1042005081
51 | K | 941955001.S | Lešenie ľahké pracovné pomocné, s výškou lešeňovej podlahy do 1,20 m | m2 | 987.17 |  | 0 |  |  |  | znížená |  | 0 | 0.00153 | 1.5104 | 0 | 0 | 4 | K | 2 | ROZPOCET | 0 | 0 | 0 | 0 | 0 | 2 | 0 | 4 | 1031211105
52 | K | 944944803.S | Demontáž ochrannej siete na boku lešenia | m2 | 1332 |  | 0 |  |  |  | znížená |  | 0 | 0 | 0 | 0 | 0 | 4 | K | 2 | ROZPOCET | 0 | 0 | 0 | 0 | 0 | 2 | 0 | 4 | 1583982815
53 | K | 959941131.S | Chemická kotva s kotevným svorníkom tesnená chemickou ampulkou do betónu, ŽB, kameňa, s vyvŕtaním otvoru M16/20/100 mm | ks | 6 |  | 0 |  |  |  | znížená |  | 0 | 0.00032445 | 0.0019467 | 0 | 0 | 4 | K | 2 | ROZPOCET | 0 | 0 | 0 | 0 | 0 | 2 | 0 | 4 | 1316764055
54 | K | 959941141.S | Chemická kotva s kotevným svorníkom tesnená chemickou ampulkou do betónu, ŽB, kameňa, s vyvŕtaním otvoru M20/60/150 mm | ks | 72 |  | 0 |  |  |  | znížená |  | 0 | 0.00084925 | 0.061146 | 0 | 0 | 4 | K | 2 | ROZPOCET | 0 | 0 | 0 | 0 | 0 | 2 | 0 | 4 | 249547510
| D | 99 | Presun hmôt HSV |  |  |  | 0 | [5 empty] | 0 |  | 0 |  | 0 | 1 | D | 1 | ROZPOCET | [6 empty] | 0
55 | K | 999281111.S | Presun hmôt pre opravy a údržbu objektov vrátane vonkajších plášťov výšky do 25 m | t | 252.46 |  | 0 |  |  |  | znížená |  | 0 | 0 | 0 | 0 | 0 | 4 | K | 2 | ROZPOCET | 0 | 0 | 0 | 0 | 0 | 2 | 0 | 4 | 540170535
| D | PSV | Práce a dodávky PSV |  |  |  | 0 | [5 empty] | 0 |  | 24.8156 |  | 0 | 2 | D | 0 | ROZPOCET | [6 empty] | 0
| D | 711 | Izolácie proti vode a vlhkosti |  |  |  | 0 | [5 empty] | 0 |  | 0.29328 |  | 0 | 2 | D | 1 | ROZPOCET | [6 empty] | 0
56 | K | 711132107.S | Zhotovenie izolácie proti zemnej vlhkosti nopovou fóloiu položenou voľne na ploche zvislej | m2 | 123.75 |  | 0 |  |  |  | znížená |  | 0 | 7e-05 | 0.0086625 | 0 | 0 | 16 | K | 2 | ROZPOCET | 0 | 0 | 0 | 0 | 0 | 2 | 0 | 16 | -1504476495
57 | M | 283230002700.S | Nopová HDPE fólia hrúbky 0,5 mm, výška nopu 8 mm, proti zemnej vlhkosti s radónovou ochranou, pre spodnú stavbu | m2 | 142.31 |  | 0 |  |  |  | znížená |  | 0 | 0.002 | 0.28462 | 0 | 0 | 32 | M | 2 | ROZPOCET | 0 | 0 | 0 | 0 | 0 | 2 | 0 | 16 | 742221760
58 | K | 998711202.S | Presun hmôt pre izoláciu proti vode v objektoch výšky nad 6 do 12 m | % |  |  | 0 |  |  |  | znížená |  | 0 | 0 | 0 | 0 | 0 | 16 | K | 2 | ROZPOCET | 0 | 0 | 0 | 0 | 0 | 2 | 0 | 16 | -23484364
| D | 712 | Izolácie striech, povlakové krytiny |  |  |  | 0 | [5 empty] | 0 |  | 2.5598 |  | 0 | 2 | D | 1 | ROZPOCET | [6 empty] | 0
59 | K | 712341559.S | Zhotovenie povlak. krytiny striech plochých do 10° pásmi pritav. NAIP na celej ploche | m2 | 186.5 |  | 0 |  |  |  | znížená |  | 0 | 0.00054495 | 0.10163 | 0 | 0 | 16 | K | 2 | ROZPOCET | 0 | 0 | 0 | 0 | 0 | 2 | 0 | 16 | -1374942252
60 | M | 628310001000.S | Pás asfaltový s posypom hr. 3,5 mm vystužený sklenenou rohožou | m2 | 214.48 |  | 0 |  |  |  | znížená |  | 0 | 0.00425 | 0.91154 | 0 | 0 | 32 | M | 2 | ROZPOCET | 0 | 0 | 0 | 0 | 0 | 2 | 0 | 16 | 415748765
61 | K | 712991050.S | Montáž podkladnej konštrukcie z OSB dosiek na atike šírky 621 - 800 mm pod klampiarske konštrukcie | m | 187 |  | 0 |  |  |  | znížená |  | 0 | 3e-05 | 0.00561 | 0 | 0 | 16 | K | 2 | ROZPOCET | 0 | 0 | 0 | 0 | 0 | 2 | 0 | 16 | -538335473
62 | M | 311970001100.S | Kotviaci prvok / oceľový uholník 300x50x3 (pozink) | ks | 374 |  | 0 |  |  |  | znížená |  | 0 | 0.0002 | 0.0748 | 0 | 0 | 32 | M | 2 | ROZPOCET | 0 | 0 | 0 | 0 | 0 | 2 | 0 | 16 | 820879010
63 | M | 607260000400.S | Doska OSB nebrúsená hr. 22 mm | m2 | 151.47 |  | 0 |  |  |  | znížená |  | 0 | 0.00968 | 1.4662 | 0 | 0 | 32 | M | 2 | ROZPOCET | 0 | 0 | 0 | 0 | 0 | 2 | 0 | 16 | -1436378109
64 | K | 998712202.S | Presun hmôt pre izoláciu povlakovej krytiny v objektoch výšky nad 6 do 12 m | % |  |  | 0 |  |  |  | znížená |  | 0 | 0 | 0 | 0 | 0 | 16 | K | 2 | ROZPOCET | 0 | 0 | 0 | 0 | 0 | 2 | 0 | 16 | 1591820239
| D | 722 | Zdravotechnika - vnútorný vodovod |  |  |  | 0 | [5 empty] | 0 |  | 0.51817 |  | 0 | 2 | D | 1 | ROZPOCET | [6 empty] | 0
65 | K | 722250180.S | Montáž hasiaceho prístroja na stenu | ks | 20 |  | 0 |  |  |  | znížená |  | 0 | 0 | 0 | 0 | 0 | 16 | K | 2 | ROZPOCET | 0 | 0 | 0 | 0 | 0 | 2 | 0 | 16 | 321764660
66 | M | 449170000900.S | Prenosný hasiaci prístroj práškový P6Če 6 kg, 21A | ks | 17 |  | 0 |  |  |  | znížená |  | 0 | 0.02132 | 0.36244 | 0 | 0 | 32 | M | 2 | ROZPOCET | 0 | 0 | 0 | 0 | 0 | 2 | 0 | 16 | -1652488605
67 | M | 449170000800.S | Prenosný hasiaci prístroj snehový CO2 S5Če 5 kg | ks | 3 |  | 0 |  |  |  | znížená |  | 0 | 0.05191 | 0.15573 | 0 | 0 | 32 | M | 2 | ROZPOCET | 0 | 0 | 0 | 0 | 0 | 2 | 0 | 16 | 935655987
| D | 763 | Konštrukcie - drevostavby |  |  |  | 0 | [5 empty] | 0 |  | 1.5848 |  | 0 | 2 | D | 1 | ROZPOCET | [6 empty] | 0
68 | K | 763135035.S | Kazetový podhľad 600 x 600 mm, hrana ostrá, konštrukcia viditeľná, doska sadrokartónová biela hr. 12,5 mm | m2 | 140.5 |  | 0 |  |  |  | znížená |  | 0 | 0.01128 | 1.5848 | 0 | 0 | 16 | K | 2 | ROZPOCET | 0 | 0 | 0 | 0 | 0 | 2 | 0 | 16 | 1759206961
69 | K | 998763403.S | Presun hmôt pre sadrokartónové konštrukcie v stavbách (objektoch) výšky od 7 do 24 m | % |  |  | 0 |  |  |  | znížená |  | 0 | 0 | 0 | 0 | 0 | 16 | K | 2 | ROZPOCET | 0 | 0 | 0 | 0 | 0 | 2 | 0 | 16 | -1674887560
| D | 764 | Konštrukcie klampiarske |  |  |  | 0 | [5 empty] | 0 |  | 0.74788 |  | 0 | 2 | D | 1 | ROZPOCET | [6 empty] | 0
70 | K | 764410740.S | Oplechovanie parapetov z hliníkového farebného Al plechu, vrátane rohov r.š. 250 mm, vr. krytiek | m | 95 |  | 0 |  |  |  | znížená |  | 0 | 0.00111 | 0.10545 | 0 | 0 | 16 | K | 2 | ROZPOCET | 0 | 0 | 0 | 0 | 0 | 2 | 0 | 16 | -2027954349
71 | K | 764430430.SR | Oplechovanie muriva a atík z pozinkovaného farbeného PZf plechu, vrátane rohov r.š. 370 mm - KL1 | m | 186.5 |  | 0 |  |  |  | znížená |  | 0 | 0.0034447 | 0.64243 | 0 | 0 | 16 | K | 2 | ROZPOCET | 0 | 0 | 0 | 0 | 0 | 2 | 0 | 16 | -2042500416
72 | K | 998764202.S | Presun hmôt pre konštrukcie klampiarske v objektoch výšky nad 6 do 12 m | % |  |  | 0 |  |  |  | znížená |  | 0 | 0 | 0 | 0 | 0 | 16 | K | 2 | ROZPOCET | 0 | 0 | 0 | 0 | 0 | 2 | 0 | 16 | 1343412505
| D | 766 | Konštrukcie stolárske |  |  |  | 0 | [5 empty] | 0 |  | 1.2294 |  | 0 | 2 | D | 1 | ROZPOCET | [6 empty] | 0
73 | K | 766621400.S | Montáž okien plastových s hydroizolačnými ISO páskami (exteriérová a interiérová) | m | 125.7 |  | 0 |  |  |  | znížená |  | 0 | 0.00022 | 0.027654 | 0 | 0 | 16 | K | 2 | ROZPOCET | 0 | 0 | 0 | 0 | 0 | 2 | 0 | 16 | -1726380150
74 | M | 283290006100.S | Tesniaca paropriepustná fólia polymér-flísová, š. 290 mm, dĺ. 30 m, pre tesnenie pripájacej škáry okenného rámu a muriva z exteriéru | m | 131.99 |  | 0 |  |  |  | znížená |  | 0 | 0.0001 | 0.013199 | 0 | 0 | 32 | M | 2 | ROZPOCET | 0 | 0 | 0 | 0 | 0 | 2 | 0 | 16 | 854389237
75 | M | 283290006200.S | Tesniaca paronepriepustná fólia polymér-flísová, š. 70 mm, dĺ. 30 m, pre tesnenie pripájacej škáry okenného rámu a muriva z interiéru | m | 131.99 |  | 0 |  |  |  | znížená |  | 0 | 0.0001 | 0.013199 | 0 | 0 | 32 | M | 2 | ROZPOCET | 0 | 0 | 0 | 0 | 0 | 2 | 0 | 16 | 1940849969
76 | M | 611410000100.S | Plastové okno , izolačné trojsklo, RAL 7016,9010 - O01-O06,O09 - špec. viď. PD | m2 | 47.47 |  | 0 |  |  |  | znížená |  | 0 | 0.022 | 1.0443 | 0 | 0 | 32 | M | 2 | ROZPOCET | 0 | 0 | 0 | 0 | 0 | 2 | 0 | 16 | -501672008
118 | K | 766669117.S | Montáž samozatvárača pre dverné krídla s hmotnosťou do 50 kg | ks | 6 |  | 0 |  |  |  | znížená |  | 0 | 0 | 0 | 0 | 0 | 16 | K | 2 | ROZPOCET | 0 | 0 | 0 | 0 | 0 | 2 | 0 | 16 | -1953048960
119 | M | 549170000500.S | Samozatvárač dverí do 60 kg hydraulický, pre dvere šírky max. 900 mm | ks | 6 |  | 0 |  |  |  | znížená |  | 0 | 0.001 | 0.006 | 0 | 0 | 32 | M | 2 | ROZPOCET | 0 | 0 | 0 | 0 | 0 | 2 | 0 | 16 | -2119935370
77 | K | 766694142.S | Montáž parapetnej dosky plastovej šírky do 300 mm, dĺžky 1000-1600 mm | ks | 1 |  | 0 |  |  |  | znížená |  | 0 | 0.00026 | 0.00026 | 0 | 0 | 16 | K | 2 | ROZPOCET | 0 | 0 | 0 | 0 | 0 | 2 | 0 | 16 | 1631347982
78 | M | 611560000400.S | Parapetná doska plastová, šírka 300 mm, komôrková vnútorná | m | 95 |  | 0 |  |  |  | znížená |  | 0 | 0.00114 | 0.1083 | 0 | 0 | 32 | M | 2 | ROZPOCET | 0 | 0 | 0 | 0 | 0 | 2 | 0 | 16 | -517686727
79 | M | 611560000800.S | Plastové krytky k vnútorným parapetom plastovým, pár, vo farbe biela | ks | 46 |  | 0 |  |  |  | znížená |  | 0 | 0.0001 | 0.0046 | 0 | 0 | 32 | M | 2 | ROZPOCET | 0 | 0 | 0 | 0 | 0 | 2 | 0 | 16 | 696901399
80 | K | 766694143.S | Montáž parapetnej dosky plastovej šírky do 300 mm, dĺžky 1600-2600 mm | ks | 33 |  | 0 |  |  |  | znížená |  | 0 | 0.0003 | 0.0099 | 0 | 0 | 16 | K | 2 | ROZPOCET | 0 | 0 | 0 | 0 | 0 | 2 | 0 | 16 | -1859942704
81 | K | 766694144.S | Montáž parapetnej dosky plastovej šírky do 300 mm, dĺžky nad 2600 mm | ks | 6 |  | 0 |  |  |  | znížená |  | 0 | 0.00032 | 0.00192 | 0 | 0 | 16 | K | 2 | ROZPOCET | 0 | 0 | 0 | 0 | 0 | 2 | 0 | 16 | 125934307
82 | K | 998766202.S | Presun hmot pre konštrukcie stolárske v objektoch výšky nad 6 do 12 m | % |  |  | 0 |  |  |  | znížená |  | 0 | 0 | 0 | 0 | 0 | 16 | K | 2 | ROZPOCET | 0 | 0 | 0 | 0 | 0 | 2 | 0 | 16 | -2007220877
| D | 767 | Konštrukcie doplnkové kovové |  |  |  | 0 | [5 empty] | 0 |  | 16.974 |  | 0 | 2 | D | 1 | ROZPOCET | [6 empty] | 0
83 | K | 767221110.SR | Montáž a dodávka zábradlí schodísk, vr. povrch. úpravy a kotvenia - ZB01,ZB02,ZB03 | m | 10.8 |  | 0 |  |  |  | znížená |  | 0 | 0 | 0 | 0 | 0 | 16 | K | 2 | ROZPOCET | 0 | 0 | 0 | 0 | 0 | 2 | 0 | 16 | 1534285517
84 | K | 767230070.S | Montáž schodiskového madla na stenu - ZB04 | m | 2.8 |  | 0 |  |  |  | znížená |  | 0 | 0.001724 | 0.0048272 | 0 | 0 | 16 | K | 2 | ROZPOCET | 0 | 0 | 0 | 0 | 0 | 2 | 0 | 16 | -590721045
85 | M | 553520003500.S | Madlo schodiskové pre kotvenie na stenu, nerezové | m | 2.8 |  | 0 |  |  |  | znížená |  | 0 | 0.0012 | 0.00336 | 0 | 0 | 32 | M | 2 | ROZPOCET | 0 | 0 | 0 | 0 | 0 | 2 | 0 | 16 | 420281390
86 | K | 767251133.S | Montáž podest (stupňov) z oceľových pochôdznych lisovaných roštov skrutkovaním hmotnosti od 15 do 30 kg/m2 | m2 | 6.63 |  | 0 |  |  |  | znížená |  | 0 | 0.00061 | 0.0040443 | 0 | 0 | 16 | K | 2 | ROZPOCET | 0 | 0 | 0 | 0 | 0 | 2 | 0 | 16 | -1727544745
87 | M | 553430010110.S | Rošt podlahový lisovaný žiarozink - pororošt, rozmer oka 30x30 mm, nosná páska 40x4 mm | m2 | 6.63 |  | 0 |  |  |  | znížená |  | 0 | 0.027 | 0.17901 | 0 | 0 | 32 | M | 2 | ROZPOCET | 0 | 0 | 0 | 0 | 0 | 2 | 0 | 16 | -902682129
88 | K | 767340000.S | Spätná montáž prístrešku kotveného do steny, vr. podkonštrukcie, nového náteru a polykarbonátu - N18 | m2 | 8.2 |  | 0 |  |  |  | znížená |  | 0 | 0 | 0 | 0 | 0 | 16 | K | 2 | ROZPOCET | 0 | 0 | 0 | 0 | 0 | 2 | 0 | 16 | -1430815838
89 | K | 767392113.S | Montáž krytiny striech plechom tvarovaným pristrelením | m2 | 91.2 |  | 0 |  |  |  | znížená |  | 0 | 9.045e-05 | 0.008249 | 0 | 0 | 16 | K | 2 | ROZPOCET | 0 | 0 | 0 | 0 | 0 | 2 | 0 | 16 | 1544085381
90 | M | 138310003500.S | Plech trapézový pozinkovaný, výška profilu 85 mm, hr. 0,5 - 0,75 mm | m2 | 97.58 |  | 0 |  |  |  | znížená |  | 0 | 0.00576 | 0.56206 | 0 | 0 | 32 | M | 2 | ROZPOCET | 0 | 0 | 0 | 0 | 0 | 2 | 0 | 16 | 515185568
91 | K | 767612100.S | Montáž okien hliníkových s hydroizolačnými ISO páskami (exteriérová a interiérová) | m | 20 |  | 0 |  |  |  | znížená |  | 0 | 0.00022 | 0.0044 | 0 | 0 | 16 | K | 2 | ROZPOCET | 0 | 0 | 0 | 0 | 0 | 2 | 0 | 16 | 747290687
92 | M | 283290006100.S | Tesniaca paropriepustná fólia polymér-flísová, š. 290 mm, dĺ. 30 m, pre tesnenie pripájacej škáry okenného rámu a muriva z exteriéru | m | 21 |  | 0 |  |  |  | znížená |  | 0 | 0.0001 | 0.0021 | 0 | 0 | 32 | M | 2 | ROZPOCET | 0 | 0 | 0 | 0 | 0 | 2 | 0 | 16 | -929091950
93 | M | 283290006200.S | Tesniaca paronepriepustná fólia polymér-flísová, š. 70 mm, dĺ. 30 m, pre tesnenie pripájacej škáry okenného rámu a muriva z interiéru | m | 21 |  | 0 |  |  |  | znížená |  | 0 | 0.0001 | 0.0021 | 0 | 0 | 32 | M | 2 | ROZPOCET | 0 | 0 | 0 | 0 | 0 | 2 | 0 | 16 | 656183014
94 | M | 553410003900.S | Presklenná stena , hliníková , RAL 7016,9010, izolačné trojsklo - O07-O08 - špec. viď. PD | m2 | 20 |  | 0 |  |  |  | znížená |  | 0 | 0.032 | 0.64 | 0 | 0 | 32 | M | 2 | ROZPOCET | 0 | 0 | 0 | 0 | 0 | 2 | 0 | 16 | 1251265954
95 | K | 767612120.SR | Montáž a dodávka presklenej AL fasády, izoláčné trojsklo - LOP1-LOP5 - špec. viď.PD | m2 | 385.02 |  | 0 |  |  |  | znížená |  | 0 | 0.00022 | 0.084704 | 0 | 0 | 16 | K | 2 | ROZPOCET | 0 | 0 | 0 | 0 | 0 | 2 | 0 | 16 | -1472609878
96 | K | 767640010.SR | Montáž hliníkových dverí s hydroizolačnými ISO páskami (exteriérová a interiérová) | m | 35.8 |  | 0 |  |  |  | znížená |  | 0 | 0.00022 | 0.007876 | 0 | 0 | 16 | K | 2 | ROZPOCET | 0 | 0 | 0 | 0 | 0 | 2 | 0 | 16 | -1879672530
97 | M | 283290006100.S | Tesniaca paropriepustná fólia polymér-flísová, š. 290 mm, dĺ. 30 m, pre tesnenie pripájacej škáry okenného rámu a muriva z exteriéru | m | 37.59 |  | 0 |  |  |  | znížená |  | 0 | 0.0001 | 0.003759 | 0 | 0 | 32 | M | 2 | ROZPOCET | 0 | 0 | 0 | 0 | 0 | 2 | 0 | 16 | -1908752696
98 | M | 283290006200.S | Tesniaca paronepriepustná fólia polymér-flísová, š. 70 mm, dĺ. 30 m, pre tesnenie pripájacej škáry okenného rámu a muriva z interiéru | m | 37.59 |  | 0 |  |  |  | znížená |  | 0 | 0.0001 | 0.003759 | 0 | 0 | 32 | M | 2 | ROZPOCET | 0 | 0 | 0 | 0 | 0 | 2 | 0 | 16 | 293359806
99 | M | 553410041000.S | Dvere hliníkové , vchodové, izolačné trojsklo - D01-D04 - špec. viď. PD | m2 | 19.26 |  | 0 |  |  |  | znížená |  | 0 | 0.4 | 7.704 | 0 | 0 | 32 | M | 2 | ROZPOCET | 0 | 0 | 0 | 0 | 0 | 2 | 0 | 16 | -420751251
100 | K | 767995104.S | Montáž ostatných atypických kovových stavebných doplnkových konštrukcií nad 20 do 50 kg | kg | 7394.8 |  | 0 |  |  |  | znížená |  | 0 | 5e-05 | 0.36974 | 0 | 0 | 16 | K | 2 | ROZPOCET | 0 | 0 | 0 | 0 | 0 | 2 | 0 | 16 | -1576834105
101 | M | 133830000100.S | Tyč oceľová prierezu UPE, HEB, PL - viď. výkaz materiálu, vr. povrch. úpravy | t | 7.39 |  | 0 |  |  |  | znížená |  | 0 | 1 | 7.39 | 0 | 0 | 32 | M | 2 | ROZPOCET | 0 | 0 | 0 | 0 | 0 | 2 | 0 | 16 | -1731954590
102 | K | 767995225.SR | Montáž (náter ) atypického výrobku - N16 | ks | 1 |  | 0 |  |  |  | znížená |  | 0 | 0 | 0 | 0 | 0 | 16 | K | 2 | ROZPOCET | 0 | 0 | 0 | 0 | 0 | 2 | 0 | 16 | 924756195
103 | K | 998767202.S | Presun hmôt pre kovové stavebné doplnkové konštrukcie v objektoch výšky nad 6 do 12 m | % |  |  | 0 |  |  |  | znížená |  | 0 | 0 | 0 | 0 | 0 | 16 | K | 2 | ROZPOCET | 0 | 0 | 0 | 0 | 0 | 2 | 0 | 16 | -71296891
| D | 769 | Montáže vzduchotechnických zariadení |  |  |  | 0 | [5 empty] | 0 |  | 0.05096 |  | 0 | 2 | D | 1 | ROZPOCET | [6 empty] | 0
104 | K | 769035090.SR | Montáž krycej vetracej mriežky hranatej | ks | 17 |  | 0 |  |  |  | znížená |  | 0 | 0 | 0 | 0 | 0 | 16 | K | 2 | ROZPOCET | 0 | 0 | 0 | 0 | 0 | 2 | 0 | 16 | 975164355
105 | M | 429720206700.S | Mriežka krycia hranatá so sieťkou, rozmery šxv 1100x600 mm, hliník | ks | 1 |  | 0 |  |  |  | znížená |  | 0 | 0.0122 | 0.0122 | 0 | 0 | 32 | M | 2 | ROZPOCET | 0 | 0 | 0 | 0 | 0 | 2 | 0 | 16 | 1603757973
106 | M | 429720339400.S | Mriežka ventilačná kovová, hranatá so sieťkou, rozmery šxvxhr 250x250x8 mm, hliník | ks | 4 |  | 0 |  |  |  | znížená |  | 0 | 0.0004 | 0.0016 | 0 | 0 | 32 | M | 2 | ROZPOCET | 0 | 0 | 0 | 0 | 0 | 2 | 0 | 16 | 43183348
107 | M | 429720339500.S | Mriežka ventilačná kovová, hranatá so sieťkou, rozmery šxvxhr 300x300x8 mm, hliník | ks | 8 |  | 0 |  |  |  | znížená |  | 0 | 0.00054 | 0.00432 | 0 | 0 | 32 | M | 2 | ROZPOCET | 0 | 0 | 0 | 0 | 0 | 2 | 0 | 16 | 901522732
108 | M | 429720339520.S | Mriežka ventilačná kovová, hranatá so sieťkou, rozmery šxvxhr 500x500x8 mm, hliník | ks | 1 |  | 0 |  |  |  | znížená |  | 0 | 0.00114 | 0.00114 | 0 | 0 | 32 | M | 2 | ROZPOCET | 0 | 0 | 0 | 0 | 0 | 2 | 0 | 16 | 1137021064
109 | M | 429720203600.S | Mriežka krycia hranatá so sieťkou, rozmery šxv 1000x300 mm, hliník | ks | 1 |  | 0 |  |  |  | znížená |  | 0 | 0.0053 | 0.0053 | 0 | 0 | 32 | M | 2 | ROZPOCET | 0 | 0 | 0 | 0 | 0 | 2 | 0 | 16 | -516422446
110 | M | 429720204800.S | Mriežka krycia hranatá so sieťkou, rozmery šxv 1200x450 mm, hliník | ks | 1 |  | 0 |  |  |  | znížená |  | 0 | 0.0066 | 0.0066 | 0 | 0 | 32 | M | 2 | ROZPOCET | 0 | 0 | 0 | 0 | 0 | 2 | 0 | 16 | 1633720843
111 | M | 429720208700.S | Mriežka krycia hranatá so sieťkou, rozmery šxv 2000x1500 mm, hliník | ks | 1 |  | 0 |  |  |  | znížená |  | 0 | 0.0198 | 0.0198 | 0 | 0 | 32 | M | 2 | ROZPOCET | 0 | 0 | 0 | 0 | 0 | 2 | 0 | 16 | -1407409251
112 | K | 998769203.S | Presun hmôt pre montáž vzduchotechnických zariadení v stavbe (objekte) výšky nad 7 do 24 m | % |  |  | 0 |  |  |  | znížená |  | 0 | 0 | 0 | 0 | 0 | 16 | K | 2 | ROZPOCET | 0 | 0 | 0 | 0 | 0 | 2 | 0 | 16 | -146838478
| D | 783 | Nátery |  |  |  | 0 | [5 empty] | 0 |  | 0.00408 |  | 0 | 2 | D | 1 | ROZPOCET | [6 empty] | 0
113 | K | 783201812.S | Odstránenie starých náterov z kovových stavebných doplnkových konštrukcií oceľovou kefou | m2 | 25.5 |  | 0 |  |  |  | znížená |  | 0 | 0 | 0 | 0 | 0 | 16 | K | 2 | ROZPOCET | 0 | 0 | 0 | 0 | 0 | 2 | 0 | 16 | -2040416619
114 | K | 783222100.S | Nátery kov.stav.doplnk.konštr. syntetické farby šedej na vzduchu schnúce dvojnásobné - 70µm | m2 | 25.5 |  | 0 |  |  |  | znížená |  | 0 | 0.00016 | 0.00408 | 0 | 0 | 16 | K | 2 | ROZPOCET | 0 | 0 | 0 | 0 | 0 | 2 | 0 | 16 | -617842166
| D | 784 | Maľby |  |  |  | 0 | [5 empty] | 0 |  | 0.85322 |  | 0 | 2 | D | 1 | ROZPOCET | [6 empty] | 0
115 | K | 784410100.S | Penetrovanie jednonásobné jemnozrnných podkladov výšky do 3,80 m | m2 | 2172.08 |  | 0 |  |  |  | znížená |  | 0 | 0.00013 | 0.28237 | 0 | 0 | 16 | K | 2 | ROZPOCET | 0 | 0 | 0 | 0 | 0 | 2 | 0 | 16 | -58683626
116 | K | 784418011.S | Zakrývanie otvorov, podláh a zariadení fóliou v miestnostiach alebo na schodisku | m2 | 452.49 |  | 0 |  |  |  | znížená |  | 0 | 0.00016 | 0.072398 | 0 | 0 | 16 | K | 2 | ROZPOCET | 0 | 0 | 0 | 0 | 0 | 2 | 0 | 16 | -306578429
117 | K | 784452271.S | Maľby z maliarskych zmesí na vodnej báze, ručne nanášané dvojnásobné základné na podklad jemnozrnný výšky do 3,80 m | m2 | 2172.08 |  | 0 |  |  |  | znížená |  | 0 | 0.00022948 | 0.49845 | 0 | 0 | 16 | K | 2 | ROZPOCET | 0 | 0 | 0 | 0 | 0 | 2 | 0 | 16 | -1859502618

## 3 - Vykurovanie
[9 empty] | >> skryté stĺpce << | [9 empty] | {0a165136-7de7-4cbb-a1c2-80b852fd27b7}
0
| KRYCÍ LIST ROZPOČTU | [8 empty] | v --- nižšie sa nachádzajú doplnkové a pomocné údaje k zostavám --- v | [8 empty] | False
Stavba:
SOŠ technická Lučenec - novostavba edukačného centra, rekonštrukcia objektu školy a spoločenského objektu
Objekt:
B - SO 102
Časť:
3 - Vykurovanie
| JKSO: |  |  |  |  | KS:
| Miesto: |  | SOŠ Technická,Dukelských Hrdinov 2, 984 01 Lučenec |  |  | Dátum: | 30. 9. 2024
| Objednávateľ: |  |  |  |  | IČO:
|  | BBSK, Námestie SNP 23/23, 974 01 BB |  |  |  | IČ DPH:
| Zhotoviteľ: |  |  |  |  | IČO: | Vyplň údaj
|  | Vyplň údaj |  |  |  | IČ DPH: | Vyplň údaj
| Projektant: |  |  |  |  | IČO:
|  | Ing. Ladislav Chatrnúch,Sládkovičova 2052/50A Šala |  |  |  | IČ DPH:
| Spracovateľ: |  |  |  |  | IČO:
IČ DPH:
Poznámka:
Rozpočet a VV je spracovaný v zmysle PD. Zhotoviteľ je povinný si skontrolovať jednotlivé položky a množstvá podľa PD. Chýbajúce práce a dodávky materiálov doplniť tak, aby to nebránilo v realizácií diela a cena diela bola konečná. Niektoré kódy sú informatívne a nemusia vždy zodpovedať skutočnej požiadavke na konštrukciu , prácu a dodávku. Rovnako tiež niektoré popisy práce a materiálov sú informatívne a zjednodušené, pričom pri naceňovaní treba zohľadniť požiadavku na kvalitu a rozsah jednotlivej práce a dodávky podľa PD. Všetky navrhované materiály je možné nahradiť obdobnými materiálmi s rovnakými stavebno-technickými a fyzikálnymi vlastnosťami iných certifikovaných výrobcov ( tzv. ekvivalent ), pričom každú zmenu oproti PD je nutné odsúhlasiť so zodpovedným projektantom a investorom stavby.
| Cena bez DPH | [5 empty] | 0
|  |  | Základ dane |  |  | Sadzba dane | Výška dane
| DPH | základná | 0 |  |  | 20% | 0
|  | znížená | 0 |  |  | 20% | 0
|  | zákl. prenesená | 0 |  |  | 20% | 0
|  | zníž. prenesená | 0 |  |  | 20% | 0
|  | nulová | 0 |  |  | 0% | 0
| Cena s DPH |  |  | v | EUR |  | 0
| Projektant |  |  | Spracovateľ
| Dátum a podpis: |  | Pečiatka | Dátum a podpis: |  |  | Pečiatka
| Objednávateľ |  |  | Zhotoviteľ
| Dátum a podpis: |  | Pečiatka | Dátum a podpis: |  |  | Pečiatka
REKAPITULÁCIA ROZPOČTU
Stavba:
SOŠ technická Lučenec - novostavba edukačného centra, rekonštrukcia objektu školy a spoločenského objektu
Objekt:
B - SO 102
Časť:
3 - Vykurovanie
Miesto: |  |  | SOŠ Technická,Dukelských Hrdinov 2, 984 01 Lučenec |  |  | Dátum: | 30. 9. 2024
Objednávateľ: |  |  | BBSK, Námestie SNP 23/23, 974 01 BB |  |  | Projektant: | Ing. Ladislav Chatrnúch,Sládkovičova 2052/50A Šala
Zhotoviteľ: |  |  | Vyplň údaj |  |  | Spracovateľ:
Kód dielu - Popis | [6 empty] | Cena celkom [EUR]
Náklady z rozpočtu | [6 empty] | 0 | [12 empty] | -1
| PSV - PSV | [5 empty] | 0
| D1 - Vykurovanie 3.NP | [5 empty] | 0
| D2 - Demontáž Vykurovacích telies | [5 empty] | 0
ROZPOČET
Stavba:
SOŠ technická Lučenec - novostavba edukačného centra, rekonštrukcia objektu školy a spoločenského objektu
Objekt:
B - SO 102
Časť:
3 - Vykurovanie
Miesto: |  |  | SOŠ Technická,Dukelských Hrdinov 2, 984 01 Lučenec |  |  | Dátum: | 30. 9. 2024
Objednávateľ: |  |  | BBSK, Námestie SNP 23/23, 974 01 BB |  |  | Projektant: | Ing. Ladislav Chatrnúch,Sládkovičova 2052/50A Šala
Zhotoviteľ: |  |  | Vyplň údaj |  |  | Spracovateľ:
PČ | Typ | Kód | Popis | MJ | Množstvo | J.cena [EUR] | Cena celkom [EUR] | Cenová sústava |  |  | DPH | J. Nh [h] | Nh celkom [h] | J. hmotnosť [t] | Hmotnosť celkom [t] | J. suť [t] | Suť Celkom [t]
Náklady z rozpočtu | [6 empty] | 0 | [5 empty] | 0 |  | 0 |  | 0 |  | D | -1 | [7 empty] | 0
| D | PSV | PSV |  |  |  | 0 | [5 empty] | 0 |  | 0 |  | 0 | 2 | D | 0 | ROZPOCET | [6 empty] | 0
| D | D1 | Vykurovanie 3.NP |  |  |  | 0 | [5 empty] | 0 |  | 0 |  | 0 | 1 | D | 1 | ROZPOCET | [6 empty] | 0
1 | M | 484530015967 | Teleso vykurovacie doskové dvojradové oceľové RADIK VK 21, vxlxhĺ 500x1000x66 mm, závit G 1/2" vnútorný, KORADO | ks | 6 |  | 0 |  |  |  | znížená |  | 0 | 0 | 0 | 0 | 0 | 8 | M | 2 | ROZPOCET | 0 | 0 | 0 | 0 | 0 | 2 | 0 | 4 | 2
2 | M | 484530021700 | Teleso vykurovacie doskové dvojradové oceľové RADIK VK 21, vxlxhĺ 500x1400x66 mm, závit G 1/2" vnútorný, KORADO | ks | 2 |  | 0 |  |  |  | znížená |  | 0 | 0 | 0 | 0 | 0 | 8 | M | 2 | ROZPOCET | 0 | 0 | 0 | 0 | 0 | 2 | 0 | 4 | 4
7 | K | 734223120.S | Montáž ventilu závitového termostatického rohového jednoregulačného G 1/2 | ks | 8 |  | 0 |  |  |  | znížená |  | 0 | 0 | 0 | 0 | 0 | 4 | K | 2 | ROZPOCET | 0 | 0 | 0 | 0 | 0 | 2 | 0 | 4 | 6
4 | K | 735192923.S | montáž vykurovacieho telesa článkového panelového | ks | 8 |  | 0 |  |  |  | znížená |  | 0 | 0 | 0 | 0 | 0 | 4 | K | 2 | ROZPOCET | 0 | 0 | 0 | 0 | 0 | 2 | 0 | 4 | 8
5 | M | 551280001500 | Termostatická hlavica Herz | ks | 8 |  | 0 |  |  |  | znížená |  | 0 | 0 | 0 | 0 | 0 | 8 | M | 2 | ROZPOCET | 0 | 0 | 0 | 0 | 0 | 2 | 0 | 4 | 10
6 | M | 197730084300 | Priame šróbenie Oventrop Multiflex F, G1/2 | ks | 16 |  | 0 |  |  |  | znížená |  | 0 | 0 | 0 | 0 | 0 | 8 | M | 2 | ROZPOCET | 0 | 0 | 0 | 0 | 0 | 2 | 0 | 4 | 12
| D | D2 | Demontáž Vykurovacích telies |  |  |  | 0 | [5 empty] | 0 |  | 0 |  | 0 | 1 | D | 1 | ROZPOCET | [6 empty] | 0
8 | M | 722130803 | Demontáž potrubia z oceľových rúrok závitových do DN 50, -0,00670 | m | 3 |  | 0 |  |  |  | znížená |  | 0 | 0 | 0 | 0 | 0 | 8 | M | 2 | ROZPOCET | 0 | 0 | 0 | 0 | 0 | 2 | 0 | 4 | 14
9 | M | 725110811 | Demontáž pôvodných vykurovacích telies | súb. | 1 |  | 0 |  |  |  | znížená |  | 0 | 0 | 0 | 0 | 0 | 8 | M | 2 | ROZPOCET | 0 | 0 | 0 | 0 | 0 | 2 | 0 | 4 | 16
10 | K | 733190801.S | Demontáž príslušenstva potrubia, odrezanie objímky dvojitej do DN 50 -0,00072t | sub | 1 |  | 0 |  |  |  | znížená |  | 0 | 0 | 0 | 0 | 0 | 4 | K | 2 | ROZPOCET | 0 | 0 | 0 | 0 | 0 | 2 | 0 | 4 | 18
11 | K | 734100811.S | Demontáž armatúr do DN 50, -0,01400t | sub | 1 |  | 0 |  |  |  | znížená |  | 0 | 0 | 0 | 0 | 0 | 4 | K | 2 | ROZPOCET | 0 | 0 | 0 | 0 | 0 | 2 | 0 | 4 | 20
12 | K | 735291800.S | Demontáž konzol alebo držiakov vykurovacieho telesa, registra, konvektora do odpadu, 0,00075t | sub | 1 |  | 0 |  |  |  | znížená |  | 0 | 0 | 0 | 0 | 0 | 4 | K | 2 | ROZPOCET | 0 | 0 | 0 | 0 | 0 | 2 | 0 | 4 | 22
13 | M | 721290821 | Vnútrostav. premiestnenie vybúraných hmôt vykurovania vodorovne do 100 m z budov vysokých nad 6 m | sub | 1 |  | 0 |  |  |  | znížená |  | 0 | 0 | 0 | 0 | 0 | 8 | M | 2 | ROZPOCET | 0 | 0 | 0 | 0 | 0 | 2 | 0 | 4 | 24

## 4 - Elektroinštalácia
[9 empty] | >> skryté stĺpce << | [9 empty] | {659b6353-0a30-4f0f-ab6c-8063e5c1a67c}
0
| KRYCÍ LIST ROZPOČTU | [8 empty] | v --- nižšie sa nachádzajú doplnkové a pomocné údaje k zostavám --- v | [8 empty] | False
Stavba:
SOŠ technická Lučenec - novostavba edukačného centra, rekonštrukcia objektu školy a spoločenského objektu
Objekt:
B - SO 102
Časť:
4 - Elektroinštalácia
| JKSO: |  |  |  |  | KS:
| Miesto: |  | SOŠ Technická,Dukelských Hrdinov 2, 984 01 Lučenec |  |  | Dátum: | 30. 9. 2024
| Objednávateľ: |  |  |  |  | IČO:
|  | BBSK, Námestie SNP 23/23, 974 01 BB |  |  |  | IČ DPH:
| Zhotoviteľ: |  |  |  |  | IČO: | Vyplň údaj
|  | Vyplň údaj |  |  |  | IČ DPH: | Vyplň údaj
| Projektant: |  |  |  |  | IČO:
|  | Ing. Ladislav Chatrnúch,Sládkovičova 2052/50A Šala |  |  |  | IČ DPH:
| Spracovateľ: |  |  |  |  | IČO:
IČ DPH:
Poznámka:
Rozpočet a VV je spracovaný v zmysle PD. Zhotoviteľ je povinný si skontrolovať jednotlivé položky a množstvá podľa PD. Chýbajúce práce a dodávky materiálov doplniť tak, aby to nebránilo v realizácií diela a cena diela bola konečná. Niektoré kódy sú informatívne a nemusia vždy zodpovedať skutočnej požiadavke na konštrukciu , prácu a dodávku. Rovnako tiež niektoré popisy práce a materiálov sú informatívne a zjednodušené, pričom pri naceňovaní treba zohľadniť požiadavku na kvalitu a rozsah jednotlivej práce a dodávky podľa PD. Všetky navrhované materiály je možné nahradiť obdobnými materiálmi s rovnakými stavebno-technickými a fyzikálnymi vlastnosťami iných certifikovaných výrobcov ( tzv. ekvivalent ), pričom každú zmenu oproti PD je nutné odsúhlasiť so zodpovedným projektantom a investorom stavby.
| Cena bez DPH | [5 empty] | 0
|  |  | Základ dane |  |  | Sadzba dane | Výška dane
| DPH | základná | 0 |  |  | 20% | 0
|  | znížená | 0 |  |  | 20% | 0
|  | zákl. prenesená | 0 |  |  | 20% | 0
|  | zníž. prenesená | 0 |  |  | 20% | 0
|  | nulová | 0 |  |  | 0% | 0
| Cena s DPH |  |  | v | EUR |  | 0
| Projektant |  |  | Spracovateľ
| Dátum a podpis: |  | Pečiatka | Dátum a podpis: |  |  | Pečiatka
| Objednávateľ |  |  | Zhotoviteľ
| Dátum a podpis: |  | Pečiatka | Dátum a podpis: |  |  | Pečiatka
REKAPITULÁCIA ROZPOČTU
Stavba:
SOŠ technická Lučenec - novostavba edukačného centra, rekonštrukcia objektu školy a spoločenského objektu
Objekt:
B - SO 102
Časť:
4 - Elektroinštalácia
Miesto: |  |  | SOŠ Technická,Dukelských Hrdinov 2, 984 01 Lučenec |  |  | Dátum: | 30. 9. 2024
Objednávateľ: |  |  | BBSK, Námestie SNP 23/23, 974 01 BB |  |  | Projektant: | Ing. Ladislav Chatrnúch,Sládkovičova 2052/50A Šala
Zhotoviteľ: |  |  | Vyplň údaj |  |  | Spracovateľ:
Kód dielu - Popis | [6 empty] | Cena celkom [EUR]
Náklady z rozpočtu | [6 empty] | 0 | [12 empty] | -1
ROZPOČET
Stavba:
SOŠ technická Lučenec - novostavba edukačného centra, rekonštrukcia objektu školy a spoločenského objektu
Objekt:
B - SO 102
Časť:
4 - Elektroinštalácia
Miesto: |  |  | SOŠ Technická,Dukelských Hrdinov 2, 984 01 Lučenec |  |  | Dátum: | 30. 9. 2024
Objednávateľ: |  |  | BBSK, Námestie SNP 23/23, 974 01 BB |  |  | Projektant: | Ing. Ladislav Chatrnúch,Sládkovičova 2052/50A Šala
Zhotoviteľ: |  |  | Vyplň údaj |  |  | Spracovateľ:
PČ | Typ | Kód | Popis | MJ | Množstvo | J.cena [EUR] | Cena celkom [EUR] | Cenová sústava |  |  | DPH | J. Nh [h] | Nh celkom [h] | J. hmotnosť [t] | Hmotnosť celkom [t] | J. suť [t] | Suť Celkom [t]
Náklady z rozpočtu | [6 empty] | 0 | [5 empty] | 0 |  | 0 |  | 0 |  | D | -1 | [7 empty] | 0
1 | M | Pol1 | Dvojitý striedavý prepínač LEGRAND VALENA, 250V~/10A, radenie "5b", biele | ks | 2 |  | 0 |  |  |  | znížená |  | 0 | 0 | 0 | 0 | 0 | 8 | M | 0 | ROZPOCET | 0 | 0 | 0 | 0 | 0 | 2 | 0 | 4 | 2
2 | M | Pol2 | Striedavý prepínač LEGRAND VALENA, 250V~/10A, radenie "6", biele | ks | 1 |  | 0 |  |  |  | znížená |  | 0 | 0 | 0 | 0 | 0 | 8 | M | 0 | ROZPOCET | 0 | 0 | 0 | 0 | 0 | 2 | 0 | 4 | 4
3 | M | Pol3 | Zásuvka, 250V~/16A /2P+E/ LEGRAND VALENA | ks | 12 |  | 0 |  |  |  | znížená |  | 0 | 0 | 0 | 0 | 0 | 8 | M | 0 | ROZPOCET | 0 | 0 | 0 | 0 | 0 | 2 | 0 | 4 | 6
4 | M | Pol4 | Zásuvka, 400V~/16A /3P+N+E/ SEZ | ks | 1 |  | 0 |  |  |  | znížená |  | 0 | 0 | 0 | 0 | 0 | 8 | M | 0 | ROZPOCET | 0 | 0 | 0 | 0 | 0 | 2 | 0 | 4 | 8
5 | M | Pol5 | Spojovacia krabica | ks | 20 |  | 0 |  |  |  | znížená |  | 0 | 0 | 0 | 0 | 0 | 8 | M | 0 | ROZPOCET | 0 | 0 | 0 | 0 | 0 | 2 | 0 | 4 | 10
6 | M | Pol6 | Svietidlo TRILUX Aviella D07 OA 2000-840 ET 01 | ks | 17 |  | 0 |  |  |  | znížená |  | 0 | 0 | 0 | 0 | 0 | 8 | M | 0 | ROZPOCET | 0 | 0 | 0 | 0 | 0 | 2 | 0 | 4 | 12
7 | M | Pol7 | Svietidlo TRILUX OleveonF B 1200 4000-840 PC | ks | 106 |  | 0 |  |  |  | znížená |  | 0 | 0 | 0 | 0 | 0 | 8 | M | 0 | ROZPOCET | 0 | 0 | 0 | 0 | 0 | 2 | 0 | 4 | 14
8 | M | Pol8 | Listový system+recyklačný poplatok | ks | 1 |  | 0 |  |  |  | znížená |  | 0 | 0 | 0 | 0 | 0 | 8 | M | 0 | ROZPOCET | 0 | 0 | 0 | 0 | 0 | 2 | 0 | 4 | 16
9 | M | Pol9 | CHKE-R 3x1,5 | bm | 312 |  | 0 |  |  |  | znížená |  | 0 | 0 | 0 | 0 | 0 | 8 | M | 0 | ROZPOCET | 0 | 0 | 0 | 0 | 0 | 2 | 0 | 4 | 18
10 | M | Pol10 | CHKE-R 3x2,5 | bm | 70 |  | 0 |  |  |  | znížená |  | 0 | 0 | 0 | 0 | 0 | 8 | M | 0 | ROZPOCET | 0 | 0 | 0 | 0 | 0 | 2 | 0 | 4 | 20
11 | M | Pol11 | CHKE-R 5x4 | bm | 10 |  | 0 |  |  |  | znížená |  | 0 | 0 | 0 | 0 | 0 | 8 | M | 0 | ROZPOCET | 0 | 0 | 0 | 0 | 0 | 2 | 0 | 4 | 22
12 | M | Pol12 | CHKE-R 5x6 | bm | 20 |  | 0 |  |  |  | znížená |  | 0 | 0 | 0 | 0 | 0 | 8 | M | 0 | ROZPOCET | 0 | 0 | 0 | 0 | 0 | 2 | 0 | 4 | 24
13 | M | Pol13 | CY-16 | bm | 20 |  | 0 |  |  |  | znížená |  | 0 | 0 | 0 | 0 | 0 | 8 | M | 0 | ROZPOCET | 0 | 0 | 0 | 0 | 0 | 2 | 0 | 4 | 26
14 | M | Pol14 | Chránička FXP25 | bm | 70 |  | 0 |  |  |  | znížená |  | 0 | 0 | 0 | 0 | 0 | 8 | M | 0 | ROZPOCET | 0 | 0 | 0 | 0 | 0 | 2 | 0 | 4 | 28
15 | M | Pol15 | HOP | ks | 1 |  | 0 |  |  |  | znížená |  | 0 | 0 | 0 | 0 | 0 | 8 | M | 0 | ROZPOCET | 0 | 0 | 0 | 0 | 0 | 2 | 0 | 4 | 30
16 | M | Pol16 | Rozvádzač R-P01 | ks | 1 |  | 0 |  |  |  | znížená |  | 0 | 0 | 0 | 0 | 0 | 8 | M | 0 | ROZPOCET | 0 | 0 | 0 | 0 | 0 | 2 | 0 | 4 | 32
17 | M | Pol17 | HR-Spojovacia svorka SS | ks | 33 |  | 0 |  |  |  | znížená |  | 0 | 0 | 0 | 0 | 0 | 8 | M | 0 | ROZPOCET | 0 | 0 | 0 | 0 | 0 | 2 | 0 | 4 | 34
18 | M | Pol18 | HR-Spojovacia svorka SZ | ks | 10 |  | 0 |  |  |  | znížená |  | 0 | 0 | 0 | 0 | 0 | 8 | M | 0 | ROZPOCET | 0 | 0 | 0 | 0 | 0 | 2 | 0 | 4 | 36
19 | M | Pol19 | HR-Krížová svorka SK | ks | 4 |  | 0 |  |  |  | znížená |  | 0 | 0 | 0 | 0 | 0 | 8 | M | 0 | ROZPOCET | 0 | 0 | 0 | 0 | 0 | 2 | 0 | 4 | 38
20 | M | Pol20 | HR-ochranný uholník OU1,7 | ks | 10 |  | 0 |  |  |  | znížená |  | 0 | 0 | 0 | 0 | 0 | 8 | M | 0 | ROZPOCET | 0 | 0 | 0 | 0 | 0 | 2 | 0 | 4 | 40
21 | M | Pol21 | HR-pozinkovaný drôt FeZn ∅10mm | bm | 60 |  | 0 |  |  |  | znížená |  | 0 | 0 | 0 | 0 | 0 | 8 | M | 0 | ROZPOCET | 0 | 0 | 0 | 0 | 0 | 2 | 0 | 4 | 42
22 | M | Pol22 | HR-drôt AlMgSi ∅8mm - zberná sústava | bm | 260 |  | 0 |  |  |  | znížená |  | 0 | 0 | 0 | 0 | 0 | 8 | M | 0 | ROZPOCET | 0 | 0 | 0 | 0 | 0 | 2 | 0 | 4 | 44
23 | M | Pol23 | HR-izolovaný zvodový drôt AlMgSi PVC ∅8mm - zvodová sústava | bm | 120 |  | 0 |  |  |  | znížená |  | 0 | 0 | 0 | 0 | 0 | 8 | M | 0 | ROZPOCET | 0 | 0 | 0 | 0 | 0 | 2 | 0 | 4 | 46
24 | M | Pol24 | HR-Podpera vedenia na strechu | ks | 200 |  | 0 |  |  |  | znížená |  | 0 | 0 | 0 | 0 | 0 | 8 | M | 0 | ROZPOCET | 0 | 0 | 0 | 0 | 0 | 2 | 0 | 4 | 48
25 | M | Pol25 | HR-Podpera vedenia do muriva PV02 | ks | 100 |  | 0 |  |  |  | znížená |  | 0 | 0 | 0 | 0 | 0 | 8 | M | 0 | ROZPOCET | 0 | 0 | 0 | 0 | 0 | 2 | 0 | 4 | 50
26 | M | Pol26 | Zemniaci tyč ZT2 | ks | 60 |  | 0 |  |  |  | znížená |  | 0 | 0 | 0 | 0 | 0 | 8 | M | 0 | ROZPOCET | 0 | 0 | 0 | 0 | 0 | 2 | 0 | 4 | 52
27 | M | Pol27 | Frézovanie rýh pre káble do stropu a do steny | bm | 123 |  | 0 |  |  |  | znížená |  | 0 | 0 | 0 | 0 | 0 | 8 | M | 0 | ROZPOCET | 0 | 0 | 0 | 0 | 0 | 2 | 0 | 4 | 54
28 | M | Pol27.1 | Podružný materiál montážny | % |  |  | 0 |  |  |  | znížená |  | 0 | 0 | 0 | 0 | 0 | 8 | M | 0 | ROZPOCET | 0 | 0 | 0 | 0 | 0 | 2 | 0 | 4 | 1882897837
29 | M | Pol28 | Inštalačné práce /hod. | hod | 240 |  | 0 |  |  |  | znížená |  | 0 | 0 | 0 | 0 | 0 | 8 | M | 0 | ROZPOCET | 0 | 0 | 0 | 0 | 0 | 2 | 0 | 4 | 56
30 | M | Pol29 | Revízie | hod | 16 |  | 0 |  |  |  | znížená |  | 0 | 0 | 0 | 0 | 0 | 8 | M | 0 | ROZPOCET | 0 | 0 | 0 | 0 | 0 | 2 | 0 | 4 | 58
31 | M | Pol30 | Vypracovanie plán skutočného vyhotovenia | ks | 1 |  | 0 |  |  |  | znížená |  | 0 | 0 | 0 | 0 | 0 | 8 | M | 0 | ROZPOCET | 0 | 0 | 0 | 0 | 0 | 2 | 0 | 4 | 60

## 1 - Architektúra a statika
[9 empty] | >> skryté stĺpce << | [9 empty] | {bac3d9ad-5b03-4c60-8d93-1c96138ebf39}
0
| KRYCÍ LIST ROZPOČTU | [8 empty] | v --- nižšie sa nachádzajú doplnkové a pomocné údaje k zostavám --- v | [8 empty] | False
Stavba:
SOŠ technická Lučenec - novostavba edukačného centra, rekonštrukcia objektu školy a spoločenského objektu
Objekt:
C - SO 103
Časť:
1 - Architektúra a statika
| JKSO: |  |  |  |  | KS:
| Miesto: |  | SOŠ Technická,Dukelských Hrdinov 2, 984 01 Lučenec |  |  | Dátum: | 30. 9. 2024
| Objednávateľ: |  |  |  |  | IČO:
|  | BBSK, Námestie SNP 23/23, 974 01 BB |  |  |  | IČ DPH:
| Zhotoviteľ: |  |  |  |  | IČO: | Vyplň údaj
|  | Vyplň údaj |  |  |  | IČ DPH: | Vyplň údaj
| Projektant: |  |  |  |  | IČO:
|  | Ing. Ladislav Chatrnúch,Sládkovičova 2052/50A Šala |  |  |  | IČ DPH:
| Spracovateľ: |  |  |  |  | IČO:
IČ DPH:
Poznámka:
Rozpočet a VV je spracovaný v zmysle PD. Zhotoviteľ je povinný si skontrolovať jednotlivé položky a množstvá podľa PD. Chýbajúce práce a dodávky materiálov doplniť tak, aby to nebránilo v realizácií diela a cena diela bola konečná. Niektoré kódy sú informatívne a nemusia vždy zodpovedať skutočnej požiadavke na konštrukciu , prácu a dodávku. Rovnako tiež niektoré popisy práce a materiálov sú informatívne a zjednodušené, pričom pri naceňovaní treba zohľadniť požiadavku na kvalitu a rozsah jednotlivej práce a dodávky podľa PD. Všetky navrhované materiály je možné nahradiť obdobnými materiálmi s rovnakými stavebno-technickými a fyzikálnymi vlastnosťami iných certifikovaných výrobcov ( tzv. ekvivalent ), pričom každú zmenu oproti PD je nutné odsúhlasiť so zodpovedným projektantom a investorom stavby.
| Cena bez DPH | [5 empty] | 0
|  |  | Základ dane |  |  | Sadzba dane | Výška dane
| DPH | základná | 0 |  |  | 20% | 0
|  | znížená | 0 |  |  | 20% | 0
|  | zákl. prenesená | 0 |  |  | 20% | 0
|  | zníž. prenesená | 0 |  |  | 20% | 0
|  | nulová | 0 |  |  | 0% | 0
| Cena s DPH |  |  | v | EUR |  | 0
| Projektant |  |  | Spracovateľ
| Dátum a podpis: |  | Pečiatka | Dátum a podpis: |  |  | Pečiatka
| Objednávateľ |  |  | Zhotoviteľ
| Dátum a podpis: |  | Pečiatka | Dátum a podpis: |  |  | Pečiatka
REKAPITULÁCIA ROZPOČTU
Stavba:
SOŠ technická Lučenec - novostavba edukačného centra, rekonštrukcia objektu školy a spoločenského objektu
Objekt:
C - SO 103
Časť:
1 - Architektúra a statika
Miesto: |  |  | SOŠ Technická,Dukelských Hrdinov 2, 984 01 Lučenec |  |  | Dátum: | 30. 9. 2024
Objednávateľ: |  |  | BBSK, Námestie SNP 23/23, 974 01 BB |  |  | Projektant: | Ing. Ladislav Chatrnúch,Sládkovičova 2052/50A Šala
Zhotoviteľ: |  |  | Vyplň údaj |  |  | Spracovateľ:
Kód dielu - Popis | [6 empty] | Cena celkom [EUR]
Náklady z rozpočtu | [6 empty] | 0 | [12 empty] | -1
| HSV - Práce a dodávky HSV | [5 empty] | 0
| 1 - Zemné práce | [5 empty] | 0
| 2 - Zakladanie | [5 empty] | 0
| 4 - Vodorovné konštrukcie | [5 empty] | 0
| 5 - Komunikácie | [5 empty] | 0
| 6 - Úpravy povrchov, podlahy, osadenie | [5 empty] | 0
| 9 - Ostatné konštrukcie a práce-búranie | [5 empty] | 0
| 99 - Presun hmôt HSV | [5 empty] | 0
| PSV - Práce a dodávky PSV | [5 empty] | 0
| 711 - Izolácie proti vode a vlhkosti | [5 empty] | 0
| 712 - Izolácie striech, povlakové krytiny | [5 empty] | 0
| 713 - Izolácie tepelné | [5 empty] | 0
| 722 - Zdravotechnika - vnútorný vodovod | [5 empty] | 0
| 725 - Zdravotechnika - zariaďovacie predmety | [5 empty] | 0
| 762 - Konštrukcie tesárske | [5 empty] | 0
| 763 - Konštrukcie - drevostavby | [5 empty] | 0
| 764 - Konštrukcie klampiarske | [5 empty] | 0
| 766 - Konštrukcie stolárske | [5 empty] | 0
| 767 - Konštrukcie doplnkové kovové | [5 empty] | 0
| 771 - Podlahy z dlaždíc | [5 empty] | 0
| 776 - Podlahy povlakové | [5 empty] | 0
| 781 - Obklady | [5 empty] | 0
| 783 - Nátery | [5 empty] | 0
| 784 - Maľby | [5 empty] | 0
| 787 - Zasklievanie | [5 empty] | 0
| M - Práce a dodávky M | [5 empty] | 0
| 21-M - Elektromontáže | [5 empty] | 0
| VRN - Investičné náklady neobsiahnuté v cenách | [5 empty] | 0
ROZPOČET
Stavba:
SOŠ technická Lučenec - novostavba edukačného centra, rekonštrukcia objektu školy a spoločenského objektu
Objekt:
C - SO 103
Časť:
1 - Architektúra a statika
Miesto: |  |  | SOŠ Technická,Dukelských Hrdinov 2, 984 01 Lučenec |  |  | Dátum: | 30. 9. 2024
Objednávateľ: |  |  | BBSK, Námestie SNP 23/23, 974 01 BB |  |  | Projektant: | Ing. Ladislav Chatrnúch,Sládkovičova 2052/50A Šala
Zhotoviteľ: |  |  | Vyplň údaj |  |  | Spracovateľ:
PČ | Typ | Kód | Popis | MJ | Množstvo | J.cena [EUR] | Cena celkom [EUR] | Cenová sústava |  |  | DPH | J. Nh [h] | Nh celkom [h] | J. hmotnosť [t] | Hmotnosť celkom [t] | J. suť [t] | Suť Celkom [t]
Náklady z rozpočtu | [6 empty] | 0 | [5 empty] | 0 |  | 639.6106 |  | 0 |  | D | -1 | [7 empty] | 0
| D | HSV | Práce a dodávky HSV |  |  |  | 0 | [5 empty] | 0 |  | 562.8909 |  | 0 | 1 | D | 0 | ROZPOCET | [6 empty] | 0
| D | 1 | Zemné práce |  |  |  | 0 | [5 empty] | 0 |  | 0.6108 |  | 0 | 1 | D | 1 | ROZPOCET | [6 empty] | 0
1 | K | 121101112.S | Odstránenie ornice s premiestn. na hromady, so zložením na vzdialenosť do 100 m a do 1000 m3 | m3 | 199.36 |  | 0 |  |  |  | znížená |  | 0 | 0 | 0 | 0 | 0 | 4 | K | 2 | ROZPOCET | 0 | 0 | 0 | 0 | 0 | 2 | 0 | 4 | -1295160220
2 | K | 131201102.S | Výkop nezapaženej jamy v hornine 3, nad 100 do 1000 m3 | m3 | 153.82 |  | 0 |  |  |  | znížená |  | 0 | 0 | 0 | 0 | 0 | 4 | K | 2 | ROZPOCET | 0 | 0 | 0 | 0 | 0 | 2 | 0 | 4 | -872492714
3 | K | 131201109.S | Hĺbenie nezapažených jám a zárezov. Príplatok za lepivosť horniny 3 | m3 | 46.15 |  | 0 |  |  |  | znížená |  | 0 | 0 | 0 | 0 | 0 | 4 | K | 2 | ROZPOCET | 0 | 0 | 0 | 0 | 0 | 2 | 0 | 4 | -735015807
4 | K | 132201101.S | Výkop ryhy do šírky 600 mm v horn.3 do 100 m3 | m3 | 2.09 |  | 0 |  |  |  | znížená |  | 0 | 0 | 0 | 0 | 0 | 4 | K | 2 | ROZPOCET | 0 | 0 | 0 | 0 | 0 | 2 | 0 | 4 | -160267024
5 | K | 132201109.S | Príplatok k cene za lepivosť pri hĺbení rýh šírky do 600 mm zapažených i nezapažených s urovnaním dna v hornine 3 | m3 | 0.63 |  | 0 |  |  |  | znížená |  | 0 | 0 | 0 | 0 | 0 | 4 | K | 2 | ROZPOCET | 0 | 0 | 0 | 0 | 0 | 2 | 0 | 4 | -760702350
6 | K | 133201201.S | Výkop šachty nezapaženej, hornina 3 do 100 m3 | m3 | 7.88 |  | 0 |  |  |  | znížená |  | 0 | 0 | 0 | 0 | 0 | 4 | K | 2 | ROZPOCET | 0 | 0 | 0 | 0 | 0 | 2 | 0 | 4 | -456070604
7 | K | 133201209.S | Príplatok k cenám za lepivosť horniny tr.3 | m3 | 2.36 |  | 0 |  |  |  | znížená |  | 0 | 0 | 0 | 0 | 0 | 4 | K | 2 | ROZPOCET | 0 | 0 | 0 | 0 | 0 | 2 | 0 | 4 | -1674381413
8 | K | 162501122.S | Vodorovné premiestnenie výkopku po spevnenej ceste z horniny tr.1-4, nad 100 do 1000 m3 na vzdialenosť do 3000 m | m3 | 359.91 |  | 0 |  |  |  | znížená |  | 0 | 0 | 0 | 0 | 0 | 4 | K | 2 | ROZPOCET | 0 | 0 | 0 | 0 | 0 | 2 | 0 | 4 | -1938944768
9 | K | 162501123.S | Vodorovné premiestnenie výkopku po spevnenej ceste z horniny tr.1-4, nad 100 do 1000 m3, príplatok k cene za každých ďalšich a začatých 1000 m | m3 | 2519.37 |  | 0 |  |  |  | znížená |  | 0 | 0 | 0 | 0 | 0 | 4 | K | 2 | ROZPOCET | 0 | 0 | 0 | 0 | 0 | 2 | 0 | 4 | 1601418141
10 | K | 171201202.S | Uloženie sypaniny na skládky nad 100 do 1000 m3 | m3 | 359.91 |  | 0 |  |  |  | znížená |  | 0 | 0 | 0 | 0 | 0 | 4 | K | 2 | ROZPOCET | 0 | 0 | 0 | 0 | 0 | 2 | 0 | 4 | 1812646748
11 | K | 171209002.S | Poplatok za skládku - zemina a kamenivo (17 05) ostatné | t | 503.87 |  | 0 |  |  |  | znížená |  | 0 | 0 | 0 | 0 | 0 | 4 | K | 2 | ROZPOCET | 0 | 0 | 0 | 0 | 0 | 2 | 0 | 4 | -677240531
12 | K | 175101201.S | Obsyp objektov sypaninou z vhodných hornín 1 až 4 bez prehodenia sypaniny | m3 | 3.24 |  | 0 |  |  |  | znížená |  | 0 | 0 | 0 | 0 | 0 | 4 | K | 2 | ROZPOCET | 0 | 0 | 0 | 0 | 0 | 2 | 0 | 4 | -161360529
13 | K | 183205509.S | Položenie vegetačnej alebo trávnikovej rohože pre zelené strechy do 5° | m2 | 40.72 |  | 0 |  |  |  | znížená |  | 0 | 0 | 0 | 0 | 0 | 4 | K | 2 | ROZPOCET | 0 | 0 | 0 | 0 | 0 | 2 | 0 | 4 | -97752559
14 | M | 005740000200.S | Rohož vegetačná z rozchodníkov, pre zelené strechy, hrúbka 20 - 40 mm | m2 | 40.72 |  | 0 |  |  |  | znížená |  | 0 | 0.015 | 0.6108 | 0 | 0 | 8 | M | 2 | ROZPOCET | 0 | 0 | 0 | 0 | 0 | 2 | 0 | 4 | 587186663
| D | 2 | Zakladanie |  |  |  | 0 | [5 empty] | 0 |  | 312.5703 |  | 0 | 1 | D | 1 | ROZPOCET | [6 empty] | 0
15 | K | 212756115.S | Trativody z flexodrenážnych rúr, DN 125 | m | 70.1 |  | 0 |  |  |  | znížená |  | 0 | 0.00064 | 0.044864 | 0 | 0 | 4 | K | 2 | ROZPOCET | 0 | 0 | 0 | 0 | 0 | 2 | 0 | 4 | 745022888
16 | K | 215901101.S | Zhutnenie podložia z rastlej horniny 1 až 4 pod násypy, z hornina súdržných do 92 % PS a nesúdržných | m2 | 615 |  | 0 |  |  |  | znížená |  | 0 | 0 | 0 | 0 | 0 | 4 | K | 2 | ROZPOCET | 0 | 0 | 0 | 0 | 0 | 2 | 0 | 4 | -1650296333
17 | K | 271533001.S | Násyp pod základové konštrukcie so zhutnením z kameniva hrubého drveného fr.32-63 mm | m3 | 54.21 |  | 0 |  |  |  | znížená |  | 0 | 2.07 | 112.2147 | 0 | 0 | 4 | K | 2 | ROZPOCET | 0 | 0 | 0 | 0 | 0 | 2 | 0 | 4 | 1570556848
18 | K | 271573001.S | Násyp pod základové konštrukcie so zhutnením zo štrkopiesku fr.0-32 mm | m3 | 24.15 |  | 0 |  |  |  | znížená |  | 0 | 2.07 | 49.9905 | 0 | 0 | 4 | K | 2 | ROZPOCET | 0 | 0 | 0 | 0 | 0 | 2 | 0 | 4 | -243339996
19 | K | 271582001.S | Násyp pod základové konštrukcie zo štrku z penového skla (sklopenový granulát) | m3 | 108.12 |  | 0 |  |  |  | znížená |  | 0 | 0.208 | 22.489 | 0 | 0 | 4 | K | 2 | ROZPOCET | 0 | 0 | 0 | 0 | 0 | 2 | 0 | 4 | 974710452
20 | K | 273321312.S | Betón základových dosiek, železový (bez výstuže), tr. C 20/25 | m3 | 40.05 |  | 0 |  |  |  | znížená |  | 0 | 2.2151 | 88.716 | 0 | 0 | 4 | K | 2 | ROZPOCET | 0 | 0 | 0 | 0 | 0 | 2 | 0 | 4 | -103051763
21 | K | 273351215.S | Debnenie stien základových dosiek, zhotovenie-dielce | m2 | 15.36 |  | 0 |  |  |  | znížená |  | 0 | 0.00159 | 0.024422 | 0 | 0 | 4 | K | 2 | ROZPOCET | 0 | 0 | 0 | 0 | 0 | 2 | 0 | 4 | -987268330
22 | K | 273351216.S | Debnenie stien základových dosiek, odstránenie-dielce | m2 | 15.36 |  | 0 |  |  |  | znížená |  | 0 | 0 | 0 | 0 | 0 | 4 | K | 2 | ROZPOCET | 0 | 0 | 0 | 0 | 0 | 2 | 0 | 4 | 1453179642
23 | K | 273361821.S | Výstuž základových dosiek z ocele B500 (10505) | t | 3.5 |  | 0 |  |  |  | znížená |  | 0 | 1.019 | 3.5664 | 0 | 0 | 4 | K | 2 | ROZPOCET | 0 | 0 | 0 | 0 | 0 | 2 | 0 | 4 | -209726528
24 | K | 274313611.S | Betón základových pásov, prostý tr. C 16/20 | m3 | 2.95 |  | 0 |  |  |  | znížená |  | 0 | 2.1941 | 6.4725 | 0 | 0 | 4 | K | 2 | ROZPOCET | 0 | 0 | 0 | 0 | 0 | 2 | 0 | 4 | 1157588015
25 | K | 275321312.S | Betón základových pätiek, železový (bez výstuže), tr. C 20/25 | m3 | 11.86 |  | 0 |  |  |  | znížená |  | 0 | 2.2151 | 26.2714 | 0 | 0 | 4 | K | 2 | ROZPOCET | 0 | 0 | 0 | 0 | 0 | 2 | 0 | 4 | -474844902
26 | K | 275351215.S | Debnenie stien základových pätiek, zhotovenie-dielce | m2 | 94.8 |  | 0 |  |  |  | znížená |  | 0 | 0.00159 | 0.15073 | 0 | 0 | 4 | K | 2 | ROZPOCET | 0 | 0 | 0 | 0 | 0 | 2 | 0 | 4 | -2083190996
27 | K | 275351216.S | Debnenie stien základovýcb pätiek, odstránenie-dielce | m2 | 94.8 |  | 0 |  |  |  | znížená |  | 0 | 0 | 0 | 0 | 0 | 4 | K | 2 | ROZPOCET | 0 | 0 | 0 | 0 | 0 | 2 | 0 | 4 | 505625867
28 | K | 279100155.SR | Prestup v základoch / UK - pozinkovaná tesniaca sada - UK1 | ks | 1 |  | 0 |  |  |  | znížená |  | 0 | 0.00143 | 0.00143 | 0 | 0 | 4 | K | 2 | ROZPOCET | 0 | 0 | 0 | 0 | 0 | 2 | 0 | 4 | 1226528424
29 | K | 279100175.SR | Prestup v základoch / ZTI - pozinkovaná tesniaca sada - ZTI1 | ks | 5 |  | 0 |  |  |  | znížená |  | 0 | 0.00156 | 0.0078 | 0 | 0 | 4 | K | 2 | ROZPOCET | 0 | 0 | 0 | 0 | 0 | 2 | 0 | 4 | 1430234208
30 | K | 279313611.S | Betón základových múrov, prostý tr. C 16/20 | m3 | 1.13 |  | 0 |  |  |  | znížená |  | 0 | 2.1941 | 2.4793 | 0 | 0 | 4 | K | 2 | ROZPOCET | 0 | 0 | 0 | 0 | 0 | 2 | 0 | 4 | 1518642023
31 | K | 279351105.S | Debnenie základových múrov obojstranné zhotovenie-dielce | m2 | 15.96 |  | 0 |  |  |  | znížená |  | 0 | 0.0013463 | 0.021487 | 0 | 0 | 4 | K | 2 | ROZPOCET | 0 | 0 | 0 | 0 | 0 | 2 | 0 | 4 | 1742006772
32 | K | 279351106.S | Debnenie základových múrov obojstranné odstránenie-dielce | m2 | 15.96 |  | 0 |  |  |  | znížená |  | 0 | 0 | 0 | 0 | 0 | 4 | K | 2 | ROZPOCET | 0 | 0 | 0 | 0 | 0 | 2 | 0 | 4 | 797098257
33 | K | 311101211.SR | Vytvorenie prestupov v múroch z betónu a železobetónu - EL1 | m | 0.9 |  | 0 |  |  |  | znížená |  | 0 | 0 | 0 | 0 | 0 | 4 | K | 2 | ROZPOCET | 0 | 0 | 0 | 0 | 0 | 2 | 0 | 4 | -1575009653
34 | K | 289971211.S | Zhotovenie vrstvy z geotextílie na upravenom povrchu sklon do 1 : 5 , šírky od 0 do 3 m | m2 | 479.4 |  | 0 |  |  |  | znížená |  | 0 | 3e-05 | 0.014382 | 0 | 0 | 4 | K | 2 | ROZPOCET | 0 | 0 | 0 | 0 | 0 | 2 | 0 | 4 | 1376381985
35 | M | 693110002000.S | Geotextília polypropylénová netkaná 200 g/m2 | m2 | 527.34 |  | 0 |  |  |  | znížená |  | 0 | 0.0002 | 0.10547 | 0 | 0 | 8 | M | 2 | ROZPOCET | 0 | 0 | 0 | 0 | 0 | 2 | 0 | 4 | -1493300814
| D | 4 | Vodorovné konštrukcie |  |  |  | 0 | [5 empty] | 0 |  | 32.1897 |  | 0 | 1 | D | 1 | ROZPOCET | [6 empty] | 0
36 | K | 451577777.S | Podklad pod dlažbu v ploche vodorovnej alebo v sklone do 1:5 hr. 30-100 mm z kameniva ťaženého fr.0-4 mm | m2 | 198.8 |  | 0 |  |  |  | znížená |  | 0 | 0.16192 | 32.1897 | 0 | 0 | 4 | K | 2 | ROZPOCET | 0 | 0 | 0 | 0 | 0 | 2 | 0 | 4 | 1640714926
| D | 5 | Komunikácie |  |  |  | 0 | [5 empty] | 0 |  | 107.688 |  | 0 | 1 | D | 1 | ROZPOCET | [6 empty] | 0
37 | K | 564801112.S | Podklad zo štrkodrviny s rozprestretím a zhutnením, po zhutnení hr. 40 mm | m2 | 198.8 |  | 0 |  |  |  | znížená |  | 0 | 0.08003 | 15.91 | 0 | 0 | 4 | K | 2 | ROZPOCET | 0 | 0 | 0 | 0 | 0 | 2 | 0 | 4 | 109358946
38 | K | 564871111.S | Podklad zo štrkodrviny s rozprestretím a zhutnením, po zhutnení hr. 250 mm | m2 | 198.8 |  | 0 |  |  |  | znížená |  | 0 | 0.46166 | 91.778 | 0 | 0 | 4 | K | 2 | ROZPOCET | 0 | 0 | 0 | 0 | 0 | 2 | 0 | 4 | -114150320
| D | 6 | Úpravy povrchov, podlahy, osadenie |  |  |  | 0 | [5 empty] | 0 |  | 64.8926 |  | 0 | 1 | D | 1 | ROZPOCET | [6 empty] | 0
39 | K | 612460123.S | Príprava vnútorného podkladu stien penetráciou hĺbkovou - adhézny mostík | m2 | 71.09 |  | 0 |  |  |  | znížená |  | 0 | 0.0003 | 0.021327 | 0 | 0 | 4 | K | 2 | ROZPOCET | 0 | 0 | 0 | 0 | 0 | 2 | 0 | 4 | 2010121809
40 | K | 621255041.S | Montáž podhľadu prevetrávanej fasády z fasádnych dosiek, s hliníkovou konštrukcou, uchytenie na nity, bez tepelnej izolácie | m2 | 7.6 |  | 0 |  |  |  | znížená |  | 0 | 0.00323 | 0.024548 | 0 | 0 | 4 | K | 2 | ROZPOCET | 0 | 0 | 0 | 0 | 0 | 2 | 0 | 4 | -778429799
41 | M | 591510000500.S | Fasádna vláknocementová doska, hr. 8 mm - špec. viď. PD | m2 | 7.98 |  | 0 |  |  |  | znížená |  | 0 | 0.0146 | 0.11651 | 0 | 0 | 8 | M | 2 | ROZPOCET | 0 | 0 | 0 | 0 | 0 | 2 | 0 | 4 | -243785313
42 | K | 622255041.S | Montáž stien prevetrávanej fasády z fasádnych dosiek, s hliníkovou konštrukcou, uchytenie na nity, bez tepelnej izolácie | m2 | 324.6 |  | 0 |  |  |  | znížená |  | 0 | 0.00254 | 0.82448 | 0 | 0 | 4 | K | 2 | ROZPOCET | 0 | 0 | 0 | 0 | 0 | 2 | 0 | 4 | -1399997399
43 | M | 591510000500.S | Fasádna vláknocementová doska, hr. 8 mm - špec. viď. PD | m2 | 237.09 |  | 0 |  |  |  | znížená |  | 0 | 0.0146 | 3.4615 | 0 | 0 | 8 | M | 2 | ROZPOCET | 0 | 0 | 0 | 0 | 0 | 2 | 0 | 4 | 518122781
44 | M | 591510000100.S | Fasádny drevený obklad, smrekovec - lamely , olejová bezf. lazúra | m2 | 114.29 |  | 0 |  |  |  | znížená |  | 0 | 0.0146 | 1.6686 | 0 | 0 | 8 | M | 2 | ROZPOCET | 0 | 0 | 0 | 0 | 0 | 2 | 0 | 4 | -2100425432
45 | M | 591510000100.S.1 | Pomocný a podružný materiál - nity, pásky, podložky..... | m2 | 332.2 |  | 0 |  |  |  | znížená |  | 0 | 0.0146 | 4.8501 | 0 | 0 | 8 | M | 2 | ROZPOCET | 0 | 0 | 0 | 0 | 0 | 2 | 0 | 4 | -1302480592
46 | K | 631571015.SR | Násyp - ochranná krycia vrstva z praného kameniva s utlačením a urovnaním povrchu pre okapové chodníky | m3 | 1.62 |  | 0 |  |  |  | znížená |  | 0 | 1.837 | 2.9759 | 0 | 0 | 4 | K | 2 | ROZPOCET | 0 | 0 | 0 | 0 | 0 | 2 | 0 | 4 | -2016174741
47 | K | 631571017.S | Násyp - ochranných pásov pri atike z praného kameniva s utlačením a urovnaním povrchu pre zelené strechy do 5° | m3 | 6.35 |  | 0 |  |  |  | znížená |  | 0 | 2.04 | 12.954 | 0 | 0 | 4 | K | 2 | ROZPOCET | 0 | 0 | 0 | 0 | 0 | 2 | 0 | 4 | 1887359523
48 | K | 631680013.S | Násyp - vegetačná vrstva zo substrátu s utlačením a urovnaním povrchu pre zelené strechy do 5° | m3 | 4.07 |  | 0 |  |  |  | znížená |  | 0 | 0.9 | 3.663 | 0 | 0 | 4 | K | 2 | ROZPOCET | 0 | 0 | 0 | 0 | 0 | 2 | 0 | 4 | -907842870
49 | K | 632001051.S | Zhotovenie jednonásobného penetračného náteru pre potery a stierky | m2 | 119.85 |  | 0 |  |  |  | znížená |  | 0 | 0 | 0 | 0 | 0 | 4 | K | 2 | ROZPOCET | 0 | 0 | 0 | 0 | 0 | 2 | 0 | 4 | 571466171
50 | M | 585520001900 | Penetračný náter na báze vodnej disperzie , pre samonivelizačné potery a stierky, 5 kg | kg | 18.52 |  | 0 |  |  |  | znížená |  | 0 | 0.001 | 0.01852 | 0 | 0 | 8 | M | 2 | ROZPOCET | 0 | 0 | 0 | 0 | 0 | 2 | 0 | 4 | 1020481815
51 | K | 632452612.S | Cementová samonivelizačná stierka, pevnosti v tlaku 20 MPa, hr. 4 mm | m2 | 56.9 |  | 0 |  |  |  | znížená |  | 0 | 0.00653 | 0.37156 | 0 | 0 | 4 | K | 2 | ROZPOCET | 0 | 0 | 0 | 0 | 0 | 2 | 0 | 4 | 706781829
52 | K | 632452618.S | Cementová samonivelizačná stierka, pevnosti v tlaku 20 MPa, hr. 10 mm | m2 | 119.85 |  | 0 |  |  |  | znížená |  | 0 | 0.01632 | 1.956 | 0 | 0 | 4 | K | 2 | ROZPOCET | 0 | 0 | 0 | 0 | 0 | 2 | 0 | 4 | -828989887
53 | K | 632921115.S | Kladenie betónovej dlaždice voľne na plochú strechu, rozmeru nad 300 x 300 mm | ks | 36 |  | 0 |  |  |  | znížená |  | 0 | 0 | 0 | 0 | 0 | 4 | K | 2 | ROZPOCET | 0 | 0 | 0 | 0 | 0 | 2 | 0 | 4 | -1575936149
54 | M | 592460014500.S | Platňa betónová, rozmer 500x500x80 mm, prírodná | ks | 36 |  | 0 |  |  |  | znížená |  | 0 | 0.0292 | 1.0512 | 0 | 0 | 8 | M | 2 | ROZPOCET | 0 | 0 | 0 | 0 | 0 | 2 | 0 | 4 | 643623267
55 | K | 632951127.S | Dlažba z drevených klátikov impregn. so zal. škár kociek veľ. do 100x100x100 mm z reziva dubového, pieskové lôžko | m2 | 198.8 |  | 0 |  |  |  | znížená |  | 0 | 0.15561 | 30.9353 | 0 | 0 | 4 | K | 2 | ROZPOCET | 0 | 0 | 0 | 0 | 0 | 2 | 0 | 4 | 487935250
| D | 9 | Ostatné konštrukcie a práce-búranie |  |  |  | 0 | [5 empty] | 0 |  | 44.9395 |  | 0 | 1 | D | 1 | ROZPOCET | [6 empty] | 0
56 | K | 916561112.S | Osadenie záhonového alebo parkového obrubníka betón., do lôžka z bet. pros. tr. C 16/20 s bočnou oporou | m | 117.9 |  | 0 |  |  |  | znížená |  | 0 | 0.09853 | 11.6167 | 0 | 0 | 4 | K | 2 | ROZPOCET | 0 | 0 | 0 | 0 | 0 | 2 | 0 | 4 | 2125142685
57 | M | 592170001800.S | Obrubník parkový, lxšxv 1000x50x200 mm, prírodný | ks | 119.08 |  | 0 |  |  |  | znížená |  | 0 | 0.023 | 2.7388 | 0 | 0 | 8 | M | 2 | ROZPOCET | 0 | 0 | 0 | 0 | 0 | 2 | 0 | 4 | 527312033
58 | K | 918101112.S | Lôžko pod obrubníky, krajníky alebo obruby z dlažobných kociek z betónu prostého tr. C 16/20 | m3 | 10.61 |  | 0 |  |  |  | znížená |  | 0 | 2.2151 | 23.5025 | 0 | 0 | 4 | K | 2 | ROZPOCET | 0 | 0 | 0 | 0 | 0 | 2 | 0 | 4 | -225722906
59 | K | 941942001.S | Montáž lešenia rámového systémového s podlahami šírky do 0,75 m, výšky do 10 m | m2 | 406 |  | 0 |  |  |  | znížená |  | 0 | 0.01653 | 6.7112 | 0 | 0 | 4 | K | 2 | ROZPOCET | 0 | 0 | 0 | 0 | 0 | 2 | 0 | 4 | -1761279394
60 | K | 941942801.S | Demontáž lešenia rámového systémového s podlahami šírky do 0,75 m, výšky do 10 m | m2 | 406 |  | 0 |  |  |  | znížená |  | 0 | 0 | 0 | 0 | 0 | 4 | K | 2 | ROZPOCET | 0 | 0 | 0 | 0 | 0 | 2 | 0 | 4 | -842077212
61 | K | 941942901.S | Príplatok za prvý a každý ďalší i začatý týždeň použitia lešenia rámového systémového šírky do 0,75 m, výšky do 10 m | m2 | 1624 |  | 0 |  |  |  | znížená |  | 0 | 0 | 0 | 0 | 0 | 4 | K | 2 | ROZPOCET | 0 | 0 | 0 | 0 | 0 | 2 | 0 | 4 | -1529828645
62 | K | 941955002.S | Lešenie ľahké pracovné pomocné s výškou lešeňovej podlahy nad 1,20 do 1,90 m | m2 | 190.6 |  | 0 |  |  |  | znížená |  | 0 | 0.00193 | 0.36786 | 0 | 0 | 4 | K | 2 | ROZPOCET | 0 | 0 | 0 | 0 | 0 | 2 | 0 | 4 | -377961698
63 | K | 959941121.S | Chemická kotva s kotevným svorníkom tesnená chemickou ampulkou do betónu, ŽB, kameňa, s vyvŕtaním otvoru M12/100 mm | ks | 8 |  | 0 |  |  |  | znížená |  | 0 | 0.00014 | 0.00112 | 0 | 0 | 4 | K | 2 | ROZPOCET | 0 | 0 | 0 | 0 | 0 | 2 | 0 | 4 | -444729087
64 | K | 959941131.S | Chemická kotva s kotevným svorníkom tesnená chemickou ampulkou do betónu, ŽB, kameňa, s vyvŕtaním otvoru M16/100 mm | ks | 4 |  | 0 |  |  |  | znížená |  | 0 | 0.00032 | 0.00128 | 0 | 0 | 4 | K | 2 | ROZPOCET | 0 | 0 | 0 | 0 | 0 | 2 | 0 | 4 | -2028700581
| D | 99 | Presun hmôt HSV |  |  |  | 0 | [5 empty] | 0 |  | 0 |  | 0 | 1 | D | 1 | ROZPOCET | [6 empty] | 0
65 | K | 998011032.S | Presun hmôt pre budovy (801, 803, 812), zvislá konštr. z blokov, výšky do 12 m | t | 562.9 |  | 0 |  |  |  | znížená |  | 0 | 0 | 0 | 0 | 0 | 4 | K | 2 | ROZPOCET | 0 | 0 | 0 | 0 | 0 | 2 | 0 | 4 | -145163722
| D | PSV | Práce a dodávky PSV |  |  |  | 0 | [5 empty] | 0 |  | 76.7197 |  | 0 | 2 | D | 0 | ROZPOCET | [6 empty] | 0
| D | 711 | Izolácie proti vode a vlhkosti |  |  |  | 0 | [5 empty] | 0 |  | 0.554 |  | 0 | 2 | D | 1 | ROZPOCET | [6 empty] | 0
66 | K | 711122131.S | Zhotovenie izolácie proti zemnej vlhkosti zvislá asfaltovým náterom za tepla | m2 | 37 |  | 0 |  |  |  | znížená |  | 0 | 0.00026 | 0.00962 | 0 | 0 | 16 | K | 2 | ROZPOCET | 0 | 0 | 0 | 0 | 0 | 2 | 0 | 16 | -556829278
67 | M | 246170000900.S | Lak asfaltový penetračný | t | 0.06 |  | 0 |  |  |  | znížená |  | 0 | 1 | 0.06 | 0 | 0 | 32 | M | 2 | ROZPOCET | 0 | 0 | 0 | 0 | 0 | 2 | 0 | 16 | 145601349
68 | K | 711132107.S | Zhotovenie izolácie proti zemnej vlhkosti nopovou fóloiu položenou voľne na ploche zvislej | m2 | 52.3 |  | 0 |  |  |  | znížená |  | 0 | 7e-05 | 0.003661 | 0 | 0 | 16 | K | 2 | ROZPOCET | 0 | 0 | 0 | 0 | 0 | 2 | 0 | 16 | 1017957185
69 | M | 283230002700.S | Nopová HDPE fólia hrúbky 0,5 mm, výška nopu 8 mm, proti zemnej vlhkosti s radónovou ochranou, pre spodnú stavbu | m2 | 60.15 |  | 0 |  |  |  | znížená |  | 0 | 0.002 | 0.1203 | 0 | 0 | 32 | M | 2 | ROZPOCET | 0 | 0 | 0 | 0 | 0 | 2 | 0 | 16 | -1250759967
70 | K | 711142559.S | Zhotovenie izolácie proti zemnej vlhkosti a tlakovej vode zvislá NAIP pritavením | m2 | 37 |  | 0 |  |  |  | znížená |  | 0 | 0.00054226 | 0.020064 | 0 | 0 | 16 | K | 2 | ROZPOCET | 0 | 0 | 0 | 0 | 0 | 2 | 0 | 16 | -1867517091
71 | M | 628310001200.S | Pás asfaltový s jemným posypom hr. 4,0 mm vystužený sklenenou rohožou a hliníkovou fóliou | m2 | 44.4 |  | 0 |  |  |  | znížená |  | 0 | 0.00513 | 0.22777 | 0 | 0 | 32 | M | 2 | ROZPOCET | 0 | 0 | 0 | 0 | 0 | 2 | 0 | 16 | -1653350625
72 | K | 711210120.S | Zhotovenie dvojnásobného izol. náteru pod keramické obklady v interiéri na ploche vodorovnej | m2 | 12.3 |  | 0 |  |  |  | znížená |  | 0 | 0 | 0 | 0 | 0 | 16 | K | 2 | ROZPOCET | 0 | 0 | 0 | 0 | 0 | 2 | 0 | 16 | -1298151485
73 | M | 245660000550.S | Náter hydroizolačný tekutá vodonepriepustná membrána na báze živice | kg | 16.61 |  | 0 |  |  |  | znížená |  | 0 | 0.001 | 0.01661 | 0 | 0 | 32 | M | 2 | ROZPOCET | 0 | 0 | 0 | 0 | 0 | 2 | 0 | 16 | -1446416658
74 | K | 711210125.S | Zhotovenie dvojnásobného izol. náteru pod keramické obklady v interiéri na ploche zvislej | m2 | 71.09 |  | 0 |  |  |  | znížená |  | 0 | 0 | 0 | 0 | 0 | 16 | K | 2 | ROZPOCET | 0 | 0 | 0 | 0 | 0 | 2 | 0 | 16 | -674781239
75 | M | 245660000550.S | Náter hydroizolačný tekutá vodonepriepustná membrána na báze živice | kg | 95.97 |  | 0 |  |  |  | znížená |  | 0 | 0.001 | 0.09597 | 0 | 0 | 32 | M | 2 | ROZPOCET | 0 | 0 | 0 | 0 | 0 | 2 | 0 | 16 | -24000486
76 | K | 998711202.S | Presun hmôt pre izoláciu proti vode v objektoch výšky nad 6 do 12 m | % |  |  | 0 |  |  |  | znížená |  | 0 | 0 | 0 | 0 | 0 | 16 | K | 2 | ROZPOCET | 0 | 0 | 0 | 0 | 0 | 2 | 0 | 16 | 1131614685
| D | 712 | Izolácie striech, povlakové krytiny |  |  |  | 0 | [5 empty] | 0 |  | 2.3715 |  | 0 | 2 | D | 1 | ROZPOCET | [6 empty] | 0
77 | K | 712311101.S | Zhotovenie povlakovej krytiny striech plochých do 10° za studena náterom penetračným | m2 | 194.09 |  | 0 |  |  |  | znížená |  | 0 | 0 | 0 | 0 | 0 | 16 | K | 2 | ROZPOCET | 0 | 0 | 0 | 0 | 0 | 2 | 0 | 16 | -1621823173
78 | M | 111630002700.S | Penetračný náter univerzálny s obsahom rozpúšťadiel na betón, bitumenové lepenky a kovové povrchy | kg | 4.85 |  | 0 |  |  |  | znížená |  | 0 | 0.001 | 0.00485 | 0 | 0 | 32 | M | 2 | ROZPOCET | 0 | 0 | 0 | 0 | 0 | 2 | 0 | 16 | 934551081
79 | K | 712331101.S | Zhotovenie povlak. krytiny striech plochých do 10° pásmi na sucho AIP, NAIP alebo tkaniny | m2 | 113.08 |  | 0 |  |  |  | znížená |  | 0 | 0 | 0 | 0 | 0 | 16 | K | 2 | ROZPOCET | 0 | 0 | 0 | 0 | 0 | 2 | 0 | 16 | -2055705917
80 | M | 693110002000.S | Geotextília polypropylénová netkaná 200 g/m2 | m2 | 130.04 |  | 0 |  |  |  | znížená |  | 0 | 0.0002 | 0.026008 | 0 | 0 | 32 | M | 2 | ROZPOCET | 0 | 0 | 0 | 0 | 0 | 2 | 0 | 16 | -1213322870
81 | K | 712331115.S | Zhotovenie povlak. krytiny striech plochých do 10° bodovým prilepením AIP, NAIP alebo tkaniny, so zvareným spojom | m2 | 194.09 |  | 0 |  |  |  | znížená |  | 0 | 0.0003 | 0.058227 | 0 | 0 | 16 | K | 2 | ROZPOCET | 0 | 0 | 0 | 0 | 0 | 2 | 0 | 16 | -1067075645
82 | M | 628310001200.S | Pás asfaltový s jemným posypom hr. 4,0 mm vystužený sklenenou rohožou a hliníkovou fóliou | m2 | 223.2 |  | 0 |  |  |  | znížená |  | 0 | 0.00513 | 1.145 | 0 | 0 | 32 | M | 2 | ROZPOCET | 0 | 0 | 0 | 0 | 0 | 2 | 0 | 16 | 449426006
83 | K | 712370070.Sr | Zhotovenie povlakovej krytiny striech plochých do 10° POCB-P fóliou upevnenou prikotvením so zvarením spoju | m2 | 203.39 |  | 0 |  |  |  | znížená |  | 0 | 0 | 0 | 0 | 0 | 16 | K | 2 | ROZPOCET | 0 | 0 | 0 | 0 | 0 | 2 | 0 | 16 | 1233263222
84 | M | 224101 | Strešný systém - izolačná fólia na báze POCB hr.3,2 mm | m2 | 233.9 |  | 0 |  |  |  | znížená |  | 0 | 0 | 0 | 0 | 0 | 32 | M | 2 | ROZPOCET | 0 | 0 | 0 | 0 | 0 | 2 | 0 | 16 | -1997357885
85 | M | R | Teleskop R48x485 /1000 ks | bal. | 0.74 |  | 0 |  |  |  | znížená |  | 0 | 0 | 0 | 0 | 0 | 32 | M | 2 | ROZPOCET | 0 | 0 | 0 | 0 | 0 | 2 | 0 | 16 | 1988411822
86 | K | 712370405.SR | Zhotovenie hydroakumulačnej vrstvy z polyuretánových dosiek pre zelené strechy do 5° | m2 | 86.67 |  | 0 |  |  |  | znížená |  | 0 | 0 | 0 | 0 | 0 | 16 | K | 2 | ROZPOCET | 0 | 0 | 0 | 0 | 0 | 2 | 0 | 16 | -1761234706
87 | M | 283190007505.S | Doska retenčne vegetačná z recyklovaného PUR pre zelené strechy, hrúbka 25 mm | m2 | 88.4 |  | 0 |  |  |  | znížená |  | 0 | 0.003 | 0.2652 | 0 | 0 | 32 | M | 2 | ROZPOCET | 0 | 0 | 0 | 0 | 0 | 2 | 0 | 16 | -560987472
88 | K | 712391250.S | Zhotovenie elektricky vodivej detekčnej vrstvy pre iskrové skúšky striech plochých do 10° fóliou AL/PE položenou voľne | m2 | 115.78 |  | 0 |  |  |  | znížená |  | 0 | 0 | 0 | 0 | 0 | 16 | K | 2 | ROZPOCET | 0 | 0 | 0 | 0 | 0 | 2 | 0 | 16 | 698343330
89 | M | 283230007650.S | Separačná fólia hliníková, vodivá, detekčná hr. 0,16 mm, PE | m2 | 133.15 |  | 0 |  |  |  | znížená |  | 0 | 0.00014 | 0.018641 | 0 | 0 | 32 | M | 2 | ROZPOCET | 0 | 0 | 0 | 0 | 0 | 2 | 0 | 16 | 737427860
90 | K | 712973220.SR | Detaily k POCB fóliam osadenie hotovej strešnej vpuste | ks | 4 |  | 0 |  |  |  | znížená |  | 0 | 5.5e-05 | 0.00022 | 0 | 0 | 16 | K | 2 | ROZPOCET | 0 | 0 | 0 | 0 | 0 | 2 | 0 | 16 | 549568091
91 | M | R0855 | POCB S Strešný vpust vyhrievaný pr.110 mm | ks | 4 |  | 0 |  |  |  | znížená |  | 0 | 0 | 0 | 0 | 0 | 32 | M | 2 | ROZPOCET | 0 | 0 | 0 | 0 | 0 | 2 | 0 | 16 | -1230190291
92 | M | R3810 | POCB Chrlič guľatý pr.110 mm s manžetou | ks | 4 |  | 0 |  |  |  | znížená |  | 0 | 0 | 0 | 0 | 0 | 32 | M | 2 | ROZPOCET | 0 | 0 | 0 | 0 | 0 | 2 | 0 | 16 | 1067460612
93 | K | 712973233.SR | Detaily k POCB fóliam zaizolovanie kruhového prestupu 251 – 400 mm | ks | 3 |  | 0 |  |  |  | znížená |  | 0 | 0.00019 | 0.00057 | 0 | 0 | 16 | K | 2 | ROZPOCET | 0 | 0 | 0 | 0 | 0 | 2 | 0 | 16 | 1605544190
94 | K | 712973234.SR | Detaily k POCB fóliam zaizolovanie kruhového prestupu 401 – 600 mm | ks | 2 |  | 0 |  |  |  | znížená |  | 0 | 0.00024 | 0.00048 | 0 | 0 | 16 | K | 2 | ROZPOCET | 0 | 0 | 0 | 0 | 0 | 2 | 0 | 16 | -562539114
95 | K | 712990311.S | Zhotovenie filtračnej vrstvy z textílie pre zelené strechy do 5° | m2 | 173.34 |  | 0 |  |  |  | znížená |  | 0 | 0 | 0 | 0 | 0 | 16 | K | 2 | ROZPOCET | 0 | 0 | 0 | 0 | 0 | 2 | 0 | 16 | 94734743
96 | M | 693710001030.S | Textília filtračná z PP vlákna pre zelené strechy, plošná hmotnosť 105 g/m2 | m2 | 199.34 |  | 0 |  |  |  | znížená |  | 0 | 0.0001 | 0.019934 | 0 | 0 | 32 | M | 2 | ROZPOCET | 0 | 0 | 0 | 0 | 0 | 2 | 0 | 16 | -1555808054
97 | K | 712990335.S | Osadenie ochrannej kačírkovej lišty tvaru L natavením na hydroizoláciu pre zelené strechy | m | 101.1 |  | 0 |  |  |  | znížená |  | 0 | 0.00285 | 0.28813 | 0 | 0 | 16 | K | 2 | ROZPOCET | 0 | 0 | 0 | 0 | 0 | 2 | 0 | 16 | -1201938707
98 | M | 553430005651.S | Lišta kačírková dierovaná hliníková tvaru L pre zelené strechy, hrúbky 1 mm, vxšxl 100x120x2500 mm | m | 103.12 |  | 0 |  |  |  | znížená |  | 0 | 0.00042 | 0.04331 | 0 | 0 | 32 | M | 2 | ROZPOCET | 0 | 0 | 0 | 0 | 0 | 2 | 0 | 16 | -562620918
99 | K | 712990400.S | Vykonanie iskrovej skúšky striech z povlakových krytín, nevodivých fólií | m2 | 152.07 |  | 0 |  |  |  | znížená |  | 0 | 0 | 0 | 0 | 0 | 16 | K | 2 | ROZPOCET | 0 | 0 | 0 | 0 | 0 | 2 | 0 | 16 | -799529297
100 | K | 712991040.S | Montáž podkladnej konštrukcie z OSB dosiek na atike šírky 411 - 620 mm pod klampiarske konštrukcie | m | 83.05 |  | 0 |  |  |  | znížená |  | 0 | 3e-05 | 0.0024915 | 0 | 0 | 16 | K | 2 | ROZPOCET | 0 | 0 | 0 | 0 | 0 | 2 | 0 | 16 | -141908987
101 | M | 607260000400.S | Doska OSB nebrúsená hr. 22 mm | m2 | 51.49 |  | 0 |  |  |  | znížená |  | 0 | 0.00968 | 0.49842 | 0 | 0 | 32 | M | 2 | ROZPOCET | 0 | 0 | 0 | 0 | 0 | 2 | 0 | 16 | -334319541
102 | K | 998712202.S | Presun hmôt pre izoláciu povlakovej krytiny v objektoch výšky nad 6 do 12 m | % |  |  | 0 |  |  |  | znížená |  | 0 | 0 | 0 | 0 | 0 | 16 | K | 2 | ROZPOCET | 0 | 0 | 0 | 0 | 0 | 2 | 0 | 16 | 2097598478
| D | 713 | Izolácie tepelné |  |  |  | 0 | [5 empty] | 0 |  | 9.568 |  | 0 | 2 | D | 1 | ROZPOCET | [6 empty] | 0
103 | K | 713111125.S | Montáž tepelnej izolácie stropov rovných minerálnou vlnou, spodkom prilepením | m2 | 7.6 |  | 0 |  |  |  | znížená |  | 0 | 0.005 | 0.038 | 0 | 0 | 16 | K | 2 | ROZPOCET | 0 | 0 | 0 | 0 | 0 | 2 | 0 | 16 | -1108466918
104 | M | 631440035100.S | Doska z minerálnej vlny hr. 240 mm, pre prevetrávané fasády - špec. viď. PD | m2 | 7.98 |  | 0 |  |  |  | znížená |  | 0 | 0.007 | 0.05586 | 0 | 0 | 32 | M | 2 | ROZPOCET | 0 | 0 | 0 | 0 | 0 | 2 | 0 | 16 | 414379693
105 | K | 713121111.S | Montáž tepelnej izolácie podláh minerálnou vlnou, kladená voľne v jednej vrstve | m2 | 57 |  | 0 |  |  |  | znížená |  | 0 | 0 | 0 | 0 | 0 | 16 | K | 2 | ROZPOCET | 0 | 0 | 0 | 0 | 0 | 2 | 0 | 16 | -1884394545
106 | M | 607150000100.S | Doska drevovláknitá, kročajová hr.40 mm | m2 | 58.14 |  | 0 |  |  |  | znížená |  | 0 | 0.009 | 0.52326 | 0 | 0 | 32 | M | 2 | ROZPOCET | 0 | 0 | 0 | 0 | 0 | 2 | 0 | 16 | 1001754488
107 | K | 713126020.SR | Montáž tepelnej izolácie podláh fúkanou izoláciou hrúbky do 17 - 22 cm | m3 | 19.75 |  | 0 |  |  |  | znížená |  | 0 | 0 | 0 | 0 | 0 | 16 | K | 2 | ROZPOCET | 0 | 0 | 0 | 0 | 0 | 2 | 0 | 16 | -1249231236
108 | M | 629120000100.S | Fúkaná minerálna izolácia, lambda 0,033 - 0,045 W/mK, pre väzníkové a duté trámové stropy | m3 | 19.75 |  | 0 |  |  |  | znížená |  | 0 | 0.02 | 0.395 | 0 | 0 | 32 | M | 2 | ROZPOCET | 0 | 0 | 0 | 0 | 0 | 2 | 0 | 16 | 684682771
109 | K | 713131111.S | Montáž tepelnej izolácie stien minerálnou vlnou, pribitím na konštrukciu | m2 | 39.67 |  | 0 |  |  |  | znížená |  | 0 | 4e-05 | 0.0015868 | 0 | 0 | 16 | K | 2 | ROZPOCET | 0 | 0 | 0 | 0 | 0 | 2 | 0 | 16 | 1380058917
110 | M | 631440025400.S | Doska z minerálnej vlny hr. 100 mm, izolácia pre zateplenie plochých striech | m2 | 41.65 |  | 0 |  |  |  | znížená |  | 0 | 0.015 | 0.62475 | 0 | 0 | 32 | M | 2 | ROZPOCET | 0 | 0 | 0 | 0 | 0 | 2 | 0 | 16 | -1309759267
111 | K | 713131134.S | Montáž tepelnej izolácie stien minerálnou vlnou, vložením voľne v jednej vrstve | m2 | 9.1 |  | 0 |  |  |  | znížená |  | 0 | 0 | 0 | 0 | 0 | 16 | K | 2 | ROZPOCET | 0 | 0 | 0 | 0 | 0 | 2 | 0 | 16 | -969903329
112 | M | 631440036700.S | Doska z minerálnej vlny hr. 150 mm, pre prevetrávané fasády - špec. viď. PD | m2 | 9.56 |  | 0 |  |  |  | znížená |  | 0 | 0.00525 | 0.05019 | 0 | 0 | 32 | M | 2 | ROZPOCET | 0 | 0 | 0 | 0 | 0 | 2 | 0 | 16 | -1050010969
113 | K | 713131135.S | Montáž tepelnej izolácie stien minerálnou vlnou, vložením voľne v dvoch vrstvách | m2 | 315.5 |  | 0 |  |  |  | znížená |  | 0 | 0 | 0 | 0 | 0 | 16 | K | 2 | ROZPOCET | 0 | 0 | 0 | 0 | 0 | 2 | 0 | 16 | -200084878
114 | M | 631440036500.S | Doska z minerálnej vlny hr. 120 mm, pre prevetrávané fasády - špec. viď. PD | m2 | 643.62 |  | 0 |  |  |  | znížená |  | 0 | 0.0042 | 2.7032 | 0 | 0 | 32 | M | 2 | ROZPOCET | 0 | 0 | 0 | 0 | 0 | 2 | 0 | 16 | 1784927425
115 | K | 713131144.S | Montáž paropriepustnej fólie na steny | m2 | 332.2 |  | 0 |  |  |  | znížená |  | 0 | 1e-05 | 0.003322 | 0 | 0 | 16 | K | 2 | ROZPOCET | 0 | 0 | 0 | 0 | 0 | 2 | 0 | 16 | 631166959
116 | M | 283230012400.S | Fasádna fólia polyesterová so samolepiacim okrajom, hmotnosť 270 g/m2, difúzne otvorená, UV stabilná - špec. viď. PD | m2 | 382.03 |  | 0 |  |  |  | znížená |  | 0 | 0.00027 | 0.10315 | 0 | 0 | 32 | M | 2 | ROZPOCET | 0 | 0 | 0 | 0 | 0 | 2 | 0 | 16 | 1157467761
117 | K | 713132111.S | Montáž tepelnej izolácie stien polystyrénom, pribitím na konštrukciu | m2 | 22.56 |  | 0 |  |  |  | znížená |  | 0 | 4e-05 | 0.0009024 | 0 | 0 | 16 | K | 2 | ROZPOCET | 0 | 0 | 0 | 0 | 0 | 2 | 0 | 16 | 1196912392
118 | M | 283750002100.S | Doska XPS 300 hr. 100 mm, zakladanie stavieb, podlahy, obrátené ploché strechy | m2 | 8.46 |  | 0 |  |  |  | znížená |  | 0 | 0.0033 | 0.027918 | 0 | 0 | 32 | M | 2 | ROZPOCET | 0 | 0 | 0 | 0 | 0 | 2 | 0 | 16 | 136619630
119 | M | 283750002700.S | Doska XPS 300 hr. 280 mm, zakladanie stavieb, podlahy, obrátené ploché strechy | m2 | 15.23 |  | 0 |  |  |  | znížená |  | 0 | 0.0069 | 0.10509 | 0 | 0 | 32 | M | 2 | ROZPOCET | 0 | 0 | 0 | 0 | 0 | 2 | 0 | 16 | -3148638
120 | K | 713132211.S | Montáž tepelnej izolácie podzemných stien a základov xps celoplošným prilepením | m2 | 26.54 |  | 0 |  |  |  | znížená |  | 0 | 0.0035 | 0.09289 | 0 | 0 | 16 | K | 2 | ROZPOCET | 0 | 0 | 0 | 0 | 0 | 2 | 0 | 16 | 678586704
121 | M | 283750002700.S | Doska XPS 300 hr. 280 mm, zakladanie stavieb, podlahy, obrátené ploché strechy | m2 | 27.87 |  | 0 |  |  |  | znížená |  | 0 | 0.0069 | 0.1923 | 0 | 0 | 32 | M | 2 | ROZPOCET | 0 | 0 | 0 | 0 | 0 | 2 | 0 | 16 | -1925627455
122 | K | 713132213.S | Montáž tepelnej izolácie podzemných stien a základov xps kotvením | m2 | 1.62 |  | 0 |  |  |  | znížená |  | 0 | 0.00012 | 0.0001944 | 0 | 0 | 16 | K | 2 | ROZPOCET | 0 | 0 | 0 | 0 | 0 | 2 | 0 | 16 | -550382514
123 | M | 283750002100.S | Doska XPS 300 hr. 100 mm, zakladanie stavieb, podlahy, obrátené ploché strechy | m2 | 1.7 |  | 0 |  |  |  | znížená |  | 0 | 0.0033 | 0.00561 | 0 | 0 | 32 | M | 2 | ROZPOCET | 0 | 0 | 0 | 0 | 0 | 2 | 0 | 16 | 1147509888
124 | K | 713136400.SR | Montáž tepelnej izolácie stien PIR penou hr. 100 mm | m2 | 3.55 |  | 0 |  |  |  | znížená |  | 0 | 0 | 0 | 0 | 0 | 16 | K | 2 | ROZPOCET | 0 | 0 | 0 | 0 | 0 | 2 | 0 | 16 | 916046103
125 | M | 283750004245.S | Doska PIR s obojstranným nasýteným skleneným vláknom hr. 100 mm | m2 | 3.73 |  | 0 |  |  |  | znížená |  | 0 | 0.0035 | 0.013055 | 0 | 0 | 32 | M | 2 | ROZPOCET | 0 | 0 | 0 | 0 | 0 | 2 | 0 | 16 | 1458206515
126 | K | 713136410.S | Montáž tepelnej izolácie stien PUR penou hr. 150 mm | m2 | 6.85 |  | 0 |  |  |  | znížená |  | 0 | 0 | 0 | 0 | 0 | 16 | K | 2 | ROZPOCET | 0 | 0 | 0 | 0 | 0 | 2 | 0 | 16 | 1480800609
127 | M | 14617 | PURENOTHERM hrúbka 150mm | m2 | 7.19 |  | 0 |  |  |  | znížená |  | 0 | 0 | 0 | 0 | 0 | 32 | M | 2 | ROZPOCET | 0 | 0 | 0 | 0 | 0 | 2 | 0 | 16 | -1535429590
128 | K | 713141121.S | Montáž tepelnej izolácie striech plochých do 10° minerálnou vlnou, jednovrstvová prilep. bodovo | m2 | 115.78 |  | 0 |  |  |  | znížená |  | 0 | 0.00115 | 0.13315 | 0 | 0 | 16 | K | 2 | ROZPOCET | 0 | 0 | 0 | 0 | 0 | 2 | 0 | 16 | -1817597020
129 | M | 631440025200.S | Doska z minerálnej vlny hr. 60 mm, izolácia pre zateplenie plochých striech | m2 | 121.57 |  | 0 |  |  |  | znížená |  | 0 | 0.009 | 1.0941 | 0 | 0 | 32 | M | 2 | ROZPOCET | 0 | 0 | 0 | 0 | 0 | 2 | 0 | 16 | 567770688
130 | K | 713141160.S | Montáž tepelnej izolácie striech plochých do 10° spádovými doskami z minerálnej vlny v jednej vrstve | m2 | 115.78 |  | 0 |  |  |  | znížená |  | 0 | 0 | 0 | 0 | 0 | 16 | K | 2 | ROZPOCET | 0 | 0 | 0 | 0 | 0 | 2 | 0 | 16 | 1710540677
131 | M | 631440028600.SR | Doska z minerálnej vlny - spádová 20-120(160) mm | m3 | 11.58 |  | 0 |  |  |  | znížená |  | 0 | 0.0062 | 0.071796 | 0 | 0 | 32 | M | 2 | ROZPOCET | 0 | 0 | 0 | 0 | 0 | 2 | 0 | 16 | -1977497352
132 | K | 713141220.S | Montáž tepelnej izolácie striech plochých do 10° minerálnou vlnou, dvojvrstvová prilep. bodovo | m2 | 115.78 |  | 0 |  |  |  | znížená |  | 0 | 0.00115 | 0.13315 | 0 | 0 | 16 | K | 2 | ROZPOCET | 0 | 0 | 0 | 0 | 0 | 2 | 0 | 16 | -1867623191
133 | M | 631440025000.S | Doska z minerálnej vlny hr. 140 mm, izolácia pre zateplenie plochých striech | m2 | 121.57 |  | 0 |  |  |  | znížená |  | 0 | 0.0189 | 2.2977 | 0 | 0 | 32 | M | 2 | ROZPOCET | 0 | 0 | 0 | 0 | 0 | 2 | 0 | 16 | 1238265447
134 | M | 631440033500.S | Doska z minerálnej vlny hr. 160 mm, izolácia pre zateplenie plochých striech | m2 | 121.57 |  | 0 |  |  |  | znížená |  | 0 | 0.0066 | 0.80236 | 0 | 0 | 32 | M | 2 | ROZPOCET | 0 | 0 | 0 | 0 | 0 | 2 | 0 | 16 | 147585454
135 | K | 713142160.S | Montáž tepelnej izolácie striech plochých do 10° spádovými doskami z polystyrénu v jednej vrstve | m2 | 8.05 |  | 0 |  |  |  | znížená |  | 0 | 0 | 0 | 0 | 0 | 16 | K | 2 | ROZPOCET | 0 | 0 | 0 | 0 | 0 | 2 | 0 | 16 | -1156820815
136 | M | 283760007500.S | Doska spádová EPS, pevnosť v tlaku 150 kPa, pre vyspádovanie plochých striech | m3 | 0.64 |  | 0 |  |  |  | znížená |  | 0 | 0.025 | 0.016 | 0 | 0 | 32 | M | 2 | ROZPOCET | 0 | 0 | 0 | 0 | 0 | 2 | 0 | 16 | -837636024
137 | K | 713142250.S | Montáž tepelnej izolácie striech plochých do 10° polystyrénom, dvojvrstvová kladenými voľne | m2 | 8.05 |  | 0 |  |  |  | znížená |  | 0 | 0 | 0 | 0 | 0 | 16 | K | 2 | ROZPOCET | 0 | 0 | 0 | 0 | 0 | 2 | 0 | 16 | 748059174
138 | M | 283720009200.S | Doska EPS hr. 140 mm, pevnosť v tlaku 150 kPa, na zateplenie podláh a plochých striech | m2 | 8.45 |  | 0 |  |  |  | znížená |  | 0 | 0.00343 | 0.028983 | 0 | 0 | 32 | M | 2 | ROZPOCET | 0 | 0 | 0 | 0 | 0 | 2 | 0 | 16 | -642459842
139 | M | 283720009500.S | Doska EPS hr. 200 mm, pevnosť v tlaku 150 kPa, na zateplenie podláh a plochých striech | m2 | 8.45 |  | 0 |  |  |  | znížená |  | 0 | 0.0049 | 0.041405 | 0 | 0 | 32 | M | 2 | ROZPOCET | 0 | 0 | 0 | 0 | 0 | 2 | 0 | 16 | 145317805
140 | K | 713144090.S | Montáž tepelnej izolácie na atiku z XPS prikotvením | m2 | 7.05 |  | 0 |  |  |  | znížená |  | 0 | 0.00012 | 0.000846 | 0 | 0 | 16 | K | 2 | ROZPOCET | 0 | 0 | 0 | 0 | 0 | 2 | 0 | 16 | -614961653
141 | M | 283750001800.S | Doska XPS 300 hr. 50 mm, zakladanie stavieb, podlahy, obrátené ploché strechy | m2 | 7.4 |  | 0 |  |  |  | znížená |  | 0 | 0.00165 | 0.01221 | 0 | 0 | 32 | M | 2 | ROZPOCET | 0 | 0 | 0 | 0 | 0 | 2 | 0 | 16 | 1306761003
142 | K | 998713202.S | Presun hmôt pre izolácie tepelné v objektoch výšky nad 6 m do 12 m | % |  |  | 0 |  |  |  | znížená |  | 0 | 0 | 0 | 0 | 0 | 16 | K | 2 | ROZPOCET | 0 | 0 | 0 | 0 | 0 | 2 | 0 | 16 | -487120027
| D | 722 | Zdravotechnika - vnútorný vodovod |  |  |  | 0 | [5 empty] | 0 |  | 0.11587 |  | 0 | 2 | D | 1 | ROZPOCET | [6 empty] | 0
143 | K | 722250180.S | Montáž hasiaceho prístroja na stenu | ks | 4 |  | 0 |  |  |  | znížená |  | 0 | 0 | 0 | 0 | 0 | 16 | K | 2 | ROZPOCET | 0 | 0 | 0 | 0 | 0 | 2 | 0 | 16 | 843733271
144 | M | 449170000800.S | Prenosný hasiaci prístroj snehový CO2 S5Če 5 kg | ks | 1 |  | 0 |  |  |  | znížená |  | 0 | 0.05191 | 0.05191 | 0 | 0 | 32 | M | 2 | ROZPOCET | 0 | 0 | 0 | 0 | 0 | 2 | 0 | 16 | -634801954
145 | M | 449170000900.S | Prenosný hasiaci prístroj práškový P6Če 6 kg, 21A | ks | 3 |  | 0 |  |  |  | znížená |  | 0 | 0.02132 | 0.06396 | 0 | 0 | 32 | M | 2 | ROZPOCET | 0 | 0 | 0 | 0 | 0 | 2 | 0 | 16 | 395462594
| D | 725 | Zdravotechnika - zariaďovacie predmety |  |  |  | 0 | [5 empty] | 0 |  | 0.043199 |  | 0 | 2 | D | 1 | ROZPOCET | [6 empty] | 0
146 | K | 725190000.S | Montáž pisoárovej deliacej steny plastovej | ks | 2 |  | 0 |  |  |  | znížená |  | 0 | 0 | 0 | 0 | 0 | 16 | K | 2 | ROZPOCET | 0 | 0 | 0 | 0 | 0 | 2 | 0 | 16 | -298961037
147 | M | 554950000100.S | Pisoárová deliaca stena 400x900 , plastová HPL , RAL 7035 - SP1 | ks | 2 |  | 0 |  |  |  | znížená |  | 0 | 0.00528 | 0.01056 | 0 | 0 | 32 | M | 2 | ROZPOCET | 0 | 0 | 0 | 0 | 0 | 2 | 0 | 16 | 1006136281
148 | K | 725190101.S | Montáž sanitárnej priečky z HPL dosiek na WC a prezliekacie kabíny/boxy pre vlhké priestory s nerezovým kovaním | m2 | 2.97 |  | 0 |  |  |  | znížená |  | 0 | 0.00185 | 0.0054945 | 0 | 0 | 16 | K | 2 | ROZPOCET | 0 | 0 | 0 | 0 | 0 | 2 | 0 | 16 | -653738104
149 | M | 607930000280.S | Doska kompaktná z vysokotlakého laminátu (HPL) povrchovo úpravená / komplet - WC1 | m2 | 3.12 |  | 0 |  |  |  | znížená |  | 0 | 0.0087 | 0.027144 | 0 | 0 | 32 | M | 2 | ROZPOCET | 0 | 0 | 0 | 0 | 0 | 2 | 0 | 16 | -1750855575
150 | K | 998725202.S | Presun hmôt pre zariaďovacie predmety v objektoch výšky nad 6 do 12 m | % |  |  | 0 |  |  |  | znížená |  | 0 | 0 | 0 | 0 | 0 | 16 | K | 2 | ROZPOCET | 0 | 0 | 0 | 0 | 0 | 2 | 0 | 16 | -1454189005
| D | 762 | Konštrukcie tesárske |  |  |  | 0 | [5 empty] | 0 |  | 12.0636 |  | 0 | 2 | D | 1 | ROZPOCET | [6 empty] | 0
151 | K | 762311103.SR | Montáž kotevnej papuče s pripojením k drevenej konštrukcii stĺpika | ks | 75 |  | 0 |  |  |  | znížená |  | 0 | 0.00021 | 0.01575 | 0 | 0 | 16 | K | 2 | ROZPOCET | 0 | 0 | 0 | 0 | 0 | 2 | 0 | 16 | -1635498546
152 | M | 562490000100.S | Kotevná pätka stĺpika / pergola | ks | 75 |  | 0 |  |  |  | znížená |  | 0 | 0.00069 | 0.05175 | 0 | 0 | 32 | M | 2 | ROZPOCET | 0 | 0 | 0 | 0 | 0 | 2 | 0 | 16 | -1620705999
153 | K | 762341201.S | Montáž latovania jednoduchých striech pre sklon do 60° | m | 53.4 |  | 0 |  |  |  | znížená |  | 0 | 0 | 0 | 0 | 0 | 16 | K | 2 | ROZPOCET | 0 | 0 | 0 | 0 | 0 | 2 | 0 | 16 | 1145553889
154 | M | 605710006603.S.1 | Dosky z konštrukčného dreva KVH, C24/GLh24 - pohľadová kvalita, vr. povrch. úpravy | m3 | 0.15 |  | 0 |  |  |  | znížená |  | 0 | 0.44 | 0.066 | 0 | 0 | 32 | M | 2 | ROZPOCET | 0 | 0 | 0 | 0 | 0 | 2 | 0 | 16 | 1662901476
155 | K | 762712110.S | Montáž priestorových viazaných konštrukcií z reziva hraneného prierezovej plochy do 120 cm2 | m | 1062.9 |  | 0 |  |  |  | znížená |  | 0 | 0.00021 | 0.22321 | 0 | 0 | 16 | K | 2 | ROZPOCET | 0 | 0 | 0 | 0 | 0 | 2 | 0 | 16 | -549288429
156 | M | 605710006603.S | Hranoly z konštrukčného dreva KVH, C24/GLh24 - pohľadová kvalita, vr. povrch. úpravy | m3 | 24.89 |  | 0 |  |  |  | znížená |  | 0 | 0.44 | 10.9516 | 0 | 0 | 32 | M | 2 | ROZPOCET | 0 | 0 | 0 | 0 | 0 | 2 | 0 | 16 | 141243797
157 | K | 762712120.S | Montáž priestorových viazaných konštrukcií z reziva hraneného prierezovej plochy 120 - 224 cm2 | m | 334.03 |  | 0 |  |  |  | znížená |  | 0 | 0.00021 | 0.070146 | 0 | 0 | 16 | K | 2 | ROZPOCET | 0 | 0 | 0 | 0 | 0 | 2 | 0 | 16 | 31972827
158 | K | 762712130.S | Montáž priestorových viazaných konštrukcií z reziva hraneného prierezovej plochy 224 - 288 cm2 | m | 190.04 |  | 0 |  |  |  | znížená |  | 0 | 0.00021 | 0.039908 | 0 | 0 | 16 | K | 2 | ROZPOCET | 0 | 0 | 0 | 0 | 0 | 2 | 0 | 16 | -1891374225
159 | K | 762795000.S | Spojovacie prostriedky pre priestorové viazané konštrukcie - klince, svorky, fixačné dosky, konzoly, papuče.... | m3 | 25.03 |  | 0 |  |  |  | znížená |  | 0 | 0.02578 | 0.64527 | 0 | 0 | 16 | K | 2 | ROZPOCET | 0 | 0 | 0 | 0 | 0 | 2 | 0 | 16 | -1165222483
160 | K | 998762202.S | Presun hmôt pre konštrukcie tesárske v objektoch výšky do 12 m | % |  |  | 0 |  |  |  | znížená |  | 0 | 0 | 0 | 0 | 0 | 16 | K | 2 | ROZPOCET | 0 | 0 | 0 | 0 | 0 | 2 | 0 | 16 | 152587416
| D | 763 | Konštrukcie - drevostavby |  |  |  | 0 | [5 empty] | 0 |  | 39.9693 |  | 0 | 2 | D | 1 | ROZPOCET | [6 empty] | 0
161 | K | 763112334.SR | Priečka SDK hr. 250 mm, kca CW+UW 50+100, dvojito opláštená doskou impregnovanou H2 15 mm, TI 50 mm - VS2 | m2 | 5.8 |  | 0 |  |  |  | znížená |  | 0 | 0.049661 | 0.28803 | 0 | 0 | 16 | K | 2 | ROZPOCET | 0 | 0 | 0 | 0 | 0 | 2 | 0 | 16 | 1691778823
162 | K | 763115712.S | Priečka SDK hr. 100 mm, kca CW+UW 50, dvojito opláštená doskou impregnovanou H2 2x12,5 mm, TI 50 mm - VS1 | m2 | 23.7 |  | 0 |  |  |  | znížená |  | 0 | 0.04302 | 1.0196 | 0 | 0 | 16 | K | 2 | ROZPOCET | 0 | 0 | 0 | 0 | 0 | 2 | 0 | 16 | 269450002
163 | K | 763124131.SR | Predsadená SDK stena hr. 100 (200) mm, kca CW+UW 50, dvojito opláštená doskou impregnovanou H2 2x12.5 mm, bez TI - PS1 | m2 | 22.6 |  | 0 |  |  |  | znížená |  | 0 | 0.02322 | 0.52477 | 0 | 0 | 16 | K | 2 | ROZPOCET | 0 | 0 | 0 | 0 | 0 | 2 | 0 | 16 | 89677485
164 | K | 763125540.SR | Montážna SDK stena hr.200 mm, kca CW+UW 50, dvojito opláštené doskou vysokopevnostnou DFRIH1 - MS2 | m2 | 64 |  | 0 |  |  |  | znížená |  | 0 | 0.037339 | 2.3897 | 0 | 0 | 16 | K | 2 | ROZPOCET | 0 | 0 | 0 | 0 | 0 | 2 | 0 | 16 | 2008389291
165 | K | 763125550.SR | Montážna SDK stena hr. 200/350 mm, dvojitá kca 2xCW+2xUW 100, dvojito opláštené doskou vysokopevnostnou doskou DFRIH1 - MS1 | m2 | 54.3 |  | 0 |  |  |  | znížená |  | 0 | 0.038238 | 2.0763 | 0 | 0 | 16 | K | 2 | ROZPOCET | 0 | 0 | 0 | 0 | 0 | 2 | 0 | 16 | 36498775
166 | K | 763138210.S | Podhľad SDK závesný na jednoúrovňovej oceľovej podkonštrukcií CD+UD, doska štandardná A 12.5 mm - PO1 | m2 | 6.2 |  | 0 |  |  |  | znížená |  | 0 | 0.011866 | 0.073571 | 0 | 0 | 16 | K | 2 | ROZPOCET | 0 | 0 | 0 | 0 | 0 | 2 | 0 | 16 | -532889082
167 | K | 763138212.S | Podhľad SDK závesný na jednoúrovňovej oceľovej podkonštrukcií CD+UD, doska impregnovaná H2 12.5 mm - PO2 | m2 | 13 |  | 0 |  |  |  | znížená |  | 0 | 0.012181 | 0.15836 | 0 | 0 | 16 | K | 2 | ROZPOCET | 0 | 0 | 0 | 0 | 0 | 2 | 0 | 16 | -1031125163
168 | K | 763138280.S | Akustický podhľad SDK na oceľovej podkonštrukcií CD+UD, doska sadrokartónová akustická perforovaná 12.5 mm - PO3 - špec. viď. PD | m2 | 69.2 |  | 0 |  |  |  | znížená |  | 0 | 0.014136 | 0.97825 | 0 | 0 | 16 | K | 2 | ROZPOCET | 0 | 0 | 0 | 0 | 0 | 2 | 0 | 16 | 1091335755
169 | K | 763147112.S | Obklad steny sadrokartónom hr. konštrukcie 30 mm, doska protipožiarna 15 mm | m2 | 1.14 |  | 0 |  |  |  | znížená |  | 0 | 0.01666 | 0.018992 | 0 | 0 | 16 | K | 2 | ROZPOCET | 0 | 0 | 0 | 0 | 0 | 2 | 0 | 16 | -1911099808
170 | K | 763152440.S | SDK suchá podlaha z dielcov sádrovláknitých dosiek hr. 20 mm lepených na pero a drážku bez podsypu | m2 | 114 |  | 0 |  |  |  | znížená |  | 0 | 0.02525 | 2.8785 | 0 | 0 | 16 | K | 2 | ROZPOCET | 0 | 0 | 0 | 0 | 0 | 2 | 0 | 16 | -540416972
171 | K | 763713010.S | Montáž nosných stien drevostavieb z kompletizovaných panelov | m2 | 350.74 |  | 0 |  |  |  | znížená |  | 0 | 0 | 0 | 0 | 0 | 16 | K | 2 | ROZPOCET | 0 | 0 | 0 | 0 | 0 | 2 | 0 | 16 | -1546482299
172 | M | 612110000500.S | Panel veľkoplošný viacvrstvý CLT z viacvrstvového masívneho dreva, bez TI, pre nosné steny hr. 100 mm - špec. viď. PD | m2 | 357.75 |  | 0 |  |  |  | znížená |  | 0 | 0.0608 | 21.7512 | 0 | 0 | 32 | M | 2 | ROZPOCET | 0 | 0 | 0 | 0 | 0 | 2 | 0 | 16 | 394820165
173 | K | 763750150.S | Montáž drevených podláh exotických na terasy, balkóny, móla | m2 | 5.8 |  | 0 |  |  |  | znížená |  | 0 | 0.023786 | 0.13796 | 0 | 0 | 16 | K | 2 | ROZPOCET | 0 | 0 | 0 | 0 | 0 | 2 | 0 | 16 | -1982523871
174 | M | 611980004400.S | Drevená podlahová doska exteriérová z exotických drevín, hrúbka 21 mm, vr. povrch. úpravy | m2 | 6.09 |  | 0 |  |  |  | znížená |  | 0 | 0.0009 | 0.005481 | 0 | 0 | 32 | M | 2 | ROZPOCET | 0 | 0 | 0 | 0 | 0 | 2 | 0 | 16 | -471935029
175 | M | 611980005100.SR | Podkladový rošt AL na terčoch pre drevené podlahy | m | 31.2 |  | 0 |  |  |  | znížená |  | 0 | 0.0012 | 0.03744 | 0 | 0 | 32 | M | 2 | ROZPOCET | 0 | 0 | 0 | 0 | 0 | 2 | 0 | 16 | 1057393185
176 | K | 763783010.S | Montáž stropu drevostavieb z kompletizovaných panelov s horným záklopom | m2 | 201.86 |  | 0 |  |  |  | znížená |  | 0 | 0 | 0 | 0 | 0 | 16 | K | 2 | ROZPOCET | 0 | 0 | 0 | 0 | 0 | 2 | 0 | 16 | 256642691
177 | M | 612110001000.S | Panel veľkoplošný dutý z viacvrstvových masívnych dosiek, bez TI, pre strechy a stropy hr. 240 mm - špec. viď. PD | m2 | 205.9 |  | 0 |  |  |  | znížená |  | 0 | 0.034 | 7.0006 | 0 | 0 | 32 | M | 2 | ROZPOCET | 0 | 0 | 0 | 0 | 0 | 2 | 0 | 16 | -133125701
178 | K | 763783100.S | Spojovací materiál pre montáž drevostavieb z kompletizovaných panelov | m3 | 83.52 |  | 0 |  |  |  | znížená |  | 0 | 0.00755 | 0.63058 | 0 | 0 | 16 | K | 2 | ROZPOCET | 0 | 0 | 0 | 0 | 0 | 2 | 0 | 16 | -1717739584
179 | K | 763793111.S | Montáž ostatných dielcov oceľov. spojovacích prostriedkov kotevných želiez, príložiek, pätiek,tiahel | ks | 160 |  | 0 |  |  |  | znížená |  | 0 | 0 | 0 | 0 | 0 | 16 | K | 2 | ROZPOCET | 0 | 0 | 0 | 0 | 0 | 2 | 0 | 16 | -475510630
180 | M | 000000218300101035 | uholník 90x105x105 , pozink | ks | 160 |  | 0 |  |  |  | znížená |  | 0 | 0 | 0 | 0 | 0 | 32 | M | 2 | ROZPOCET | 0 | 0 | 0 | 0 | 0 | 2 | 0 | 16 | 364381874
181 | K | 998763201.S | Presun hmôt pre drevostavby v objektoch výšky do 12 m | % |  |  | 0 |  |  |  | znížená |  | 0 | 0 | 0 | 0 | 0 | 16 | K | 2 | ROZPOCET | 0 | 0 | 0 | 0 | 0 | 2 | 0 | 16 | -1673302015
| D | 764 | Konštrukcie klampiarske |  |  |  | 0 | [5 empty] | 0 |  | 0.847 |  | 0 | 2 | D | 1 | ROZPOCET | [6 empty] | 0
182 | K | 764351401.S | Žľaby z pozinkovaného farbeného PZf plechu, pododkvapové štvorhranné r.š. 250 mm - KL4 | m | 56.4 |  | 0 |  |  |  | znížená |  | 0 | 0.0032496 | 0.18328 | 0 | 0 | 16 | K | 2 | ROZPOCET | 0 | 0 | 0 | 0 | 0 | 2 | 0 | 16 | -1149098333
183 | K | 764359431.S | Kotlík štvorhranný z pozinkovaného farbeného PZf plechu, pre pododkvapové žľaby rozmerov 80x80x180 mm | ks | 5 |  | 0 |  |  |  | znížená |  | 0 | 0.0046563 | 0.023282 | 0 | 0 | 16 | K | 2 | ROZPOCET | 0 | 0 | 0 | 0 | 0 | 2 | 0 | 16 | -9229575
184 | K | 764359436.S | Kotlík zberný z pozinkovaného farbeného PZf plechu, pre rúry s priemerom D 80 - 120 mm - KL7 | ks | 5 |  | 0 |  |  |  | znížená |  | 0 | 0.0018765 | 0.0093825 | 0 | 0 | 16 | K | 2 | ROZPOCET | 0 | 0 | 0 | 0 | 0 | 2 | 0 | 16 | 919600499
185 | K | 764410740.S | Oplechovanie parapetov z hliníkového farebného Al plechu, vrátane rohov r.š. 250 mm | m | 11.25 |  | 0 |  |  |  | znížená |  | 0 | 0.00111 | 0.012488 | 0 | 0 | 16 | K | 2 | ROZPOCET | 0 | 0 | 0 | 0 | 0 | 2 | 0 | 16 | -2029471944
186 | K | 764430410.SR | Oplechovanie muriva a atík z pozinkovaného farbeného PZf plechu, vrátane rohov r.š. 220 mm - KL8 | m | 59.22 |  | 0 |  |  |  | znížená |  | 0 | 0.0021973 | 0.13013 | 0 | 0 | 16 | K | 2 | ROZPOCET | 0 | 0 | 0 | 0 | 0 | 2 | 0 | 16 | 390022872
187 | K | 764430420.S | Oplechovanie muriva a atík z pozinkovaného farbeného PZf plechu, vrátane rohov r.š. 280 mm -KLN | m | 3.8 |  | 0 |  |  |  | znížená |  | 0 | 0.0028626 | 0.010878 | 0 | 0 | 16 | K | 2 | ROZPOCET | 0 | 0 | 0 | 0 | 0 | 2 | 0 | 16 | -71463422
188 | K | 764430430.SR | Oplechovanie muriva a atík z pozinkovaného farbeného PZf plechu, vrátane rohov r.š. 390 mm - KL1,KL2 | m | 88.35 |  | 0 |  |  |  | znížená |  | 0 | 0.00344 | 0.30392 | 0 | 0 | 16 | K | 2 | ROZPOCET | 0 | 0 | 0 | 0 | 0 | 2 | 0 | 16 | -1249264174
189 | K | 763793111.S.1 | Montáž ostatných dielcov oceľov. spojovacích prostriedkov kotevných želiez, príložiek, pätiek,tiahel | ks | 170 |  | 0 |  |  |  | znížená |  | 0 | 0 | 0 | 0 | 0 | 16 | K | 2 | ROZPOCET | 0 | 0 | 0 | 0 | 0 | 2 | 0 | 16 | -331134457
190 | M | 000000021500101890 | uholník 150x200x50x3 - KL3 | ks | 170 |  | 0 |  |  |  | znížená |  | 0 | 0 | 0 | 0 | 0 | 32 | M | 2 | ROZPOCET | 0 | 0 | 0 | 0 | 0 | 2 | 0 | 16 | -1474142989
191 | K | 764451401.SR | Zvodové rúry z pozinkovaného farbeného PZf plechu, štvorcové s dĺžkou strany 80 mm - KL5,KL6 | m | 26.2 |  | 0 |  |  |  | znížená |  | 0 | 0.0034634 | 0.090741 | 0 | 0 | 16 | K | 2 | ROZPOCET | 0 | 0 | 0 | 0 | 0 | 2 | 0 | 16 | 537848309
192 | K | 764451402.S | Zvodové rúry z pozinkovaného farbeného PZf plechu, štvorcové s dĺžkou strany 100 mm -KL7 | m | 18.2 |  | 0 |  |  |  | znížená |  | 0 | 0.0042982 | 0.078227 | 0 | 0 | 16 | K | 2 | ROZPOCET | 0 | 0 | 0 | 0 | 0 | 2 | 0 | 16 | -1046884981
193 | K | 764454434.SR | Montáž hranatých kolien z pozinkovaného farbeného PZf plechu, pre zvodové rúry s priemerom 60 - 150 mm | ks | 12 |  | 0 |  |  |  | znížená |  | 0 | 9e-05 | 0.00108 | 0 | 0 | 16 | K | 2 | ROZPOCET | 0 | 0 | 0 | 0 | 0 | 2 | 0 | 16 | -1103829344
194 | M | 553440048300.S | Koleno lisované pozink farebný 70°, priemer 80 mm | ks | 10 |  | 0 |  |  |  | znížená |  | 0 | 0.00031 | 0.0031 | 0 | 0 | 32 | M | 2 | ROZPOCET | 0 | 0 | 0 | 0 | 0 | 2 | 0 | 16 | 1764119144
195 | M | 553440004100.S | Koleno lisované pozink farebný 70°, priemer 100 mm | ks | 2 |  | 0 |  |  |  | znížená |  | 0 | 0.00025 | 0.0005 | 0 | 0 | 32 | M | 2 | ROZPOCET | 0 | 0 | 0 | 0 | 0 | 2 | 0 | 16 | 328391018
196 | K | 998764202.S | Presun hmôt pre konštrukcie klampiarske v objektoch výšky nad 6 do 12 m | % |  |  | 0 |  |  |  | znížená |  | 0 | 0 | 0 | 0 | 0 | 16 | K | 2 | ROZPOCET | 0 | 0 | 0 | 0 | 0 | 2 | 0 | 16 | -1464132848
| D | 766 | Konštrukcie stolárske |  |  |  | 0 | [5 empty] | 0 |  | 0.095902 |  | 0 | 2 | D | 1 | ROZPOCET | [6 empty] | 0
197 | K | 766651201.S | Montáž púzdra posuvných dverí do montovanej priečky (napr. sadrokartón) s jedným zasúvacím púzdrom pre jedno krídlo, priechod 0,6-1 m | ks | 2 |  | 0 |  |  |  | znížená |  | 0 | 0.00105 | 0.0021 | 0 | 0 | 16 | K | 2 | ROZPOCET | 0 | 0 | 0 | 0 | 0 | 2 | 0 | 16 | 1687555172
198 | M | 553310013000.S | Stavebné puzdro pre posuvné dvere, jedno zasúvacie púzdro pre jedno krídlo, čistý priechod 800 mm | ks | 2 |  | 0 |  |  |  | znížená |  | 0 | 0.00454 | 0.00908 | 0 | 0 | 32 | M | 2 | ROZPOCET | 0 | 0 | 0 | 0 | 0 | 2 | 0 | 16 | -316437311
199 | K | 766662113.S | Montáž dverového krídla otočného jednokrídlového bezpoldrážkového, do existujúcej zárubne, vrátane kovania | ks | 1 |  | 0 |  |  |  | znížená |  | 0 | 0 | 0 | 0 | 0 | 16 | K | 2 | ROZPOCET | 0 | 0 | 0 | 0 | 0 | 2 | 0 | 16 | 452208425
200 | K | 766664125.S | Montáž dverí drevených posuvných jednokrídlových, posun do puzdra | ks | 2 |  | 0 |  |  |  | znížená |  | 0 | 0 | 0 | 0 | 0 | 16 | K | 2 | ROZPOCET | 0 | 0 | 0 | 0 | 0 | 2 | 0 | 16 | -439663601
201 | M | 549150000600.S | Kľučka dverová a rozeta 2x, nehrdzavejúca oceľ, povrch nerez brúsený | ks | 3 |  | 0 |  |  |  | znížená |  | 0 | 0.001 | 0.003 | 0 | 0 | 32 | M | 2 | ROZPOCET | 0 | 0 | 0 | 0 | 0 | 2 | 0 | 16 | 991032246
202 | M | 611610000400.S | Dvere vnútorné jednokrídlové, šírka 600-900 mm, výplň DTD, povrch laminát, plné | ks | 3 |  | 0 |  |  |  | znížená |  | 0 | 0.025 | 0.075 | 0 | 0 | 32 | M | 2 | ROZPOCET | 0 | 0 | 0 | 0 | 0 | 2 | 0 | 16 | 203227958
203 | K | 766694114.S | Montáž parapetnej dosky drevenej šírky do 300 mm, dĺžky nad 2600 mm | ks | 2 |  | 0 |  |  |  | znížená |  | 0 | 6.124e-05 | 0.00012248 | 0 | 0 | 16 | K | 2 | ROZPOCET | 0 | 0 | 0 | 0 | 0 | 2 | 0 | 16 | -1879596232
204 | M | 611550000300.S | Parapetná doska vnútorná, šírka 295 mm, drevo | m | 6 |  | 0 |  |  |  | znížená |  | 0 | 0.0011 | 0.0066 | 0 | 0 | 32 | M | 2 | ROZPOCET | 0 | 0 | 0 | 0 | 0 | 2 | 0 | 16 | -2134869909
205 | K | 998766202.S | Presun hmot pre konštrukcie stolárske v objektoch výšky nad 6 do 12 m | % |  |  | 0 |  |  |  | znížená |  | 0 | 0 | 0 | 0 | 0 | 16 | K | 2 | ROZPOCET | 0 | 0 | 0 | 0 | 0 | 2 | 0 | 16 | -335887274
| D | 767 | Konštrukcie doplnkové kovové |  |  |  | 0 | [5 empty] | 0 |  | 1.5861 |  | 0 | 2 | D | 1 | ROZPOCET | [6 empty] | 0
206 | K | 767122111R | Montáž a dodávka nerezových sietí na rastliny / komplet - Z04.1,Z04.2,Z04.3,Z04.4 | m2 | 145.35 |  | 0 |  |  |  | znížená |  | 0 | 8e-05 | 0.011628 | 0 | 0 | 4 | K | 2 | ROZPOCET | 0 | 0 | 0 | 0 | 0 | 2 | 0 | 4 | 1645557452
207 | K | 767122111R.1 | Montáž a dodávka nerezovej siete na schodisko / komplet - Z02 | m2 | 10.5 |  | 0 |  |  |  | znížená |  | 0 | 8e-05 | 0.00084 | 0 | 0 | 4 | K | 2 | ROZPOCET | 0 | 0 | 0 | 0 | 0 | 2 | 0 | 4 | -704366752
208 | K | 767162110R | Montáž a dodávka zábradlia schodiskového z profilovej ocele , vr. povrch. úpravy - Z01 | kg | 127.86 |  | 0 |  |  |  | znížená |  | 0 | 5e-05 | 0.006393 | 0 | 0 | 16 | K | 2 | ROZPOCET | 0 | 0 | 0 | 0 | 0 | 2 | 0 | 16 | 117089811
209 | K | 767163045.SR | Montáž a dodávka zábradlia celoskleneného v.550 mm, výplň bezpečnostné sklo, vr.kotvenie - Z03 | m | 5.2 |  | 0 |  |  |  | znížená |  | 0 | 0.001724 | 0.0089648 | 0 | 0 | 16 | K | 2 | ROZPOCET | 0 | 0 | 0 | 0 | 0 | 2 | 0 | 16 | -1209797224
210 | K | 767310100.S | Montáž výlezu do plochej strechy | ks | 1 |  | 0 |  |  |  | znížená |  | 0 | 4.66e-05 | 4.66e-05 | 0 | 0 | 16 | K | 2 | ROZPOCET | 0 | 0 | 0 | 0 | 0 | 2 | 0 | 16 | 505290483
211 | M | 611330000500.S | Strešný výlez , šxv 700x1200 mm, pre plochú strechu, vr. podstavy a schodov - SVZ | ks | 1 |  | 0 |  |  |  | znížená |  | 0 | 0.06288 | 0.06288 | 0 | 0 | 32 | M | 2 | ROZPOCET | 0 | 0 | 0 | 0 | 0 | 2 | 0 | 16 | 1573047013
212 | K | 767330022.S | Montáž svetlovodu tubusového priemeru do 360 mm do plochej strechy | súb. | 3 |  | 0 |  |  |  | znížená |  | 0 | 0 | 0 | 0 | 0 | 16 | K | 2 | ROZPOCET | 0 | 0 | 0 | 0 | 0 | 2 | 0 | 16 | 1177515841
213 | M | 611510005100 | Svetlovod pr. 260 mm, základná sada pre ploché strechy, tubus d 255 mm | ks | 3 |  | 0 |  |  |  | znížená |  | 0 | 0.007 | 0.021 | 0 | 0 | 32 | M | 2 | ROZPOCET | 0 | 0 | 0 | 0 | 0 | 2 | 0 | 16 | -1173521833
214 | M | 611510006100 | Difuzor pre svetlovod 340x340 mm | ks | 3 |  | 0 |  |  |  | znížená |  | 0 | 0.0009 | 0.0027 | 0 | 0 | 32 | M | 2 | ROZPOCET | 0 | 0 | 0 | 0 | 0 | 2 | 0 | 16 | 784847954
215 | K | 767330024.S | Montáž svetlovodu tubusového priemeru do 800 mm do plochej strechy | súb. | 2 |  | 0 |  |  |  | znížená |  | 0 | 0 | 0 | 0 | 0 | 16 | K | 2 | ROZPOCET | 0 | 0 | 0 | 0 | 0 | 2 | 0 | 16 | 1678651629
216 | M | 611510005300 | Svetlovod pr. 600 mm, základná sada pre ploché strechy, tubus d 575 mm | ks | 2 |  | 0 |  |  |  | znížená |  | 0 | 0.015 | 0.03 | 0 | 0 | 32 | M | 2 | ROZPOCET | 0 | 0 | 0 | 0 | 0 | 2 | 0 | 16 | -739763030
217 | M | 611510006500 | Difuzor pre svetlovod 620x620 mm | ks | 2 |  | 0 |  |  |  | znížená |  | 0 | 0.0017 | 0.0034 | 0 | 0 | 32 | M | 2 | ROZPOCET | 0 | 0 | 0 | 0 | 0 | 2 | 0 | 16 | 544476264
218 | K | 767392112.S | Montáž krytiny striech plechom tvarovaným skrutkovaním | m2 | 103.15 |  | 0 |  |  |  | znížená |  | 0 | 0.00143 | 0.1475 | 0 | 0 | 16 | K | 2 | ROZPOCET | 0 | 0 | 0 | 0 | 0 | 2 | 0 | 16 | 167569677
219 | M | 138310001300.S | Plech trapézový pozink farebný, výška profilu 50 mm, hr. 1,0 mm | m2 | 110.37 |  | 0 |  |  |  | znížená |  | 0 | 0.00576 | 0.63573 | 0 | 0 | 32 | M | 2 | ROZPOCET | 0 | 0 | 0 | 0 | 0 | 2 | 0 | 16 | 1273184670
220 | K | 767590205.S | Montáž čistiacej rohože gumovo - polypropylénovej na podlahu | m2 | 1.68 |  | 0 |  |  |  | znížená |  | 0 | 0 | 0 | 0 | 0 | 16 | K | 2 | ROZPOCET | 0 | 0 | 0 | 0 | 0 | 2 | 0 | 16 | -1046007339
221 | K | 767590225.S | Montáž hliníkového rámu L k čistiacim rohožiam | m | 7.6 |  | 0 |  |  |  | znížená |  | 0 | 0.00033 | 0.002508 | 0 | 0 | 16 | K | 2 | ROZPOCET | 0 | 0 | 0 | 0 | 0 | 2 | 0 | 16 | -575605792
222 | M | 697510001900.S | Hliníková rohož s vložkou z gumovej pílky a kartáčová násada, výška rohože 22 mm - ČR2 | m2 | 2.04 |  | 0 |  |  |  | znížená |  | 0 | 0.016 | 0.03264 | 0 | 0 | 32 | M | 2 | ROZPOCET | 0 | 0 | 0 | 0 | 0 | 2 | 0 | 16 | 741224684
223 | M | 697510003600.S | Hliníková rohož s vložkou z polypropylénového vlákna, výška rohože 17 mm - ČR1 | m2 | 2.04 |  | 0 |  |  |  | znížená |  | 0 | 0.011 | 0.02244 | 0 | 0 | 32 | M | 2 | ROZPOCET | 0 | 0 | 0 | 0 | 0 | 2 | 0 | 16 | 594409730
224 | K | 767640010.SR | Montáž a dodávka hliníkových zasklených stien - ZS1,ZS2,ZS3,ZS4, O01, vr. exter. a inter. pásky | m2 | 81.02 |  | 0 |  |  |  | znížená |  | 0 | 0.00022 | 0.017824 | 0 | 0 | 16 | K | 2 | ROZPOCET | 0 | 0 | 0 | 0 | 0 | 2 | 0 | 16 | 2029219546
225 | K | 767646280.S | Montáž skrytých hliníkových zárubní jednokrídlových | ks | 1 |  | 0 |  |  |  | znížená |  | 0 | 0.02067 | 0.02067 | 0 | 0 | 16 | K | 2 | ROZPOCET | 0 | 0 | 0 | 0 | 0 | 2 | 0 | 16 | -1087548943
226 | M | 553310018400.S | Zárubňa skrytá elox pre otočné dvere jednokrídlové čistý priechod š. 800 mm, v. 1970 a 2100 mm | ks | 1 |  | 0 |  |  |  | znížená |  | 0 | 0.04 | 0.04 | 0 | 0 | 32 | M | 2 | ROZPOCET | 0 | 0 | 0 | 0 | 0 | 2 | 0 | 16 | -425903901
227 | K | 767660172.S | Montáž hliníkovej vonkajšej žalúzie od šírky 240 cm do 300 cm a dĺžky 400 cm do podomietkovej schránky | ks | 4 |  | 0 |  |  |  | znížená |  | 0 | 0 | 0 | 0 | 0 | 16 | K | 2 | ROZPOCET | 0 | 0 | 0 | 0 | 0 | 2 | 0 | 16 | -971559481
228 | M | 611530015000.S | Žalúzie exteriérové hliníkové Z-70, vr. kastlíka a pohonu - Ž01-Ž 04 | m2 | 69.19 |  | 0 |  |  |  | znížená |  | 0 | 0.0075 | 0.51892 | 0 | 0 | 32 | M | 2 | ROZPOCET | 0 | 0 | 0 | 0 | 0 | 2 | 0 | 16 | -1893884280
229 | K | 767995225.SR | Výroba a montáž vnút. schodiska - komplet, vr. povrch. úpravy a kotvenia | kg | 1662.5 |  | 0 |  |  |  | znížená |  | 0 | 0 | 0 | 0 | 0 | 16 | K | 2 | ROZPOCET | 0 | 0 | 0 | 0 | 0 | 2 | 0 | 16 | 1898974949
230 | K | 767995230.S | Výroba atypického výrobku - kvetináč - KV | ks | 1 |  | 0 |  |  |  | znížená |  | 0 | 0 | 0 | 0 | 0 | 16 | K | 2 | ROZPOCET | 0 | 0 | 0 | 0 | 0 | 2 | 0 | 16 | 1788357601
231 | K | 767995370.SR | Výroba a montáž ocelového stĺpika, vr. povrch. úpravy a kotvenia - OS1 | kg | 185.4 |  | 0 |  |  |  | znížená |  | 0 | 0 | 0 | 0 | 0 | 16 | K | 2 | ROZPOCET | 0 | 0 | 0 | 0 | 0 | 2 | 0 | 16 | 1069295653
232 | K | 998767202.S | Presun hmôt pre kovové stavebné doplnkové konštrukcie v objektoch výšky nad 6 do 12 m | % |  |  | 0 |  |  |  | znížená |  | 0 | 0 | 0 | 0 | 0 | 16 | K | 2 | ROZPOCET | 0 | 0 | 0 | 0 | 0 | 2 | 0 | 16 | 1713158484
| D | 771 | Podlahy z dlaždíc |  |  |  | 0 | [5 empty] | 0 |  | 7.9571 |  | 0 | 2 | D | 1 | ROZPOCET | [6 empty] | 0
233 | K | 776411000.S | Lepenie podlahových líšt soklových | m | 34.3 |  | 0 |  |  |  | znížená |  | 0 | 4e-05 | 0.001372 | 0 | 0 | 16 | K | 2 | ROZPOCET | 0 | 0 | 0 | 0 | 0 | 2 | 0 | 16 | -633537016
234 | M | 284130001300.S | Soklová lišta hliníková | m | 34.64 |  | 0 |  |  |  | znížená |  | 0 | 0.0005 | 0.01732 | 0 | 0 | 32 | M | 2 | ROZPOCET | 0 | 0 | 0 | 0 | 0 | 2 | 0 | 16 | -1964326132
235 | K | 771541225.SR | Montáž podláh z dlaždíc kladených do tmelu flexibil. mrazuvzdorného veľ. 600 x 1200 mm | m2 | 119.9 |  | 0 |  |  |  | znížená |  | 0 | 0.00297 | 0.3561 | 0 | 0 | 16 | K | 2 | ROZPOCET | 0 | 0 | 0 | 0 | 0 | 2 | 0 | 16 | -1820126184
236 | M | 597770005105.S | Doska veľkoformátová, plast-betón 1200x600x15 mm - špec. viď. PD | m2 | 127.09 |  | 0 |  |  |  | znížená |  | 0 | 0.054 | 6.8629 | 0 | 0 | 32 | M | 2 | ROZPOCET | 0 | 0 | 0 | 0 | 0 | 2 | 0 | 16 | -1429788037
237 | M | 585820007000.S | Stavebné lepidlo, trieda C2TE S2 | kg | 719.4 |  | 0 |  |  |  | znížená |  | 0 | 0.001 | 0.7194 | 0 | 0 | 32 | M | 2 | ROZPOCET | 0 | 0 | 0 | 0 | 0 | 2 | 0 | 16 | 524442405
238 | K | 998771202.S | Presun hmôt pre podlahy z dlaždíc v objektoch výšky nad 6 do 12 m | % |  |  | 0 |  |  |  | znížená |  | 0 | 0 | 0 | 0 | 0 | 16 | K | 2 | ROZPOCET | 0 | 0 | 0 | 0 | 0 | 2 | 0 | 16 | 1675833444
| D | 776 | Podlahy povlakové |  |  |  | 0 | [5 empty] | 0 |  | 0.079497 |  | 0 | 2 | D | 1 | ROZPOCET | [6 empty] | 0
239 | K | 776410011.S | Lepenie podlahových soklov z kaučuku vytiahnutím | m | 24.95 |  | 0 |  |  |  | znížená |  | 0 | 5e-05 | 0.0012475 | 0 | 0 | 16 | K | 2 | ROZPOCET | 0 | 0 | 0 | 0 | 0 | 2 | 0 | 16 | -1535462910
240 | K | 776521250.S | Lepenie povlakových podláh kaučukových z dielcov | m2 | 56.9 |  | 0 |  |  |  | znížená |  | 0 | 0.0003 | 0.01707 | 0 | 0 | 16 | K | 2 | ROZPOCET | 0 | 0 | 0 | 0 | 0 | 2 | 0 | 16 | 2016861640
241 | M | 284130000600.S | Kaučuková podlaha elektrostaticky nevodivá, dielce, hrúbka do 4 mm - špec. viď. PD | m2 | 61.18 |  | 0 |  |  |  | znížená |  | 0 | 0.001 | 0.06118 | 0 | 0 | 32 | M | 2 | ROZPOCET | 0 | 0 | 0 | 0 | 0 | 2 | 0 | 16 | 1826004077
242 | K | 998776202.S | Presun hmôt pre podlahy povlakové v objektoch výšky nad 6 do 12 m | % |  |  | 0 |  |  |  | znížená |  | 0 | 0 | 0 | 0 | 0 | 16 | K | 2 | ROZPOCET | 0 | 0 | 0 | 0 | 0 | 2 | 0 | 16 | 1144074033
| D | 781 | Obklady |  |  |  | 0 | [5 empty] | 0 |  | 1.2224 |  | 0 | 2 | D | 1 | ROZPOCET | [6 empty] | 0
243 | K | 781445219.S | Montáž obkladov vnútor. stien z dosiek ( plast-betón ) kladených do tmelu flexibilného | m2 | 71.09 |  | 0 |  |  |  | znížená |  | 0 | 0.002608 | 0.1854 | 0 | 0 | 16 | K | 2 | ROZPOCET | 0 | 0 | 0 | 0 | 0 | 2 | 0 | 16 | 322005039
244 | M | 597770001100.S | Doska obkladová, veľkoformátová - špec. viď. PD | m2 | 75.36 |  | 0 |  |  |  | znížená |  | 0 | 0.0081 | 0.61042 | 0 | 0 | 32 | M | 2 | ROZPOCET | 0 | 0 | 0 | 0 | 0 | 2 | 0 | 16 | 2123466865
245 | M | 585820007000.S.1 | Stavebné lepidlo, trieda C2TE S2 | kg | 426.54 |  | 0 |  |  |  | znížená |  | 0 | 0.001 | 0.42654 | 0 | 0 | 32 | M | 2 | ROZPOCET | 0 | 0 | 0 | 0 | 0 | 2 | 0 | 16 | -1126315637
246 | K | 998781202.S | Presun hmôt pre obklady keramické v objektoch výšky nad 6 do 12 m | % |  |  | 0 |  |  |  | znížená |  | 0 | 0 | 0 | 0 | 0 | 16 | K | 2 | ROZPOCET | 0 | 0 | 0 | 0 | 0 | 2 | 0 | 16 | 1373615765
| D | 783 | Nátery |  |  |  | 0 | [5 empty] | 0 |  | 0.053903 |  | 0 | 2 | D | 1 | ROZPOCET | [6 empty] | 0
247 | K | 783626100.S | Nátery stolárskych výrobkov syntetické lazurovacím lakom 1x lakovaním | m2 | 490.03 |  | 0 |  |  |  | znížená |  | 0 | 0.00011 | 0.053903 | 0 | 0 | 16 | K | 2 | ROZPOCET | 0 | 0 | 0 | 0 | 0 | 2 | 0 | 16 | 60665033
| D | 784 | Maľby |  |  |  | 0 | [5 empty] | 0 |  | 0.19248 |  | 0 | 2 | D | 1 | ROZPOCET | [6 empty] | 0
248 | K | 784418011.S | Zakrývanie otvorov, podláh a zariadení fóliou v miestnostiach alebo na schodisku | m2 | 104.99 |  | 0 |  |  |  | znížená |  | 0 | 0.00016 | 0.016798 | 0 | 0 | 16 | K | 2 | ROZPOCET | 0 | 0 | 0 | 0 | 0 | 2 | 0 | 16 | 584568579
249 | K | 784418011.SR | Ochrana drevených stropných/strešných konštrukcií počas realizácie – Systém Siga Wetguard 200 SA (alebo ekvivalent) | m2 | 247.08 |  | 0 |  |  |  | znížená |  | 0 | 0.00016 | 0.039533 | 0 | 0 | 16 | K | 2 | ROZPOCET | 0 | 0 | 0 | 0 | 0 | 2 | 0 | 16 | -14686763
250 | K | 784410100.S | Penetrovanie jednonásobné jemnozrnných podkladov výšky do 3,80 m | m2 | 335.5 |  | 0 |  |  |  | znížená |  | 0 | 0.00013 | 0.043615 | 0 | 0 | 16 | K | 2 | ROZPOCET | 0 | 0 | 0 | 0 | 0 | 2 | 0 | 16 | -1698643870
251 | K | 784430010.S | Maľby akrylátové základné dvojnásobné, ručne nanášané na jemnozrnný podklad výšky do 3,80 m | m2 | 335.5 |  | 0 |  |  |  | znížená |  | 0 | 0.0002758 | 0.092531 | 0 | 0 | 16 | K | 2 | ROZPOCET | 0 | 0 | 0 | 0 | 0 | 2 | 0 | 16 | 1091651523
| D | 787 | Zasklievanie |  |  |  | 0 | [5 empty] | 0 |  | 0 |  | 0 | 2 | D | 1 | ROZPOCET | [6 empty] | 0
252 | K | 787100010.SR | Montáž a dodávka presklenej steny s posuvnými dverami , rozmer 3350x2750 mm - Di3 | ks | 1 |  | 0 |  |  |  | znížená |  | 0 | 0 | 0 | 0 | 0 | 16 | K | 2 | ROZPOCET | 0 | 0 | 0 | 0 | 0 | 2 | 0 | 16 | -1080953490
253 | K | 787100020.SR | Montáž a dodávka presklenej steny skladanej , rozmer 3625x2750 mm - Di4 | ks | 1 |  | 0 |  |  |  | znížená |  | 0 | 0 | 0 | 0 | 0 | 16 | K | 2 | ROZPOCET | 0 | 0 | 0 | 0 | 0 | 2 | 0 | 16 | -372958631
254 | K | 998787202.S | Presun hmôt pre zasklievanie v objektoch výšky nad 6 do 12 m | % |  |  | 0 |  |  |  | znížená |  | 0 | 0 | 0 | 0 | 0 | 16 | K | 2 | ROZPOCET | 0 | 0 | 0 | 0 | 0 | 2 | 0 | 16 | 1070363272
| D | M | Práce a dodávky M |  |  |  | 0 | [5 empty] | 0 |  | 0 |  | 0 | 3 | D | 0 | ROZPOCET | [6 empty] | 0
| D | 21-M | Elektromontáže |  |  |  | 0 | [5 empty] | 0 |  | 0 |  | 0 | 3 | D | 1 | ROZPOCET | [6 empty] | 0
255 | K | 210411001.SR | Konferenčný systém (Logitech Conference Cam Group ¦ Ketos alebo ekvivalent) | ks | 1 |  | 0 |  |  |  | znížená |  | 0 | 0 | 0 | 0 | 0 | 64 | K | 2 | ROZPOCET | 0 | 0 | 0 | 0 | 0 | 2 | 0 | 64 | 909166649
| D | VRN | Investičné náklady neobsiahnuté v cenách |  |  |  | 0 | [5 empty] | 0 |  | 0 |  | 0 | 5 | D | 0 | ROZPOCET | [6 empty] | 0
256 | K | 000400021.SR | Projektové práce - stavebná časť (stavebné objekty vrátane ich technického vybavenia). náklady na vypracovanie dielenskej dokumentácie k drevenným konštrukciám | eur | 1 |  | 0 |  |  |  | znížená |  | 0 | 0 | 0 | 0 | 0 | 1024 | K | 1 | ROZPOCET | 0 | 0 | 0 | 0 | 0 | 2 | 0 | 1024 | -450509589
257 | K | 000400021.SR1 | Projektové práce - stavebná časť (stavebné objekty vrátane ich technického vybavenia). náklady na vypracovanie dielenskej dokumentácie k ocelovému schodisku | eur | 1 |  | 0 |  |  |  | znížená |  | 0 | 0 | 0 | 0 | 0 | 1024 | K | 1 | ROZPOCET | 0 | 0 | 0 | 0 | 0 | 2 | 0 | 1024 | 1957091507
258 | K | 001100001.SR | Blower door test – Test vzduchotestnosti stavby | eur | 1 |  | 0 |  |  |  | znížená |  | 0 | 0 | 0 | 0 | 0 | 1024 | K | 1 | ROZPOCET | 0 | 0 | 0 | 0 | 0 | 2 | 0 | 1024 | 952345474

## 2 - Zdravotechnika
[9 empty] | >> skryté stĺpce << | [9 empty] | {3bb1cb07-75ed-4314-899c-2d3fd497a759}
0
| KRYCÍ LIST ROZPOČTU | [8 empty] | v --- nižšie sa nachádzajú doplnkové a pomocné údaje k zostavám --- v | [8 empty] | False
Stavba:
SOŠ technická Lučenec - novostavba edukačného centra, rekonštrukcia objektu školy a spoločenského objektu
Objekt:
C - SO 103
Časť:
2 - Zdravotechnika
| JKSO: |  |  |  |  | KS:
| Miesto: |  | SOŠ Technická,Dukelských Hrdinov 2, 984 01 Lučenec |  |  | Dátum: | 30. 9. 2024
| Objednávateľ: |  |  |  |  | IČO:
|  | BBSK, Námestie SNP 23/23, 974 01 BB |  |  |  | IČ DPH:
| Zhotoviteľ: |  |  |  |  | IČO: | Vyplň údaj
|  | Vyplň údaj |  |  |  | IČ DPH: | Vyplň údaj
| Projektant: |  |  |  |  | IČO:
|  | Ing. Ladislav Chatrnúch,Sládkovičova 2052/50A Šala |  |  |  | IČ DPH:
| Spracovateľ: |  |  |  |  | IČO:
IČ DPH:
Poznámka:
Rozpočet a VV je spracovaný v zmysle PD. Zhotoviteľ je povinný si skontrolovať jednotlivé položky a množstvá podľa PD. Chýbajúce práce a dodávky materiálov doplniť tak, aby to nebránilo v realizácií diela a cena diela bola konečná. Niektoré kódy sú informatívne a nemusia vždy zodpovedať skutočnej požiadavke na konštrukciu , prácu a dodávku. Rovnako tiež niektoré popisy práce a materiálov sú informatívne a zjednodušené, pričom pri naceňovaní treba zohľadniť požiadavku na kvalitu a rozsah jednotlivej práce a dodávky podľa PD. Všetky navrhované materiály je možné nahradiť obdobnými materiálmi s rovnakými stavebno-technickými a fyzikálnymi vlastnosťami iných certifikovaných výrobcov ( tzv. ekvivalent ), pričom každú zmenu oproti PD je nutné odsúhlasiť so zodpovedným projektantom a investorom stavby.
| Cena bez DPH | [5 empty] | 0
|  |  | Základ dane |  |  | Sadzba dane | Výška dane
| DPH | základná | 0 |  |  | 20% | 0
|  | znížená | 0 |  |  | 20% | 0
|  | zákl. prenesená | 0 |  |  | 20% | 0
|  | zníž. prenesená | 0 |  |  | 20% | 0
|  | nulová | 0 |  |  | 0% | 0
| Cena s DPH |  |  | v | EUR |  | 0
| Projektant |  |  | Spracovateľ
| Dátum a podpis: |  | Pečiatka | Dátum a podpis: |  |  | Pečiatka
| Objednávateľ |  |  | Zhotoviteľ
| Dátum a podpis: |  | Pečiatka | Dátum a podpis: |  |  | Pečiatka
REKAPITULÁCIA ROZPOČTU
Stavba:
SOŠ technická Lučenec - novostavba edukačného centra, rekonštrukcia objektu školy a spoločenského objektu
Objekt:
C - SO 103
Časť:
2 - Zdravotechnika
Miesto: |  |  | SOŠ Technická,Dukelských Hrdinov 2, 984 01 Lučenec |  |  | Dátum: | 30. 9. 2024
Objednávateľ: |  |  | BBSK, Námestie SNP 23/23, 974 01 BB |  |  | Projektant: | Ing. Ladislav Chatrnúch,Sládkovičova 2052/50A Šala
Zhotoviteľ: |  |  | Vyplň údaj |  |  | Spracovateľ:
Kód dielu - Popis | [6 empty] | Cena celkom [EUR]
Náklady z rozpočtu | [6 empty] | 0 | [12 empty] | -1
| HSV - Práce a dodávky HSV | [5 empty] | 0
| 8 - Rúrové vedenie | [5 empty] | 0
| PSV - Práce a dodávky PSV | [5 empty] | 0
| 713 - Izolácie tepelné | [5 empty] | 0
| 721 - Zdravotechnika - vnútorná kanalizácia | [5 empty] | 0
| 722 - Zdravotechnika - vnútorný vodovod | [5 empty] | 0
| 724 - Zdravotechnika - strojné vybavenie | [5 empty] | 0
| 725 - Zdravotechnika - zariaďovacie predmety | [5 empty] | 0
ROZPOČET
Stavba:
SOŠ technická Lučenec - novostavba edukačného centra, rekonštrukcia objektu školy a spoločenského objektu
Objekt:
C - SO 103
Časť:
2 - Zdravotechnika
Miesto: |  |  | SOŠ Technická,Dukelských Hrdinov 2, 984 01 Lučenec |  |  | Dátum: | 30. 9. 2024
Objednávateľ: |  |  | BBSK, Námestie SNP 23/23, 974 01 BB |  |  | Projektant: | Ing. Ladislav Chatrnúch,Sládkovičova 2052/50A Šala
Zhotoviteľ: |  |  | Vyplň údaj |  |  | Spracovateľ:
PČ | Typ | Kód | Popis | MJ | Množstvo | J.cena [EUR] | Cena celkom [EUR] | Cenová sústava |  |  | DPH | J. Nh [h] | Nh celkom [h] | J. hmotnosť [t] | Hmotnosť celkom [t] | J. suť [t] | Suť Celkom [t]
Náklady z rozpočtu | [6 empty] | 0 | [5 empty] | 0 |  | 0 |  | 0 |  | D | -1 | [7 empty] | 0
| D | HSV | Práce a dodávky HSV |  |  |  | 0 | [5 empty] | 0 |  | 0 |  | 0 | 1 | D | 0 | ROZPOCET | [6 empty] | 0
| D | 8 | Rúrové vedenie |  |  |  | 0 | [5 empty] | 0 |  | 0 |  | 0 | 1 | D | 1 | ROZPOCET | [6 empty] | 0
1 | K | 893301007.S | Osadenie šachty železobetónovej | ks | 1 |  | 0 |  |  |  | znížená |  | 0 | 0 | 0 | 0 | 0 | 4 | K | 2 | ROZPOCET | 0 | 0 | 0 | 0 | 0 | 2 | 0 | 4 | 2
2 | M | 594300007500 | Požiarna nádrž – min 22m3 | kpl | 1 |  | 0 |  |  |  | znížená |  | 0 | 0 | 0 | 0 | 0 | 8 | M | 2 | ROZPOCET | 0 | 0 | 0 | 0 | 0 | 2 | 0 | 4 | 4
3 | K | 894431125.S | Revízna šachta – ?1m | kpl | 1 |  | 0 |  |  |  | znížená |  | 0 | 0 | 0 | 0 | 0 | 4 | K | 2 | ROZPOCET | 0 | 0 | 0 | 0 | 0 | 2 | 0 | 4 | 6
| D | PSV | Práce a dodávky PSV |  |  |  | 0 | [5 empty] | 0 |  | 0 |  | 0 | 2 | D | 0 | ROZPOCET | [6 empty] | 0
| D | 713 | Izolácie tepelné |  |  |  | 0 | [5 empty] | 0 |  | 0 |  | 0 | 2 | D | 1 | ROZPOCET | [6 empty] | 0
4 | K | 713482111.S | Montáž trubíc z PE, hr.do 10 mm,vnút.priemer do 38 mm | m | 136 |  | 0 |  |  |  | znížená |  | 0 | 0 | 0 | 0 | 0 | 16 | K | 2 | ROZPOCET | 0 | 0 | 0 | 0 | 0 | 2 | 0 | 16 | 8
5 | M | 283310001300.S | Izolačná PE trubica dxhr. 22x9 mm, nadrezaná, na izolovanie rozvodov vody, kúrenia, zdravotechniky | m | 61 |  | 0 |  |  |  | znížená |  | 0 | 0 | 0 | 0 | 0 | 32 | M | 2 | ROZPOCET | 0 | 0 | 0 | 0 | 0 | 2 | 0 | 16 | 10
6 | M | 283310001500.S | Izolačná PE trubica dxhr. 28x9 mm, nadrezaná, na izolovanie rozvodov vody, kúrenia, zdravotechniky | m | 75 |  | 0 |  |  |  | znížená |  | 0 | 0 | 0 | 0 | 0 | 32 | M | 2 | ROZPOCET | 0 | 0 | 0 | 0 | 0 | 2 | 0 | 16 | 12
7 | K | 713482121.S | Montáž trubíc z PE, hr.15-20 mm,vnút.priemer do 38 mm | m | 57 |  | 0 |  |  |  | znížená |  | 0 | 0 | 0 | 0 | 0 | 16 | K | 2 | ROZPOCET | 0 | 0 | 0 | 0 | 0 | 2 | 0 | 16 | 14
8 | M | 283310003300.S | Izolačná PE trubica dxhr. 35x13 mm, nadrezaná, na izolovanie rozvodov vody, kúrenia, zdravotechniky | m | 40 |  | 0 |  |  |  | znížená |  | 0 | 0 | 0 | 0 | 0 | 32 | M | 2 | ROZPOCET | 0 | 0 | 0 | 0 | 0 | 2 | 0 | 16 | 16
9 | M | 283310003500.S | Izolačná PE trubica dxhr. 42x13 mm, nadrezaná, na izolovanie rozvodov vody, kúrenia, zdravotechniky | m | 17 |  | 0 |  |  |  | znížená |  | 0 | 0 | 0 | 0 | 0 | 32 | M | 2 | ROZPOCET | 0 | 0 | 0 | 0 | 0 | 2 | 0 | 16 | 18
10 | K | 998713201.S | Presun hmôt pre izolácie tepelné v objektoch výšky do 6 m | % |  |  | 0 |  |  |  | znížená |  | 0 | 0 | 0 | 0 | 0 | 16 | K | 2 | ROZPOCET | 0 | 0 | 0 | 0 | 0 | 2 | 0 | 16 | 20
| D | 721 | Zdravotechnika - vnútorná kanalizácia |  |  |  | 0 | [5 empty] | 0 |  | 0 |  | 0 | 2 | D | 1 | ROZPOCET | [6 empty] | 0
11 | K | 721171109.S | Potrubie z PVC - U odpadové hrdlové D 110 mm | m | 66 |  | 0 |  |  |  | znížená |  | 0 | 0 | 0 | 0 | 0 | 16 | K | 2 | ROZPOCET | 0 | 0 | 0 | 0 | 0 | 2 | 0 | 16 | 22
12 | K | 721171110.S | Potrubie z PVC - U odpadové hrdlové D 125 mm | m | 23 |  | 0 |  |  |  | znížená |  | 0 | 0 | 0 | 0 | 0 | 16 | K | 2 | ROZPOCET | 0 | 0 | 0 | 0 | 0 | 2 | 0 | 16 | 24
13 | K | 721171112.S | Potrubie z PVC - U odpadové hrdlové D 160 mm | m | 18 |  | 0 |  |  |  | znížená |  | 0 | 0 | 0 | 0 | 0 | 16 | K | 2 | ROZPOCET | 0 | 0 | 0 | 0 | 0 | 2 | 0 | 16 | 26
14 | K | 721173205.S | Potrubie z PVC - U odpadné pripájacie D 50 mm | m | 18 |  | 0 |  |  |  | znížená |  | 0 | 0 | 0 | 0 | 0 | 16 | K | 2 | ROZPOCET | 0 | 0 | 0 | 0 | 0 | 2 | 0 | 16 | 28
15 | K | 721172357.S | Montáž čistiaceho kusu HT potrubia DN 100 | ks | 6 |  | 0 |  |  |  | znížená |  | 0 | 0 | 0 | 0 | 0 | 16 | K | 2 | ROZPOCET | 0 | 0 | 0 | 0 | 0 | 2 | 0 | 16 | 30
16 | M | 286540019100.S | Čistiaci kus HT DN 100, PP systém pre beztlakový rozvod vnútorného odpadu | ks | 6 |  | 0 |  |  |  | znížená |  | 0 | 0 | 0 | 0 | 0 | 32 | M | 2 | ROZPOCET | 0 | 0 | 0 | 0 | 0 | 2 | 0 | 16 | 32
17 | K | 721172378.S. | Montáž HL | ks | 8 |  | 0 |  |  |  | znížená |  | 0 | 0 | 0 | 0 | 0 | 16 | K | 2 | ROZPOCET | 0 | 0 | 0 | 0 | 0 | 2 | 0 | 16 | 34
18 | M | 286630009300 | Strešný vtok HL64 | ks | 5 |  | 0 |  |  |  | znížená |  | 0 | 0 | 0 | 0 | 0 | 32 | M | 2 | ROZPOCET | 0 | 0 | 0 | 0 | 0 | 2 | 0 | 16 | 36
19 | M | 2866300093001 | HL 810 | ks | 3 |  | 0 |  |  |  | znížená |  | 0 | 0 | 0 | 0 | 0 | 32 | M | 2 | ROZPOCET | 0 | 0 | 0 | 0 | 0 | 2 | 0 | 16 | 38
20 | K | 721194105.S | Zriadenie prípojky na potrubí vyvedenie a upevnenie odpadových výpustiek D 50 mm | ks | 8 |  | 0 |  |  |  | znížená |  | 0 | 0 | 0 | 0 | 0 | 16 | K | 2 | ROZPOCET | 0 | 0 | 0 | 0 | 0 | 2 | 0 | 16 | 40
21 | K | 721194109.S | Zriadenie prípojky na potrubí vyvedenie a upevnenie odpadových výpustiek D 110 mm | ks | 3 |  | 0 |  |  |  | znížená |  | 0 | 0 | 0 | 0 | 0 | 16 | K | 2 | ROZPOCET | 0 | 0 | 0 | 0 | 0 | 2 | 0 | 16 | 42
22 | K | 721290111.S | Ostatné - skúška tesnosti kanalizácie v objektoch vodou do DN 125 | m | 107 |  | 0 |  |  |  | znížená |  | 0 | 0 | 0 | 0 | 0 | 16 | K | 2 | ROZPOCET | 0 | 0 | 0 | 0 | 0 | 2 | 0 | 16 | 44
23 | K | 721290112.S | Ostatné - skúška tesnosti kanalizácie v objektoch vodou DN 150 alebo DN 200 | m | 18 |  | 0 |  |  |  | znížená |  | 0 | 0 | 0 | 0 | 0 | 16 | K | 2 | ROZPOCET | 0 | 0 | 0 | 0 | 0 | 2 | 0 | 16 | 46
24 | K | 998721201.S | Presun hmôt pre vnútornú kanalizáciu v objektoch výšky do 6 m | % |  |  | 0 |  |  |  | znížená |  | 0 | 0 | 0 | 0 | 0 | 16 | K | 2 | ROZPOCET | 0 | 0 | 0 | 0 | 0 | 2 | 0 | 16 | 48
| D | 722 | Zdravotechnika - vnútorný vodovod |  |  |  | 0 | [5 empty] | 0 |  | 0 |  | 0 | 2 | D | 1 | ROZPOCET | [6 empty] | 0
25 | K | 722171312 | Plasthliníkové potrubie z viacvrstvových rúr PE Geberit Mepla v tyčiach spájané lisovaním dxt 20x2,5 mm -ekvivalent | m | 61 |  | 0 |  |  |  | znížená |  | 0 | 0 | 0 | 0 | 0 | 16 | K | 2 | ROZPOCET | 0 | 0 | 0 | 0 | 0 | 2 | 0 | 16 | 50
26 | K | 722171313 | Plasthliníkové potrubie z viacvrstvových rúr PE Geberit Mepla v tyčiach spájané lisovaním dxt 26x3 mm -ekvivalent | m | 75 |  | 0 |  |  |  | znížená |  | 0 | 0 | 0 | 0 | 0 | 16 | K | 2 | ROZPOCET | 0 | 0 | 0 | 0 | 0 | 2 | 0 | 16 | 52
27 | K | 722171314 | Plasthliníkové potrubie z viacvrstvových rúr PE Geberit Mepla v tyčiach spájané lisovaním dxt 32x3 mm -ekvivalent | m | 40 |  | 0 |  |  |  | znížená |  | 0 | 0 | 0 | 0 | 0 | 16 | K | 2 | ROZPOCET | 0 | 0 | 0 | 0 | 0 | 2 | 0 | 16 | 54
28 | K | 722171315 | Plasthliníkové potrubie z viacvrstvových rúr PE Geberit Mepla v tyčiach spájané lisovaním dxt 40x3,5 mm -ekvivalent | m | 17 |  | 0 |  |  |  | znížená |  | 0 | 0 | 0 | 0 | 0 | 16 | K | 2 | ROZPOCET | 0 | 0 | 0 | 0 | 0 | 2 | 0 | 16 | 56
29 | K | 722220111.S | Montáž armatúry závitovej s jedným závitom, nástenka pre výtokový ventil G 1/2 | ks | 17 |  | 0 |  |  |  | znížená |  | 0 | 0 | 0 | 0 | 0 | 16 | K | 2 | ROZPOCET | 0 | 0 | 0 | 0 | 0 | 2 | 0 | 16 | 58
30 | K | 722220121.S | Montáž armatúry závitovej s jedným závitom, nástenka pre batériu G 1/2 | pár | 0 |  | 0 |  |  |  | znížená |  | 0 | 0 | 0 | 0 | 0 | 16 | K | 2 | ROZPOCET | 0 | 0 | 0 | 0 | 0 | 2 | 0 | 16 | 60
31 | K | 722221015.S | Montáž guľového kohúta závitového priameho pre vodu G 3/4 | ks | 2 |  | 0 |  |  |  | znížená |  | 0 | 0 | 0 | 0 | 0 | 16 | K | 2 | ROZPOCET | 0 | 0 | 0 | 0 | 0 | 2 | 0 | 16 | 62
32 | M | 551110005000.S | Guľový uzáver pre vodu 3/4", niklovaná mosadz | ks | 2 |  | 0 |  |  |  | znížená |  | 0 | 0 | 0 | 0 | 0 | 32 | M | 2 | ROZPOCET | 0 | 0 | 0 | 0 | 0 | 2 | 0 | 16 | 64
33 | K | 722221020.S | Montáž guľového kohúta závitového priameho pre vodu G 1 | ks | 2 |  | 0 |  |  |  | znížená |  | 0 | 0 | 0 | 0 | 0 | 16 | K | 2 | ROZPOCET | 0 | 0 | 0 | 0 | 0 | 2 | 0 | 16 | 66
34 | M | 551110005100.S | Guľový uzáver pre vodu 1", niklovaná mosadz | ks | 2 |  | 0 |  |  |  | znížená |  | 0 | 0 | 0 | 0 | 0 | 32 | M | 2 | ROZPOCET | 0 | 0 | 0 | 0 | 0 | 2 | 0 | 16 | 68
35 | K | 722221025.S | Montáž guľového kohúta závitového priameho pre vodu G 5/4 | ks | 1 |  | 0 |  |  |  | znížená |  | 0 | 0 | 0 | 0 | 0 | 16 | K | 2 | ROZPOCET | 0 | 0 | 0 | 0 | 0 | 2 | 0 | 16 | 70
36 | M | 551110005200.S | Guľový uzáver pre vodu 5/4", niklovaná mosadz | ks | 1 |  | 0 |  |  |  | znížená |  | 0 | 0 | 0 | 0 | 0 | 32 | M | 2 | ROZPOCET | 0 | 0 | 0 | 0 | 0 | 2 | 0 | 16 | 72
37 | K | 722221082.S | Montáž guľového kohúta vypúšťacieho závitového G 1/2 | ks | 2 |  | 0 |  |  |  | znížená |  | 0 | 0 | 0 | 0 | 0 | 16 | K | 2 | ROZPOCET | 0 | 0 | 0 | 0 | 0 | 2 | 0 | 16 | 74
38 | M | 551110011200.S | Guľový uzáver vypúšťací s páčkou, 1/2" M, mosadz | ks | 2 |  | 0 |  |  |  | znížená |  | 0 | 0 | 0 | 0 | 0 | 32 | M | 2 | ROZPOCET | 0 | 0 | 0 | 0 | 0 | 2 | 0 | 16 | 76
39 | K | 722221180.S | Montáž poistného ventilu závitového pre vodu G 1 | ks | 1 |  | 0 |  |  |  | znížená |  | 0 | 0 | 0 | 0 | 0 | 16 | K | 2 | ROZPOCET | 0 | 0 | 0 | 0 | 0 | 2 | 0 | 16 | 78
40 | M | 551210022100.S | Ventil poistný pre kúrenie 1”, PN 10, mosadz | ks | 1 |  | 0 |  |  |  | znížená |  | 0 | 0 | 0 | 0 | 0 | 32 | M | 2 | ROZPOCET | 0 | 0 | 0 | 0 | 0 | 2 | 0 | 16 | 80
41 | K | 722221275.S | Montáž spätného ventilu závitového G 1 | ks | 1 |  | 0 |  |  |  | znížená |  | 0 | 0 | 0 | 0 | 0 | 16 | K | 2 | ROZPOCET | 0 | 0 | 0 | 0 | 0 | 2 | 0 | 16 | 82
42 | M | 551110016500.S | Spätný ventil kontrolovateľný, 1" FF, PN 16, mosadz, disk plast | ks | 1 |  | 0 |  |  |  | znížená |  | 0 | 0 | 0 | 0 | 0 | 32 | M | 2 | ROZPOCET | 0 | 0 | 0 | 0 | 0 | 2 | 0 | 16 | 84
43 | K | 722221310.S | Montáž spätnej klapky závitovej pre vodu G 3/4 | ks | 1 |  | 0 |  |  |  | znížená |  | 0 | 0 | 0 | 0 | 0 | 16 | K | 2 | ROZPOCET | 0 | 0 | 0 | 0 | 0 | 2 | 0 | 16 | 86
44 | M | 551190000900.S | Spätná klapka vodorovná závitová 3/4", PN 10, pre vodu, mosadz | ks | 1 |  | 0 |  |  |  | znížená |  | 0 | 0 | 0 | 0 | 0 | 32 | M | 2 | ROZPOCET | 0 | 0 | 0 | 0 | 0 | 2 | 0 | 16 | 88
45 | K | 722221365.S | Montáž vodovodného filtra závitového G 3/4 | ks | 1 |  | 0 |  |  |  | znížená |  | 0 | 0 | 0 | 0 | 0 | 16 | K | 2 | ROZPOCET | 0 | 0 | 0 | 0 | 0 | 2 | 0 | 16 | 90
46 | M | 422010003000.S | Filter závitový na vodu 3/4", FF, PN 20, mosadz | ks | 1 |  | 0 |  |  |  | znížená |  | 0 | 0 | 0 | 0 | 0 | 32 | M | 2 | ROZPOCET | 0 | 0 | 0 | 0 | 0 | 2 | 0 | 16 | 92
47 | K | 722290215.S1 | Tlakomer 0 – 1,0 MPa | ks | 1 |  | 0 |  |  |  | znížená |  | 0 | 0 | 0 | 0 | 0 | 16 | K | 2 | ROZPOCET | 0 | 0 | 0 | 0 | 0 | 2 | 0 | 16 | 94
48 | K | 722290226.S | Tlaková skúška vodovodného potrubia závitového do DN 50 | m | 193 |  | 0 |  |  |  | znížená |  | 0 | 0 | 0 | 0 | 0 | 16 | K | 2 | ROZPOCET | 0 | 0 | 0 | 0 | 0 | 2 | 0 | 16 | 96
49 | K | 722290234.S | Prepláchnutie a dezinfekcia vodovodného potrubia do DN 80 | m | 193 |  | 0 |  |  |  | znížená |  | 0 | 0 | 0 | 0 | 0 | 16 | K | 2 | ROZPOCET | 0 | 0 | 0 | 0 | 0 | 2 | 0 | 16 | 98
50 | K | 722290237.S | Hygienický rozbor vody | súb | 1 |  | 0 |  |  |  | znížená |  | 0 | 0 | 0 | 0 | 0 | 16 | K | 2 | ROZPOCET | 0 | 0 | 0 | 0 | 0 | 2 | 0 | 16 | 100
51 | K | 998722201.S | Presun hmôt pre vnútorný vodovod v objektoch výšky do 6 m | % |  |  | 0 |  |  |  | znížená |  | 0 | 0 | 0 | 0 | 0 | 16 | K | 2 | ROZPOCET | 0 | 0 | 0 | 0 | 0 | 2 | 0 | 16 | 102
| D | 724 | Zdravotechnika - strojné vybavenie |  |  |  | 0 | [5 empty] | 0 |  | 0 |  | 0 | 2 | D | 1 | ROZPOCET | [6 empty] | 0
52 | K | 724211101.S | Cirkulačné čerpedlo | súb. | 1 |  | 0 |  |  |  | znížená |  | 0 | 0 | 0 | 0 | 0 | 16 | K | 2 | ROZPOCET | 0 | 0 | 0 | 0 | 0 | 2 | 0 | 16 | 104
53 | K | 724312045.S. | Zásobníkový ohrievač V = 200 l | ks | 1 |  | 0 |  |  |  | znížená |  | 0 | 0 | 0 | 0 | 0 | 16 | K | 2 | ROZPOCET | 0 | 0 | 0 | 0 | 0 | 2 | 0 | 16 | 106
| D | 725 | Zdravotechnika - zariaďovacie predmety |  |  |  | 0 | [5 empty] | 0 |  | 0 |  | 0 | 2 | D | 1 | ROZPOCET | [6 empty] | 0
54 | K | 725129210.S | Montáž pisoáru keramického s automatickým splachovaním | ks | 2 |  | 0 |  |  |  | znížená |  | 0 | 0 | 0 | 0 | 0 | 16 | K | 2 | ROZPOCET | 0 | 0 | 0 | 0 | 0 | 2 | 0 | 16 | 108
55 | M | 642510000200.S | DURAVIT ME by Starck elektronický odsávací pisoár Rimless, bez cieľovej mušky, 300 x 350 x 585 mm, biela, s povrchom HygieneGlaze, 2809312093 - alebo ekvivalent | ks | 2 |  | 0 |  |  |  | znížená |  | 0 | 0 | 0 | 0 | 0 | 32 | M | 2 | ROZPOCET | 0 | 0 | 0 | 0 | 0 | 2 | 0 | 16 | 110
56 | K | 725149701.S | Montáž predstenového systému záchodov do masívnej murovanej konštrukcie | ks | 3 |  | 0 |  |  |  | znížená |  | 0 | 0 | 0 | 0 | 0 | 16 | K | 2 | ROZPOCET | 0 | 0 | 0 | 0 | 0 | 2 | 0 | 16 | 112
57 | M | 552370001600.S | Predstenový systém pre závesné WC s podomietkovou nádržou do murovaných alebo betónových konštrukcií | ks | 3 |  | 0 |  |  |  | znížená |  | 0 | 0 | 0 | 0 | 0 | 32 | M | 2 | ROZPOCET | 0 | 0 | 0 | 0 | 0 | 2 | 0 | 16 | 114
58 | K | 725149720.S | Montáž záchodu do predstenového systému | ks | 3 |  | 0 |  |  |  | znížená |  | 0 | 0 | 0 | 0 | 0 | 16 | K | 2 | ROZPOCET | 0 | 0 | 0 | 0 | 0 | 2 | 0 | 16 | 116
59 | M | 642360000500.S | Sprchovacie WC Geberit AquaClean Sela - alebo ekvivalent | ks | 3 |  | 0 |  |  |  | znížená |  | 0 | 0 | 0 | 0 | 0 | 32 | M | 2 | ROZPOCET | 0 | 0 | 0 | 0 | 0 | 2 | 0 | 16 | 118
58 | K | 725149720.S.1 | Montáž výlevky | ks | 1 |  | 0 |  |  |  | znížená |  | 0 | 0 | 0 | 0 | 0 | 16 | K | 2 | ROZPOCET | 0 | 0 | 0 | 0 | 0 | 2 | 0 | 16 | 120
59 | M | 642360000500.S.1 | Nerezová výlevka s napúšťaním vody | ks | 1 |  | 0 |  |  |  | znížená |  | 0 | 0 | 0 | 0 | 0 | 32 | M | 2 | ROZPOCET | 0 | 0 | 0 | 0 | 0 | 2 | 0 | 16 | 122
60 | K | 725219401.S | Montáž umývadla keramického na skrutky do muriva, bez výtokovej armatúry | ks | 5 |  | 0 |  |  |  | znížená |  | 0 | 0 | 0 | 0 | 0 | 16 | K | 2 | ROZPOCET | 0 | 0 | 0 | 0 | 0 | 2 | 0 | 16 | 124
61 | M | 642110004300.S | Umývadlo Laufen Pro S 55x38 cm s otvorom uprostred H8189580001041 - alebo ekvivalent | ks | 5 |  | 0 |  |  |  | znížená |  | 0 | 0 | 0 | 0 | 0 | 32 | M | 2 | ROZPOCET | 0 | 0 | 0 | 0 | 0 | 2 | 0 | 16 | 126
62 | K | 725291112.S | Montáž záchodového sedadla s poklopom | ks | 3 |  | 0 |  |  |  | znížená |  | 0 | 0 | 0 | 0 | 0 | 16 | K | 2 | ROZPOCET | 0 | 0 | 0 | 0 | 0 | 2 | 0 | 16 | 128
63 | M | 554330000300.S | Záchodové sedadlo plastové s poklopom | ks | 3 |  | 0 |  |  |  | znížená |  | 0 | 0 | 0 | 0 | 0 | 32 | M | 2 | ROZPOCET | 0 | 0 | 0 | 0 | 0 | 2 | 0 | 16 | 130
64 | K | 725291113.S | Montaž doplnkov zariadení kúpeľní a záchodov, drobné predmety | ks | 3 |  | 0 |  |  |  | znížená |  | 0 | 0 | 0 | 0 | 0 | 16 | K | 2 | ROZPOCET | 0 | 0 | 0 | 0 | 0 | 2 | 0 | 16 | 132
65 | M | 552280011700.S | GEBERIT SIGMA30 OVLÁDACIE TLAČIDLO WC - alebo ekvivalent | ks | 3 |  | 0 |  |  |  | znížená |  | 0 | 0 | 0 | 0 | 0 | 32 | M | 2 | ROZPOCET | 0 | 0 | 0 | 0 | 0 | 2 | 0 | 16 | 134
66 | K | 725319112.S | Montáž kuchynských drezov jednoduchých, hranatých s rozmerom do 600x600 mm, bez výtokových armatúr | ks | 1 |  | 0 |  |  |  | znížená |  | 0 | 0 | 0 | 0 | 0 | 16 | K | 2 | ROZPOCET | 0 | 0 | 0 | 0 | 0 | 2 | 0 | 16 | 136
67 | M | 552310001200.S | Nerezové umývadlo 595x445x150 | ks | 1 |  | 0 |  |  |  | znížená |  | 0 | 0 | 0 | 0 | 0 | 32 | M | 2 | ROZPOCET | 0 | 0 | 0 | 0 | 0 | 2 | 0 | 16 | 138
68 | K | 725819402.S | Montáž ventilu bez pripojovacej rúrky G 1/2 | ks | 17 |  | 0 |  |  |  | znížená |  | 0 | 0 | 0 | 0 | 0 | 16 | K | 2 | ROZPOCET | 0 | 0 | 0 | 0 | 0 | 2 | 0 | 16 | 140
69 | M | 551110020100.S | Guľový ventil rohový, 1/2" - 3/8", s filtrom, chrómovaná mosadz | ks | 17 |  | 0 |  |  |  | znížená |  | 0 | 0 | 0 | 0 | 0 | 32 | M | 2 | ROZPOCET | 0 | 0 | 0 | 0 | 0 | 2 | 0 | 16 | 142
70 | K | 725829201.S | Montáž batérie umývadlovej a drezovej pákovej alebo klasickej s mechanickým ovládaním | ks | 6 |  | 0 |  |  |  | znížená |  | 0 | 0 | 0 | 0 | 0 | 16 | K | 2 | ROZPOCET | 0 | 0 | 0 | 0 | 0 | 2 | 0 | 16 | 144
71 | M | 551450000600.S | Batéria drezová stojanková páková | ks | 1 |  | 0 |  |  |  | znížená |  | 0 | 0 | 0 | 0 | 0 | 32 | M | 2 | ROZPOCET | 0 | 0 | 0 | 0 | 0 | 2 | 0 | 16 | 146
72 | M | 551450003800.S | Umývadlová batéria Siko Lucida bez výpuste chróm SIKOBSLU271ES - alebo ekvivalent | ks | 5 |  | 0 |  |  |  | znížená |  | 0 | 0 | 0 | 0 | 0 | 32 | M | 2 | ROZPOCET | 0 | 0 | 0 | 0 | 0 | 2 | 0 | 16 | 148
73 | K | 725869301.S | Montáž zápachovej uzávierky pre zariaďovacie predmety, umývadlovej do D 40 mm | ks | 5 |  | 0 |  |  |  | znížená |  | 0 | 0 | 0 | 0 | 0 | 16 | K | 2 | ROZPOCET | 0 | 0 | 0 | 0 | 0 | 2 | 0 | 16 | 150
74 | M | 551620006400.S | Sifón umývadlový podomietkový, úsporný | ks | 5 |  | 0 |  |  |  | znížená |  | 0 | 0 | 0 | 0 | 0 | 32 | M | 2 | ROZPOCET | 0 | 0 | 0 | 0 | 0 | 2 | 0 | 16 | 152
75 | K | 725869311.S | Montáž zápachovej uzávierky pre zariaďovacie predmety, drezovej do D 50 mm (pre jeden drez) | ks | 1 |  | 0 |  |  |  | znížená |  | 0 | 0 | 0 | 0 | 0 | 16 | K | 2 | ROZPOCET | 0 | 0 | 0 | 0 | 0 | 2 | 0 | 16 | 154
76 | M | 551620007100.S | Zápachová uzávierka- sifón pre jednodielne drezy DN 50 | ks | 1 |  | 0 |  |  |  | znížená |  | 0 | 0 | 0 | 0 | 0 | 32 | M | 2 | ROZPOCET | 0 | 0 | 0 | 0 | 0 | 2 | 0 | 16 | 156
77 | K | 725869371.S | Montáž zápachovej uzávierky pre zariaďovacie predmety, pisoárovej do D 50 mm | ks | 2 |  | 0 |  |  |  | znížená |  | 0 | 0 | 0 | 0 | 0 | 16 | K | 2 | ROZPOCET | 0 | 0 | 0 | 0 | 0 | 2 | 0 | 16 | 158
78 | M | 551620011000.S | Zápachová uzávierka - sifón pre pisoáre DN 50 | ks | 2 |  | 0 |  |  |  | znížená |  | 0 | 0 | 0 | 0 | 0 | 32 | M | 2 | ROZPOCET | 0 | 0 | 0 | 0 | 0 | 2 | 0 | 16 | 160
79 | K | 998725201.S | Presun hmôt pre zariaďovacie predmety v objektoch výšky do 6 m | % |  |  | 0 |  |  |  | znížená |  | 0 | 0 | 0 | 0 | 0 | 16 | K | 2 | ROZPOCET | 0 | 0 | 0 | 0 | 0 | 2 | 0 | 16 | 162

## 3.1 - Zdroj tepla a chlad...
[9 empty] | >> skryté stĺpce << | [9 empty] | {f7ad0f12-3ba0-4383-8246-9ab9f05b2cbb}
0
| KRYCÍ LIST ROZPOČTU | [8 empty] | v --- nižšie sa nachádzajú doplnkové a pomocné údaje k zostavám --- v | [8 empty] | False
Stavba:
SOŠ technická Lučenec - novostavba edukačného centra, rekonštrukcia objektu školy a spoločenského objektu
Objekt:
C - SO 103
Časť:
3 - Vykurovanie
Úroveň 3:
3.1 - Zdroj tepla a chladu - tepelné čerpadlo
| JKSO: |  |  |  |  | KS:
| Miesto: |  | SOŠ Technická,Dukelských Hrdinov 2, 984 01 Lučenec |  |  | Dátum: | 30. 9. 2024
| Objednávateľ: |  |  |  |  | IČO:
|  | BBSK, Námestie SNP 23/23, 974 01 BB |  |  |  | IČ DPH:
| Zhotoviteľ: |  |  |  |  | IČO: | Vyplň údaj
|  | Vyplň údaj |  |  |  | IČ DPH: | Vyplň údaj
| Projektant: |  |  |  |  | IČO:
|  | Ing. Ladislav Chatrnúch,Sládkovičova 2052/50A Šala |  |  |  | IČ DPH:
| Spracovateľ: |  |  |  |  | IČO:
IČ DPH:
Poznámka:
Rozpočet a VV je spracovaný v zmysle PD. Zhotoviteľ je povinný si skontrolovať jednotlivé položky a množstvá podľa PD. Chýbajúce práce a dodávky materiálov doplniť tak, aby to nebránilo v realizácií diela a cena diela bola konečná. Niektoré kódy sú informatívne a nemusia vždy zodpovedať skutočnej požiadavke na konštrukciu , prácu a dodávku. Rovnako tiež niektoré popisy práce a materiálov sú informatívne a zjednodušené, pričom pri naceňovaní treba zohľadniť požiadavku na kvalitu a rozsah jednotlivej práce a dodávky podľa PD. Všetky navrhované materiály je možné nahradiť obdobnými materiálmi s rovnakými stavebno-technickými a fyzikálnymi vlastnosťami iných certifikovaných výrobcov ( tzv. ekvivalent ), pričom každú zmenu oproti PD je nutné odsúhlasiť so zodpovedným projektantom a investorom stavby.
| Cena bez DPH | [5 empty] | 0
|  |  | Základ dane |  |  | Sadzba dane | Výška dane
| DPH | základná | 0 |  |  | 20% | 0
|  | znížená | 0 |  |  | 20% | 0
|  | zákl. prenesená | 0 |  |  | 20% | 0
|  | zníž. prenesená | 0 |  |  | 20% | 0
|  | nulová | 0 |  |  | 0% | 0
| Cena s DPH |  |  | v | EUR |  | 0
| Projektant |  |  | Spracovateľ
| Dátum a podpis: |  | Pečiatka | Dátum a podpis: |  |  | Pečiatka
| Objednávateľ |  |  | Zhotoviteľ
| Dátum a podpis: |  | Pečiatka | Dátum a podpis: |  |  | Pečiatka
REKAPITULÁCIA ROZPOČTU
Stavba:
SOŠ technická Lučenec - novostavba edukačného centra, rekonštrukcia objektu školy a spoločenského objektu
Objekt:
C - SO 103
Časť:
3 - Vykurovanie
Úroveň 3:
3.1 - Zdroj tepla a chladu - tepelné čerpadlo
Miesto: |  |  | SOŠ Technická,Dukelských Hrdinov 2, 984 01 Lučenec |  |  | Dátum: | 30. 9. 2024
Objednávateľ: |  |  | BBSK, Námestie SNP 23/23, 974 01 BB |  |  | Projektant: | Ing. Ladislav Chatrnúch,Sládkovičova 2052/50A Šala
Zhotoviteľ: |  |  | Vyplň údaj |  |  | Spracovateľ:
Kód dielu - Popis | [6 empty] | Cena celkom [EUR]
Náklady z rozpočtu | [6 empty] | 0 | [12 empty] | -1
| D1 - PRÁCE A DODÁVKY HSV | [5 empty] | 0
| 8 - RÚROVÉ VEDENIA | [5 empty] | 0
| D2 - PRÁCE A DODÁVKY PSV | [5 empty] | 0
| 713 - Izolácie tepelné | [5 empty] | 0
| 732 - Strojovne | [5 empty] | 0
| 733 - Rozvod potrubia | [5 empty] | 0
| 734 - Armatúry | [5 empty] | 0
ROZPOČET
Stavba:
SOŠ technická Lučenec - novostavba edukačného centra, rekonštrukcia objektu školy a spoločenského objektu
Objekt:
C - SO 103
Časť:
3 - Vykurovanie
Úroveň 3:
3.1 - Zdroj tepla a chladu - tepelné čerpadlo
Miesto: |  |  | SOŠ Technická,Dukelských Hrdinov 2, 984 01 Lučenec |  |  | Dátum: | 30. 9. 2024
Objednávateľ: |  |  | BBSK, Námestie SNP 23/23, 974 01 BB |  |  | Projektant: | Ing. Ladislav Chatrnúch,Sládkovičova 2052/50A Šala
Zhotoviteľ: |  |  | Vyplň údaj |  |  | Spracovateľ:
PČ | Typ | Kód | Popis | MJ | Množstvo | J.cena [EUR] | Cena celkom [EUR] | Cenová sústava |  |  | DPH | J. Nh [h] | Nh celkom [h] | J. hmotnosť [t] | Hmotnosť celkom [t] | J. suť [t] | Suť Celkom [t]
Náklady z rozpočtu | [6 empty] | 0 | [5 empty] | 0 |  | 0.14454 |  | 0 |  | D | -1 | [7 empty] | 0
| D | D1 | PRÁCE A DODÁVKY HSV |  |  |  | 0 | [5 empty] | 0 |  | 0.0272 |  | 0 | 1 | D | 0 | ROZPOCET | [6 empty] | 0
| D | 8 | RÚROVÉ VEDENIA |  |  |  | 0 | [5 empty] | 0 |  | 0.0272 |  | 0 | 1 | D | 1 | ROZPOCET | [6 empty] | 0
1 | K | 862180251 | Montáž predizol. systému (plastové) do 95°C, DN 25 mm, hr.st.2,6mm, zákl. izolácia | m | 16 |  | 0 |  |  |  | znížená |  | 0 | 0.00131 | 0.02096 | 0 | 0 | 4 | K | 2 | ROZPOCET | 0 | 0 | 0 | 0 | 0 | 2 | 0 | 4 | 2
2 | M | 286351030-01 | NRG HeatFlex plastové predizolované potrubie double PE-Xa SDR 11, max 95 °C, PN6; 2xd32/DA111 | m | 16 |  | 0 |  |  |  | znížená |  | 0 | 0.00039 | 0.00624 | 0 | 0 | 8 | M | 2 | ROZPOCET | 0 | 0 | 0 | 0 | 0 | 2 | 0 | 4 | 4
3 | M | 2863U1363 | NRG HeatFlex zverný prechod pre PE-Xa SDR 11, max 95 °C, PN6, d32/ 1" | kus | 4 |  | 0 |  |  |  | znížená |  | 0 | 0 | 0 | 0 | 0 | 8 | M | 2 | ROZPOCET | 0 | 0 | 0 | 0 | 0 | 2 | 0 | 4 | 6
4 | M | 2863U1377 | NRG RK zmrštovacia ukoncovacia manžeta double d32/d32/d40/d40,DA111-DA126 | kus | 2 |  | 0 |  |  |  | znížená |  | 0 | 0 | 0 | 0 | 0 | 8 | M | 2 | ROZPOCET | 0 | 0 | 0 | 0 | 0 | 2 | 0 | 4 | 8
| D | D2 | PRÁCE A DODÁVKY PSV |  |  |  | 0 | [5 empty] | 0 |  | 0.11734 |  | 0 | 1 | D | 0 | ROZPOCET | [6 empty] | 0
| D | 713 | Izolácie tepelné |  |  |  | 0 | [5 empty] | 0 |  | 0.00252 |  | 0 | 2 | D | 1 | ROZPOCET | [6 empty] | 0
5 | K | 713462132 | Montáž tep. izolácie potrubia skružami PE prilepené na potr. DN 20 | m | 18 |  | 0 |  |  |  | znížená |  | 0 | 8e-05 | 0.00144 | 0 | 0 | 16 | K | 2 | ROZPOCET | 0 | 0 | 0 | 0 | 0 | 2 | 0 | 16 | 10
6 | M | 2723A2653 | Izolácia hadicová K-FLEX Solar HT -pr.had.22 mm - SOHX/UV 13 022 | m | 2 |  | 0 |  |  |  | znížená |  | 0 | 6e-05 | 0.00012 | 0 | 0 | 32 | M | 2 | ROZPOCET | 0 | 0 | 0 | 0 | 0 | 2 | 0 | 16 | 12
7 | M | 283771020 | Izolácia potrubia MIRELON 22x13mm | m | 16 |  | 0 |  |  |  | znížená |  | 0 | 6e-05 | 0.00096 | 0 | 0 | 32 | M | 2 | ROZPOCET | 0 | 0 | 0 | 0 | 0 | 2 | 0 | 16 | 14
8 | M | 2863U1252 | Prechodka zo závitového potrubia na zverné šróbenie - EKx3/4"F, nikel | kus | 4 |  | 0 |  |  |  | znížená |  | 0 | 0 | 0 | 0 | 0 | 32 | M | 2 | ROZPOCET | 0 | 0 | 0 | 0 | 0 | 2 | 0 | 16 | 16
9 | K | 998713101 | Presun hmôt pre izolácie tepelné v objektoch výšky do 6 m | t | 0.04 |  | 0 |  |  |  | znížená |  | 0 | 0 | 0 | 0 | 0 | 16 | K | 2 | ROZPOCET | 0 | 0 | 0 | 0 | 0 | 2 | 0 | 16 | 18
| D | 732 | Strojovne |  |  |  | 0 | [5 empty] | 0 |  | 0.091 |  | 0 | 2 | D | 1 | ROZPOCET | [6 empty] | 0
10 | K | 732451111-R | Montáž tepelného čerpadla 6 kW (vzduch/voda) | kus | 1 |  | 0 |  |  |  | znížená |  | 0 | 0 | 0 | 0 | 0 | 16 | K | 2 | ROZPOCET | 0 | 0 | 0 | 0 | 0 | 2 | 0 | 16 | 20
11 | M | 405S016151 | Komunikácia MODBUS DCOM-LT/MB | kus | 1 |  | 0 |  |  |  | znížená |  | 0 | 0 | 0 | 0 | 0 | 32 | M | 2 | ROZPOCET | 0 | 0 | 0 | 0 | 0 | 2 | 0 | 16 | 22
12 | M | 4261J0101-01 | Čerpadlo tepelné Daikin monoblok E,HC, 6kW, ohrev 3kW/230V vzduch/voda | kus | 1 |  | 0 |  |  |  | znížená |  | 0 | 0.091 | 0.091 | 0 | 0 | 32 | M | 2 | ROZPOCET | 0 | 0 | 0 | 0 | 0 | 2 | 0 | 16 | 24
13 | K | 732999906 | Strojovne, HZS T6 | hod | 20 |  | 0 |  |  |  | znížená |  | 0 | 0 | 0 | 0 | 0 | 16 | K | 2 | ROZPOCET | 0 | 0 | 0 | 0 | 0 | 2 | 0 | 16 | 26
14 | K | 998732101 | Presun hmôt pre strojovne umiestnené vo výške do 6 m | t | 0.09 |  | 0 |  |  |  | znížená |  | 0 | 0 | 0 | 0 | 0 | 16 | K | 2 | ROZPOCET | 0 | 0 | 0 | 0 | 0 | 2 | 0 | 16 | 28
| D | 733 | Rozvod potrubia |  |  |  | 0 | [5 empty] | 0 |  | 0.02144 |  | 0 | 2 | D | 1 | ROZPOCET | [6 empty] | 0
15 | K | 733321604 | Potrubie plasthliníkové PE-RT 26x3 mm z rúrok rovných | m | 16 |  | 0 |  |  |  | znížená |  | 0 | 0.00134 | 0.02144 | 0 | 0 | 16 | K | 2 | ROZPOCET | 0 | 0 | 0 | 0 | 0 | 2 | 0 | 16 | 30
16 | K | 733391101 | Tlaková skúška potrubia plastového do d 32 | m | 35 |  | 0 |  |  |  | znížená |  | 0 | 0 | 0 | 0 | 0 | 16 | K | 2 | ROZPOCET | 0 | 0 | 0 | 0 | 0 | 2 | 0 | 16 | 32
17 | K | 998733101 | Presun hmôt pre potrubie UK v objektoch výšky do 6 m | t | 0.02 |  | 0 |  |  |  | znížená |  | 0 | 0 | 0 | 0 | 0 | 16 | K | 2 | ROZPOCET | 0 | 0 | 0 | 0 | 0 | 2 | 0 | 16 | 34
| D | 734 | Armatúry |  |  |  | 0 | [5 empty] | 0 |  | 0.00238 |  | 0 | 2 | D | 1 | ROZPOCET | [6 empty] | 0
18 | K | 734209114 | Montáž armatúr s dvoma závitmi G 3/4 | kus | 1 |  | 0 |  |  |  | znížená |  | 0 | 0 | 0 | 0 | 0 | 16 | K | 2 | ROZPOCET | 0 | 0 | 0 | 0 | 0 | 2 | 0 | 16 | 36
19 | M | 484K05009 | FERNOX filter TF1 bez náplne | kus | 1 |  | 0 |  |  |  | znížená |  | 0 | 0.001 | 0.001 | 0 | 0 | 32 | M | 2 | ROZPOCET | 0 | 0 | 0 | 0 | 0 | 2 | 0 | 16 | 38
20 | K | 734209115 | Montáž armatúr s dvoma závitmi G 1 | kus | 8 |  | 0 |  |  |  | znížená |  | 0 | 0 | 0 | 0 | 0 | 16 | K | 2 | ROZPOCET | 0 | 0 | 0 | 0 | 0 | 2 | 0 | 16 | 40
21 | M | 2863B2204-01 | Nezámrzný ventil Caleffi 108601, 1" (DN25) | kus | 2 |  | 0 |  |  |  | znížená |  | 0 | 0.0005 | 0.001 | 0 | 0 | 32 | M | 2 | ROZPOCET | 0 | 0 | 0 | 0 | 0 | 2 | 0 | 16 | 42
22 | M | 2863V0663 | Uponor S-Press koleno mosadzné d25-25 | kus | 2 |  | 0 |  |  |  | znížená |  | 0 | 0 | 0 | 0 | 0 | 32 | M | 2 | ROZPOCET | 0 | 0 | 0 | 0 | 0 | 2 | 0 | 16 | 44
23 | M | 3193C2604 | Šróbenie pripojovacie - G 1"; mosadz | kus | 2 |  | 0 |  |  |  | znížená |  | 0 | 0 | 0 | 0 | 0 | 32 | M | 2 | ROZPOCET | 0 | 0 | 0 | 0 | 0 | 2 | 0 | 16 | 46
24 | M | 4223G0504 | Kohút guľový , mosadz DN 20 | kus | 2 |  | 0 |  |  |  | znížená |  | 0 | 0 | 0 | 0 | 0 | 32 | M | 2 | ROZPOCET | 0 | 0 | 0 | 0 | 0 | 2 | 0 | 16 | 48
25 | K | 734439211-R | Montáž termostatov, + kábel | kus | 1 |  | 0 |  |  |  | znížená |  | 0 | 0.00038 | 0.00038 | 0 | 0 | 16 | K | 2 | ROZPOCET | 0 | 0 | 0 | 0 | 0 | 2 | 0 | 16 | 50
26 | M | 5535C64363 | Raychem termostat R-FG-CONT-ECO – EURO | kus | 1 |  | 0 |  |  |  | znížená |  | 0 | 0 | 0 | 0 | 0 | 32 | M | 2 | ROZPOCET | 0 | 0 | 0 | 0 | 0 | 2 | 0 | 16 | 52
27 | M | 831002D001-01 | Vyhrievací kábel Raychem Frostquard | m | 1 |  | 0 |  |  |  | znížená |  | 0 | 0 | 0 | 0 | 0 | 32 | M | 2 | ROZPOCET | 0 | 0 | 0 | 0 | 0 | 2 | 0 | 16 | 54
28 | K | 998734101 | Presun hmôt pre armatúry UK v objektoch výšky do 6 m | t | 0.2 |  | 0 |  |  |  | znížená |  | 0 | 0 | 0 | 0 | 0 | 16 | K | 2 | ROZPOCET | 0 | 0 | 0 | 0 | 0 | 2 | 0 | 16 | 56

## 3.2 - Odovzdávací systém
[9 empty] | >> skryté stĺpce << | [9 empty] | {ea399b3e-cd28-48e3-bec9-363c3f6ca1ad}
0
| KRYCÍ LIST ROZPOČTU | [8 empty] | v --- nižšie sa nachádzajú doplnkové a pomocné údaje k zostavám --- v | [8 empty] | False
Stavba:
SOŠ technická Lučenec - novostavba edukačného centra, rekonštrukcia objektu školy a spoločenského objektu
Objekt:
C - SO 103
Časť:
3 - Vykurovanie
Úroveň 3:
3.2 - Odovzdávací systém
| JKSO: |  |  |  |  | KS:
| Miesto: |  | SOŠ Technická,Dukelských Hrdinov 2, 984 01 Lučenec |  |  | Dátum: | 30. 9. 2024
| Objednávateľ: |  |  |  |  | IČO:
|  | BBSK, Námestie SNP 23/23, 974 01 BB |  |  |  | IČ DPH:
| Zhotoviteľ: |  |  |  |  | IČO: | Vyplň údaj
|  | Vyplň údaj |  |  |  | IČ DPH: | Vyplň údaj
| Projektant: |  |  |  |  | IČO:
|  | Ing. Ladislav Chatrnúch,Sládkovičova 2052/50A Šala |  |  |  | IČ DPH:
| Spracovateľ: |  |  |  |  | IČO:
IČ DPH:
Poznámka:
Rozpočet a VV je spracovaný v zmysle PD. Zhotoviteľ je povinný si skontrolovať jednotlivé položky a množstvá podľa PD. Chýbajúce práce a dodávky materiálov doplniť tak, aby to nebránilo v realizácií diela a cena diela bola konečná. Niektoré kódy sú informatívne a nemusia vždy zodpovedať skutočnej požiadavke na konštrukciu , prácu a dodávku. Rovnako tiež niektoré popisy práce a materiálov sú informatívne a zjednodušené, pričom pri naceňovaní treba zohľadniť požiadavku na kvalitu a rozsah jednotlivej práce a dodávky podľa PD. Všetky navrhované materiály je možné nahradiť obdobnými materiálmi s rovnakými stavebno-technickými a fyzikálnymi vlastnosťami iných certifikovaných výrobcov ( tzv. ekvivalent ), pričom každú zmenu oproti PD je nutné odsúhlasiť so zodpovedným projektantom a investorom stavby.
| Cena bez DPH | [5 empty] | 0
|  |  | Základ dane |  |  | Sadzba dane | Výška dane
| DPH | základná | 0 |  |  | 20% | 0
|  | znížená | 0 |  |  | 20% | 0
|  | zákl. prenesená | 0 |  |  | 20% | 0
|  | zníž. prenesená | 0 |  |  | 20% | 0
|  | nulová | 0 |  |  | 0% | 0
| Cena s DPH |  |  | v | EUR |  | 0
| Projektant |  |  | Spracovateľ
| Dátum a podpis: |  | Pečiatka | Dátum a podpis: |  |  | Pečiatka
| Objednávateľ |  |  | Zhotoviteľ
| Dátum a podpis: |  | Pečiatka | Dátum a podpis: |  |  | Pečiatka
REKAPITULÁCIA ROZPOČTU
Stavba:
SOŠ technická Lučenec - novostavba edukačného centra, rekonštrukcia objektu školy a spoločenského objektu
Objekt:
C - SO 103
Časť:
3 - Vykurovanie
Úroveň 3:
3.2 - Odovzdávací systém
Miesto: |  |  | SOŠ Technická,Dukelských Hrdinov 2, 984 01 Lučenec |  |  | Dátum: | 30. 9. 2024
Objednávateľ: |  |  | BBSK, Námestie SNP 23/23, 974 01 BB |  |  | Projektant: | Ing. Ladislav Chatrnúch,Sládkovičova 2052/50A Šala
Zhotoviteľ: |  |  | Vyplň údaj |  |  | Spracovateľ:
Kód dielu - Popis | [6 empty] | Cena celkom [EUR]
Náklady z rozpočtu | [6 empty] | 0 | [12 empty] | -1
| D1 - PRÁCE A DODÁVKY PSV | [5 empty] | 0
| 713 - Izolácie tepelné | [5 empty] | 0
| 733 - Rozvod potrubia | [5 empty] | 0
| 735 - Vykurovacie telesá | [5 empty] | 0
ROZPOČET
Stavba:
SOŠ technická Lučenec - novostavba edukačného centra, rekonštrukcia objektu školy a spoločenského objektu
Objekt:
C - SO 103
Časť:
3 - Vykurovanie
Úroveň 3:
3.2 - Odovzdávací systém
Miesto: |  |  | SOŠ Technická,Dukelských Hrdinov 2, 984 01 Lučenec |  |  | Dátum: | 30. 9. 2024
Objednávateľ: |  |  | BBSK, Námestie SNP 23/23, 974 01 BB |  |  | Projektant: | Ing. Ladislav Chatrnúch,Sládkovičova 2052/50A Šala
Zhotoviteľ: |  |  | Vyplň údaj |  |  | Spracovateľ:
PČ | Typ | Kód | Popis | MJ | Množstvo | J.cena [EUR] | Cena celkom [EUR] | Cenová sústava |  |  | DPH | J. Nh [h] | Nh celkom [h] | J. hmotnosť [t] | Hmotnosť celkom [t] | J. suť [t] | Suť Celkom [t]
Náklady z rozpočtu | [6 empty] | 0 | [5 empty] | 0 |  | 0.64712 |  | 0 |  | D | -1 | [7 empty] | 0
| D | D1 | PRÁCE A DODÁVKY PSV |  |  |  | 0 | [5 empty] | 0 |  | 0.64712 |  | 0 | 1 | D | 0 | ROZPOCET | [6 empty] | 0
| D | 713 | Izolácie tepelné |  |  |  | 0 | [5 empty] | 0 |  | 0.0392 |  | 0 | 2 | D | 1 | ROZPOCET | [6 empty] | 0
1 | K | 713462132 | Montáž tep. izolácie potrubia skružami PE prilepené na potr. DN 20 | m | 280 |  | 0 |  |  |  | znížená |  | 0 | 8e-05 | 0.0224 | 0 | 0 | 16 | K | 2 | ROZPOCET | 0 | 0 | 0 | 0 | 0 | 2 | 0 | 16 | 2
2 | M | 283771020 | Izolácia potrubia MIRELON 22x13mm | m | 280 |  | 0 |  |  |  | znížená |  | 0 | 6e-05 | 0.0168 | 0 | 0 | 32 | M | 2 | ROZPOCET | 0 | 0 | 0 | 0 | 0 | 2 | 0 | 16 | 4
3 | M | 2863U1252 | Prechodka zo závitového potrubia na zverné šróbenie - EKx3/4"F, nikel | kus | 20 |  | 0 |  |  |  | znížená |  | 0 | 0 | 0 | 0 | 0 | 32 | M | 2 | ROZPOCET | 0 | 0 | 0 | 0 | 0 | 2 | 0 | 16 | 6
4 | K | 998713101 | Presun hmôt pre izolácie tepelné v objektoch výšky do 6 m | t | 0.04 |  | 0 |  |  |  | znížená |  | 0 | 0 | 0 | 0 | 0 | 16 | K | 2 | ROZPOCET | 0 | 0 | 0 | 0 | 0 | 2 | 0 | 16 | 8
| D | 733 | Rozvod potrubia |  |  |  | 0 | [5 empty] | 0 |  | 0.3108 |  | 0 | 2 | D | 1 | ROZPOCET | [6 empty] | 0
5 | K | 733321603 | Potrubie plasthliníkové PE-RT 20x2 mm z rúrok rovných | m | 280 |  | 0 |  |  |  | znížená |  | 0 | 0.00111 | 0.3108 | 0 | 0 | 16 | K | 2 | ROZPOCET | 0 | 0 | 0 | 0 | 0 | 2 | 0 | 16 | 10
6 | K | 733391101 | Tlaková skúška potrubia plastového do d 32 | m | 280 |  | 0 |  |  |  | znížená |  | 0 | 0 | 0 | 0 | 0 | 16 | K | 2 | ROZPOCET | 0 | 0 | 0 | 0 | 0 | 2 | 0 | 16 | 12
7 | K | 733999905 | Rozvod potrubia, HZS T5 | hod | 9 |  | 0 |  |  |  | znížená |  | 0 | 0 | 0 | 0 | 0 | 16 | K | 2 | ROZPOCET | 0 | 0 | 0 | 0 | 0 | 2 | 0 | 16 | 14
8 | K | 998733101 | Presun hmôt pre potrubie UK v objektoch výšky do 6 m | t | 0.31 |  | 0 |  |  |  | znížená |  | 0 | 0 | 0 | 0 | 0 | 16 | K | 2 | ROZPOCET | 0 | 0 | 0 | 0 | 0 | 2 | 0 | 16 | 16
| D | 735 | Vykurovacie telesá |  |  |  | 0 | [5 empty] | 0 |  | 0.29712 |  | 0 | 2 | D | 1 | ROZPOCET | [6 empty] | 0
9 | K | 735292922-R | Montáž systémový panel Zehnder | kus | 46 |  | 0 |  |  |  | znížená |  | 0 | 0 | 0 | 0 | 0 | 16 | K | 2 | ROZPOCET | 0 | 0 | 0 | 0 | 0 | 2 | 0 | 16 | 18
10 | M | 595910100 | Modul Zehnder PAM 263/1800 | ks | 40 |  | 0 |  |  |  | znížená |  | 0 | 0.004 | 0.16 | 0 | 0 | 32 | M | 2 | ROZPOCET | 0 | 0 | 0 | 0 | 0 | 2 | 0 | 16 | 20
11 | M | 595910110-01 | Modul Zehnder PAM 263/2400 | ks | 6 |  | 0 |  |  |  | znížená |  | 0 | 0.005 | 0.03 | 0 | 0 | 32 | M | 2 | ROZPOCET | 0 | 0 | 0 | 0 | 0 | 2 | 0 | 16 | 22
12 | M | 595910130-01 | Príslušenstvo pre inštaláciu PAM | ks | 1 |  | 0 |  |  |  | znížená |  | 0 | 0 | 0 | 0 | 0 | 32 | M | 2 | ROZPOCET | 0 | 0 | 0 | 0 | 0 | 2 | 0 | 16 | 24
13 | M | 595910170-01 | Príslušenstvo pre pripojenie PAM | ks | 1 |  | 0 |  |  |  | znížená |  | 0 | 0 | 0 | 0 | 0 | 32 | M | 2 | ROZPOCET | 0 | 0 | 0 | 0 | 0 | 2 | 0 | 16 | 26
14 | K | 735292923-R | Montáž teplovodný sálavý panel Zehnder | kus | 8 |  | 0 |  |  |  | znížená |  | 0 | 0.00029 | 0.00232 | 0 | 0 | 16 | K | 2 | ROZPOCET | 0 | 0 | 0 | 0 | 0 | 2 | 0 | 16 | 28
15 | M | 595910180-01 | ZFP URBAN 1050/14 - 4m | ks | 4 |  | 0 |  |  |  | znížená |  | 0 | 0.011 | 0.044 | 0 | 0 | 32 | M | 2 | ROZPOCET | 0 | 0 | 0 | 0 | 0 | 2 | 0 | 16 | 30
16 | M | 595910190-01 | ZFP URBAN 1050/14 - 5m | ks | 4 |  | 0 |  |  |  | znížená |  | 0 | 0.011 | 0.044 | 0 | 0 | 32 | M | 2 | ROZPOCET | 0 | 0 | 0 | 0 | 0 | 2 | 0 | 16 | 32
17 | M | 595910200-01 | Flexibilná hadica 15x1000mm | m2 | 16 |  | 0 |  |  |  | znížená |  | 0 | 0.0002 | 0.0032 | 0 | 0 | 32 | M | 2 | ROZPOCET | 0 | 0 | 0 | 0 | 0 | 2 | 0 | 16 | 34
18 | M | 595910230 | Uzatvárací guľový kohút | m2 | 16 |  | 0 |  |  |  | znížená |  | 0 | 0.0003 | 0.0048 | 0 | 0 | 32 | M | 2 | ROZPOCET | 0 | 0 | 0 | 0 | 0 | 2 | 0 | 16 | 36
19 | K | 735511083-R | Podlah. vykur. REHAU, rozdelovač typ HKVD SX-AG4 | ks | 1 |  | 0 |  |  |  | znížená |  | 0 | 0.0039 | 0.0039 | 0 | 0 | 16 | K | 2 | ROZPOCET | 0 | 0 | 0 | 0 | 0 | 2 | 0 | 16 | 38
20 | K | 735511085 | Podlah. vykur. REHAU, rozdelovač typ HKVD SX-AG6 | ks | 1 |  | 0 |  |  |  | znížená |  | 0 | 0.0049 | 0.0049 | 0 | 0 | 16 | K | 2 | ROZPOCET | 0 | 0 | 0 | 0 | 0 | 2 | 0 | 16 | 40
21 | K | 735999906 | Vykurovacie telesá, HZS T6 | hod | 20 |  | 0 |  |  |  | znížená |  | 0 | 0 | 0 | 0 | 0 | 16 | K | 2 | ROZPOCET | 0 | 0 | 0 | 0 | 0 | 2 | 0 | 16 | 42
22 | K | 998735101 | Presun hmôt pre vykur. telesá UK v objektoch výšky do 6 m | t | 0.3 |  | 0 |  |  |  | znížená |  | 0 | 0 | 0 | 0 | 0 | 16 | K | 2 | ROZPOCET | 0 | 0 | 0 | 0 | 0 | 2 | 0 | 16 | 44

## 4 - Vzduchotechnika
[9 empty] | >> skryté stĺpce << | [9 empty] | {2a39d809-6f7e-45e2-80cc-83e37e005e6e}
0
| KRYCÍ LIST ROZPOČTU | [8 empty] | v --- nižšie sa nachádzajú doplnkové a pomocné údaje k zostavám --- v | [8 empty] | False
Stavba:
SOŠ technická Lučenec - novostavba edukačného centra, rekonštrukcia objektu školy a spoločenského objektu
Objekt:
C - SO 103
Časť:
4 - Vzduchotechnika
| JKSO: |  |  |  |  | KS:
| Miesto: |  |  |  |  | Dátum: | 30. 9. 2024
| Objednávateľ: |  |  |  |  | IČO:
|  | BBSK, Námestie SNP 23/23, 974 01 BB |  |  |  | IČ DPH:
| Zhotoviteľ: |  |  |  |  | IČO: | Vyplň údaj
|  | Vyplň údaj |  |  |  | IČ DPH: | Vyplň údaj
| Projektant: |  |  |  |  | IČO:
|  | Ing. Ladislav Chatrnúch,Sládkovičova 2052/50A Šala |  |  |  | IČ DPH:
| Spracovateľ: |  |  |  |  | IČO:
IČ DPH:
Poznámka:
Rozpočet a VV je spracovaný v zmysle PD. Zhotoviteľ je povinný si skontrolovať jednotlivé položky a množstvá podľa PD. Chýbajúce práce a dodávky materiálov doplniť tak, aby to nebránilo v realizácií diela a cena diela bola konečná. Niektoré kódy sú informatívne a nemusia vždy zodpovedať skutočnej požiadavke na konštrukciu , prácu a dodávku. Rovnako tiež niektoré popisy práce a materiálov sú informatívne a zjednodušené, pričom pri naceňovaní treba zohľadniť požiadavku na kvalitu a rozsah jednotlivej práce a dodávky podľa PD. Všetky navrhované materiály je možné nahradiť obdobnými materiálmi s rovnakými stavebno-technickými a fyzikálnymi vlastnosťami iných certifikovaných výrobcov ( tzv. ekvivalent ), pričom každú zmenu oproti PD je nutné odsúhlasiť so zodpovedným projektantom a investorom stavby.
| Cena bez DPH | [5 empty] | 0
|  |  | Základ dane |  |  | Sadzba dane | Výška dane
| DPH | základná | 0 |  |  | 20% | 0
|  | znížená | 0 |  |  | 20% | 0
|  | zákl. prenesená | 0 |  |  | 20% | 0
|  | zníž. prenesená | 0 |  |  | 20% | 0
|  | nulová | 0 |  |  | 0% | 0
| Cena s DPH |  |  | v | EUR |  | 0
| Projektant |  |  | Spracovateľ
| Dátum a podpis: |  | Pečiatka | Dátum a podpis: |  |  | Pečiatka
| Objednávateľ |  |  | Zhotoviteľ
| Dátum a podpis: |  | Pečiatka | Dátum a podpis: |  |  | Pečiatka
REKAPITULÁCIA ROZPOČTU
Stavba:
SOŠ technická Lučenec - novostavba edukačného centra, rekonštrukcia objektu školy a spoločenského objektu
Objekt:
C - SO 103
Časť:
4 - Vzduchotechnika
Miesto: | [5 empty] | Dátum: | 30. 9. 2024
Objednávateľ: |  |  | BBSK, Námestie SNP 23/23, 974 01 BB |  |  | Projektant: | Ing. Ladislav Chatrnúch,Sládkovičova 2052/50A Šala
Zhotoviteľ: |  |  | Vyplň údaj |  |  | Spracovateľ:
Kód dielu - Popis | [6 empty] | Cena celkom [EUR]
Náklady z rozpočtu | [6 empty] | 0 | [12 empty] | -1
| 1. - Zariadenie č.1. Vetranie praktickej učebne 1.NP | [5 empty] | 0
| D1 - Izolácie | [5 empty] | 0
| D2 - Potrubie | [5 empty] | 0
| 2. - Zariadenie č.2. Vetranie prezenčnej miestnosti 2.NP | [5 empty] | 0
| D1 - Izolácie | [5 empty] | 0
| D2 - Potrubie | [5 empty] | 0
| D3 - Ostatné rozpočtové náklady | [5 empty] | 0
ROZPOČET
Stavba:
SOŠ technická Lučenec - novostavba edukačného centra, rekonštrukcia objektu školy a spoločenského objektu
Objekt:
C - SO 103
Časť:
4 - Vzduchotechnika
Miesto: | [5 empty] | Dátum: | 30. 9. 2024
Objednávateľ: |  |  | BBSK, Námestie SNP 23/23, 974 01 BB |  |  | Projektant: | Ing. Ladislav Chatrnúch,Sládkovičova 2052/50A Šala
Zhotoviteľ: |  |  | Vyplň údaj |  |  | Spracovateľ:
PČ | Typ | Kód | Popis | MJ | Množstvo | J.cena [EUR] | Cena celkom [EUR] | Cenová sústava |  |  | DPH | J. Nh [h] | Nh celkom [h] | J. hmotnosť [t] | Hmotnosť celkom [t] | J. suť [t] | Suť Celkom [t]
Náklady z rozpočtu | [6 empty] | 0 | [5 empty] | 0 |  | 0 |  | 0 |  | D | -1 | [7 empty] | 0
| D | 1. | Zariadenie č.1. Vetranie praktickej učebne 1.NP |  |  |  | 0 | [5 empty] | 0 |  | 0 |  | 0 | 1 | D | 0 | ROZPOCET | [6 empty] | 0
1 | K | 1.01 | kompaktná rekuperačná jednotka Zehnder ComfoAir Q600 ST R (pravá) - špec. viď. PD | ks | 1 |  | 0 |  |  |  | znížená |  | 0 | 0 | 0 | 0 | 0 | 4 | K | 1 | ROZPOCET | 0 | 0 | 0 | 0 | 0 | 2 | 0 | 4 | 2
2 | K | Pol135 | KNX rozhranie | ks | 1 |  | 0 |  |  |  | znížená |  | 0 | 0 | 0 | 0 | 0 | 4 | K | 1 | ROZPOCET | 0 | 0 | 0 | 0 | 0 | 2 | 0 | 4 | 4
3 | K | Pol136 | čidlo CO2 | ks | 1 |  | 0 |  |  |  | znížená |  | 0 | 0 | 0 | 0 | 0 | 4 | K | 1 | ROZPOCET | 0 | 0 | 0 | 0 | 0 | 2 | 0 | 4 | 6
4 | K | Pol137 | option box | ks | 1 |  | 0 |  |  |  | znížená |  | 0 | 0 | 0 | 0 | 0 | 4 | K | 1 | ROZPOCET | 0 | 0 | 0 | 0 | 0 | 2 | 0 | 4 | 8
5 | K | Pol138 | montážny podstavec ComfoAir Q600 | ks | 1 |  | 0 |  |  |  | znížená |  | 0 | 0 | 0 | 0 | 0 | 4 | K | 1 | ROZPOCET | 0 | 0 | 0 | 0 | 0 | 2 | 0 | 4 | 10
6 | K | Pol139 | suchý sifon 5/4" | ks | 1 |  | 0 |  |  |  | znížená |  | 0 | 0 | 0 | 0 | 0 | 4 | K | 1 | ROZPOCET | 0 | 0 | 0 | 0 | 0 | 2 | 0 | 4 | 12
7 | K | 1.02 | modul tepelného čerpadla Zehnder ComfoClime 36 R (pravá) _ špec. viď. PD | ks | 1 |  | 0 |  |  |  | znížená |  | 0 | 0 | 0 | 0 | 0 | 4 | K | 1 | ROZPOCET | 0 | 0 | 0 | 0 | 0 | 2 | 0 | 4 | 14
8 | K | Pol139 | suchý sifon 5/4" | ks | 1 |  | 0 |  |  |  | znížená |  | 0 | 0 | 0 | 0 | 0 | 4 | K | 1 | ROZPOCET | 0 | 0 | 0 | 0 | 0 | 2 | 0 | 4 | 16
9 | K | 1.03 | hliníková protidažďová žalúzia s ochranným sitom PZ AL 315x355.S | ks | 1 |  | 0 |  |  |  | znížená |  | 0 | 0 | 0 | 0 | 0 | 4 | K | 1 | ROZPOCET | 0 | 0 | 0 | 0 | 0 | 2 | 0 | 4 | 18
10 | K | 1.04 | výfuková hlavica DN200 | ks | 1 |  | 0 |  |  |  | znížená |  | 0 | 0 | 0 | 0 | 0 | 4 | K | 1 | ROZPOCET | 0 | 0 | 0 | 0 | 0 | 2 | 0 | 4 | 20
11 | K | 1.05 | strešný prechod DN200, dl. 800 mm | ks | 1 |  | 0 |  |  |  | znížená |  | 0 | 0 | 0 | 0 | 0 | 4 | K | 1 | ROZPOCET | 0 | 0 | 0 | 0 | 0 | 2 | 0 | 4 | 22
12 | K | 1.06 | rozvádzač Zehnder CW-D 220 + montážna doska CW-M 220-4x90 + koncová doska CW-P 220 – DN 125 | kpl | 1 |  | 0 |  |  |  | znížená |  | 0 | 0 | 0 | 0 | 0 | 4 | K | 1 | ROZPOCET | 0 | 0 | 0 | 0 | 0 | 2 | 0 | 4 | 24
13 | K | 1.07 | regulačná klapka TUNE-R-B-125 | ks | 1 |  | 0 |  |  |  | znížená |  | 0 | 0 | 0 | 0 | 0 | 4 | K | 1 | ROZPOCET | 0 | 0 | 0 | 0 | 0 | 2 | 0 | 4 | 26
14 | K | 1.08 | regulačná klapka TUNE-R-B-200 | ks | 1 |  | 0 |  |  |  | znížená |  | 0 | 0 | 0 | 0 | 0 | 4 | K | 1 | ROZPOCET | 0 | 0 | 0 | 0 | 0 | 2 | 0 | 4 | 28
15 | K | 1.09 | odvodná výustka na kruhové potrubie NOVA-C-1-300x100-R1 | ks | 2 |  | 0 |  |  |  | znížená |  | 0 | 0 | 0 | 0 | 0 | 4 | K | 1 | ROZPOCET | 0 | 0 | 0 | 0 | 0 | 2 | 0 | 4 | 30
16 | K | 1.10 | prívodná výustka na kruhové potrubie NOVA-C-2-300x100-R1 | ks | 6 |  | 0 |  |  |  | znížená |  | 0 | 0 | 0 | 0 | 0 | 4 | K | 1 | ROZPOCET | 0 | 0 | 0 | 0 | 0 | 2 | 0 | 4 | 32
17 | K | 1.11 | stenová mriežka NOVA-L1-2-300x100-2-17-AN | ks | 2 |  | 0 |  |  |  | znížená |  | 0 | 0 | 0 | 0 | 0 | 4 | K | 1 | ROZPOCET | 0 | 0 | 0 | 0 | 0 | 2 | 0 | 4 | 34
18 | K | 1.12 | štrbinová výustka Zehnder Lamina 600 + box s 1x hrdlom pre ComfoTube 90 | ks | 4 |  | 0 |  |  |  | znížená |  | 0 | 0 | 0 | 0 | 0 | 4 | K | 1 | ROZPOCET | 0 | 0 | 0 | 0 | 0 | 2 | 0 | 4 | 36
19 | K | 1.13 | tlmič hluku Zehnder CW-S 520 + 2x koncová doska CW-P 520 – DN 200 | kpl | 2 |  | 0 |  |  |  | znížená |  | 0 | 0 | 0 | 0 | 0 | 4 | K | 1 | ROZPOCET | 0 | 0 | 0 | 0 | 0 | 2 | 0 | 4 | 38
20 | K | 1.14 | odvodný tanierový ventil DN125 | ks | 2 |  | 0 |  |  |  | znížená |  | 0 | 0 | 0 | 0 | 0 | 4 | K | 1 | ROZPOCET | 0 | 0 | 0 | 0 | 0 | 2 | 0 | 4 | 40
21 | K | 1.15 | spätná klapka RSK 200 | ks | 2 |  | 0 |  |  |  | znížená |  | 0 | 0 | 0 | 0 | 0 | 4 | K | 1 | ROZPOCET | 0 | 0 | 0 | 0 | 0 | 2 | 0 | 4 | 42
| D | D1 | Izolácie |  |  |  | 0 | [5 empty] | 0 |  | 0 |  | 0 | 1 | D | 1 | ROZPOCET | [6 empty] | 0
22 | K | Pol140 | tepelná kaučuková izolácia s al. polepom hr. 25 mm | m2 | 5 |  | 0 |  |  |  | znížená |  | 0 | 0 | 0 | 0 | 0 | 4 | K | 2 | ROZPOCET | 0 | 0 | 0 | 0 | 0 | 2 | 0 | 4 | 44
| D | D2 | Potrubie |  |  |  | 0 | [5 empty] | 0 |  | 0 |  | 0 | 1 | D | 1 | ROZPOCET | [6 empty] | 0
23 | K | Pol141 | štvorhranné potrubie do obvodu 1420/50%tv | m | 2 |  | 0 |  |  |  | znížená |  | 0 | 0 | 0 | 0 | 0 | 4 | K | 2 | ROZPOCET | 0 | 0 | 0 | 0 | 0 | 2 | 0 | 4 | 46
24 | K | Pol142 | spiro potrubie ø200/20%tv | m | 28 |  | 0 |  |  |  | znížená |  | 0 | 0 | 0 | 0 | 0 | 4 | K | 2 | ROZPOCET | 0 | 0 | 0 | 0 | 0 | 2 | 0 | 4 | 48
25 | K | Pol143 | spiro potrubie ø160/20%tv | m | 42 |  | 0 |  |  |  | znížená |  | 0 | 0 | 0 | 0 | 0 | 4 | K | 2 | ROZPOCET | 0 | 0 | 0 | 0 | 0 | 2 | 0 | 4 | 50
26 | K | Pol144 | spiro potrubie ø125/20%tv | m | 5 |  | 0 |  |  |  | znížená |  | 0 | 0 | 0 | 0 | 0 | 4 | K | 2 | ROZPOCET | 0 | 0 | 0 | 0 | 0 | 2 | 0 | 4 | 52
27 | K | Pol145 | plastové ohybné potrubie Zehnder ComfoTube ø90 mm | m | 35 |  | 0 |  |  |  | znížená |  | 0 | 0 | 0 | 0 | 0 | 4 | K | 2 | ROZPOCET | 0 | 0 | 0 | 0 | 0 | 2 | 0 | 4 | 54
28 | K | Pol146 | ohybné neizolované al. potrubie ø125 mm | m | 4 |  | 0 |  |  |  | znížená |  | 0 | 0 | 0 | 0 | 0 | 4 | K | 2 | ROZPOCET | 0 | 0 | 0 | 0 | 0 | 2 | 0 | 4 | 56
29 | K | Pol147 | Montážny, tesniaci, závesný a spojovací materiál | kpl | 1 |  | 0 |  |  |  | znížená |  | 0 | 0 | 0 | 0 | 0 | 4 | K | 2 | ROZPOCET | 0 | 0 | 0 | 0 | 0 | 2 | 0 | 4 | 58
| D | 2. | Zariadenie č.2. Vetranie prezenčnej miestnosti 2.NP |  |  |  | 0 | [5 empty] | 0 |  | 0 |  | 0 | 1 | D | 0 | ROZPOCET | [6 empty] | 0
30 | K | 2.01 | kompaktná rekuperačná jednotka Zehnder ComfoAir Q600 ST R (pravá) - špec. viď. PD | ks | 1 |  | 0 |  |  |  | znížená |  | 0 | 0 | 0 | 0 | 0 | 4 | K | 1 | ROZPOCET | 0 | 0 | 0 | 0 | 0 | 2 | 0 | 4 | 60
31 | K | Pol135 | KNX rozhranie | ks | 1 |  | 0 |  |  |  | znížená |  | 0 | 0 | 0 | 0 | 0 | 4 | K | 1 | ROZPOCET | 0 | 0 | 0 | 0 | 0 | 2 | 0 | 4 | 62
32 | K | Pol136 | čidlo CO2 | ks | 1 |  | 0 |  |  |  | znížená |  | 0 | 0 | 0 | 0 | 0 | 4 | K | 1 | ROZPOCET | 0 | 0 | 0 | 0 | 0 | 2 | 0 | 4 | 64
33 | K | Pol137 | option box | ks | 1 |  | 0 |  |  |  | znížená |  | 0 | 0 | 0 | 0 | 0 | 4 | K | 1 | ROZPOCET | 0 | 0 | 0 | 0 | 0 | 2 | 0 | 4 | 66
34 | K | Pol138 | montážny podstavec ComfoAir Q600 | ks | 1 |  | 0 |  |  |  | znížená |  | 0 | 0 | 0 | 0 | 0 | 4 | K | 1 | ROZPOCET | 0 | 0 | 0 | 0 | 0 | 2 | 0 | 4 | 68
35 | K | Pol139 | suchý sifon 5/4" | ks | 1 |  | 0 |  |  |  | znížená |  | 0 | 0 | 0 | 0 | 0 | 4 | K | 1 | ROZPOCET | 0 | 0 | 0 | 0 | 0 | 2 | 0 | 4 | 70
36 | K | 2.02 | modul tepelného čerpadla Zehnder ComfoClime 36 R (pravá) - špec. viď. PD | ks | 1 |  | 0 |  |  |  | znížená |  | 0 | 0 | 0 | 0 | 0 | 4 | K | 1 | ROZPOCET | 0 | 0 | 0 | 0 | 0 | 2 | 0 | 4 | 72
37 | K | Pol139 | suchý sifon 5/4" | ks | 1 |  | 0 |  |  |  | znížená |  | 0 | 0 | 0 | 0 | 0 | 4 | K | 1 | ROZPOCET | 0 | 0 | 0 | 0 | 0 | 2 | 0 | 4 | 74
38 | K | 2.03 | hliníková protidažďová žalúzia s ochranným sitom PZ AL 315x355.S | ks | 1 |  | 0 |  |  |  | znížená |  | 0 | 0 | 0 | 0 | 0 | 4 | K | 1 | ROZPOCET | 0 | 0 | 0 | 0 | 0 | 2 | 0 | 4 | 76
39 | K | 2.04 | výfuková hlavica DN200 | ks | 1 |  | 0 |  |  |  | znížená |  | 0 | 0 | 0 | 0 | 0 | 4 | K | 1 | ROZPOCET | 0 | 0 | 0 | 0 | 0 | 2 | 0 | 4 | 78
40 | K | 2.05 | strešný prechod DN200, dl. 800 mm | ks | 1 |  | 0 |  |  |  | znížená |  | 0 | 0 | 0 | 0 | 0 | 4 | K | 1 | ROZPOCET | 0 | 0 | 0 | 0 | 0 | 2 | 0 | 4 | 80
41 | K | 2.06 | tlmič hluku Zehnder CW-S 520 + montážna doska CW-M 520-10x90 + koncová doska CW-P 520 – DN 200 | kpl | 2 |  | 0 |  |  |  | znížená |  | 0 | 0 | 0 | 0 | 0 | 4 | K | 1 | ROZPOCET | 0 | 0 | 0 | 0 | 0 | 2 | 0 | 4 | 82
42 | K | 2.07 | štrbinová výustka Zehnder Lamina 600 + box s 1x hrdlom pre ComfoTube 90 | ks | 19 |  | 0 |  |  |  | znížená |  | 0 | 0 | 0 | 0 | 0 | 4 | K | 1 | ROZPOCET | 0 | 0 | 0 | 0 | 0 | 2 | 0 | 4 | 84
43 | K | 2.08 | spätná klapka RSK 200 | ks | 2 |  | 0 |  |  |  | znížená |  | 0 | 0 | 0 | 0 | 0 | 4 | K | 1 | ROZPOCET | 0 | 0 | 0 | 0 | 0 | 2 | 0 | 4 | 86
| D | D1 | Izolácie |  |  |  | 0 | [5 empty] | 0 |  | 0 |  | 0 | 1 | D | 1 | ROZPOCET | [6 empty] | 0
44 | K | Pol140 | tepelná kaučuková izolácia s al. polepom hr. 25 mm | m2 | 5 |  | 0 |  |  |  | znížená |  | 0 | 0 | 0 | 0 | 0 | 4 | K | 2 | ROZPOCET | 0 | 0 | 0 | 0 | 0 | 2 | 0 | 4 | 88
| D | D2 | Potrubie |  |  |  | 0 | [5 empty] | 0 |  | 0 |  | 0 | 1 | D | 1 | ROZPOCET | [6 empty] | 0
45 | K | Pol141 | štvorhranné potrubie do obvodu 1420/50%tv | m | 2 |  | 0 |  |  |  | znížená |  | 0 | 0 | 0 | 0 | 0 | 4 | K | 2 | ROZPOCET | 0 | 0 | 0 | 0 | 0 | 2 | 0 | 4 | 90
46 | K | Pol142 | spiro potrubie ø200/20%tv | m | 10 |  | 0 |  |  |  | znížená |  | 0 | 0 | 0 | 0 | 0 | 4 | K | 2 | ROZPOCET | 0 | 0 | 0 | 0 | 0 | 2 | 0 | 4 | 92
47 | K | Pol145 | plastové ohybné potrubie Zehnder ComfoTube ø90 mm | m | 165 |  | 0 |  |  |  | znížená |  | 0 | 0 | 0 | 0 | 0 | 4 | K | 2 | ROZPOCET | 0 | 0 | 0 | 0 | 0 | 2 | 0 | 4 | 94
48 | K | Pol147 | Montážny, tesniaci, závesný a spojovací materiál | kpl | 1 |  | 0 |  |  |  | znížená |  | 0 | 0 | 0 | 0 | 0 | 4 | K | 2 | ROZPOCET | 0 | 0 | 0 | 0 | 0 | 2 | 0 | 4 | 96
| D | D3 | Ostatné rozpočtové náklady |  |  |  | 0 | [5 empty] | 0 |  | 0 |  | 0 | 1 | D | 0 | ROZPOCET | [6 empty] | 0
49 | K | Pol148 | Oživenie, zaregulovanie a komplexné skúšky | kpl | 1 |  | 0 |  |  |  | znížená |  | 0 | 0 | 0 | 0 | 0 | 4 | K | 1 | ROZPOCET | 0 | 0 | 0 | 0 | 0 | 2 | 0 | 4 | 98
50 | K | Pol149 | Vertikálny presun hmôt | kpl | 1 |  | 0 |  |  |  | znížená |  | 0 | 0 | 0 | 0 | 0 | 4 | K | 1 | ROZPOCET | 0 | 0 | 0 | 0 | 0 | 2 | 0 | 4 | 100
51 | K | Pol150 | Doprava | kpl | 1 |  | 0 |  |  |  | znížená |  | 0 | 0 | 0 | 0 | 0 | 4 | K | 1 | ROZPOCET | 0 | 0 | 0 | 0 | 0 | 2 | 0 | 4 | 102

## 5 - FVZ
[9 empty] | >> skryté stĺpce << | [9 empty] | {63c6fd82-87b8-4faa-a48b-45a13683401a}
0
| KRYCÍ LIST ROZPOČTU | [8 empty] | v --- nižšie sa nachádzajú doplnkové a pomocné údaje k zostavám --- v | [8 empty] | False
Stavba:
SOŠ technická Lučenec - novostavba edukačného centra, rekonštrukcia objektu školy a spoločenského objektu
Objekt:
C - SO 103
Časť:
5 - FVZ
| JKSO: |  |  |  |  | KS:
| Miesto: |  |  |  |  | Dátum: | 30. 9. 2024
| Objednávateľ: |  |  |  |  | IČO:
|  | BBSK, Námestie SNP 23/23, 974 01 BB |  |  |  | IČ DPH:
| Zhotoviteľ: |  |  |  |  | IČO: | Vyplň údaj
|  | Vyplň údaj |  |  |  | IČ DPH: | Vyplň údaj
| Projektant: |  |  |  |  | IČO:
|  | Ing. Ladislav Chatrnúch,Sládkovičova 2052/50A Šala |  |  |  | IČ DPH:
| Spracovateľ: |  |  |  |  | IČO:
IČ DPH:
Poznámka:
Rozpočet a VV je spracovaný v zmysle PD. Zhotoviteľ je povinný si skontrolovať jednotlivé položky a množstvá podľa PD. Chýbajúce práce a dodávky materiálov doplniť tak, aby to nebránilo v realizácií diela a cena diela bola konečná. Niektoré kódy sú informatívne a nemusia vždy zodpovedať skutočnej požiadavke na konštrukciu , prácu a dodávku. Rovnako tiež niektoré popisy práce a materiálov sú informatívne a zjednodušené, pričom pri naceňovaní treba zohľadniť požiadavku na kvalitu a rozsah jednotlivej práce a dodávky podľa PD. Všetky navrhované materiály je možné nahradiť obdobnými materiálmi s rovnakými stavebno-technickými a fyzikálnymi vlastnosťami iných certifikovaných výrobcov ( tzv. ekvivalent ), pričom každú zmenu oproti PD je nutné odsúhlasiť so zodpovedným projektantom a investorom stavby.
| Cena bez DPH | [5 empty] | 0
|  |  | Základ dane |  |  | Sadzba dane | Výška dane
| DPH | základná | 0 |  |  | 20% | 0
|  | znížená | 0 |  |  | 20% | 0
|  | zákl. prenesená | 0 |  |  | 20% | 0
|  | zníž. prenesená | 0 |  |  | 20% | 0
|  | nulová | 0 |  |  | 0% | 0
| Cena s DPH |  |  | v | EUR |  | 0
| Projektant |  |  | Spracovateľ
| Dátum a podpis: |  | Pečiatka | Dátum a podpis: |  |  | Pečiatka
| Objednávateľ |  |  | Zhotoviteľ
| Dátum a podpis: |  | Pečiatka | Dátum a podpis: |  |  | Pečiatka
REKAPITULÁCIA ROZPOČTU
Stavba:
SOŠ technická Lučenec - novostavba edukačného centra, rekonštrukcia objektu školy a spoločenského objektu
Objekt:
C - SO 103
Časť:
5 - FVZ
Miesto: | [5 empty] | Dátum: | 30. 9. 2024
Objednávateľ: |  |  | BBSK, Námestie SNP 23/23, 974 01 BB |  |  | Projektant: | Ing. Ladislav Chatrnúch,Sládkovičova 2052/50A Šala
Zhotoviteľ: |  |  | Vyplň údaj |  |  | Spracovateľ:
Kód dielu - Popis | [6 empty] | Cena celkom [EUR]
Náklady z rozpočtu | [6 empty] | 0 | [12 empty] | -1
| D1 - MaR - RS | [5 empty] | 0
| D2 - FV Zariadenie | [5 empty] | 0
| D3 - Montaž a montaž. mat. | [5 empty] | 0
| D4 - Rozvádzač | [5 empty] | 0
| D5 - Služby | [5 empty] | 0
ROZPOČET
Stavba:
SOŠ technická Lučenec - novostavba edukačného centra, rekonštrukcia objektu školy a spoločenského objektu
Objekt:
C - SO 103
Časť:
5 - FVZ
Miesto: | [5 empty] | Dátum: | 30. 9. 2024
Objednávateľ: |  |  | BBSK, Námestie SNP 23/23, 974 01 BB |  |  | Projektant: | Ing. Ladislav Chatrnúch,Sládkovičova 2052/50A Šala
Zhotoviteľ: |  |  | Vyplň údaj |  |  | Spracovateľ:
PČ | Typ | Kód | Popis | MJ | Množstvo | J.cena [EUR] | Cena celkom [EUR] | Cenová sústava |  |  | DPH | J. Nh [h] | Nh celkom [h] | J. hmotnosť [t] | Hmotnosť celkom [t] | J. suť [t] | Suť Celkom [t]
Náklady z rozpočtu | [6 empty] | 0 | [5 empty] | 0 |  | 0 |  | 0 |  | D | -1 | [7 empty] | 0
| D | D1 | MaR - RS |  |  |  | 0 | [5 empty] | 0 |  | 0 |  | 0 | 1 | D | 0 | ROZPOCET | [6 empty] | 0
| D | D2 | FV Zariadenie |  |  |  | 0 | [5 empty] | 0 |  | 0 |  | 0 | 1 | D | 1 | ROZPOCET | [6 empty] | 0
1 | M | Pol1 | fotovolticky panel 470Wp; 53,2V; 8,83A; 1903x11134x30 | ks | 12 |  | 0 |  |  |  | znížená |  | 0 | 0 | 0 | 0 | 0 | 8 | M | 2 | ROZPOCET | 0 | 0 | 0 | 0 | 0 | 2 | 0 | 4 | 2
2 | K | Pol2 | montáž panelov | ks | 12 |  | 0 |  |  |  | znížená |  | 0 | 0 | 0 | 0 | 0 | 4 | K | 2 | ROZPOCET | 0 | 0 | 0 | 0 | 0 | 2 | 0 | 4 | 4
3 | M | Pol3 | nosná konštrukcia pre FVZ panely na rovne strechy | ks | 12 |  | 0 |  |  |  | znížená |  | 0 | 0 | 0 | 0 | 0 | 8 | M | 2 | ROZPOCET | 0 | 0 | 0 | 0 | 0 | 2 | 0 | 4 | 6
4 | K | Pol4 | montáž nosnej konšturkcie | ks | 12 |  | 0 |  |  |  | znížená |  | 0 | 0 | 0 | 0 | 0 | 4 | K | 2 | ROZPOCET | 0 | 0 | 0 | 0 | 0 | 2 | 0 | 4 | 8
5 | M | Pol5 | fotovoltický invertor HUAWEI 6kW; 400V; 10,1A | ks | 1 |  | 0 |  |  |  | znížená |  | 0 | 0 | 0 | 0 | 0 | 8 | M | 2 | ROZPOCET | 0 | 0 | 0 | 0 | 0 | 2 | 0 | 4 | 10
6 | K | Pol6 | montáž invertora na stenu | ks | 1 |  | 0 |  |  |  | znížená |  | 0 | 0 | 0 | 0 | 0 | 4 | K | 2 | ROZPOCET | 0 | 0 | 0 | 0 | 0 | 2 | 0 | 4 | 12
7 | M | Pol7 | Smart elektromer 400V; Modbus RTU komunikácia, pre riadenie FVZ | ks | 1 |  | 0 |  |  |  | znížená |  | 0 | 0 | 0 | 0 | 0 | 8 | M | 2 | ROZPOCET | 0 | 0 | 0 | 0 | 0 | 2 | 0 | 4 | 14
8 | K | Pol8 | Montáž smart metru | ks | 1 |  | 0 |  |  |  | znížená |  | 0 | 0 | 0 | 0 | 0 | 4 | K | 2 | ROZPOCET | 0 | 0 | 0 | 0 | 0 | 2 | 0 | 4 | 16
9 | M | Pol9 | Huawei LUNA 2000 Power control modul + 10 kWh batériový blok |  | 1 |  | 0 |  |  |  | znížená |  | 0 | 0 | 0 | 0 | 0 | 8 | M | 2 | ROZPOCET | 0 | 0 | 0 | 0 | 0 | 2 | 0 | 4 | 18
10 | K | Pol10 | Inštalácia batériového modulu | ks | 1 |  | 0 |  |  |  | znížená |  | 0 | 0 | 0 | 0 | 0 | 4 | K | 2 | ROZPOCET | 0 | 0 | 0 | 0 | 0 | 2 | 0 | 4 | 20
11 | M | Pol11 | Fotovoltický optimizér 450W; 10-80V; 14,5A | ks | 12 |  | 0 |  |  |  | znížená |  | 0 | 0 | 0 | 0 | 0 | 8 | M | 2 | ROZPOCET | 0 | 0 | 0 | 0 | 0 | 2 | 0 | 4 | 22
12 | K | Pol12 | Zapojenie a montáž optimizéra | ks | 12 |  | 0 |  |  |  | znížená |  | 0 | 0 | 0 | 0 | 0 | 4 | K | 2 | ROZPOCET | 0 | 0 | 0 | 0 | 0 | 2 | 0 | 4 | 24
| D | D3 | Montaž a montaž. mat. |  |  |  | 0 | [5 empty] | 0 |  | 0 |  | 0 | 1 | D | 0 | ROZPOCET | [6 empty] | 0
13 | M | Pol13 | Kábel CYKY-J 5x2,5 | m | 15 |  | 0 |  |  |  | znížená |  | 0 | 0 | 0 | 0 | 0 | 8 | M | 1 | ROZPOCET | 0 | 0 | 0 | 0 | 0 | 2 | 0 | 4 | 26
14 | K | Pol14 | Ťahanie káblov do 2,5 | m | 15 |  | 0 |  |  |  | znížená |  | 0 | 0 | 0 | 0 | 0 | 4 | K | 1 | ROZPOCET | 0 | 0 | 0 | 0 | 0 | 2 | 0 | 4 | 28
15 | M | Pol15 | Kábel H1Z2Z2-K 1x6mm2 | m | 41 |  | 0 |  |  |  | znížená |  | 0 | 0 | 0 | 0 | 0 | 8 | M | 1 | ROZPOCET | 0 | 0 | 0 | 0 | 0 | 2 | 0 | 4 | 30
16 | M | Pol15 | Kábel H1Z2Z2-K 1x6mm2 | m | 41 |  | 0 |  |  |  | znížená |  | 0 | 0 | 0 | 0 | 0 | 8 | M | 1 | ROZPOCET | 0 | 0 | 0 | 0 | 0 | 2 | 0 | 4 | 32
17 | K | Pol16 | Ťahanie káblov do 6mm | m | 82 |  | 0 |  |  |  | znížená |  | 0 | 0 | 0 | 0 | 0 | 4 | K | 1 | ROZPOCET | 0 | 0 | 0 | 0 | 0 | 2 | 0 | 4 | 34
18 | M | Pol17 | Konektor MC4 Samec | ks | 9 |  | 0 |  |  |  | znížená |  | 0 | 0 | 0 | 0 | 0 | 8 | M | 1 | ROZPOCET | 0 | 0 | 0 | 0 | 0 | 2 | 0 | 4 | 36
19 | M | Pol18 | Konektor MC4 Samica | ks | 9 |  | 0 |  |  |  | znížená |  | 0 | 0 | 0 | 0 | 0 | 8 | M | 1 | ROZPOCET | 0 | 0 | 0 | 0 | 0 | 2 | 0 | 4 | 38
20 | K | Pol19 | Montáž konektorov na konce solárneho vodiča | ks | 18 |  | 0 |  |  |  | znížená |  | 0 | 0 | 0 | 0 | 0 | 4 | K | 1 | ROZPOCET | 0 | 0 | 0 | 0 | 0 | 2 | 0 | 4 | 40
21 | M | Pol20 | FTP CAT 6 | m | 23 |  | 0 |  |  |  | znížená |  | 0 | 0 | 0 | 0 | 0 | 8 | M | 1 | ROZPOCET | 0 | 0 | 0 | 0 | 0 | 2 | 0 | 4 | 42
22 | K | Pol21 | Ťahanie FTP káblov | m | 23 |  | 0 |  |  |  | znížená |  | 0 | 0 | 0 | 0 | 0 | 4 | K | 1 | ROZPOCET | 0 | 0 | 0 | 0 | 0 | 2 | 0 | 4 | 44
23 | M | Pol22 | Izolačná podložka hrúbka 10mm | m2 | 1 |  | 0 |  |  |  | znížená |  | 0 | 0 | 0 | 0 | 0 | 8 | M | 1 | ROZPOCET | 0 | 0 | 0 | 0 | 0 | 2 | 0 | 4 | 46
24 | K | Pol23 | Inštalácia izolačnej dosky | m2 | 1 |  | 0 |  |  |  | znížená |  | 0 | 0 | 0 | 0 | 0 | 4 | K | 1 | ROZPOCET | 0 | 0 | 0 | 0 | 0 | 2 | 0 | 4 | 48
25 | M | Pol24 | Podpera vedenia strechy | ks | 20 |  | 0 |  |  |  | znížená |  | 0 | 0 | 0 | 0 | 0 | 8 | M | 1 | ROZPOCET | 0 | 0 | 0 | 0 | 0 | 2 | 0 | 4 | 50
26 | K | Pol25 | montáž podpier | ks | 20 |  | 0 |  |  |  | znížená |  | 0 | 0 | 0 | 0 | 0 | 4 | K | 1 | ROZPOCET | 0 | 0 | 0 | 0 | 0 | 2 | 0 | 4 | 52
27 | M | Pol26 | Plastová chránička bezhalogénová UV odolná FXPS 20 (príp. ekvivalent) | m | 56 |  | 0 |  |  |  | znížená |  | 0 | 0 | 0 | 0 | 0 | 8 | M | 1 | ROZPOCET | 0 | 0 | 0 | 0 | 0 | 2 | 0 | 4 | 54
28 | K | Pol27 | zaťahovanie káblov do kovových trubiek | m | 56 |  | 0 |  |  |  | znížená |  | 0 | 0 | 0 | 0 | 0 | 4 | K | 1 | ROZPOCET | 0 | 0 | 0 | 0 | 0 | 2 | 0 | 4 | 56
29 | M | Pol28 | Páska sťahovacia 200X3,6 čierna VPP4/200 100ks/bal | bal | 5 |  | 0 |  |  |  | znížená |  | 0 | 0 | 0 | 0 | 0 | 8 | M | 1 | ROZPOCET | 0 | 0 | 0 | 0 | 0 | 2 | 0 | 4 | 58
30 | M | Pol29 | ochranné pospájanie technológie vrátane materiálu (CY10, CY6, svorky)-material | ks | 1 |  | 0 |  |  |  | znížená |  | 0 | 0 | 0 | 0 | 0 | 8 | M | 1 | ROZPOCET | 0 | 0 | 0 | 0 | 0 | 2 | 0 | 4 | 60
31 | K | Pol30 | ochranné pospájanie technológie vrátane materiálu (CY10, CY6, svorky)-praca | ks | 1 |  | 0 |  |  |  | znížená |  | 0 | 0 | 0 | 0 | 0 | 4 | K | 1 | ROZPOCET | 0 | 0 | 0 | 0 | 0 | 2 | 0 | 4 | 62
32 | M | Pol31 | Betónové kocky | ks | 36 |  | 0 |  |  |  | znížená |  | 0 | 0 | 0 | 0 | 0 | 8 | M | 1 | ROZPOCET | 0 | 0 | 0 | 0 | 0 | 2 | 0 | 4 | 64
33 | K | Pol32 | Osadenie bet. Kocky | ks | 36 |  | 0 |  |  |  | znížená |  | 0 | 0 | 0 | 0 | 0 | 4 | K | 1 | ROZPOCET | 0 | 0 | 0 | 0 | 0 | 2 | 0 | 4 | 66
34 | M | Pol33 | Drobný montážny materiál a bližšie nešpecifikované náklady-material | ks | 1 |  | 0 |  |  |  | znížená |  | 0 | 0 | 0 | 0 | 0 | 8 | M | 1 | ROZPOCET | 0 | 0 | 0 | 0 | 0 | 2 | 0 | 4 | 68
35 | K | Pol34 | Drobný montážny materiál a bližšie nešpecifikované náklady-praca | ks | 1 |  | 0 |  |  |  | znížená |  | 0 | 0 | 0 | 0 | 0 | 4 | K | 1 | ROZPOCET | 0 | 0 | 0 | 0 | 0 | 2 | 0 | 4 | 70
| D | D4 | Rozvádzač |  |  |  | 0 | [5 empty] | 0 |  | 0 |  | 0 | 1 | D | 0 | ROZPOCET | [6 empty] | 0
36 | M | Pol35 | Rozvádzač RFVZ1 vrátane vnútornej výbavy v zmysle PD | ks | 1 |  | 0 |  |  |  | znížená |  | 0 | 0 | 0 | 0 | 0 | 8 | M | 1 | ROZPOCET | 0 | 0 | 0 | 0 | 0 | 2 | 0 | 4 | 72
37 | K | Pol36 | Montáž rozvadzača RFVZ1 na stenu | ks | 1 |  | 0 |  |  |  | znížená |  | 0 | 0 | 0 | 0 | 0 | 4 | K | 1 | ROZPOCET | 0 | 0 | 0 | 0 | 0 | 2 | 0 | 4 | 74
38 | M | Pol37 | Úprava rozvádzača RH1 v zmysle PD-material | ks | 1 |  | 0 |  |  |  | znížená |  | 0 | 0 | 0 | 0 | 0 | 8 | M | 1 | ROZPOCET | 0 | 0 | 0 | 0 | 0 | 2 | 0 | 4 | 76
39 | K | Pol38 | Úprava rozvádzača RH1 v zmysle PD-praca | ks | 1 |  | 0 |  |  |  | znížená |  | 0 | 0 | 0 | 0 | 0 | 4 | K | 1 | ROZPOCET | 0 | 0 | 0 | 0 | 0 | 2 | 0 | 4 | 78
| D | D5 | Služby |  |  |  | 0 | [5 empty] | 0 |  | 0 |  | 0 | 1 | D | 0 | ROZPOCET | [6 empty] | 0
40 | M | Pol39 | Konfigurácia invertorov FVE | ks | 1 |  | 0 |  |  |  | znížená |  | 0 | 0 | 0 | 0 | 0 | 8 | M | 1 | ROZPOCET | 0 | 0 | 0 | 0 | 0 | 2 | 0 | 4 | 80
41 | M | Pol40 | Oživenie | h | 8 |  | 0 |  |  |  | znížená |  | 0 | 0 | 0 | 0 | 0 | 8 | M | 1 | ROZPOCET | 0 | 0 | 0 | 0 | 0 | 2 | 0 | 4 | 82
42 | M | Pol41 | Revízia elektro | ks | 1 |  | 0 |  |  |  | znížená |  | 0 | 0 | 0 | 0 | 0 | 8 | M | 1 | ROZPOCET | 0 | 0 | 0 | 0 | 0 | 2 | 0 | 4 | 84
43 | M | Pol42 | Projektová dokumentácia skutkového stavu | ks | 1 |  | 0 |  |  |  | znížená |  | 0 | 0 | 0 | 0 | 0 | 8 | M | 1 | ROZPOCET | 0 | 0 | 0 | 0 | 0 | 2 | 0 | 4 | 86
44 | M | Pol43 | Úprava realizačného projektu v zmysle požiadaviek SSD | ks | 1 |  | 0 |  |  |  | znížená |  | 0 | 0 | 0 | 0 | 0 | 8 | M | 1 | ROZPOCET | 0 | 0 | 0 | 0 | 0 | 2 | 0 | 4 | 88
45 | M | Pol44 | Zaškolenie obsluhy | ks | 1 |  | 0 |  |  |  | znížená |  | 0 | 0 | 0 | 0 | 0 | 8 | M | 1 | ROZPOCET | 0 | 0 | 0 | 0 | 0 | 2 | 0 | 4 | 90
46 | M | Pol45 | Zaistenie zdvíhacích zariadení | ks | 1 |  | 0 |  |  |  | znížená |  | 0 | 0 | 0 | 0 | 0 | 8 | M | 1 | ROZPOCET | 0 | 0 | 0 | 0 | 0 | 2 | 0 | 4 | 92
47 | M | Pol46 | Dopravné náklady | ks | 1 |  | 0 |  |  |  | znížená |  | 0 | 0 | 0 | 0 | 0 | 8 | M | 1 | ROZPOCET | 0 | 0 | 0 | 0 | 0 | 2 | 0 | 4 | 94
48 | M | Pol47 | Dodavateľská činnosť 2,6% | ks | 1 |  | 0 |  |  |  | znížená |  | 0 | 0 | 0 | 0 | 0 | 8 | M | 1 | ROZPOCET | 0 | 0 | 0 | 0 | 0 | 2 | 0 | 4 | 96
49 | M | Pol48 | Presun hmôt nad výšku 6m | ks | 1 |  | 0 |  |  |  | znížená |  | 0 | 0 | 0 | 0 | 0 | 8 | M | 1 | ROZPOCET | 0 | 0 | 0 | 0 | 0 | 2 | 0 | 4 | 98

## 6.1 - Elektroinštalácia a...
[9 empty] | >> skryté stĺpce << | [9 empty] | {bf7f9cc4-125a-4b80-b37e-e92dcf9f9063}
0
| KRYCÍ LIST ROZPOČTU | [8 empty] | v --- nižšie sa nachádzajú doplnkové a pomocné údaje k zostavám --- v | [8 empty] | False
Stavba:
SOŠ technická Lučenec - novostavba edukačného centra, rekonštrukcia objektu školy a spoločenského objektu
Objekt:
C - SO 103
Časť:
6 - Elektroinštalácia
Úroveň 3:
6.1 - Elektroinštalácia a bleskozvod
| JKSO: |  |  |  |  | KS:
| Miesto: |  |  |  |  | Dátum: | 30. 9. 2024
| Objednávateľ: |  |  |  |  | IČO:
|  | BBSK, Námestie SNP 23/23, 974 01 BB |  |  |  | IČ DPH:
| Zhotoviteľ: |  |  |  |  | IČO: | Vyplň údaj
|  | Vyplň údaj |  |  |  | IČ DPH: | Vyplň údaj
| Projektant: |  |  |  |  | IČO:
|  | Ing. Ladislav Chatrnúch,Sládkovičova 2052/50A Šala |  |  |  | IČ DPH:
| Spracovateľ: |  |  |  |  | IČO:
IČ DPH:
Poznámka:
Rozpočet a VV je spracovaný v zmysle PD. Zhotoviteľ je povinný si skontrolovať jednotlivé položky a množstvá podľa PD. Chýbajúce práce a dodávky materiálov doplniť tak, aby to nebránilo v realizácií diela a cena diela bola konečná. Niektoré kódy sú informatívne a nemusia vždy zodpovedať skutočnej požiadavke na konštrukciu , prácu a dodávku. Rovnako tiež niektoré popisy práce a materiálov sú informatívne a zjednodušené, pričom pri naceňovaní treba zohľadniť požiadavku na kvalitu a rozsah jednotlivej práce a dodávky podľa PD. Všetky navrhované materiály je možné nahradiť obdobnými materiálmi s rovnakými stavebno-technickými a fyzikálnymi vlastnosťami iných certifikovaných výrobcov ( tzv. ekvivalent ), pričom každú zmenu oproti PD je nutné odsúhlasiť so zodpovedným projektantom a investorom stavby.
| Cena bez DPH | [5 empty] | 0
|  |  | Základ dane |  |  | Sadzba dane | Výška dane
| DPH | základná | 0 |  |  | 20% | 0
|  | znížená | 0 |  |  | 20% | 0
|  | zákl. prenesená | 0 |  |  | 20% | 0
|  | zníž. prenesená | 0 |  |  | 20% | 0
|  | nulová | 0 |  |  | 0% | 0
| Cena s DPH |  |  | v | EUR |  | 0
| Projektant |  |  | Spracovateľ
| Dátum a podpis: |  | Pečiatka | Dátum a podpis: |  |  | Pečiatka
| Objednávateľ |  |  | Zhotoviteľ
| Dátum a podpis: |  | Pečiatka | Dátum a podpis: |  |  | Pečiatka
REKAPITULÁCIA ROZPOČTU
Stavba:
SOŠ technická Lučenec - novostavba edukačného centra, rekonštrukcia objektu školy a spoločenského objektu
Objekt:
C - SO 103
Časť:
6 - Elektroinštalácia
Úroveň 3:
6.1 - Elektroinštalácia a bleskozvod
Miesto: | [5 empty] | Dátum: | 30. 9. 2024
Objednávateľ: |  |  | BBSK, Námestie SNP 23/23, 974 01 BB |  |  | Projektant: | Ing. Ladislav Chatrnúch,Sládkovičova 2052/50A Šala
Zhotoviteľ: |  |  | Vyplň údaj |  |  | Spracovateľ:
Kód dielu - Popis | [6 empty] | Cena celkom [EUR]
Náklady z rozpočtu | [6 empty] | 0 | [12 empty] | -1
| D1 - MaR - RS | [5 empty] | 0
| D2 - RS MaR Loxone | [5 empty] | 0
| D3 - MaR - periférie | [5 empty] | 0
| D4 - Montaž a montaž. mat. | [5 empty] | 0
| D5 - SVIETIDLA | [5 empty] | 0
| D6 - TLAČÍTKA, ZÁSUVKY... | [5 empty] | 0
| D7 - Zásuvky Legrand Valena Life | [5 empty] | 0
| D8 - Rámiky Legrand Valena Life | [5 empty] | 0
| D9 - Inštalačné krabice | [5 empty] | 0
| D10 - Zásuvky Legrand Living Now Bticino a príslušenstvo | [5 empty] | 0
| D11 - GRIP svorky a upevňovacie pásky | [5 empty] | 0
| D12 - Podlahová krabica PK | [5 empty] | 0
| D13 - Vybavenie podlahových krabíc PK | [5 empty] | 0
| D14 - Ministlpiky | [5 empty] | 0
| D15 - Vybavenienie ministlpikov | [5 empty] | 0
| D16 - Prívod EI | [5 empty] | 0
| D17 - Prívod SLP | [5 empty] | 0
| D18 - Zemné práce pri exter. mont. prácach | [5 empty] | 0
| D19 - KABLE | [5 empty] | 0
| D20 - CHRÁNIČKY A ŽLABY | [5 empty] | 0
| D21 - OSTATNÉ | [5 empty] | 0
| D22 - BLESKOZVOD | [5 empty] | 0
| D23 - UZEMNENIE | [5 empty] | 0
| D24 - Rozvádzač | [5 empty] | 0
| D25 - Doplnenie do jestv.rozv.R-ER č.342328 - pole č.2/SO102/ | [5 empty] | 0
| D26 - Služby | [5 empty] | 0
ROZPOČET
Stavba:
SOŠ technická Lučenec - novostavba edukačného centra, rekonštrukcia objektu školy a spoločenského objektu
Objekt:
C - SO 103
Časť:
6 - Elektroinštalácia
Úroveň 3:
6.1 - Elektroinštalácia a bleskozvod
Miesto: | [5 empty] | Dátum: | 30. 9. 2024
Objednávateľ: |  |  | BBSK, Námestie SNP 23/23, 974 01 BB |  |  | Projektant: | Ing. Ladislav Chatrnúch,Sládkovičova 2052/50A Šala
Zhotoviteľ: |  |  | Vyplň údaj |  |  | Spracovateľ:
PČ | Typ | Kód | Popis | MJ | Množstvo | J.cena [EUR] | Cena celkom [EUR] | Cenová sústava |  |  | DPH | J. Nh [h] | Nh celkom [h] | J. hmotnosť [t] | Hmotnosť celkom [t] | J. suť [t] | Suť Celkom [t]
Náklady z rozpočtu | [6 empty] | 0 | [5 empty] | 0 |  | 0 |  | 0 |  | D | -1 | [7 empty] | 0
| D | D1 | MaR - RS |  |  |  | 0 | [5 empty] | 0 |  | 0 |  | 0 | 1 | D | 0 | ROZPOCET | [6 empty] | 0
| D | D2 | RS MaR Loxone |  |  |  | 0 | [5 empty] | 0 |  | 0 |  | 0 | 1 | D | 1 | ROZPOCET | [6 empty] | 0
1 | M | Pol102 | Loxone Miniserver | ks | 1 |  | 0 |  |  |  | znížená |  | 0 | 0 | 0 | 0 | 0 | 8 | M | 2 | ROZPOCET | 0 | 0 | 0 | 0 | 0 | 2 | 0 | 4 | 2
2 | M | Pol103 | DI Extension, 20DI | ks | 1 |  | 0 |  |  |  | znížená |  | 0 | 0 | 0 | 0 | 0 | 8 | M | 2 | ROZPOCET | 0 | 0 | 0 | 0 | 0 | 2 | 0 | 4 | 4
3 | M | Pol104 | Relay Extension, 14BO relé 16A | ks | 2 |  | 0 |  |  |  | znížená |  | 0 | 0 | 0 | 0 | 0 | 8 | M | 2 | ROZPOCET | 0 | 0 | 0 | 0 | 0 | 2 | 0 | 4 | 6
4 | M | Pol105 | Dali Extension | ks | 1 |  | 0 |  |  |  | znížená |  | 0 | 0 | 0 | 0 | 0 | 8 | M | 2 | ROZPOCET | 0 | 0 | 0 | 0 | 0 | 2 | 0 | 4 | 8
5 | M | Pol106 | Tree Extension | ks | 1 |  | 0 |  |  |  | znížená |  | 0 | 0 | 0 | 0 | 0 | 8 | M | 2 | ROZPOCET | 0 | 0 | 0 | 0 | 0 | 2 | 0 | 4 | 10
6 | M | Pol107 | 1-wire Extension | ks | 1 |  | 0 |  |  |  | znížená |  | 0 | 0 | 0 | 0 | 0 | 8 | M | 2 | ROZPOCET | 0 | 0 | 0 | 0 | 0 | 2 | 0 | 4 | 12
7 | M | Pol108 | MODBUS extension | ks | 1 |  | 0 |  |  |  | znížená |  | 0 | 0 | 0 | 0 | 0 | 8 | M | 2 | ROZPOCET | 0 | 0 | 0 | 0 | 0 | 2 | 0 | 4 | 14
8 | M | Pol109 | Elektromer 3f, modbus | ks | 1 |  | 0 |  |  |  | znížená |  | 0 | 0 | 0 | 0 | 0 | 8 | M | 2 | ROZPOCET | 0 | 0 | 0 | 0 | 0 | 2 | 0 | 4 | 16
9 | M | Pol110 | KNX extension | ks | 1 |  | 0 |  |  |  | znížená |  | 0 | 0 | 0 | 0 | 0 | 8 | M | 2 | ROZPOCET | 0 | 0 | 0 | 0 | 0 | 2 | 0 | 4 | 18
10 | M | Pol111 | Napajaci zdroj LOXONE 4,2A/24Vdc | ks | 1 |  | 0 |  |  |  | znížená |  | 0 | 0 | 0 | 0 | 0 | 8 | M | 2 | ROZPOCET | 0 | 0 | 0 | 0 | 0 | 2 | 0 | 4 | 20
11 | M | Pol112 | Napájací zdroj Ekinex EK-AB1-TP 30V DC/640mA | ks | 1 |  | 0 |  |  |  | znížená |  | 0 | 0 | 0 | 0 | 0 | 8 | M | 2 | ROZPOCET | 0 | 0 | 0 | 0 | 0 | 2 | 0 | 4 | 22
12 | M | Pol113 | IP router KNX-EKINEX EK-BC1-TP | ks | 1 |  | 0 |  |  |  | znížená |  | 0 | 0 | 0 | 0 | 0 | 8 | M | 2 | ROZPOCET | 0 | 0 | 0 | 0 | 0 | 2 | 0 | 4 | 24
| D | D3 | MaR - periférie |  |  |  | 0 | [5 empty] | 0 |  | 0 |  | 0 | 1 | D | 0 | ROZPOCET | [6 empty] | 0
13 | M | Pol114 | Touch Pure Tree antracit, s čidlom teploty a vlhkosti - alebo ekvivalent-material | ks | 8 |  | 0 |  |  |  | znížená |  | 0 | 0 | 0 | 0 | 0 | 8 | M | 1 | ROZPOCET | 0 | 0 | 0 | 0 | 0 | 2 | 0 | 4 | 26
14 | K | Pol115 | Touch Pure Tree antracit, s čidlom teploty a vlhkosti - alebo ekvivalent-práca | ks | 8 |  | 0 |  |  |  | znížená |  | 0 | 0 | 0 | 0 | 0 | 4 | K | 1 | ROZPOCET | 0 | 0 | 0 | 0 | 0 | 2 | 0 | 4 | 28
15 | M | Pol116 | Senzor prítomnosti na povrch Tree-antracit - alebo ekvivalent-material | ks | 12 |  | 0 |  |  |  | znížená |  | 0 | 0 | 0 | 0 | 0 | 8 | M | 1 | ROZPOCET | 0 | 0 | 0 | 0 | 0 | 2 | 0 | 4 | 30
16 | K | Pol117 | Senzor prítomnosti na povrch Tree-antracit - alebo ekvivalent-práca | ks | 12 |  | 0 |  |  |  | znížená |  | 0 | 0 | 0 | 0 | 0 | 4 | K | 1 | ROZPOCET | 0 | 0 | 0 | 0 | 0 | 2 | 0 | 4 | 32
17 | M | Pol118 | Senzor prítomnosti Tree pre exterier ESYLUX - alebo ekvivalent-material | ks | 6 |  | 0 |  |  |  | znížená |  | 0 | 0 | 0 | 0 | 0 | 8 | M | 1 | ROZPOCET | 0 | 0 | 0 | 0 | 0 | 2 | 0 | 4 | 34
18 | K | Pol119 | Senzor prítomnosti Tree pre exterier ESYLUX - alebo ekvivalent-praca | ks | 6 |  | 0 |  |  |  | znížená |  | 0 | 0 | 0 | 0 | 0 | 4 | K | 1 | ROZPOCET | 0 | 0 | 0 | 0 | 0 | 2 | 0 | 4 | 36
19 | M | Pol120 | Loxone hlavice Tree (regulácia kúrenia/chladenia)-material | ks | 10 |  | 0 |  |  |  | znížená |  | 0 | 0 | 0 | 0 | 0 | 8 | M | 1 | ROZPOCET | 0 | 0 | 0 | 0 | 0 | 2 | 0 | 4 | 38
20 | K | Pol121 | Loxone hlavice Tree (regulácia kúrenia/chladenia)-praca | ks | 10 |  | 0 |  |  |  | znížená |  | 0 | 0 | 0 | 0 | 0 | 4 | K | 1 | ROZPOCET | 0 | 0 | 0 | 0 | 0 | 2 | 0 | 4 | 40
21 | M | Pol122 | 1-WIRE snimac teploty imka-material | ks | 2 |  | 0 |  |  |  | znížená |  | 0 | 0 | 0 | 0 | 0 | 8 | M | 1 | ROZPOCET | 0 | 0 | 0 | 0 | 0 | 2 | 0 | 4 | 42
22 | K | Pol123 | 1-WIRE snimac teploty imka-praca | ks | 2 |  | 0 |  |  |  | znížená |  | 0 | 0 | 0 | 0 | 0 | 4 | K | 1 | ROZPOCET | 0 | 0 | 0 | 0 | 0 | 2 | 0 | 4 | 44
23 | M | Pol124 | Snímac teploty a vlhkosti-material | ks | 1 |  | 0 |  |  |  | znížená |  | 0 | 0 | 0 | 0 | 0 | 8 | M | 1 | ROZPOCET | 0 | 0 | 0 | 0 | 0 | 2 | 0 | 4 | 46
24 | K | Pol125 | Snímac teploty a vlhkosti-praca | ks | 1 |  | 0 |  |  |  | znížená |  | 0 | 0 | 0 | 0 | 0 | 4 | K | 1 | ROZPOCET | 0 | 0 | 0 | 0 | 0 | 2 | 0 | 4 | 48
25 | M | Pol126 | Meteostanica Tree-material | ks | 1 |  | 0 |  |  |  | znížená |  | 0 | 0 | 0 | 0 | 0 | 8 | M | 1 | ROZPOCET | 0 | 0 | 0 | 0 | 0 | 2 | 0 | 4 | 50
26 | K | Pol127 | Meteostanica Tree-praca | ks | 1 |  | 0 |  |  |  | znížená |  | 0 | 0 | 0 | 0 | 0 | 4 | K | 1 | ROZPOCET | 0 | 0 | 0 | 0 | 0 | 2 | 0 | 4 | 52
27 | M | Pol128 | Pomocná konštrukcia pre držiak na meteostanicu-material | ks | 1 |  | 0 |  |  |  | znížená |  | 0 | 0 | 0 | 0 | 0 | 8 | M | 1 | ROZPOCET | 0 | 0 | 0 | 0 | 0 | 2 | 0 | 4 | 54
28 | K | Pol129 | Pomocná konštrukcia pre držiak na meteostanicu-praca | ks | 1 |  | 0 |  |  |  | znížená |  | 0 | 0 | 0 | 0 | 0 | 4 | K | 1 | ROZPOCET | 0 | 0 | 0 | 0 | 0 | 2 | 0 | 4 | 56
29 | M | Pol130 | Alarmová siréna tree-material | ks | 1 |  | 0 |  |  |  | znížená |  | 0 | 0 | 0 | 0 | 0 | 8 | M | 1 | ROZPOCET | 0 | 0 | 0 | 0 | 0 | 2 | 0 | 4 | 58
30 | K | Pol131 | Alarmová siréna tree-praca | ks | 1 |  | 0 |  |  |  | znížená |  | 0 | 0 | 0 | 0 | 0 | 4 | K | 1 | ROZPOCET | 0 | 0 | 0 | 0 | 0 | 2 | 0 | 4 | 60
31 | M | Pol132 | NFC Code Touch Tree - antracit-material | ks | 1 |  | 0 |  |  |  | znížená |  | 0 | 0 | 0 | 0 | 0 | 8 | M | 1 | ROZPOCET | 0 | 0 | 0 | 0 | 0 | 2 | 0 | 4 | 62
32 | K | Pol133 | NFC Code Touch Tree - antracit-praca | ks | 1 |  | 0 |  |  |  | znížená |  | 0 | 0 | 0 | 0 | 0 | 4 | K | 1 | ROZPOCET | 0 | 0 | 0 | 0 | 0 | 2 | 0 | 4 | 64
33 | M | Pol134 | Montážny rámček antracit-material | ks | 1 |  | 0 |  |  |  | znížená |  | 0 | 0 | 0 | 0 | 0 | 8 | M | 1 | ROZPOCET | 0 | 0 | 0 | 0 | 0 | 2 | 0 | 4 | 66
34 | K | Pol135 | Montážny rámček antracit-praca | ks | 1 |  | 0 |  |  |  | znížená |  | 0 | 0 | 0 | 0 | 0 | 4 | K | 1 | ROZPOCET | 0 | 0 | 0 | 0 | 0 | 2 | 0 | 4 | 68
35 | M | Pol136 | NFC prívesok - 10ks-material | ks | 1 |  | 0 |  |  |  | znížená |  | 0 | 0 | 0 | 0 | 0 | 8 | M | 1 | ROZPOCET | 0 | 0 | 0 | 0 | 0 | 2 | 0 | 4 | 70
36 | K | Pol137 | NFC prívesok - 10ks-praca | ks | 1 |  | 0 |  |  |  | znížená |  | 0 | 0 | 0 | 0 | 0 | 4 | K | 1 | ROZPOCET | 0 | 0 | 0 | 0 | 0 | 2 | 0 | 4 | 72
37 | M | Pol138 | Šifrované NFC smart tagy - 10ks-material | ks | 1 |  | 0 |  |  |  | znížená |  | 0 | 0 | 0 | 0 | 0 | 8 | M | 1 | ROZPOCET | 0 | 0 | 0 | 0 | 0 | 2 | 0 | 4 | 74
38 | K | Pol139 | Šifrované NFC smart tagy - 10ks-praca | ks | 1 |  | 0 |  |  |  | znížená |  | 0 | 0 | 0 | 0 | 0 | 4 | K | 1 | ROZPOCET | 0 | 0 | 0 | 0 | 0 | 2 | 0 | 4 | 76
39 | M | Pol140 | Nástenný držiak pre iPad 10,2", antracit-material | ks | 1 |  | 0 |  |  |  | znížená |  | 0 | 0 | 0 | 0 | 0 | 8 | M | 1 | ROZPOCET | 0 | 0 | 0 | 0 | 0 | 2 | 0 | 4 | 78
40 | K | Pol141 | Nástenný držiak pre iPad 10,2", antracit-praca | ks | 1 |  | 0 |  |  |  | znížená |  | 0 | 0 | 0 | 0 | 0 | 4 | K | 1 | ROZPOCET | 0 | 0 | 0 | 0 | 0 | 2 | 0 | 4 | 80
41 | M | Pol142 | iPad 10,2 pre ovládanie | ks | 1 |  | 0 |  |  |  | znížená |  | 0 | 0 | 0 | 0 | 0 | 8 | M | 1 | ROZPOCET | 0 | 0 | 0 | 0 | 0 | 2 | 0 | 4 | 82
42 | M | Pol143 | dopojenie cudzich technologii - TČ-material | ks | 1 |  | 0 |  |  |  | znížená |  | 0 | 0 | 0 | 0 | 0 | 8 | M | 1 | ROZPOCET | 0 | 0 | 0 | 0 | 0 | 2 | 0 | 4 | 84
43 | K | Pol144 | dopojenie cudzich technologii - TČ-praca | ks | 1 |  | 0 |  |  |  | znížená |  | 0 | 0 | 0 | 0 | 0 | 4 | K | 1 | ROZPOCET | 0 | 0 | 0 | 0 | 0 | 2 | 0 | 4 | 86
| D | D4 | Montaž a montaž. mat. |  |  |  | 0 | [5 empty] | 0 |  | 0 |  | 0 | 1 | D | 0 | ROZPOCET | [6 empty] | 0
| D | D5 | SVIETIDLA |  |  |  | 0 | [5 empty] | 0 |  | 0 |  | 0 | 1 | D | 1 | ROZPOCET | [6 empty] | 0
44 | M | Pol145 | Svietidlo č.1 - Vonkajšie nástenné LED svietidlo - antracit, 230V, GU10, 2x35W, IP65 | ks | 14 |  | 0 |  |  |  | znížená |  | 0 | 0 | 0 | 0 | 0 | 8 | M | 2 | ROZPOCET | 0 | 0 | 0 | 0 | 0 | 2 | 0 | 4 | 88
45 | M | Pol146 | - Svetelný zdroj GU10 35W | ks | 28 |  | 0 |  |  |  | znížená |  | 0 | 0 | 0 | 0 | 0 | 8 | M | 2 | ROZPOCET | 0 | 0 | 0 | 0 | 0 | 2 | 0 | 4 | 90
46 | M | Pol147 | Svietidlo č.2 - Vonkajšie stropné a nástenné LED svietidlo - antracit, 230V, 10W,996lm, IP65 | ks | 1 |  | 0 |  |  |  | znížená |  | 0 | 0 | 0 | 0 | 0 | 8 | M | 2 | ROZPOCET | 0 | 0 | 0 | 0 | 0 | 2 | 0 | 4 | 92
47 | M | Pol148 | Svietidlo č.3 - Trubkové LED svietidlo 230V, 14W, 1520lm, 4000K, IP68, DALI | ks | 1 |  | 0 |  |  |  | znížená |  | 0 | 0 | 0 | 0 | 0 | 8 | M | 2 | ROZPOCET | 0 | 0 | 0 | 0 | 0 | 2 | 0 | 4 | 94
48 | M | Pol149 | Svietidlo č.4 - Kruhové LED svietidlo 230V, 28,7W, 3760lm, 4000K, IP50, DALI | ks | 7 |  | 0 |  |  |  | znížená |  | 0 | 0 | 0 | 0 | 0 | 8 | M | 2 | ROZPOCET | 0 | 0 | 0 | 0 | 0 | 2 | 0 | 4 | 96
49 | M | Pol150 | Svietidlo č.5 Kruhové LED svietidlo - 230V, 16,4W, 2000lm, 4000K, IP50, DALI | ks | 2 |  | 0 |  |  |  | znížená |  | 0 | 0 | 0 | 0 | 0 | 8 | M | 2 | ROZPOCET | 0 | 0 | 0 | 0 | 0 | 2 | 0 | 4 | 98
50 | M | Pol151 | Svietidlo č.6 Závesné lustrové LED svietidlo 230V, 16W, 1250lm, 2700K, IP20, STMIEVATELNE | ks | 1 |  | 0 |  |  |  | znížená |  | 0 | 0 | 0 | 0 | 0 | 8 | M | 2 | ROZPOCET | 0 | 0 | 0 | 0 | 0 | 2 | 0 | 4 | 100
51 | K | Pol152 | Osadenie a zapojenie svietidiel č.1 až č.6 | ks | 26 |  | 0 |  |  |  | znížená |  | 0 | 0 | 0 | 0 | 0 | 4 | K | 2 | ROZPOCET | 0 | 0 | 0 | 0 | 0 | 2 | 0 | 4 | 102
52 | M | Pol153 | Svietidlo č.7 3-fáz koľajnic. systém s reflektormi pre vertik. nasvietenie,230V, IP 20, vrátane: +napáj.lišta (3fáz/ L3+DALI) dĺ.2x3m + 3xLED reflektor INTRO LiteCarve (L3+DALI)230V, 43W, 3696lm, 4000K, DALI,black + 1x napájač PE vlavo, black (L3+DALI) + | ks | 1 |  | 0 |  |  |  | znížená |  | 0 | 0 | 0 | 0 | 0 | 8 | M | 2 | ROZPOCET | 0 | 0 | 0 | 0 | 0 | 2 | 0 | 4 | 104
53 | M | Pol154 | Logistická prirážka - Zumtobel - alebo ekvivalent | ks | 1 |  | 0 |  |  |  | znížená |  | 0 | 0 | 0 | 0 | 0 | 8 | M | 2 | ROZPOCET | 0 | 0 | 0 | 0 | 0 | 2 | 0 | 4 | 106
54 | M | Pol155 | ostatné príslušenstvo pre montáž 3-fáz koľajnic. systém - alebo ekvivalent | ks | 1 |  | 0 |  |  |  | znížená |  | 0 | 0 | 0 | 0 | 0 | 8 | M | 2 | ROZPOCET | 0 | 0 | 0 | 0 | 0 | 2 | 0 | 4 | 108
55 | K | Pol156 | Osadenie a zapojenie koľajnicového systému Zumtobel - alebo ekvivalent | ks | 1 |  | 0 |  |  |  | znížená |  | 0 | 0 | 0 | 0 | 0 | 4 | K | 2 | ROZPOCET | 0 | 0 | 0 | 0 | 0 | 2 | 0 | 4 | 110
56 | K | Pol157 | Osadenie a zapojenie reflektorov Zumtobel do koľajnicového systému - alebo ekvivalent | ks | 3 |  | 0 |  |  |  | znížená |  | 0 | 0 | 0 | 0 | 0 | 4 | K | 2 | ROZPOCET | 0 | 0 | 0 | 0 | 0 | 2 | 0 | 4 | 112
57 | M | Pol158 | Svietidlo č8a Systém stropného lištového kontinuálneho LED osvetlenia, vrátane: - 1x napájací konektor pre XUNO systém, 230V,DALI +2x lineárny konektor 230V,DALI + 1x lineárne svietidlo XUNO 50W, 4996lm,4000K,DALI+ 2x lineárne svietidlo XUNO 60W,5621lm, 4 | ks | 3 |  | 0 |  |  |  | znížená |  | 0 | 0 | 0 | 0 | 0 | 8 | M | 2 | ROZPOCET | 0 | 0 | 0 | 0 | 0 | 2 | 0 | 4 | 114
58 | M | Pol159 | Svietidlo č8b Systém stropného lištového kontinuálneho LED osvetlenia, vrátane: - 1x napájací konektor pre XUNO systém, 230V,DALI + 8x lineárny konektor 230V,DALI + 4x rohový spojovací diel so svietidlom, 230V, 30W, 2862lm, 4000K,DALI + 6x lineárne svieti | ks | 1 |  | 0 |  |  |  | znížená |  | 0 | 0 | 0 | 0 | 0 | 8 | M | 2 | ROZPOCET | 0 | 0 | 0 | 0 | 0 | 2 | 0 | 4 | 116
59 | M | Pol160 | Svietidlo č8c Systém stropného lištového kontinuálneho LED osvetlenia, vrátane: - 1x napájací konektor pre XUNO systém, 230V,DALI +3x lineárny konektor 230V,DALI + 4x lineárne svietidlo XUNO 60W,5621lm, 4000K,DALI + ostatné príslušenstvo | ks | 1 |  | 0 |  |  |  | znížená |  | 0 | 0 | 0 | 0 | 0 | 8 | M | 2 | ROZPOCET | 0 | 0 | 0 | 0 | 0 | 2 | 0 | 4 | 118
60 | M | Pol161 | Svietidlo č8d Systém stropného lištového kontinuálneho LED osvetlenia, vrátane: - 1x napájací konektor pre XUNO systém, 230V,DALI +1x lineárny konektor 230V,DALI + 2x lineárne svietidlo XUNO 60W,5621lm, 4000K,DALI + ostatné príslušenstvo | ks | 2 |  | 0 |  |  |  | znížená |  | 0 | 0 | 0 | 0 | 0 | 8 | M | 2 | ROZPOCET | 0 | 0 | 0 | 0 | 0 | 2 | 0 | 4 | 120
61 | M | Pol162 | Svietidlo č8e Systém stropného lištového kontinuálneho LED osvetlenia, vrátane: - 1x napájací konektor pre XUNO systém, 230V,DALI +1x lineárny konektor 230V,DALI + 1x lineárne svietidlo XUNO 50W, 4996lm,4000K,DALI+ 1x lineárne svietidlo XUNO 60W,5621lm, 4 | ks | 2 |  | 0 |  |  |  | znížená |  | 0 | 0 | 0 | 0 | 0 | 8 | M | 2 | ROZPOCET | 0 | 0 | 0 | 0 | 0 | 2 | 0 | 4 | 122
62 | M | Pol163 | ostatné príslušenstvo pre montáž stropného lištového systému - alebo ekvivalent | ks | 9 |  | 0 |  |  |  | znížená |  | 0 | 0 | 0 | 0 | 0 | 8 | M | 2 | ROZPOCET | 0 | 0 | 0 | 0 | 0 | 2 | 0 | 4 | 124
63 | K | Pol164 | Osadenie a zapojenie lištového kontinuálneho systému Arelux XUNO so svietidlami | ks | 9 |  | 0 |  |  |  | znížená |  | 0 | 0 | 0 | 0 | 0 | 4 | K | 2 | ROZPOCET | 0 | 0 | 0 | 0 | 0 | 2 | 0 | 4 | 126
64 | M | Pol165 | Svietidlo č.9 Núdzové svietidlo K2 230V,IP44, s piktogramom, univerzálne + nástenný držiak + batéria 3,2V, 1,5Ah, | ks | 5 |  | 0 |  |  |  | znížená |  | 0 | 0 | 0 | 0 | 0 | 8 | M | 2 | ROZPOCET | 0 | 0 | 0 | 0 | 0 | 2 | 0 | 4 | 128
65 | K | Pol166 | Osadenie a zapojenie núdzových svietidiel | ks | 5 |  | 0 |  |  |  | znížená |  | 0 | 0 | 0 | 0 | 0 | 4 | K | 2 | ROZPOCET | 0 | 0 | 0 | 0 | 0 | 2 | 0 | 4 | 130
| D | D6 | TLAČÍTKA, ZÁSUVKY... |  |  |  | 0 | [5 empty] | 0 |  | 0 |  | 0 | 1 | D | 1 | ROZPOCET | [6 empty] | 0
66 | M | Pol167 | Cenral Stop tlačidlo červené, 230V~, 1xNO, 1xNC, IP55 | ks | 1 |  | 0 |  |  |  | znížená |  | 0 | 0 | 0 | 0 | 0 | 8 | M | 2 | ROZPOCET | 0 | 0 | 0 | 0 | 0 | 2 | 0 | 4 | 132
67 | K | Pol168 | Osadenie a zapojenie Central Stop | ks | 1 |  | 0 |  |  |  | znížená |  | 0 | 0 | 0 | 0 | 0 | 4 | K | 2 | ROZPOCET | 0 | 0 | 0 | 0 | 0 | 2 | 0 | 4 | 134
68 | M | Pol169 | Zásuvka nástenná na povrch 400V,16A, 5P, IP44 | ks | 4 |  | 0 |  |  |  | znížená |  | 0 | 0 | 0 | 0 | 0 | 8 | M | 2 | ROZPOCET | 0 | 0 | 0 | 0 | 0 | 2 | 0 | 4 | 136
69 | M | Pol170 | Zásuvka nástenná na povrch 400V,32A, 5P, IP44 | ks | 1 |  | 0 |  |  |  | znížená |  | 0 | 0 | 0 | 0 | 0 | 8 | M | 2 | ROZPOCET | 0 | 0 | 0 | 0 | 0 | 2 | 0 | 4 | 138
70 | K | Pol171 | Osadenie a zapojenie 3fáz. zásuviek | ks | 5 |  | 0 |  |  |  | znížená |  | 0 | 0 | 0 | 0 | 0 | 4 | K | 2 | ROZPOCET | 0 | 0 | 0 | 0 | 0 | 2 | 0 | 4 | 140
71 | M | Pol172 | Rozvodná krabica acedur | ks | 1 |  | 0 |  |  |  | znížená |  | 0 | 0 | 0 | 0 | 0 | 8 | M | 2 | ROZPOCET | 0 | 0 | 0 | 0 | 0 | 2 | 0 | 4 | 142
72 | K | Pol173 | Osadenie a zapojenie rozvodných krabíc | ks | 1 |  | 0 |  |  |  | znížená |  | 0 | 0 | 0 | 0 | 0 | 4 | K | 2 | ROZPOCET | 0 | 0 | 0 | 0 | 0 | 2 | 0 | 4 | 144
| D | D7 | Zásuvky Legrand Valena Life |  |  |  | 0 | [5 empty] | 0 |  | 0 |  | 0 | 1 | D | 1 | ROZPOCET | [6 empty] | 0
73 | M | Pol174 | Zásuvka 16A, 230V, IP20,čierna zapustená | ks | 2 |  | 0 |  |  |  | znížená |  | 0 | 0 | 0 | 0 | 0 | 8 | M | 2 | ROZPOCET | 0 | 0 | 0 | 0 | 0 | 2 | 0 | 4 | 146
74 | M | Pol175 | Zásuvka 16A, 230V, IP20,biela zapustená | ks | 16 |  | 0 |  |  |  | znížená |  | 0 | 0 | 0 | 0 | 0 | 8 | M | 2 | ROZPOCET | 0 | 0 | 0 | 0 | 0 | 2 | 0 | 4 | 148
75 | M | Pol176 | krytka IP44 čierna na zásuvku 2P+T | ks | 16 |  | 0 |  |  |  | znížená |  | 0 | 0 | 0 | 0 | 0 | 8 | M | 2 | ROZPOCET | 0 | 0 | 0 | 0 | 0 | 2 | 0 | 4 | 150
76 | K | Pol177 | Osadenie a zapojenie zásuviek Legrand Valena Life | ks | 18 |  | 0 |  |  |  | znížená |  | 0 | 0 | 0 | 0 | 0 | 4 | K | 2 | ROZPOCET | 0 | 0 | 0 | 0 | 0 | 2 | 0 | 4 | 152
| D | D8 | Rámiky Legrand Valena Life |  |  |  | 0 | [5 empty] | 0 |  | 0 |  | 0 | 1 | D | 1 | ROZPOCET | [6 empty] | 0
77 | M | Pol178 | Jednonásobný rámik, čierny | ks | 4 |  | 0 |  |  |  | znížená |  | 0 | 0 | 0 | 0 | 0 | 8 | M | 2 | ROZPOCET | 0 | 0 | 0 | 0 | 0 | 2 | 0 | 4 | 154
78 | M | Pol179 | Dvojnásobný rámik, čierny | ks | 1 |  | 0 |  |  |  | znížená |  | 0 | 0 | 0 | 0 | 0 | 8 | M | 2 | ROZPOCET | 0 | 0 | 0 | 0 | 0 | 2 | 0 | 4 | 156
79 | M | Pol180 | Trojnásobný rámik, čierny | ks | 4 |  | 0 |  |  |  | znížená |  | 0 | 0 | 0 | 0 | 0 | 8 | M | 2 | ROZPOCET | 0 | 0 | 0 | 0 | 0 | 2 | 0 | 4 | 158
80 | K | Pol181 | Osadenie a zapojenie rámikov Legrand Valena Life | ks | 9 |  | 0 |  |  |  | znížená |  | 0 | 0 | 0 | 0 | 0 | 4 | K | 2 | ROZPOCET | 0 | 0 | 0 | 0 | 0 | 2 | 0 | 4 | 160
| D | D9 | Inštalačné krabice |  |  |  | 0 | [5 empty] | 0 |  | 0 |  | 0 | 1 | D | 1 | ROZPOCET | [6 empty] | 0
81 | M | Pol182 | č.2-Inštalačná krabica do horľ.materiiálov /drevo,OSB dosky/, hlbka 50mm | ks | 11 |  | 0 |  |  |  | znížená |  | 0 | 0 | 0 | 0 | 0 | 8 | M | 2 | ROZPOCET | 0 | 0 | 0 | 0 | 0 | 2 | 0 | 4 | 162
82 | M | Pol183 | č.4-Inštalačná krabica do zateplenia hr.zateplenia 50-300mm | ks | 14 |  | 0 |  |  |  | znížená |  | 0 | 0 | 0 | 0 | 0 | 8 | M | 2 | ROZPOCET | 0 | 0 | 0 | 0 | 0 | 2 | 0 | 4 | 164
83 | M | Pol184 | č.5-Inštalačná krabica na povrch čierna | ks | 2 |  | 0 |  |  |  | znížená |  | 0 | 0 | 0 | 0 | 0 | 8 | M | 2 | ROZPOCET | 0 | 0 | 0 | 0 | 0 | 2 | 0 | 4 | 166
84 | K | Pol185 | Osadenie a zapojenie inštalačných krabíc | ks | 28 |  | 0 |  |  |  | znížená |  | 0 | 0 | 0 | 0 | 0 | 4 | K | 2 | ROZPOCET | 0 | 0 | 0 | 0 | 0 | 2 | 0 | 4 | 168
| D | D10 | Zásuvky Legrand Living Now Bticino a príslušenstvo |  |  |  | 0 | [5 empty] | 0 |  | 0 |  | 0 | 1 | D | 1 | ROZPOCET | [6 empty] | 0
85 | M | Pol186 | Zásuvka 2P+T, 16A, 230V, IP20,čierna zapustená - mechanizmus - 2M | ks | 29 |  | 0 |  |  |  | znížená |  | 0 | 0 | 0 | 0 | 0 | 8 | M | 2 | ROZPOCET | 0 | 0 | 0 | 0 | 0 | 2 | 0 | 4 | 170
86 | M | Pol187 | Krytka zásuvky 2P+T s klapkou, čierna - 2M | ks | 29 |  | 0 |  |  |  | znížená |  | 0 | 0 | 0 | 0 | 0 | 8 | M | 2 | ROZPOCET | 0 | 0 | 0 | 0 | 0 | 2 | 0 | 4 | 172
87 | M | Pol188 | PC zásuvka 1xRJ45, Cat6, STP, IP20,čierna -1M | ks | 15 |  | 0 |  |  |  | znížená |  | 0 | 0 | 0 | 0 | 0 | 8 | M | 2 | ROZPOCET | 0 | 0 | 0 | 0 | 0 | 2 | 0 | 4 | 174
88 | M | Pol189 | Krytka konektoru RJ45/RJ11, čierna - 1M | ks | 8 |  | 0 |  |  |  | znížená |  | 0 | 0 | 0 | 0 | 0 | 8 | M | 2 | ROZPOCET | 0 | 0 | 0 | 0 | 0 | 2 | 0 | 4 | 176
89 | M | Pol190 | Krytka konektoru RJ45/RJ11, čierna - 2M | ks | 6 |  | 0 |  |  |  | znížená |  | 0 | 0 | 0 | 0 | 0 | 8 | M | 2 | ROZPOCET | 0 | 0 | 0 | 0 | 0 | 2 | 0 | 4 | 178
90 | M | Pol191 | Záslepka - 1/2M | ks | 12 |  | 0 |  |  |  | znížená |  | 0 | 0 | 0 | 0 | 0 | 8 | M | 2 | ROZPOCET | 0 | 0 | 0 | 0 | 0 | 2 | 0 | 4 | 180
91 | M | Pol192 | Predkonektovaná zásuvka HDMI 2.0 - 1M | ks | 2 |  | 0 |  |  |  | znížená |  | 0 | 0 | 0 | 0 | 0 | 8 | M | 2 | ROZPOCET | 0 | 0 | 0 | 0 | 0 | 2 | 0 | 4 | 182
92 | M | Pol193 | Krytka HDMI 1M | ks | 2 |  | 0 |  |  |  | znížená |  | 0 | 0 | 0 | 0 | 0 | 8 | M | 2 | ROZPOCET | 0 | 0 | 0 | 0 | 0 | 2 | 0 | 4 | 184
93 | M | Pol194 | Montážna doska 2M | ks | 5 |  | 0 |  |  |  | znížená |  | 0 | 0 | 0 | 0 | 0 | 8 | M | 2 | ROZPOCET | 0 | 0 | 0 | 0 | 0 | 2 | 0 | 4 | 186
94 | M | Pol195 | Montážna doska 3M | ks | 3 |  | 0 |  |  |  | znížená |  | 0 | 0 | 0 | 0 | 0 | 8 | M | 2 | ROZPOCET | 0 | 0 | 0 | 0 | 0 | 2 | 0 | 4 | 188
95 | M | Pol196 | Montážna doska 4M | ks | 5 |  | 0 |  |  |  | znížená |  | 0 | 0 | 0 | 0 | 0 | 8 | M | 2 | ROZPOCET | 0 | 0 | 0 | 0 | 0 | 2 | 0 | 4 | 190
96 | M | Pol197 | Montážna doska 6M | ks | 7 |  | 0 |  |  |  | znížená |  | 0 | 0 | 0 | 0 | 0 | 8 | M | 2 | ROZPOCET | 0 | 0 | 0 | 0 | 0 | 2 | 0 | 4 | 192
97 | M | Pol198 | Rámik čierny - 2M | ks | 5 |  | 0 |  |  |  | znížená |  | 0 | 0 | 0 | 0 | 0 | 8 | M | 2 | ROZPOCET | 0 | 0 | 0 | 0 | 0 | 2 | 0 | 4 | 194
98 | M | Pol199 | Rámik čierny - 3M | ks | 3 |  | 0 |  |  |  | znížená |  | 0 | 0 | 0 | 0 | 0 | 8 | M | 2 | ROZPOCET | 0 | 0 | 0 | 0 | 0 | 2 | 0 | 4 | 196
99 | M | Pol200 | Rámik čierny - 4M | ks | 5 |  | 0 |  |  |  | znížená |  | 0 | 0 | 0 | 0 | 0 | 8 | M | 2 | ROZPOCET | 0 | 0 | 0 | 0 | 0 | 2 | 0 | 4 | 198
100 | M | Pol201 | Rámik čierny - 6M | ks | 7 |  | 0 |  |  |  | znížená |  | 0 | 0 | 0 | 0 | 0 | 8 | M | 2 | ROZPOCET | 0 | 0 | 0 | 0 | 0 | 2 | 0 | 4 | 200
101 | M | Pol202 | Inštalačná krabica zapustená do sadrokartónu 2M | ks | 5 |  | 0 |  |  |  | znížená |  | 0 | 0 | 0 | 0 | 0 | 8 | M | 2 | ROZPOCET | 0 | 0 | 0 | 0 | 0 | 2 | 0 | 4 | 202
102 | M | Pol203 | Inštalačná krabica zapustená do sadrokartónu 3M | ks | 3 |  | 0 |  |  |  | znížená |  | 0 | 0 | 0 | 0 | 0 | 8 | M | 2 | ROZPOCET | 0 | 0 | 0 | 0 | 0 | 2 | 0 | 4 | 204
103 | M | Pol204 | Inštalačná krabica zapustená do sadrokartónu 4M | ks | 5 |  | 0 |  |  |  | znížená |  | 0 | 0 | 0 | 0 | 0 | 8 | M | 2 | ROZPOCET | 0 | 0 | 0 | 0 | 0 | 2 | 0 | 4 | 206
104 | M | Pol205 | Inštalačná krabica zapustená do sadrokartónu 6M | ks | 7 |  | 0 |  |  |  | znížená |  | 0 | 0 | 0 | 0 | 0 | 8 | M | 2 | ROZPOCET | 0 | 0 | 0 | 0 | 0 | 2 | 0 | 4 | 208
105 | K | Pol206 | Osadenie a zapojenie zásuviek Legrand Living Now-Bticino | ks | 45 |  | 0 |  |  |  | znížená |  | 0 | 0 | 0 | 0 | 0 | 4 | K | 2 | ROZPOCET | 0 | 0 | 0 | 0 | 0 | 2 | 0 | 4 | 210
106 | M | Pol207 | WIFI pristup. bod, mikrotik | ks | 2 |  | 0 |  |  |  | znížená |  | 0 | 0 | 0 | 0 | 0 | 8 | M | 2 | ROZPOCET | 0 | 0 | 0 | 0 | 0 | 2 | 0 | 4 | 212
107 | K | Pol208 | Osadenie a zapojenie WIFI | ks | 2 |  | 0 |  |  |  | znížená |  | 0 | 0 | 0 | 0 | 0 | 4 | K | 2 | ROZPOCET | 0 | 0 | 0 | 0 | 0 | 2 | 0 | 4 | 214
| D | D11 | GRIP svorky a upevňovacie pásky |  |  |  | 0 | [5 empty] | 0 |  | 0 |  | 0 | 1 | D | 1 | ROZPOCET | [6 empty] | 0
108 | M | Pol209 | Grip M30 do podhladu na 2.np, stúpačka | ks | 200 |  | 0 |  |  |  | znížená |  | 0 | 0 | 0 | 0 | 0 | 8 | M | 2 | ROZPOCET | 0 | 0 | 0 | 0 | 0 | 2 | 0 | 4 | 216
109 | M | Pol91 | Montážna upevňovacia páska do zákl.dosky na 1.np a na steny - 10m | ks | 300 |  | 0 |  |  |  | znížená |  | 0 | 0 | 0 | 0 | 0 | 8 | M | 2 | ROZPOCET | 0 | 0 | 0 | 0 | 0 | 2 | 0 | 4 | 218
110 | M | Pol64 | Viazací, sťahovací a upevňovací materiál /pásky.../ 100ks | ks | 30 |  | 0 |  |  |  | znížená |  | 0 | 0 | 0 | 0 | 0 | 8 | M | 2 | ROZPOCET | 0 | 0 | 0 | 0 | 0 | 2 | 0 | 4 | 220
111 | K | Pol65 | Osadenie grip svoriek a upevňovacích prvkov | ks | 530 |  | 0 |  |  |  | znížená |  | 0 | 0 | 0 | 0 | 0 | 4 | K | 2 | ROZPOCET | 0 | 0 | 0 | 0 | 0 | 2 | 0 | 4 | 222
| D | D12 | Podlahová krabica PK |  |  |  | 0 | [5 empty] | 0 |  | 0 |  | 0 | 1 | D | 1 | ROZPOCET | [6 empty] | 0
112 | M | Pol210 | Podlahová krabica12M vertikálna-2x6M-zapustená | ks | 3 |  | 0 |  |  |  | znížená |  | 0 | 0 | 0 | 0 | 0 | 8 | M | 2 | ROZPOCET | 0 | 0 | 0 | 0 | 0 | 2 | 0 | 4 | 224
113 | M | Pol211 | Inštalačná krabica do betónu | ks | 3 |  | 0 |  |  |  | znížená |  | 0 | 0 | 0 | 0 | 0 | 8 | M | 2 | ROZPOCET | 0 | 0 | 0 | 0 | 0 | 2 | 0 | 4 | 226
114 | M | Pol212 | Kryt s rámikom kovový nerez | ks | 3 |  | 0 |  |  |  | znížená |  | 0 | 0 | 0 | 0 | 0 | 8 | M | 2 | ROZPOCET | 0 | 0 | 0 | 0 | 0 | 2 | 0 | 4 | 228
115 | M | Pol213 | Krycia doska pre vlepenie do krytiny-nerez | ks | 3 |  | 0 |  |  |  | znížená |  | 0 | 0 | 0 | 0 | 0 | 8 | M | 2 | ROZPOCET | 0 | 0 | 0 | 0 | 0 | 2 | 0 | 4 | 230
116 | K | Pol214 | Osadenie podlahových krabíc do betónu | ks | 3 |  | 0 |  |  |  | znížená |  | 0 | 0 | 0 | 0 | 0 | 4 | K | 2 | ROZPOCET | 0 | 0 | 0 | 0 | 0 | 2 | 0 | 4 | 232
| D | D13 | Vybavenie podlahových krabíc PK |  |  |  | 0 | [5 empty] | 0 |  | 0 |  | 0 | 1 | D | 1 | ROZPOCET | [6 empty] | 0
117 | M | Pol215 | Zásuvka 16A, 230V, 2P+T,čierna /2moduly/ 6ks do jednej PK | ks | 18 |  | 0 |  |  |  | znížená |  | 0 | 0 | 0 | 0 | 0 | 8 | M | 2 | ROZPOCET | 0 | 0 | 0 | 0 | 0 | 2 | 0 | 4 | 234
118 | K | Pol216 | Osadenie a zapojenie zásuviek do podlahových krabíc | ks | 18 |  | 0 |  |  |  | znížená |  | 0 | 0 | 0 | 0 | 0 | 4 | K | 2 | ROZPOCET | 0 | 0 | 0 | 0 | 0 | 2 | 0 | 4 | 236
| D | D14 | Ministlpiky |  |  |  | 0 | [5 empty] | 0 |  | 0 |  | 0 | 1 | D | 1 | ROZPOCET | [6 empty] | 0
119 | M | Pol217 | Ministlpik pre prístroje Mosaic - 0,68m-2 oddelenia, zásuvky sú umiestnené obojstranne,black | ks | 3 |  | 0 |  |  |  | znížená |  | 0 | 0 | 0 | 0 | 0 | 8 | M | 2 | ROZPOCET | 0 | 0 | 0 | 0 | 0 | 2 | 0 | 4 | 238
120 | M | Pol218 | Ministlpik pre prístroje Mosaic - 0,68m-4 oddelenia, zásuvky sú umiestnené jednostranne,black | ks | 2 |  | 0 |  |  |  | znížená |  | 0 | 0 | 0 | 0 | 0 | 8 | M | 2 | ROZPOCET | 0 | 0 | 0 | 0 | 0 | 2 | 0 | 4 | 240
121 | M | Pol219 | Klapky 12ks/1stlpik | ks | 60 |  | 0 |  |  |  | znížená |  | 0 | 0 | 0 | 0 | 0 | 8 | M | 2 | ROZPOCET | 0 | 0 | 0 | 0 | 0 | 2 | 0 | 4 | 242
122 | K | Pol220 | Osadenie ministlpikov | ks | 5 |  | 0 |  |  |  | znížená |  | 0 | 0 | 0 | 0 | 0 | 4 | K | 2 | ROZPOCET | 0 | 0 | 0 | 0 | 0 | 2 | 0 | 4 | 244
| D | D15 | Vybavenienie ministlpikov |  |  |  | 0 | [5 empty] | 0 |  | 0 |  | 0 | 1 | D | 1 | ROZPOCET | [6 empty] | 0
123 | M | Pol221 | Zásuvka 16A, 230V, 2P+T , čierna, IP41, 1stlpik=10ks | ks | 50 |  | 0 |  |  |  | znížená |  | 0 | 0 | 0 | 0 | 0 | 8 | M | 2 | ROZPOCET | 0 | 0 | 0 | 0 | 0 | 2 | 0 | 4 | 246
124 | K | Pol57 | Osadenie a zapojenie zásuviek do ministlpikov | ks | 50 |  | 0 |  |  |  | znížená |  | 0 | 0 | 0 | 0 | 0 | 4 | K | 2 | ROZPOCET | 0 | 0 | 0 | 0 | 0 | 2 | 0 | 4 | 248
| D | D16 | Prívod EI |  |  |  | 0 | [5 empty] | 0 |  | 0 |  | 0 | 1 | D | 1 | ROZPOCET | [6 empty] | 0
125 | M | Pol222 | CYKY-J 5x16 - prívod do hl.rozv.RH1 pre EDU centrum z objektu SO102 | m | 100 |  | 0 |  |  |  | znížená |  | 0 | 0 | 0 | 0 | 0 | 8 | M | 2 | ROZPOCET | 0 | 0 | 0 | 0 | 0 | 2 | 0 | 4 | 250
126 | K | Pol223 | ťahanie káblu do 16mm2 | m | 100 |  | 0 |  |  |  | znížená |  | 0 | 0 | 0 | 0 | 0 | 4 | K | 2 | ROZPOCET | 0 | 0 | 0 | 0 | 0 | 2 | 0 | 4 | 252
127 | M | Pol224 | Chránička O50 | m | 55 |  | 0 |  |  |  | znížená |  | 0 | 0 | 0 | 0 | 0 | 8 | M | 2 | ROZPOCET | 0 | 0 | 0 | 0 | 0 | 2 | 0 | 4 | 254
128 | K | Pol87 | zaťahovanie do chráničiek | m | 55 |  | 0 |  |  |  | znížená |  | 0 | 0 | 0 | 0 | 0 | 4 | K | 2 | ROZPOCET | 0 | 0 | 0 | 0 | 0 | 2 | 0 | 4 | 256
129 | M | Pol225 | kovový káblový žlab min.rozmerov 50x62 vratane spojek, spojov.materiálu a kotviaceho materialu/podpery, závesy, závitové tyče,kotvy.../ cca 45m | ks | 1 |  | 0 |  |  |  | znížená |  | 0 | 0 | 0 | 0 | 0 | 8 | M | 2 | ROZPOCET | 0 | 0 | 0 | 0 | 0 | 2 | 0 | 4 | 258
130 | K | Pol226 | osadenie a montáž kovového.žlabu | m | 1 |  | 0 |  |  |  | znížená |  | 0 | 0 | 0 | 0 | 0 | 4 | K | 2 | ROZPOCET | 0 | 0 | 0 | 0 | 0 | 2 | 0 | 4 | 260
| D | D17 | Prívod SLP |  |  |  | 0 | [5 empty] | 0 |  | 0 |  | 0 | 1 | D | 1 | ROZPOCET | [6 empty] | 0
131 | M | Pol227 | optický kábel, 4-vlákno, SM, outdoor - prívod internetu pre EDU centrum zo strechy jestv. objektu SO102 | m | 60 |  | 0 |  |  |  | znížená |  | 0 | 0 | 0 | 0 | 0 | 8 | M | 2 | ROZPOCET | 0 | 0 | 0 | 0 | 0 | 2 | 0 | 4 | 262
132 | K | Pol228 | ťahanie optického káblu | m | 60 |  | 0 |  |  |  | znížená |  | 0 | 0 | 0 | 0 | 0 | 4 | K | 2 | ROZPOCET | 0 | 0 | 0 | 0 | 0 | 2 | 0 | 4 | 264
133 | M | Pol86 | Chránička O20 - uv stabilná | m | 60 |  | 0 |  |  |  | znížená |  | 0 | 0 | 0 | 0 | 0 | 8 | M | 2 | ROZPOCET | 0 | 0 | 0 | 0 | 0 | 2 | 0 | 4 | 266
134 | K | Pol229 | ťahanie opt.kábla v chráničke | m | 60 |  | 0 |  |  |  | znížená |  | 0 | 0 | 0 | 0 | 0 | 4 | K | 2 | ROZPOCET | 0 | 0 | 0 | 0 | 0 | 2 | 0 | 4 | 268
135 | M | Pol230 | Box pre napojenie optického kábla, 1vlákno, 1 zvar, - do vonkájšieho prostredia | m | 1 |  | 0 |  |  |  | znížená |  | 0 | 0 | 0 | 0 | 0 | 8 | M | 2 | ROZPOCET | 0 | 0 | 0 | 0 | 0 | 2 | 0 | 4 | 270
136 | K | Pol231 | osadenie a prevedenie zvaru | m | 1 |  | 0 |  |  |  | znížená |  | 0 | 0 | 0 | 0 | 0 | 4 | K | 2 | ROZPOCET | 0 | 0 | 0 | 0 | 0 | 2 | 0 | 4 | 272
| D | D18 | Zemné práce pri exter. mont. prácach |  |  |  | 0 | [5 empty] | 0 |  | 0 |  | 0 | 1 | D | 1 | ROZPOCET | [6 empty] | 0
137 | K | Pol232 | Vytýčenie jestv. Inžinierskych sieti v danej lokalite | ks | 1 |  | 0 |  |  |  | znížená |  | 0 | 0 | 0 | 0 | 0 | 4 | K | 2 | ROZPOCET | 0 | 0 | 0 | 0 | 0 | 2 | 0 | 4 | 274
138 | K | Pol233 | Vytýčenie trasy vonkajšieho silového vedenia,v prehľadnom teréne vedenie NN | m | 35 |  | 0 |  |  |  | znížená |  | 0 | 0 | 0 | 0 | 0 | 4 | K | 2 | ROZPOCET | 0 | 0 | 0 | 0 | 0 | 2 | 0 | 4 | 276
139 | K | Pol234 | Hĺbenie káblovej ryhy 35 -50cm širokej a 80 cm hlbokej, v zemine triedy 3 | m | 35 |  | 0 |  |  |  | znížená |  | 0 | 0 | 0 | 0 | 0 | 4 | K | 2 | ROZPOCET | 0 | 0 | 0 | 0 | 0 | 2 | 0 | 4 | 278
140 | K | Pol235 | Rekonštr. káblového lôžka z preosiatej zeminy v smere kábla šírka 35-50 cm | m | 35 |  | 0 |  |  |  | znížená |  | 0 | 0 | 0 | 0 | 0 | 4 | K | 2 | ROZPOCET | 0 | 0 | 0 | 0 | 0 | 2 | 0 | 4 | 280
141 | K | Pol236 | Rozvinutie a uloženie výstražnej fólie z PVC do ryhy,šírka 35-50 cm | m | 35 |  | 0 |  |  |  | znížená |  | 0 | 0 | 0 | 0 | 0 | 4 | K | 2 | ROZPOCET | 0 | 0 | 0 | 0 | 0 | 2 | 0 | 4 | 282
142 | K | Pol237 | Ručný zásyp nezap. káblovej ryhy bez zhutn. zeminy, 35-50cm širokej, 80 cm hlbokej v zemine tr. 3 | m | 35 |  | 0 |  |  |  | znížená |  | 0 | 0 | 0 | 0 | 0 | 4 | K | 2 | ROZPOCET | 0 | 0 | 0 | 0 | 0 | 2 | 0 | 4 | 284
| D | D19 | KABLE |  |  |  | 0 | [5 empty] | 0 |  | 0 |  | 0 | 1 | D | 1 | ROZPOCET | [6 empty] | 0
143 | M | Pol238 | 1-CHKE-V 3x1,5 /RH1 do Central stop tlač./ - alebo ekvivalent | m | 15 |  | 0 |  |  |  | znížená |  | 0 | 0 | 0 | 0 | 0 | 8 | M | 2 | ROZPOCET | 0 | 0 | 0 | 0 | 0 | 2 | 0 | 4 | 286
144 | K | Pol239 | ťahanie káblu 1-CHKE-V 3x1,5 | m | 15 |  | 0 |  |  |  | znížená |  | 0 | 0 | 0 | 0 | 0 | 4 | K | 2 | ROZPOCET | 0 | 0 | 0 | 0 | 0 | 2 | 0 | 4 | 288
145 | M | Pol240 | CYKY-J 3x1,5 /prívod pre VZT/ | m | 90 |  | 0 |  |  |  | znížená |  | 0 | 0 | 0 | 0 | 0 | 8 | M | 2 | ROZPOCET | 0 | 0 | 0 | 0 | 0 | 2 | 0 | 4 | 290
146 | M | Pol241 | CYKY-J 3x1,5 - osvetlenie | m | 340 |  | 0 |  |  |  | znížená |  | 0 | 0 | 0 | 0 | 0 | 8 | M | 2 | ROZPOCET | 0 | 0 | 0 | 0 | 0 | 2 | 0 | 4 | 292
147 | M | Pol242 | CYKY-J 5x1,5 - osvetlenie | m | 355 |  | 0 |  |  |  | znížená |  | 0 | 0 | 0 | 0 | 0 | 8 | M | 2 | ROZPOCET | 0 | 0 | 0 | 0 | 0 | 2 | 0 | 4 | 294
148 | M | Pol243 | CYKY-J 5x1,5 - žalúzie | m | 165 |  | 0 |  |  |  | znížená |  | 0 | 0 | 0 | 0 | 0 | 8 | M | 2 | ROZPOCET | 0 | 0 | 0 | 0 | 0 | 2 | 0 | 4 | 296
149 | M | Pol244 | CYKY-J 3x2,5 - zásuvky 230V | m | 520 |  | 0 |  |  |  | znížená |  | 0 | 0 | 0 | 0 | 0 | 8 | M | 2 | ROZPOCET | 0 | 0 | 0 | 0 | 0 | 2 | 0 | 4 | 298
150 | M | Pol245 | CYKY-J 3x4 -prívod pre TČ | m | 20 |  | 0 |  |  |  | znížená |  | 0 | 0 | 0 | 0 | 0 | 8 | M | 2 | ROZPOCET | 0 | 0 | 0 | 0 | 0 | 2 | 0 | 4 | 300
151 | M | Pol246 | CYKY-J 5x2,5 - zásuvky 400V/16A | m | 70 |  | 0 |  |  |  | znížená |  | 0 | 0 | 0 | 0 | 0 | 8 | M | 2 | ROZPOCET | 0 | 0 | 0 | 0 | 0 | 2 | 0 | 4 | 302
152 | M | Pol247 | CYKY-J 5x6 - zásuvky 400V/32A | m | 20 |  | 0 |  |  |  | znížená |  | 0 | 0 | 0 | 0 | 0 | 8 | M | 2 | ROZPOCET | 0 | 0 | 0 | 0 | 0 | 2 | 0 | 4 | 304
153 | M | Pol248 | JYTY-J 7x1 - rozdelovač | m | 70 |  | 0 |  |  |  | znížená |  | 0 | 0 | 0 | 0 | 0 | 8 | M | 2 | ROZPOCET | 0 | 0 | 0 | 0 | 0 | 2 | 0 | 4 | 306
154 | M | Pol249 | JYTY-O 7x1 - detektory pohybu | m | 300 |  | 0 |  |  |  | znížená |  | 0 | 0 | 0 | 0 | 0 | 8 | M | 2 | ROZPOCET | 0 | 0 | 0 | 0 | 0 | 2 | 0 | 4 | 308
155 | K | Pol250 | ťahanie káblu do 6mm2 | m | 1950 |  | 0 |  |  |  | znížená |  | 0 | 0 | 0 | 0 | 0 | 4 | K | 2 | ROZPOCET | 0 | 0 | 0 | 0 | 0 | 2 | 0 | 4 | 310
156 | M | Pol251 | HDMI kábel pre prepoj HDMI zásuviek Legrand dlžka 10m | ks | 1 |  | 0 |  |  |  | znížená |  | 0 | 0 | 0 | 0 | 0 | 8 | M | 2 | ROZPOCET | 0 | 0 | 0 | 0 | 0 | 2 | 0 | 4 | 312
157 | K | Pol252 | ťahanie HDMI kábla | m | 10 |  | 0 |  |  |  | znížená |  | 0 | 0 | 0 | 0 | 0 | 4 | K | 2 | ROZPOCET | 0 | 0 | 0 | 0 | 0 | 2 | 0 | 4 | 314
158 | M | Pol253 | CY16zž | m | 10 |  | 0 |  |  |  | znížená |  | 0 | 0 | 0 | 0 | 0 | 8 | M | 2 | ROZPOCET | 0 | 0 | 0 | 0 | 0 | 2 | 0 | 4 | 316
159 | M | Pol60 | CY6zž | m | 100 |  | 0 |  |  |  | znížená |  | 0 | 0 | 0 | 0 | 0 | 8 | M | 2 | ROZPOCET | 0 | 0 | 0 | 0 | 0 | 2 | 0 | 4 | 318
160 | K | Pol61 | ťahanie zž káblov | m | 110 |  | 0 |  |  |  | znížená |  | 0 | 0 | 0 | 0 | 0 | 4 | K | 2 | ROZPOCET | 0 | 0 | 0 | 0 | 0 | 2 | 0 | 4 | 320
161 | M | Pol254 | Kábel FTP cat.6 4x2xAWG23 LSOH /SOLARIX/ | m | 1490 |  | 0 |  |  |  | znížená |  | 0 | 0 | 0 | 0 | 0 | 8 | M | 2 | ROZPOCET | 0 | 0 | 0 | 0 | 0 | 2 | 0 | 4 | 322
162 | K | Pol255 | ťahanie slp káblov | m | 1490 |  | 0 |  |  |  | znížená |  | 0 | 0 | 0 | 0 | 0 | 4 | K | 2 | ROZPOCET | 0 | 0 | 0 | 0 | 0 | 2 | 0 | 4 | 324
| D | D20 | CHRÁNIČKY A ŽLABY |  |  |  | 0 | [5 empty] | 0 |  | 0 |  | 0 | 1 | D | 1 | ROZPOCET | [6 empty] | 0
163 | M | Pol62 | Chránička O25 | m | 3120 |  | 0 |  |  |  | znížená |  | 0 | 0 | 0 | 0 | 0 | 8 | M | 2 | ROZPOCET | 0 | 0 | 0 | 0 | 0 | 2 | 0 | 4 | 326
164 | M | Pol256 | Chránička O32 | m | 20 |  | 0 |  |  |  | znížená |  | 0 | 0 | 0 | 0 | 0 | 8 | M | 2 | ROZPOCET | 0 | 0 | 0 | 0 | 0 | 2 | 0 | 4 | 328
165 | M | Pol257 | Chránička O25 - uv stabilná - meteostanica na streche, vonk.svietidlá,vonk.detektory | m | 485 |  | 0 |  |  |  | znížená |  | 0 | 0 | 0 | 0 | 0 | 8 | M | 2 | ROZPOCET | 0 | 0 | 0 | 0 | 0 | 2 | 0 | 4 | 330
166 | M | Pol258 | bezhalogénová chránička O25 | m | 15 |  | 0 |  |  |  | znížená |  | 0 | 0 | 0 | 0 | 0 | 8 | M | 2 | ROZPOCET | 0 | 0 | 0 | 0 | 0 | 2 | 0 | 4 | 332
167 | M | Pol259 | chránička O63 - prestup káblov na strechu /SLP, FVZ/ | m | 3 |  | 0 |  |  |  | znížená |  | 0 | 0 | 0 | 0 | 0 | 8 | M | 2 | ROZPOCET | 0 | 0 | 0 | 0 | 0 | 2 | 0 | 4 | 334
168 | K | Pol63 | zaťahovanie do chráničiek | m | 3943 |  | 0 |  |  |  | znížená |  | 0 | 0 | 0 | 0 | 0 | 4 | K | 2 | ROZPOCET | 0 | 0 | 0 | 0 | 0 | 2 | 0 | 4 | 336
169 | M | Pol260 | droteny zlab 100x300 /stúpačka EI/ vratane kotviaceho a spojovacieho materialu , cca 7,5m - pre EI káble v chráničkách | ks | 1 |  | 0 |  |  |  | znížená |  | 0 | 0 | 0 | 0 | 0 | 8 | M | 2 | ROZPOCET | 0 | 0 | 0 | 0 | 0 | 2 | 0 | 4 | 338
170 | M | Pol261 | droteny zlab 100x400 /stúpačka SLP/ vratane kotviaceho a spojovacieho materialu cca 7,5m - pre slp káble v chráničkách | ks | 1 |  | 0 |  |  |  | znížená |  | 0 | 0 | 0 | 0 | 0 | 8 | M | 2 | ROZPOCET | 0 | 0 | 0 | 0 | 0 | 2 | 0 | 4 | 340
171 | M | Pol262 | droteny zlab 50x50 /stúpačka FVZ/ vratane kotviaceho a spojovacieho materialu cca 7,5m - pre FVZ káble v chráničkách | ks | 1 |  | 0 |  |  |  | znížená |  | 0 | 0 | 0 | 0 | 0 | 8 | M | 2 | ROZPOCET | 0 | 0 | 0 | 0 | 0 | 2 | 0 | 4 | 342
172 | K | Pol263 | osadenie a montáž drôtenn.žlabov pre stúpačku | ks | 1 |  | 0 |  |  |  | znížená |  | 0 | 0 | 0 | 0 | 0 | 4 | K | 2 | ROZPOCET | 0 | 0 | 0 | 0 | 0 | 2 | 0 | 4 | 344
173 | K | Pol264 | Ťahanie káblov v žlabe | ks | 1 |  | 0 |  |  |  | znížená |  | 0 | 0 | 0 | 0 | 0 | 4 | K | 2 | ROZPOCET | 0 | 0 | 0 | 0 | 0 | 2 | 0 | 4 | 346
174 | K | Pol265 | sekacie a drážkovacie práce | ks | 1 |  | 0 |  |  |  | znížená |  | 0 | 0 | 0 | 0 | 0 | 4 | K | 2 | ROZPOCET | 0 | 0 | 0 | 0 | 0 | 2 | 0 | 4 | 348
| D | D21 | OSTATNÉ |  |  |  | 0 | [5 empty] | 0 |  | 0 |  | 0 | 1 | D | 1 | ROZPOCET | [6 empty] | 0
175 | M | Pol266 | nehorľavé tepelnoizolačné podložky pod všetky rozvádzače, spotrebiče /hr.podložky 10mm/, prístroje, zásuvky, svietidlá, vypínače.../hr.podložky 5mm/-materiál | ks | 1 |  | 0 |  |  |  | znížená |  | 0 | 0 | 0 | 0 | 0 | 8 | M | 2 | ROZPOCET | 0 | 0 | 0 | 0 | 0 | 2 | 0 | 4 | 350
176 | K | Pol267 | nehorľavé tepelnoizolačné podložky pod všetky rozvádzače, spotrebiče /hr.podložky 10mm/, prístroje, zásuvky, svietidlá, vypínače.../hr.podložky 5mm-práca | ks | 1 |  | 0 |  |  |  | znížená |  | 0 | 0 | 0 | 0 | 0 | 4 | K | 2 | ROZPOCET | 0 | 0 | 0 | 0 | 0 | 2 | 0 | 4 | 352
177 | M | Pol268 | pospojovanie nezivych kovovych casti v celom objekte | ks | 1 |  | 0 |  |  |  | znížená |  | 0 | 0 | 0 | 0 | 0 | 8 | M | 2 | ROZPOCET | 0 | 0 | 0 | 0 | 0 | 2 | 0 | 4 | 354
178 | K | Pol269 | práce spojené s pospájaním neživých kovových časti objektu | ks | 1 |  | 0 |  |  |  | znížená |  | 0 | 0 | 0 | 0 | 0 | 4 | K | 2 | ROZPOCET | 0 | 0 | 0 | 0 | 0 | 2 | 0 | 4 | 356
179 | M | Pol270 | Drobný montážny materiál a bližšie nešpecifikované náklady - materiál | ks | 1 |  | 0 |  |  |  | znížená |  | 0 | 0 | 0 | 0 | 0 | 8 | M | 2 | ROZPOCET | 0 | 0 | 0 | 0 | 0 | 2 | 0 | 4 | 358
180 | K | Pol271 | Drobný montážny materiál a bližšie nešpecifikované náklady - montáž | ks | 1 |  | 0 |  |  |  | znížená |  | 0 | 0 | 0 | 0 | 0 | 4 | K | 2 | ROZPOCET | 0 | 0 | 0 | 0 | 0 | 2 | 0 | 4 | 360
181 | M | Pol272 | požiarny tmel/pena 30min - materiál | ks | 1 |  | 0 |  |  |  | znížená |  | 0 | 0 | 0 | 0 | 0 | 8 | M | 2 | ROZPOCET | 0 | 0 | 0 | 0 | 0 | 2 | 0 | 4 | 362
182 | K | Pol273 | požiarny tmel/pena 30min - práca | ks | 1 |  | 0 |  |  |  | znížená |  | 0 | 0 | 0 | 0 | 0 | 4 | K | 2 | ROZPOCET | 0 | 0 | 0 | 0 | 0 | 2 | 0 | 4 | 364
| D | D22 | BLESKOZVOD |  |  |  | 0 | [5 empty] | 0 |  | 0 |  | 0 | 1 | D | 1 | ROZPOCET | [6 empty] | 0
183 | M | Pol274 | Zachytávacie vedenie AlMgSi Ř8 | m | 65 |  | 0 |  |  |  | znížená |  | 0 | 0 | 0 | 0 | 0 | 8 | M | 2 | ROZPOCET | 0 | 0 | 0 | 0 | 0 | 2 | 0 | 4 | 366
184 | K | Pol275 | Ťahanie vedenia AlMgSi Ř8 | m | 65 |  | 0 |  |  |  | znížená |  | 0 | 0 | 0 | 0 | 0 | 4 | K | 2 | ROZPOCET | 0 | 0 | 0 | 0 | 0 | 2 | 0 | 4 | 368
185 | M | Pol276 | Zvodový izolovaný vodič AlMgSi makký Ř8/11mm | m | 75 |  | 0 |  |  |  | znížená |  | 0 | 0 | 0 | 0 | 0 | 8 | M | 2 | ROZPOCET | 0 | 0 | 0 | 0 | 0 | 2 | 0 | 4 | 370
186 | K | Pol277 | Ťahanie vedenia AlMgSiŘ8izol. | m | 75 |  | 0 |  |  |  | znížená |  | 0 | 0 | 0 | 0 | 0 | 4 | K | 2 | ROZPOCET | 0 | 0 | 0 | 0 | 0 | 2 | 0 | 4 | 372
187 | M | Pol278 | zachytávacia tyč trubková ZT1-ZT6, L=1500mm, AlMgSi, RD=16/10mm | ks | 6 |  | 0 |  |  |  | znížená |  | 0 | 0 | 0 | 0 | 0 | 8 | M | 2 | ROZPOCET | 0 | 0 | 0 | 0 | 0 | 2 | 0 | 4 | 374
188 | K | Pol279 | osadenie a montáž zach. tyčí | ks | 6 |  | 0 |  |  |  | znížená |  | 0 | 0 | 0 | 0 | 0 | 4 | K | 2 | ROZPOCET | 0 | 0 | 0 | 0 | 0 | 2 | 0 | 4 | 376
189 | M | Pol280 | Pripojovacia svorka FS pre pripojenie k zachytávacej tyči ZT, kruhový vodič Rd=8-10/16mm, FeZn | ks | 6 |  | 0 |  |  |  | znížená |  | 0 | 0 | 0 | 0 | 0 | 8 | M | 2 | ROZPOCET | 0 | 0 | 0 | 0 | 0 | 2 | 0 | 4 | 378
190 | M | Pol281 | Viacúčelová FeZn svorka , rozsah 8-10 mm pre 2 kruhove vodiče SS | ks | 61 |  | 0 |  |  |  | znížená |  | 0 | 0 | 0 | 0 | 0 | 8 | M | 2 | ROZPOCET | 0 | 0 | 0 | 0 | 0 | 2 | 0 | 4 | 380
191 | M | Pol282 | Pripojovacia svorka na pripojenie atiky na streche, rozsah 0,7-8mm, FK | ks | 6 |  | 0 |  |  |  | znížená |  | 0 | 0 | 0 | 0 | 0 | 8 | M | 2 | ROZPOCET | 0 | 0 | 0 | 0 | 0 | 2 | 0 | 4 | 382
192 | K | Pol283 | Osadenie a montáž svoriek | ks | 73 |  | 0 |  |  |  | znížená |  | 0 | 0 | 0 | 0 | 0 | 4 | K | 2 | ROZPOCET | 0 | 0 | 0 | 0 | 0 | 2 | 0 | 4 | 384
193 | M | Pol284 | Skytá skúšobná svorka SZ, kruhový vodič Rd=8-10/8-10mm, FeZn | ks | 6 |  | 0 |  |  |  | znížená |  | 0 | 0 | 0 | 0 | 0 | 8 | M | 2 | ROZPOCET | 0 | 0 | 0 | 0 | 0 | 2 | 0 | 4 | 386
194 | K | Pol285 | Osadenie a montáž skúšobných svoriek | ks | 6 |  | 0 |  |  |  | znížená |  | 0 | 0 | 0 | 0 | 0 | 4 | K | 2 | ROZPOCET | 0 | 0 | 0 | 0 | 0 | 2 | 0 | 4 | 388
195 | M | Pol286 | PV1 - držiak zachyt.vedenia FB2-rozsah Rd8mm/ na ploché strechy, pevné uloženie, betón | ks | 46 |  | 0 |  |  |  | znížená |  | 0 | 0 | 0 | 0 | 0 | 8 | M | 2 | ROZPOCET | 0 | 0 | 0 | 0 | 0 | 2 | 0 | 4 | 390
196 | M | Pol287 | Dištančný držiak PV2 pre oddialenie bleskozvodu Rd8 | ks | 4 |  | 0 |  |  |  | znížená |  | 0 | 0 | 0 | 0 | 0 | 8 | M | 2 | ROZPOCET | 0 | 0 | 0 | 0 | 0 | 2 | 0 | 4 | 392
197 | M | Pol288 | PV2 -dištančná tyč dl.3m, narezať pre dodržanie dišt.vzd. - .cca 2x500mm a 2x 350mm | ks | 1 |  | 0 |  |  |  | znížená |  | 0 | 0 | 0 | 0 | 0 | 8 | M | 2 | ROZPOCET | 0 | 0 | 0 | 0 | 0 | 2 | 0 | 4 | 394
198 | M | Pol289 | PV2 -betón.záťaž pre zaťaž.montážnej základne | ks | 4 |  | 0 |  |  |  | znížená |  | 0 | 0 | 0 | 0 | 0 | 8 | M | 2 | ROZPOCET | 0 | 0 | 0 | 0 | 0 | 2 | 0 | 4 | 396
199 | M | Pol290 | PV2 -montážna základňa pre izolač.tyče d10mm | ks | 4 |  | 0 |  |  |  | znížená |  | 0 | 0 | 0 | 0 | 0 | 8 | M | 2 | ROZPOCET | 0 | 0 | 0 | 0 | 0 | 2 | 0 | 4 | 398
200 | M | Pol291 | podpera vedenia PV3 s vnútorným závitom a podložkou na stenu pre izolovaný vodič v zateplení Rd=11-13mm | ks | 60 |  | 0 |  |  |  | znížená |  | 0 | 0 | 0 | 0 | 0 | 8 | M | 2 | ROZPOCET | 0 | 0 | 0 | 0 | 0 | 2 | 0 | 4 | 400
201 | M | Pol292 | PV4 - podpera vedenia FB na ploché strechy, betón - uchytenie chráničky pre kábel k meteostanici | ks | 10 |  | 0 |  |  |  | znížená |  | 0 | 0 | 0 | 0 | 0 | 8 | M | 2 | ROZPOCET | 0 | 0 | 0 | 0 | 0 | 2 | 0 | 4 | 402
202 | M | Pol28 | Páska sťahovacia 200X3,6 čierna VPP4/200 100ks/bal | bal | 1 |  | 0 |  |  |  | znížená |  | 0 | 0 | 0 | 0 | 0 | 8 | M | 2 | ROZPOCET | 0 | 0 | 0 | 0 | 0 | 2 | 0 | 4 | 404
203 | K | Pol293 | Osadenie a montáž podpier a držiakov vedenia | ks | 120 |  | 0 |  |  |  | znížená |  | 0 | 0 | 0 | 0 | 0 | 4 | K | 2 | ROZPOCET | 0 | 0 | 0 | 0 | 0 | 2 | 0 | 4 | 406
204 | M | Pol294 | revízna krabica pre skúšobnú svorku pre zatepľovacie systémy hr. 140-320mm | ks | 6 |  | 0 |  |  |  | znížená |  | 0 | 0 | 0 | 0 | 0 | 8 | M | 2 | ROZPOCET | 0 | 0 | 0 | 0 | 0 | 2 | 0 | 4 | 408
205 | K | Pol295 | osadenie a montáž revíznej krabice | ks | 6 |  | 0 |  |  |  | znížená |  | 0 | 0 | 0 | 0 | 0 | 4 | K | 2 | ROZPOCET | 0 | 0 | 0 | 0 | 0 | 2 | 0 | 4 | 410
206 | M | Pol296 | číselný štítok pre zvody č.1 - č.6 | ks | 6 |  | 0 |  |  |  | znížená |  | 0 | 0 | 0 | 0 | 0 | 8 | M | 2 | ROZPOCET | 0 | 0 | 0 | 0 | 0 | 2 | 0 | 4 | 412
207 | K | Pol297 | montáž číselných štítkov | ks | 6 |  | 0 |  |  |  | znížená |  | 0 | 0 | 0 | 0 | 0 | 4 | K | 2 | ROZPOCET | 0 | 0 | 0 | 0 | 0 | 2 | 0 | 4 | 414
208 | M | Pol298 | Ekvipotenciálna svorkovnica HUS+EP1 | ks | 2 |  | 0 |  |  |  | znížená |  | 0 | 0 | 0 | 0 | 0 | 8 | M | 2 | ROZPOCET | 0 | 0 | 0 | 0 | 0 | 2 | 0 | 4 | 416
209 | K | Pol299 | osadenie a zapojenie ekvipotenciálnych svorkovníc HUS, EP1 | ks | 2 |  | 0 |  |  |  | znížená |  | 0 | 0 | 0 | 0 | 0 | 4 | K | 2 | ROZPOCET | 0 | 0 | 0 | 0 | 0 | 2 | 0 | 4 | 418
| D | D23 | UZEMNENIE |  |  |  | 0 | [5 empty] | 0 |  | 0 |  | 0 | 1 | D | 1 | ROZPOCET | [6 empty] | 0
210 | M | Pol300 | Uzemňovací pás FeZn 30x4 | m | 80 |  | 0 |  |  |  | znížená |  | 0 | 0 | 0 | 0 | 0 | 8 | M | 2 | ROZPOCET | 0 | 0 | 0 | 0 | 0 | 2 | 0 | 4 | 420
211 | K | Pol301 | Ťahanie pásu FeZn 30x4 | m | 80 |  | 0 |  |  |  | znížená |  | 0 | 0 | 0 | 0 | 0 | 4 | K | 2 | ROZPOCET | 0 | 0 | 0 | 0 | 0 | 2 | 0 | 4 | 422
212 | M | Pol302 | Uzemňovací izolovaný vodič FeZn Ř10/13 | m | 25 |  | 0 |  |  |  | znížená |  | 0 | 0 | 0 | 0 | 0 | 8 | M | 2 | ROZPOCET | 0 | 0 | 0 | 0 | 0 | 2 | 0 | 4 | 424
213 | K | Pol303 | Ťahanie vedenia FeZn Ř10/13 izol. | m | 25 |  | 0 |  |  |  | znížená |  | 0 | 0 | 0 | 0 | 0 | 4 | K | 2 | ROZPOCET | 0 | 0 | 0 | 0 | 0 | 2 | 0 | 4 | 426
214 | M | Pol304 | Uzemnovacia svorka pre spoj pas. - pas. SR02 | ks | 12 |  | 0 |  |  |  | znížená |  | 0 | 0 | 0 | 0 | 0 | 8 | M | 2 | ROZPOCET | 0 | 0 | 0 | 0 | 0 | 2 | 0 | 4 | 428
215 | M | Pol305 | Uzemnovacia svorka pre spoj pas. - gul. SR03 | ks | 16 |  | 0 |  |  |  | znížená |  | 0 | 0 | 0 | 0 | 0 | 8 | M | 2 | ROZPOCET | 0 | 0 | 0 | 0 | 0 | 2 | 0 | 4 | 430
216 | K | Pol306 | Osadenie a zapojenie svoriek | ks | 28 |  | 0 |  |  |  | znížená |  | 0 | 0 | 0 | 0 | 0 | 4 | K | 2 | ROZPOCET | 0 | 0 | 0 | 0 | 0 | 2 | 0 | 4 | 432
| D | D24 | Rozvádzač |  |  |  | 0 | [5 empty] | 0 |  | 0 |  | 0 | 1 | D | 0 | ROZPOCET | [6 empty] | 0
217 | M | Pol307 | Rozvadzač RH1, 1885x810x250 /VxŠxH/ vratane vnutornej vybavy podla PD | ks | 1 |  | 0 |  |  |  | znížená |  | 0 | 0 | 0 | 0 | 0 | 8 | M | 1 | ROZPOCET | 0 | 0 | 0 | 0 | 0 | 2 | 0 | 4 | 434
218 | K | Pol308 | Osadenie a zapojenie rozvádzača | ks | 1 |  | 0 |  |  |  | znížená |  | 0 | 0 | 0 | 0 | 0 | 4 | K | 1 | ROZPOCET | 0 | 0 | 0 | 0 | 0 | 2 | 0 | 4 | 436
219 | M | Pol309 | RACK1 - 19" nástenný rozvádzač 12U /625x600x600/ vrátane vnútornej výbavy podľa projektu /patch panely, organizéry káblov, zásuvkový blok, .../ | ks | 1 |  | 0 |  |  |  | znížená |  | 0 | 0 | 0 | 0 | 0 | 8 | M | 1 | ROZPOCET | 0 | 0 | 0 | 0 | 0 | 2 | 0 | 4 | 438
220 | K | Pol310 | Osadenie a zapojenie RACK1 | ks | 1 |  | 0 |  |  |  | znížená |  | 0 | 0 | 0 | 0 | 0 | 4 | K | 1 | ROZPOCET | 0 | 0 | 0 | 0 | 0 | 2 | 0 | 4 | 440
| D | D25 | Doplnenie do jestv.rozv.R-ER č.342328 - pole č.2/SO102/ |  |  |  | 0 | [5 empty] | 0 |  | 0 |  | 0 | 1 | D | 1 | ROZPOCET | [6 empty] | 0
221 | M | Pol311 | Poistkový odpínač | ks | 1 |  | 0 |  |  |  | znížená |  | 0 | 0 | 0 | 0 | 0 | 8 | M | 2 | ROZPOCET | 0 | 0 | 0 | 0 | 0 | 2 | 0 | 4 | 442
222 | M | Pol312 | Valcové poistky 40AgG | ks | 3 |  | 0 |  |  |  | znížená |  | 0 | 0 | 0 | 0 | 0 | 8 | M | 2 | ROZPOCET | 0 | 0 | 0 | 0 | 0 | 2 | 0 | 4 | 444
223 | K | Pol313 | Doplnenie a rozdelenie sústavy na TN-C-S - bod rozdelenia pripojiť na jestvuj.uzemnenie + uprava rozvadzaca | ks | 1 |  | 0 |  |  |  | znížená |  | 0 | 0 | 0 | 0 | 0 | 4 | K | 2 | ROZPOCET | 0 | 0 | 0 | 0 | 0 | 2 | 0 | 4 | 446
224 | M | Pol314 | Drobný montážny materiál a bližšie nešpecifikované náklady-materiál | ks | 1 |  | 0 |  |  |  | znížená |  | 0 | 0 | 0 | 0 | 0 | 8 | M | 2 | ROZPOCET | 0 | 0 | 0 | 0 | 0 | 2 | 0 | 4 | 448
225 | K | Pol315 | Drobný montážny materiál a bližšie nešpecifikované náklady-práca | ks | 1 |  | 0 |  |  |  | znížená |  | 0 | 0 | 0 | 0 | 0 | 4 | K | 2 | ROZPOCET | 0 | 0 | 0 | 0 | 0 | 2 | 0 | 4 | 450
| D | D26 | Služby |  |  |  | 0 | [5 empty] | 0 |  | 0 |  | 0 | 1 | D | 0 | ROZPOCET | [6 empty] | 0
226 | M | Pol316 | projektová dokumentácia skutkového stavu | ks | 1 |  | 0 |  |  |  | znížená |  | 0 | 0 | 0 | 0 | 0 | 8 | M | 1 | ROZPOCET | 0 | 0 | 0 | 0 | 0 | 2 | 0 | 4 | 452
227 | M | Pol317 | premeranie PC siete | ks | 21 |  | 0 |  |  |  | znížená |  | 0 | 0 | 0 | 0 | 0 | 8 | M | 1 | ROZPOCET | 0 | 0 | 0 | 0 | 0 | 2 | 0 | 4 | 454
228 | M | Pol318 | oživenie a konfigurácia PC siete | ks | 1 |  | 0 |  |  |  | znížená |  | 0 | 0 | 0 | 0 | 0 | 8 | M | 1 | ROZPOCET | 0 | 0 | 0 | 0 | 0 | 2 | 0 | 4 | 456
229 | M | Pol319 | aplikacny program Loxone IO body | ks | 146 |  | 0 |  |  |  | znížená |  | 0 | 0 | 0 | 0 | 0 | 8 | M | 1 | ROZPOCET | 0 | 0 | 0 | 0 | 0 | 2 | 0 | 4 | 458
230 | M | Pol320 | integracia MODBUS zariadeni | ks | 3 |  | 0 |  |  |  | znížená |  | 0 | 0 | 0 | 0 | 0 | 8 | M | 1 | ROZPOCET | 0 | 0 | 0 | 0 | 0 | 2 | 0 | 4 | 460
231 | M | Pol321 | integracia KNX zariadeni | ks | 2 |  | 0 |  |  |  | znížená |  | 0 | 0 | 0 | 0 | 0 | 8 | M | 1 | ROZPOCET | 0 | 0 | 0 | 0 | 0 | 2 | 0 | 4 | 462
232 | M | Pol322 | koordinácia s dodávateľmi | kpl | 1 |  | 0 |  |  |  | znížená |  | 0 | 0 | 0 | 0 | 0 | 8 | M | 1 | ROZPOCET | 0 | 0 | 0 | 0 | 0 | 2 | 0 | 4 | 464
233 | M | Pol323 | revízia elektro časti | ks | 1 |  | 0 |  |  |  | znížená |  | 0 | 0 | 0 | 0 | 0 | 8 | M | 1 | ROZPOCET | 0 | 0 | 0 | 0 | 0 | 2 | 0 | 4 | 466
234 | M | Pol324 | dodavateľská činnosť | ks | 1 |  | 0 |  |  |  | znížená |  | 0 | 0 | 0 | 0 | 0 | 8 | M | 1 | ROZPOCET | 0 | 0 | 0 | 0 | 0 | 2 | 0 | 4 | 468

## 6.2 - SENZOMATIC systém
[9 empty] | >> skryté stĺpce << | [9 empty] | {4607c890-2cac-4068-9d1a-c54cf50a05e8}
0
| KRYCÍ LIST ROZPOČTU | [8 empty] | v --- nižšie sa nachádzajú doplnkové a pomocné údaje k zostavám --- v | [8 empty] | False
Stavba:
SOŠ technická Lučenec - novostavba edukačného centra, rekonštrukcia objektu školy a spoločenského objektu
Objekt:
C - SO 103
Časť:
6 - Elektroinštalácia
Úroveň 3:
6.2 - SENZOMATIC systém
| JKSO: |  |  |  |  | KS:
| Miesto: |  |  |  |  | Dátum: | 30. 9. 2024
| Objednávateľ: |  |  |  |  | IČO:
|  | BBSK, Námestie SNP 23/23, 974 01 BB |  |  |  | IČ DPH:
| Zhotoviteľ: |  |  |  |  | IČO: | Vyplň údaj
|  | Vyplň údaj |  |  |  | IČ DPH: | Vyplň údaj
| Projektant: |  |  |  |  | IČO:
|  | Ing. Ladislav Chatrnúch,Sládkovičova 2052/50A Šala |  |  |  | IČ DPH:
| Spracovateľ: |  |  |  |  | IČO:
IČ DPH:
Poznámka:
Rozpočet a VV je spracovaný v zmysle PD. Zhotoviteľ je povinný si skontrolovať jednotlivé položky a množstvá podľa PD. Chýbajúce práce a dodávky materiálov doplniť tak, aby to nebránilo v realizácií diela a cena diela bola konečná. Niektoré kódy sú informatívne a nemusia vždy zodpovedať skutočnej požiadavke na konštrukciu , prácu a dodávku. Rovnako tiež niektoré popisy práce a materiálov sú informatívne a zjednodušené, pričom pri naceňovaní treba zohľadniť požiadavku na kvalitu a rozsah jednotlivej práce a dodávky podľa PD. Všetky navrhované materiály je možné nahradiť obdobnými materiálmi s rovnakými stavebno-technickými a fyzikálnymi vlastnosťami iných certifikovaných výrobcov ( tzv. ekvivalent ), pričom každú zmenu oproti PD je nutné odsúhlasiť so zodpovedným projektantom a investorom stavby.
| Cena bez DPH | [5 empty] | 0
|  |  | Základ dane |  |  | Sadzba dane | Výška dane
| DPH | základná | 0 |  |  | 20% | 0
|  | znížená | 0 |  |  | 20% | 0
|  | zákl. prenesená | 0 |  |  | 20% | 0
|  | zníž. prenesená | 0 |  |  | 20% | 0
|  | nulová | 0 |  |  | 0% | 0
| Cena s DPH |  |  | v | EUR |  | 0
| Projektant |  |  | Spracovateľ
| Dátum a podpis: |  | Pečiatka | Dátum a podpis: |  |  | Pečiatka
| Objednávateľ |  |  | Zhotoviteľ
| Dátum a podpis: |  | Pečiatka | Dátum a podpis: |  |  | Pečiatka
REKAPITULÁCIA ROZPOČTU
Stavba:
SOŠ technická Lučenec - novostavba edukačného centra, rekonštrukcia objektu školy a spoločenského objektu
Objekt:
C - SO 103
Časť:
6 - Elektroinštalácia
Úroveň 3:
6.2 - SENZOMATIC systém
Miesto: | [5 empty] | Dátum: | 30. 9. 2024
Objednávateľ: |  |  | BBSK, Námestie SNP 23/23, 974 01 BB |  |  | Projektant: | Ing. Ladislav Chatrnúch,Sládkovičova 2052/50A Šala
Zhotoviteľ: |  |  | Vyplň údaj |  |  | Spracovateľ:
Kód dielu - Popis | [6 empty] | Cena celkom [EUR]
Náklady z rozpočtu | [6 empty] | 0 | [12 empty] | -1
| D1 - MaR - RS | [5 empty] | 0
| D2 - RS MaR Loxone | [5 empty] | 0
| D3 - Montaž a montaž. mat. | [5 empty] | 0
| D4 - SENZOMATIC systém | [5 empty] | 0
| D5 - Služby | [5 empty] | 0
ROZPOČET
Stavba:
SOŠ technická Lučenec - novostavba edukačného centra, rekonštrukcia objektu školy a spoločenského objektu
Objekt:
C - SO 103
Časť:
6 - Elektroinštalácia
Úroveň 3:
6.2 - SENZOMATIC systém
Miesto: | [5 empty] | Dátum: | 30. 9. 2024
Objednávateľ: |  |  | BBSK, Námestie SNP 23/23, 974 01 BB |  |  | Projektant: | Ing. Ladislav Chatrnúch,Sládkovičova 2052/50A Šala
Zhotoviteľ: |  |  | Vyplň údaj |  |  | Spracovateľ:
PČ | Typ | Kód | Popis | MJ | Množstvo | J.cena [EUR] | Cena celkom [EUR] | Cenová sústava |  |  | DPH | J. Nh [h] | Nh celkom [h] | J. hmotnosť [t] | Hmotnosť celkom [t] | J. suť [t] | Suť Celkom [t]
Náklady z rozpočtu | [6 empty] | 0 | [5 empty] | 0 |  | 0 |  | 0 |  | D | -1 | [7 empty] | 0
| D | D1 | MaR - RS |  |  |  | 0 | [5 empty] | 0 |  | 0 |  | 0 | 1 | D | 0 | ROZPOCET | [6 empty] | 0
| D | D2 | RS MaR Loxone |  |  |  | 0 | [5 empty] | 0 |  | 0 |  | 0 | 1 | D | 1 | ROZPOCET | [6 empty] | 0
0 | M | Pol49 | MODBUS extension- doplnenie do navrh. RH1 | ks | 1 |  | 0 |  |  |  | znížená |  | 0 | 0 | 0 | 0 | 0 | 8 | M | 2 | ROZPOCET | 0 | 0 | 0 | 0 | 0 | 2 | 0 | 4 | 2
0 | K | Pol50 | Dopojenie do Loxone | ks | 1 |  | 0 |  |  |  | znížená |  | 0 | 0 | 0 | 0 | 0 | 4 | K | 2 | ROZPOCET | 0 | 0 | 0 | 0 | 0 | 2 | 0 | 4 | 4
0 | M | Pol51 | Drobný montážny materiál a bližšie nešpecifikované náklady-material | ks | 1 |  | 0 |  |  |  | znížená |  | 0 | 0 | 0 | 0 | 0 | 8 | M | 2 | ROZPOCET | 0 | 0 | 0 | 0 | 0 | 2 | 0 | 4 | 6
0 | K | Pol52 | Drobný montážny materiál a bližšie nešpecifikované náklady-praca | ks | 1 |  | 0 |  |  |  | znížená |  | 0 | 0 | 0 | 0 | 0 | 4 | K | 2 | ROZPOCET | 0 | 0 | 0 | 0 | 0 | 2 | 0 | 4 | 8
| D | D3 | Montaž a montaž. mat. |  |  |  | 0 | [5 empty] | 0 |  | 0 |  | 0 | 1 | D | 0 | ROZPOCET | [6 empty] | 0
| D | D4 | SENZOMATIC systém |  |  |  | 0 | [5 empty] | 0 |  | 0 |  | 0 | 1 | D | 1 | ROZPOCET | [6 empty] | 0
0 | M | Pol76 | MHT-kombinovaný senzor pre meranie vzdušnej teploty, vlhkosti a hmotnostnej vlhkosti dreva | ks | 21 |  | 0 |  |  |  | znížená |  | 0 | 0 | 0 | 0 | 0 | 8 | M | 2 | ROZPOCET | 0 | 0 | 0 | 0 | 0 | 2 | 0 | 4 | 10
0 | M | Pol77 | HT- senzor teploty a vlhkosti | ks | 2 |  | 0 |  |  |  | znížená |  | 0 | 0 | 0 | 0 | 0 | 8 | M | 2 | ROZPOCET | 0 | 0 | 0 | 0 | 0 | 2 | 0 | 4 | 12
0 | M | Pol78 | HT- interiér- senzor teploty a vlhkosti | ks | 1 |  | 0 |  |  |  | znížená |  | 0 | 0 | 0 | 0 | 0 | 8 | M | 2 | ROZPOCET | 0 | 0 | 0 | 0 | 0 | 2 | 0 | 4 | 14
0 | M | Pol79 | HT- exteriér- senzor teploty a vlhkosti | ks | 1 |  | 0 |  |  |  | znížená |  | 0 | 0 | 0 | 0 | 0 | 8 | M | 2 | ROZPOCET | 0 | 0 | 0 | 0 | 0 | 2 | 0 | 4 | 16
0 | M | Pol80 | HT-R- senzor pre použitie na plochú strechu | ks | 16 |  | 0 |  |  |  | znížená |  | 0 | 0 | 0 | 0 | 0 | 8 | M | 2 | ROZPOCET | 0 | 0 | 0 | 0 | 0 | 2 | 0 | 4 | 18
0 | K | Pol81 | Osadenie a zapojenie senzorov | ks | 41 |  | 0 |  |  |  | znížená |  | 0 | 0 | 0 | 0 | 0 | 4 | K | 2 | ROZPOCET | 0 | 0 | 0 | 0 | 0 | 2 | 0 | 4 | 20
0 | M | Pol82 | kábel 22m | ks | 10 |  | 0 |  |  |  | znížená |  | 0 | 0 | 0 | 0 | 0 | 8 | M | 2 | ROZPOCET | 0 | 0 | 0 | 0 | 0 | 2 | 0 | 4 | 22
0 | M | Pol83 | kábel 40m | ks | 40 |  | 0 |  |  |  | znížená |  | 0 | 0 | 0 | 0 | 0 | 8 | M | 2 | ROZPOCET | 0 | 0 | 0 | 0 | 0 | 2 | 0 | 4 | 24
0 | K | Pol84 | ťahanie káblov k senzorom | m | 1820 |  | 0 |  |  |  | znížená |  | 0 | 0 | 0 | 0 | 0 | 4 | K | 2 | ROZPOCET | 0 | 0 | 0 | 0 | 0 | 2 | 0 | 4 | 26
0 | M | Pol85 | chránička O25 pre senzory | m | 900 |  | 0 |  |  |  | znížená |  | 0 | 0 | 0 | 0 | 0 | 8 | M | 2 | ROZPOCET | 0 | 0 | 0 | 0 | 0 | 2 | 0 | 4 | 28
0 | M | Pol86 | Chránička O20 - uv stabilná | m | 920 |  | 0 |  |  |  | znížená |  | 0 | 0 | 0 | 0 | 0 | 8 | M | 2 | ROZPOCET | 0 | 0 | 0 | 0 | 0 | 2 | 0 | 4 | 30
0 | K | Pol87 | zaťahovanie do chráničiek | m | 1820 |  | 0 |  |  |  | znížená |  | 0 | 0 | 0 | 0 | 0 | 4 | K | 2 | ROZPOCET | 0 | 0 | 0 | 0 | 0 | 2 | 0 | 4 | 32
0 | M | Pol88 | Monitoring - Premium (rok) | ks | 2 |  | 0 |  |  |  | znížená |  | 0 | 0 | 0 | 0 | 0 | 8 | M | 2 | ROZPOCET | 0 | 0 | 0 | 0 | 0 | 2 | 0 | 4 | 34
0 | M | Pol89 | Balenie, doprava a poistenie zásielky | ks | 2 |  | 0 |  |  |  | znížená |  | 0 | 0 | 0 | 0 | 0 | 8 | M | 2 | ROZPOCET | 0 | 0 | 0 | 0 | 0 | 2 | 0 | 4 | 36
0 | M | Pol90 | Grip M30 do podhladu na 2.np, stúpačka | ks | 60 |  | 0 |  |  |  | znížená |  | 0 | 0 | 0 | 0 | 0 | 8 | M | 2 | ROZPOCET | 0 | 0 | 0 | 0 | 0 | 2 | 0 | 4 | 38
0 | M | Pol91 | Montážna upevňovacia páska do zákl.dosky na 1.np a na steny - 10m | ks | 20 |  | 0 |  |  |  | znížená |  | 0 | 0 | 0 | 0 | 0 | 8 | M | 2 | ROZPOCET | 0 | 0 | 0 | 0 | 0 | 2 | 0 | 4 | 40
0 | M | Pol64 | Viazací, sťahovací a upevňovací materiál /pásky.../ 100ks | ks | 30 |  | 0 |  |  |  | znížená |  | 0 | 0 | 0 | 0 | 0 | 8 | M | 2 | ROZPOCET | 0 | 0 | 0 | 0 | 0 | 2 | 0 | 4 | 42
0 | K | Pol65 | Osadenie grip svoriek a upevňovacích prvkov | ks | 110 |  | 0 |  |  |  | znížená |  | 0 | 0 | 0 | 0 | 0 | 4 | K | 2 | ROZPOCET | 0 | 0 | 0 | 0 | 0 | 2 | 0 | 4 | 44
0 | M | Pol92 | Drobný montážny materiál a bližšie nešpecifikované náklady - materiál | ks | 1 |  | 0 |  |  |  | znížená |  | 0 | 0 | 0 | 0 | 0 | 8 | M | 2 | ROZPOCET | 0 | 0 | 0 | 0 | 0 | 2 | 0 | 4 | 46
0 | K | Pol93 | Drobný montážny materiál a bližšie nešpecifikované náklady - montáž | ks | 1 |  | 0 |  |  |  | znížená |  | 0 | 0 | 0 | 0 | 0 | 4 | K | 2 | ROZPOCET | 0 | 0 | 0 | 0 | 0 | 2 | 0 | 4 | 48
| D | D5 | Služby |  |  |  | 0 | [5 empty] | 0 |  | 0 |  | 0 | 1 | D | 0 | ROZPOCET | [6 empty] | 0
0 | M | Pol94 | realizačná projektová dokumentácia RPD | ks | 1 |  | 0 |  |  |  | znížená |  | 0 | 0 | 0 | 0 | 0 | 8 | M | 1 | ROZPOCET | 0 | 0 | 0 | 0 | 0 | 2 | 0 | 4 | 50
0 | M | Pol95 | projektová dokumentácia skutkového stavu PSV | ks | 1 |  | 0 |  |  |  | znížená |  | 0 | 0 | 0 | 0 | 0 | 8 | M | 1 | ROZPOCET | 0 | 0 | 0 | 0 | 0 | 2 | 0 | 4 | 52
0 | M | Pol96 | integracia SENZOMATIC systému do LOXONE | ks | 41 |  | 0 |  |  |  | znížená |  | 0 | 0 | 0 | 0 | 0 | 8 | M | 1 | ROZPOCET | 0 | 0 | 0 | 0 | 0 | 2 | 0 | 4 | 54
0 | M | Pol97 | oživenie SENZOMATIC systému | h | 16 |  | 0 |  |  |  | znížená |  | 0 | 0 | 0 | 0 | 0 | 8 | M | 1 | ROZPOCET | 0 | 0 | 0 | 0 | 0 | 2 | 0 | 4 | 56
0 | M | Pol98 | integrácia MODBUS zariadení | kpl | 1 |  | 0 |  |  |  | znížená |  | 0 | 0 | 0 | 0 | 0 | 8 | M | 1 | ROZPOCET | 0 | 0 | 0 | 0 | 0 | 2 | 0 | 4 | 58
0 | M | Pol99 | koordinácia s dodávateľmi | kpl | 1 |  | 0 |  |  |  | znížená |  | 0 | 0 | 0 | 0 | 0 | 8 | M | 1 | ROZPOCET | 0 | 0 | 0 | 0 | 0 | 2 | 0 | 4 | 60
0 | M | Pol100 | revízia elektro časti | ks | 1 |  | 0 |  |  |  | znížená |  | 0 | 0 | 0 | 0 | 0 | 8 | M | 1 | ROZPOCET | 0 | 0 | 0 | 0 | 0 | 2 | 0 | 4 | 62
0 | M | Pol101 | dodavateľská činnosť | ks | 1 |  | 0 |  |  |  | znížená |  | 0 | 0 | 0 | 0 | 0 | 8 | M | 1 | ROZPOCET | 0 | 0 | 0 | 0 | 0 | 2 | 0 | 4 | 64

## 7.1 - Asanácia a búracie ...
[9 empty] | >> skryté stĺpce << | [9 empty] | {3d06e89a-8ac9-4bbe-82a4-691b0bfb4620}
0
| KRYCÍ LIST ROZPOČTU | [8 empty] | v --- nižšie sa nachádzajú doplnkové a pomocné údaje k zostavám --- v | [8 empty] | False
Stavba:
SOŠ technická Lučenec - novostavba edukačného centra, rekonštrukcia objektu školy a spoločenského objektu
Objekt:
C - SO 103
Časť:
7 - Krajinná architektúra
Úroveň 3:
7.1 - Asanácia a búracie práce
| JKSO: |  |  |  |  | KS:
| Miesto: |  | SOŠ Technická,Dukelských Hrdinov 2, 984 01 Lučenec |  |  | Dátum: | 30. 9. 2024
| Objednávateľ: |  |  |  |  | IČO:
|  | BBSK, Námestie SNP 23/23, 974 01 BB |  |  |  | IČ DPH:
| Zhotoviteľ: |  |  |  |  | IČO: | Vyplň údaj
|  | Vyplň údaj |  |  |  | IČ DPH: | Vyplň údaj
| Projektant: |  |  |  |  | IČO:
|  | Ing. Ladislav Chatrnúch,Sládkovičova 2052/50A Šala |  |  |  | IČ DPH:
| Spracovateľ: |  |  |  |  | IČO:
IČ DPH:
Poznámka:
Rozpočet a VV je spracovaný v zmysle PD. Zhotoviteľ je povinný si skontrolovať jednotlivé položky a množstvá podľa PD. Chýbajúce práce a dodávky materiálov doplniť tak, aby to nebránilo v realizácií diela a cena diela bola konečná. Niektoré kódy sú informatívne a nemusia vždy zodpovedať skutočnej požiadavke na konštrukciu , prácu a dodávku. Rovnako tiež niektoré popisy práce a materiálov sú informatívne a zjednodušené, pričom pri naceňovaní treba zohľadniť požiadavku na kvalitu a rozsah jednotlivej práce a dodávky podľa PD. Všetky navrhované materiály je možné nahradiť obdobnými materiálmi s rovnakými stavebno-technickými a fyzikálnymi vlastnosťami iných certifikovaných výrobcov ( tzv. ekvivalent ), pričom každú zmenu oproti PD je nutné odsúhlasiť so zodpovedným projektantom a investorom stavby.
| Cena bez DPH | [5 empty] | 0
|  |  | Základ dane |  |  | Sadzba dane | Výška dane
| DPH | základná | 0 |  |  | 20% | 0
|  | znížená | 0 |  |  | 20% | 0
|  | zákl. prenesená | 0 |  |  | 20% | 0
|  | zníž. prenesená | 0 |  |  | 20% | 0
|  | nulová | 0 |  |  | 0% | 0
| Cena s DPH |  |  | v | EUR |  | 0
| Projektant |  |  | Spracovateľ
| Dátum a podpis: |  | Pečiatka | Dátum a podpis: |  |  | Pečiatka
| Objednávateľ |  |  | Zhotoviteľ
| Dátum a podpis: |  | Pečiatka | Dátum a podpis: |  |  | Pečiatka
REKAPITULÁCIA ROZPOČTU
Stavba:
SOŠ technická Lučenec - novostavba edukačného centra, rekonštrukcia objektu školy a spoločenského objektu
Objekt:
C - SO 103
Časť:
7 - Krajinná architektúra
Úroveň 3:
7.1 - Asanácia a búracie práce
Miesto: |  |  | SOŠ Technická,Dukelských Hrdinov 2, 984 01 Lučenec |  |  | Dátum: | 30. 9. 2024
Objednávateľ: |  |  | BBSK, Námestie SNP 23/23, 974 01 BB |  |  | Projektant: | Ing. Ladislav Chatrnúch,Sládkovičova 2052/50A Šala
Zhotoviteľ: |  |  | Vyplň údaj |  |  | Spracovateľ:
Kód dielu - Popis | [6 empty] | Cena celkom [EUR]
Náklady z rozpočtu | [6 empty] | 0 | [12 empty] | -1
| HSV - Práce a dodávky HSV | [5 empty] | 0
| 1 - Zemné práce | [5 empty] | 0
| 9 - Ostatné konštrukcie a práce-búranie | [5 empty] | 0
ROZPOČET
Stavba:
SOŠ technická Lučenec - novostavba edukačného centra, rekonštrukcia objektu školy a spoločenského objektu
Objekt:
C - SO 103
Časť:
7 - Krajinná architektúra
Úroveň 3:
7.1 - Asanácia a búracie práce
Miesto: |  |  | SOŠ Technická,Dukelských Hrdinov 2, 984 01 Lučenec |  |  | Dátum: | 30. 9. 2024
Objednávateľ: |  |  | BBSK, Námestie SNP 23/23, 974 01 BB |  |  | Projektant: | Ing. Ladislav Chatrnúch,Sládkovičova 2052/50A Šala
Zhotoviteľ: |  |  | Vyplň údaj |  |  | Spracovateľ:
PČ | Typ | Kód | Popis | MJ | Množstvo | J.cena [EUR] | Cena celkom [EUR] | Cenová sústava |  |  | DPH | J. Nh [h] | Nh celkom [h] | J. hmotnosť [t] | Hmotnosť celkom [t] | J. suť [t] | Suť Celkom [t]
Náklady z rozpočtu | [6 empty] | 0 | [5 empty] | 0 |  | 0 |  | 0 |  | D | -1 | [7 empty] | 0
| D | HSV | Práce a dodávky HSV |  |  |  | 0 | [5 empty] | 0 |  | 0 |  | 0 | 1 | D | 0 | ROZPOCET | [6 empty] | 0
| D | 1 | Zemné práce |  |  |  | 0 | [5 empty] | 0 |  | 0 |  | 0 | 1 | D | 1 | ROZPOCET | [6 empty] | 0
1 | K | 113107124.S | Odstránenie krytu v ploche do 200 m2 z kameniva hrubého drveného, hr.300 do 400 mm, -0,5600t (pod nový záhon) | m2 | 39.1 |  | 0 |  |  |  | znížená |  | 0 | 0 | 0 | 0 | 0 | 4 | K | 2 | ROZPOCET | 0 | 0 | 0 | 0 | 0 | 2 | 0 | 4 | 2
2 | K | 113107131.S | Odstránenie krytu v ploche do 200 m2 z betónu prostého, hr. vrstvy do 150 mm, -0,22500t (pod nový záhon) | m2 | 37.4 |  | 0 |  |  |  | znížená |  | 0 | 0 | 0 | 0 | 0 | 4 | K | 2 | ROZPOCET | 0 | 0 | 0 | 0 | 0 | 2 | 0 | 4 | 4
3 | K | 113107142.S | Odstránenie krytu asfaltového v ploche do 200 m2, hr. nad 50 do 100 mm, -0,25000t (pod nový záhon) | m2 | 35.7 |  | 0 |  |  |  | znížená |  | 0 | 0 | 0 | 0 | 0 | 4 | K | 2 | ROZPOCET | 0 | 0 | 0 | 0 | 0 | 2 | 0 | 4 | 6
| D | 9 | Ostatné konštrukcie a práce-búranie |  |  |  | 0 | [5 empty] | 0 |  | 0 |  | 0 | 1 | D | 1 | ROZPOCET | [6 empty] | 0
4 | K | 979081111.S | Odvoz sutiny a vybúraných hmôt na skládku do 1 km | t | 39.24 |  | 0 |  |  |  | znížená |  | 0 | 0 | 0 | 0 | 0 | 4 | K | 2 | ROZPOCET | 0 | 0 | 0 | 0 | 0 | 2 | 0 | 4 | 8
5 | K | 979081121.S | Odvoz sutiny a vybúraných hmôt na skládku za každý ďalší 1 km | t | 39.24 |  | 0 |  |  |  | znížená |  | 0 | 0 | 0 | 0 | 0 | 4 | K | 2 | ROZPOCET | 0 | 0 | 0 | 0 | 0 | 2 | 0 | 4 | 10
6 | K | 979081129 | Odvoz sutiny a vybúraných hmôt na skládku 29 km (tam a späť) | t | 39.24 |  | 0 |  |  |  | znížená |  | 0 | 0 | 0 | 0 | 0 | 4 | K | 2 | ROZPOCET | 0 | 0 | 0 | 0 | 0 | 2 | 0 | 4 | 12
7 | K | 979087112.S | Nakladanie na dopravný prostriedok pre vodorovnú dopravu sutiny | t | 39.24 |  | 0 |  |  |  | znížená |  | 0 | 0 | 0 | 0 | 0 | 4 | K | 2 | ROZPOCET | 0 | 0 | 0 | 0 | 0 | 2 | 0 | 4 | 14
8 | K | 979089012.S | Poplatok za skládku - betón, štrkodrva (17 01) ostatné | t | 30.31 |  | 0 |  |  |  | znížená |  | 0 | 0 | 0 | 0 | 0 | 4 | K | 2 | ROZPOCET | 0 | 0 | 0 | 0 | 0 | 2 | 0 | 4 | 16
9 | K | 979089212.S | Poplatok za skládku - bitúmenové zmesi, uholný decht, dechtové výrobky (17 03 ), ostatné | t | 8.93 |  | 0 |  |  |  | znížená |  | 0 | 0 | 0 | 0 | 0 | 4 | K | 2 | ROZPOCET | 0 | 0 | 0 | 0 | 0 | 2 | 0 | 4 | 18

## 7.2 - Mlátové chodníky a ...
[9 empty] | >> skryté stĺpce << | [9 empty] | {ec754ca4-4192-467f-aa69-0f9995a9a353}
0
| KRYCÍ LIST ROZPOČTU | [8 empty] | v --- nižšie sa nachádzajú doplnkové a pomocné údaje k zostavám --- v | [8 empty] | False
Stavba:
SOŠ technická Lučenec - novostavba edukačného centra, rekonštrukcia objektu školy a spoločenského objektu
Objekt:
C - SO 103
Časť:
7 - Krajinná architektúra
Úroveň 3:
7.2 - Mlátové chodníky a spevnené plochy
| JKSO: |  |  |  |  | KS:
| Miesto: |  | SOŠ Technická,Dukelských Hrdinov 2, 984 01 Lučenec |  |  | Dátum: | 30. 9. 2024
| Objednávateľ: |  |  |  |  | IČO:
|  | BBSK, Námestie SNP 23/23, 974 01 BB |  |  |  | IČ DPH:
| Zhotoviteľ: |  |  |  |  | IČO: | Vyplň údaj
|  | Vyplň údaj |  |  |  | IČ DPH: | Vyplň údaj
| Projektant: |  |  |  |  | IČO:
|  | Ing. Ladislav Chatrnúch,Sládkovičova 2052/50A Šala |  |  |  | IČ DPH:
| Spracovateľ: |  |  |  |  | IČO:
IČ DPH:
Poznámka:
Rozpočet a VV je spracovaný v zmysle PD. Zhotoviteľ je povinný si skontrolovať jednotlivé položky a množstvá podľa PD. Chýbajúce práce a dodávky materiálov doplniť tak, aby to nebránilo v realizácií diela a cena diela bola konečná. Niektoré kódy sú informatívne a nemusia vždy zodpovedať skutočnej požiadavke na konštrukciu , prácu a dodávku. Rovnako tiež niektoré popisy práce a materiálov sú informatívne a zjednodušené, pričom pri naceňovaní treba zohľadniť požiadavku na kvalitu a rozsah jednotlivej práce a dodávky podľa PD. Všetky navrhované materiály je možné nahradiť obdobnými materiálmi s rovnakými stavebno-technickými a fyzikálnymi vlastnosťami iných certifikovaných výrobcov ( tzv. ekvivalent ), pričom každú zmenu oproti PD je nutné odsúhlasiť so zodpovedným projektantom a investorom stavby.
| Cena bez DPH | [5 empty] | 0
|  |  | Základ dane |  |  | Sadzba dane | Výška dane
| DPH | základná | 0 |  |  | 20% | 0
|  | znížená | 0 |  |  | 20% | 0
|  | zákl. prenesená | 0 |  |  | 20% | 0
|  | zníž. prenesená | 0 |  |  | 20% | 0
|  | nulová | 0 |  |  | 0% | 0
| Cena s DPH |  |  | v | EUR |  | 0
| Projektant |  |  | Spracovateľ
| Dátum a podpis: |  | Pečiatka | Dátum a podpis: |  |  | Pečiatka
| Objednávateľ |  |  | Zhotoviteľ
| Dátum a podpis: |  | Pečiatka | Dátum a podpis: |  |  | Pečiatka
REKAPITULÁCIA ROZPOČTU
Stavba:
SOŠ technická Lučenec - novostavba edukačného centra, rekonštrukcia objektu školy a spoločenského objektu
Objekt:
C - SO 103
Časť:
7 - Krajinná architektúra
Úroveň 3:
7.2 - Mlátové chodníky a spevnené plochy
Miesto: |  |  | SOŠ Technická,Dukelských Hrdinov 2, 984 01 Lučenec |  |  | Dátum: | 30. 9. 2024
Objednávateľ: |  |  | BBSK, Námestie SNP 23/23, 974 01 BB |  |  | Projektant: | Ing. Ladislav Chatrnúch,Sládkovičova 2052/50A Šala
Zhotoviteľ: |  |  | Vyplň údaj |  |  | Spracovateľ:
Kód dielu - Popis | [6 empty] | Cena celkom [EUR]
Náklady z rozpočtu | [6 empty] | 0 | [12 empty] | -1
| HSV - Práce a dodávky HSV | [5 empty] | 0
| 1 - Zemné práce | [5 empty] | 0
| 2 - Zakladanie | [5 empty] | 0
| 5 - Komunikácie | [5 empty] | 0
| 9 - Ostatné konštrukcie a práce-búranie | [5 empty] | 0
| 99 - Presun hmôt HSV | [5 empty] | 0
| PSV - Práce a dodávky PSV | [5 empty] | 0
| 711 - Izolácie proti vode a vlhkosti | [5 empty] | 0
ROZPOČET
Stavba:
SOŠ technická Lučenec - novostavba edukačného centra, rekonštrukcia objektu školy a spoločenského objektu
Objekt:
C - SO 103
Časť:
7 - Krajinná architektúra
Úroveň 3:
7.2 - Mlátové chodníky a spevnené plochy
Miesto: |  |  | SOŠ Technická,Dukelských Hrdinov 2, 984 01 Lučenec |  |  | Dátum: | 30. 9. 2024
Objednávateľ: |  |  | BBSK, Námestie SNP 23/23, 974 01 BB |  |  | Projektant: | Ing. Ladislav Chatrnúch,Sládkovičova 2052/50A Šala
Zhotoviteľ: |  |  | Vyplň údaj |  |  | Spracovateľ:
PČ | Typ | Kód | Popis | MJ | Množstvo | J.cena [EUR] | Cena celkom [EUR] | Cenová sústava |  |  | DPH | J. Nh [h] | Nh celkom [h] | J. hmotnosť [t] | Hmotnosť celkom [t] | J. suť [t] | Suť Celkom [t]
Náklady z rozpočtu | [6 empty] | 0 | [5 empty] | 0 |  | 0 |  | 0 |  | D | -1 | [7 empty] | 0
| D | HSV | Práce a dodávky HSV |  |  |  | 0 | [5 empty] | 0 |  | 0 |  | 0 | 1 | D | 0 | ROZPOCET | [6 empty] | 0
| D | 1 | Zemné práce |  |  |  | 0 | [5 empty] | 0 |  | 0 |  | 0 | 1 | D | 1 | ROZPOCET | [6 empty] | 0
1 | K | 122202201.S | Odkopávka pre mlatový chodník | m3 | 13.75 |  | 0 |  |  |  | znížená |  | 0 | 0 | 0 | 0 | 0 | 4 | K | 2 | ROZPOCET | 0 | 0 | 0 | 0 | 0 | 2 | 0 | 4 | 2
2 | K | 162201101.S | Vodorovné premiestnenie výkopku z horniny 1-4 do 20m | m3 | 13.75 |  | 0 |  |  |  | znížená |  | 0 | 0 | 0 | 0 | 0 | 4 | K | 2 | ROZPOCET | 0 | 0 | 0 | 0 | 0 | 2 | 0 | 4 | 4
| D | 2 | Zakladanie |  |  |  | 0 | [5 empty] | 0 |  | 0 |  | 0 | 1 | D | 1 | ROZPOCET | [6 empty] | 0
3 | K | 215901100R | Zhutnenie podložia z hor.súdr.a nesúdr. | m2 | 113.15 |  | 0 |  |  |  | znížená |  | 0 | 0 | 0 | 0 | 0 | 4 | K | 2 | ROZPOCET | 0 | 0 | 0 | 0 | 0 | 2 | 0 | 4 | 6
| D | 5 | Komunikácie |  |  |  | 0 | [5 empty] | 0 |  | 0 |  | 0 | 1 | D | 1 | ROZPOCET | [6 empty] | 0
4 | K | 564801112.S | Konštrukcia vrchnej vrstvy chodníka z vápenec jemne mletý fr. 0-4mm s rozprestrením a zhutnením, hr.po zhutnení 40 mm | m2 | 55 |  | 0 |  |  |  | znížená |  | 0 | 0 | 0 | 0 | 0 | 4 | K | 2 | ROZPOCET | 0 | 0 | 0 | 0 | 0 | 2 | 0 | 4 | 8
5 | K | 564811111.S1 | Podklad zo štrkodrviny fr. 0-8mm s rozprestrením a zhutnením, hr.po zhutnení 50 mm | m2 | 55 |  | 0 |  |  |  | znížená |  | 0 | 0 | 0 | 0 | 0 | 4 | K | 2 | ROZPOCET | 0 | 0 | 0 | 0 | 0 | 2 | 0 | 4 | 10
6 | K | 564831111.S1 | Podklad zo štrkodrviny fr. 8-32mm s rozprestrením a zhutnením, hr.po zhutnení 100 mm | m2 | 55 |  | 0 |  |  |  | znížená |  | 0 | 0 | 0 | 0 | 0 | 4 | K | 2 | ROZPOCET | 0 | 0 | 0 | 0 | 0 | 2 | 0 | 4 | 12
7 | K | 564831112.S | Podklad zo štrkodrviny fr. 32-64mm s rozprestrením a zhutnením, hr.po zhutnení 100 mm | m2 | 57.75 |  | 0 |  |  |  | znížená |  | 0 | 0 | 0 | 0 | 0 | 4 | K | 2 | ROZPOCET | 0 | 0 | 0 | 0 | 0 | 2 | 0 | 4 | 14
8 | K | 564811111.S2 | Podklad zo štrkodrviny s rozprestretím a zhutnením, po zhutnení hr. 50 mm - drenážny podsyp záhonu | m2 | 34 |  | 0 |  |  |  | znížená |  | 0 | 0 | 0 | 0 | 0 | 4 | K | 2 | ROZPOCET | 0 | 0 | 0 | 0 | 0 | 2 | 0 | 4 | 16
9 | K | 564811112.S | Podklad zo štrkodrviny s rozprestretím a zhutnením, po zhutnení hr. 50 mm - drenážny podsyp pod záhon.obrubníky | m2 | 12 |  | 0 |  |  |  | znížená |  | 0 | 0 | 0 | 0 | 0 | 4 | K | 2 | ROZPOCET | 0 | 0 | 0 | 0 | 0 | 2 | 0 | 4 | 18
10 | K | 564871119 | Podklad zo štrkodrviny s rozprestretím a zhutnením, po zhutnení hr. 350 mm - drenážny podsyp medzi záhon.obrubníky a objekt | m2 | 10.7 |  | 0 |  |  |  | znížená |  | 0 | 0 | 0 | 0 | 0 | 4 | K | 2 | ROZPOCET | 0 | 0 | 0 | 0 | 0 | 2 | 0 | 4 | 20
| D | 9 | Ostatné konštrukcie a práce-búranie |  |  |  | 0 | [5 empty] | 0 |  | 0 |  | 0 | 1 | D | 1 | ROZPOCET | [6 empty] | 0
11 | K | 916561112.S | Osadenie záhonového alebo parkového obrubníka betón., do lôžka z bet. pros. tr. C 16/20 s bočnou oporou | m | 48 |  | 0 |  |  |  | znížená |  | 0 | 0 | 0 | 0 | 0 | 4 | K | 2 | ROZPOCET | 0 | 0 | 0 | 0 | 0 | 2 | 0 | 4 | 22
12 | M | 592170001800.S | Obrubník parkový, lxšxv 1000x50x200 mm, prírodný | ks | 48.48 |  | 0 |  |  |  | znížená |  | 0 | 0 | 0 | 0 | 0 | 8 | M | 2 | ROZPOCET | 0 | 0 | 0 | 0 | 0 | 2 | 0 | 4 | 24
13 | K | 9165690001 | Parkovací doraz viď PD - dodávka a osadenie | m | 10 |  | 0 |  |  |  | znížená |  | 0 | 0 | 0 | 0 | 0 | 4 | K | 2 | ROZPOCET | 0 | 0 | 0 | 0 | 0 | 2 | 0 | 4 | 26
14 | K | 917511199 | Osadenie obrubníka z oceľovej pásoviny, hr. 3 mm, výška 150 mm., do lôžka z bet. pros. tr. C 16/20 s bočnou oporou, vrátane materálu | m | 63 |  | 0 |  |  |  | znížená |  | 0 | 0 | 0 | 0 | 0 | 4 | K | 2 | ROZPOCET | 0 | 0 | 0 | 0 | 0 | 2 | 0 | 4 | 28
15 | M | 55355050177 | Obrubník z oceľovej pásoviny, hr. 3 mm, výška 150 mm, rezerva 5% | m | 66.15 |  | 0 |  |  |  | znížená |  | 0 | 0 | 0 | 0 | 0 | 8 | M | 2 | ROZPOCET | 0 | 0 | 0 | 0 | 0 | 2 | 0 | 4 | 30
| D | 99 | Presun hmôt HSV |  |  |  | 0 | [5 empty] | 0 |  | 0 |  | 0 | 1 | D | 1 | ROZPOCET | [6 empty] | 0
16 | K | 998222019 | Presun hmôt na spevnených plochách | t | 51.15 |  | 0 |  |  |  | znížená |  | 0 | 0 | 0 | 0 | 0 | 4 | K | 2 | ROZPOCET | 0 | 0 | 0 | 0 | 0 | 2 | 0 | 4 | 32
| D | PSV | Práce a dodávky PSV |  |  |  | 0 | [5 empty] | 0 |  | 0 |  | 0 | 2 | D | 0 | ROZPOCET | [6 empty] | 0
| D | 711 | Izolácie proti vode a vlhkosti |  |  |  | 0 | [5 empty] | 0 |  | 0 |  | 0 | 2 | D | 1 | ROZPOCET | [6 empty] | 0
17 | K | 711131106.S | Zhotovenie izolácie proti zemnej vlhkosti nopovou fóloiu položenou voľne na ploche vodorovnej | m2 | 21.4 |  | 0 |  |  |  | znížená |  | 0 | 0 | 0 | 0 | 0 | 16 | K | 2 | ROZPOCET | 0 | 0 | 0 | 0 | 0 | 2 | 0 | 16 | 34
18 | M | 283230002700.S | Nopová HDPE fólia hrúbky 0,5 mm, výška nopu 8 mm, proti zemnej vlhkosti s radónovou ochranou, pre spodnú stavbu | m2 | 24.61 |  | 0 |  |  |  | znížená |  | 0 | 0 | 0 | 0 | 0 | 32 | M | 2 | ROZPOCET | 0 | 0 | 0 | 0 | 0 | 2 | 0 | 16 | 36

## 7.3 - Krajinná architektúra
[9 empty] | >> skryté stĺpce << | [9 empty] | {b051e4d6-37b4-454e-aadf-d7a048d59ff7}
0
| KRYCÍ LIST ROZPOČTU | [8 empty] | v --- nižšie sa nachádzajú doplnkové a pomocné údaje k zostavám --- v | [8 empty] | False
Stavba:
SOŠ technická Lučenec - novostavba edukačného centra, rekonštrukcia objektu školy a spoločenského objektu
Objekt:
C - SO 103
Časť:
7 - Krajinná architektúra
Úroveň 3:
7.3 - Krajinná architektúra
| JKSO: |  |  |  |  | KS:
| Miesto: |  | SOŠ Technická,Dukelských Hrdinov 2, 984 01 Lučenec |  |  | Dátum: | 30. 9. 2024
| Objednávateľ: |  |  |  |  | IČO:
|  | BBSK, Námestie SNP 23/23, 974 01 BB |  |  |  | IČ DPH:
| Zhotoviteľ: |  |  |  |  | IČO: | Vyplň údaj
|  | Vyplň údaj |  |  |  | IČ DPH: | Vyplň údaj
| Projektant: |  |  |  |  | IČO:
|  | Ing. Ladislav Chatrnúch,Sládkovičova 2052/50A Šala |  |  |  | IČ DPH:
| Spracovateľ: |  |  |  |  | IČO:
IČ DPH:
Poznámka:
Rozpočet a VV je spracovaný v zmysle PD. Zhotoviteľ je povinný si skontrolovať jednotlivé položky a množstvá podľa PD. Chýbajúce práce a dodávky materiálov doplniť tak, aby to nebránilo v realizácií diela a cena diela bola konečná. Niektoré kódy sú informatívne a nemusia vždy zodpovedať skutočnej požiadavke na konštrukciu , prácu a dodávku. Rovnako tiež niektoré popisy práce a materiálov sú informatívne a zjednodušené, pričom pri naceňovaní treba zohľadniť požiadavku na kvalitu a rozsah jednotlivej práce a dodávky podľa PD. Všetky navrhované materiály je možné nahradiť obdobnými materiálmi s rovnakými stavebno-technickými a fyzikálnymi vlastnosťami iných certifikovaných výrobcov ( tzv. ekvivalent ), pričom každú zmenu oproti PD je nutné odsúhlasiť so zodpovedným projektantom a investorom stavby.
| Cena bez DPH | [5 empty] | 0
|  |  | Základ dane |  |  | Sadzba dane | Výška dane
| DPH | základná | 0 |  |  | 20% | 0
|  | znížená | 0 |  |  | 20% | 0
|  | zákl. prenesená | 0 |  |  | 20% | 0
|  | zníž. prenesená | 0 |  |  | 20% | 0
|  | nulová | 0 |  |  | 0% | 0
| Cena s DPH |  |  | v | EUR |  | 0
| Projektant |  |  | Spracovateľ
| Dátum a podpis: |  | Pečiatka | Dátum a podpis: |  |  | Pečiatka
| Objednávateľ |  |  | Zhotoviteľ
| Dátum a podpis: |  | Pečiatka | Dátum a podpis: |  |  | Pečiatka
REKAPITULÁCIA ROZPOČTU
Stavba:
SOŠ technická Lučenec - novostavba edukačného centra, rekonštrukcia objektu školy a spoločenského objektu
Objekt:
C - SO 103
Časť:
7 - Krajinná architektúra
Úroveň 3:
7.3 - Krajinná architektúra
Miesto: |  |  | SOŠ Technická,Dukelských Hrdinov 2, 984 01 Lučenec |  |  | Dátum: | 30. 9. 2024
Objednávateľ: |  |  | BBSK, Námestie SNP 23/23, 974 01 BB |  |  | Projektant: | Ing. Ladislav Chatrnúch,Sládkovičova 2052/50A Šala
Zhotoviteľ: |  |  | Vyplň údaj |  |  | Spracovateľ:
Kód dielu - Popis | [6 empty] | Cena celkom [EUR]
Náklady z rozpočtu | [6 empty] | 0 | [12 empty] | -1
| HSV - Práce a dodávky HSV | [5 empty] | 0
| 2 - Zakladanie | [5 empty] | 0
| D2 - 231 - Plochy a úpravy územia | [5 empty] | 0
| 31 - 231 – Strešná extenzívna zeleň | [5 empty] | 0
| 99 - Presun hmôt HSV | [5 empty] | 0
ROZPOČET
Stavba:
SOŠ technická Lučenec - novostavba edukačného centra, rekonštrukcia objektu školy a spoločenského objektu
Objekt:
C - SO 103
Časť:
7 - Krajinná architektúra
Úroveň 3:
7.3 - Krajinná architektúra
Miesto: |  |  | SOŠ Technická,Dukelských Hrdinov 2, 984 01 Lučenec |  |  | Dátum: | 30. 9. 2024
Objednávateľ: |  |  | BBSK, Námestie SNP 23/23, 974 01 BB |  |  | Projektant: | Ing. Ladislav Chatrnúch,Sládkovičova 2052/50A Šala
Zhotoviteľ: |  |  | Vyplň údaj |  |  | Spracovateľ:
PČ | Typ | Kód | Popis | MJ | Množstvo | J.cena [EUR] | Cena celkom [EUR] | Cenová sústava |  |  | DPH | J. Nh [h] | Nh celkom [h] | J. hmotnosť [t] | Hmotnosť celkom [t] | J. suť [t] | Suť Celkom [t]
Náklady z rozpočtu | [6 empty] | 0 | [5 empty] | 0 |  | 0 |  | 0 |  | D | -1 | [7 empty] | 0
| D | HSV | Práce a dodávky HSV |  |  |  | 0 | [5 empty] | 0 |  | 0 |  | 0 | 1 | D | 0 | ROZPOCET | [6 empty] | 0
| D | 2 | Zakladanie |  |  |  | 0 | [5 empty] | 0 |  | 0 |  | 0 | 1 | D | 1 | ROZPOCET | [6 empty] | 0
1 | K | 184202112 | Zakotvenie dreviny troma a viac kolmi, pri priemere kolov do 100 mm, pri dĺžke kolov od 2 m do 3 m | ks | 7 |  | 0 |  |  |  | znížená |  | 0 | 0 | 0 | 0 | 0 | 4 | K | 2 | ROZPOCET | 0 | 0 | 0 | 0 | 0 | 2 | 0 | 4 | 2
2 | M | 184807001 | Koly ihličnanové priemeru do 6 cm, dĺžky 3 m | ks | 15 |  | 0 |  |  |  | znížená |  | 0 | 0 | 0 | 0 | 0 | 8 | M | 2 | ROZPOCET | 0 | 0 | 0 | 0 | 0 | 2 | 0 | 4 | 4
3 | M | 184807002 | Polokoly ihličnanové na spájanie kolov okolo stromu | ks | 12 |  | 0 |  |  |  | znížená |  | 0 | 0 | 0 | 0 | 0 | 8 | M | 2 | ROZPOCET | 0 | 0 | 0 | 0 | 0 | 2 | 0 | 4 | 6
| D | D2 | 231 - Plochy a úpravy územia |  |  |  | 0 | [5 empty] | 0 |  | 0 |  | 0 | 1 | D | 1 | ROZPOCET | [6 empty] | 0
4 | K | 182001101 | Plošná úprava - výkopové práce, vymodelovanie dažďového záhonu a okolia, mechanizmom - minibáger | hod | 6 |  | 0 |  |  |  | znížená |  | 0 | 0 | 0 | 0 | 0 | 4 | K | 2 | ROZPOCET | 0 | 0 | 0 | 0 | 0 | 2 | 0 | 4 | 8
5 | K | 183410025 | Vertikutácia pôvodných trávnatých plôch (566 m²) pred ich dosevom, v rovine, 2 x kolmo na seba | m² | 1132 |  | 0 |  |  |  | znížená |  | 0 | 0 | 0 | 0 | 0 | 4 | K | 2 | ROZPOCET | 0 | 0 | 0 | 0 | 0 | 2 | 0 | 4 | 10
6 | K | 180402111 | Regenerácia dosevom pôvodných trávnatých plôch, s pokosením, naložením, odvozom odpadu do 20 km, parkového výsevom, v rovine | m² | 566 |  | 0 |  |  |  | znížená |  | 0 | 0 | 0 | 0 | 0 | 4 | K | 2 | ROZPOCET | 0 | 0 | 0 | 0 | 0 | 2 | 0 | 4 | 12
7 | K | 183403253 | Urovnanie plôch záhonov hrabľami na rastlom teréne s urovnaním povrchu, bez doplnenia ornice, v horn. 1-4, pri nerovnostiach terénu nad +-50 do +-100 mm, vo svahu nad 1:5 | m² | 182.8 |  | 0 |  |  |  | znížená |  | 0 | 0 | 0 | 0 | 0 | 4 | K | 2 | ROZPOCET | 0 | 0 | 0 | 0 | 0 | 2 | 0 | 4 | 14
8 | M | 0057211204 | Trávna zmes pre silne zaťažované rekreačné trávniky a ihriská, bal. 10 kg, 30 g/m² | ks | 2 |  | 0 |  |  |  | znížená |  | 0 | 0 | 0 | 0 | 0 | 8 | M | 2 | ROZPOCET | 0 | 0 | 0 | 0 | 0 | 2 | 0 | 4 | 16
9 | K | 183403153 | Zapracovanie osiva do pôdy zasekaním, hrabľami | m² | 566 |  | 0 |  |  |  | znížená |  | 0 | 0 | 0 | 0 | 0 | 4 | K | 2 | ROZPOCET | 0 | 0 | 0 | 0 | 0 | 2 | 0 | 4 | 18
10 | K | 185803211 | Povalcovanie plochy v rovine 2x | m² | 1132 |  | 0 |  |  |  | znížená |  | 0 | 0 | 0 | 0 | 0 | 4 | K | 2 | ROZPOCET | 0 | 0 | 0 | 0 | 0 | 2 | 0 | 4 | 20
11 | K | 185804311 | Zaliatie rastlín vodou, plochy jednotlivo do 20 m2 ( dávka 10 l / m2 ) 2x v prípade sucha | m³ | 11.32 |  | 0 |  |  |  | znížená |  | 0 | 0 | 0 | 0 | 0 | 4 | K | 2 | ROZPOCET | 0 | 0 | 0 | 0 | 0 | 2 | 0 | 4 | 22
12 | K | 185851111 | Dovoz vody pre zálievku rastlín na vzdialenosť do 6000 m | m³ | 11.32 |  | 0 |  |  |  | znížená |  | 0 | 0 | 0 | 0 | 0 | 4 | K | 2 | ROZPOCET | 0 | 0 | 0 | 0 | 0 | 2 | 0 | 4 | 24
13 | K | 18201001.1 | Vytýčenie výsadieb – rozmiestnenie drevín | ks | 7 |  | 0 |  |  |  | znížená |  | 0 | 0 | 0 | 0 | 0 | 4 | K | 2 | ROZPOCET | 0 | 0 | 0 | 0 | 0 | 2 | 0 | 4 | 26
14 | K | 184502113 | Vyzdvihnutie dreviny na presadenie s balom v rovine alebo svahu do 1:5, prie priemere balu nad 500 do 600 mm | ks | 7 |  | 0 |  |  |  | znížená |  | 0 | 0 | 0 | 0 | 0 | 4 | K | 2 | ROZPOCET | 0 | 0 | 0 | 0 | 0 | 2 | 0 | 4 | 28
15 | K | 183101121 | Hĺbenie jamiek pre výsadbu rastlín v horn.1-4 s výmenou pôdy do 50%, v rovine alebo na svahu do 1:5, objemu nad 0,40 do 1 m3 *postupovať podľa Arboristického štandardu – Výsadba stromov a krov | ks | 7 |  | 0 |  |  |  | znížená |  | 0 | 0 | 0 | 0 | 0 | 4 | K | 2 | ROZPOCET | 0 | 0 | 0 | 0 | 0 | 2 | 0 | 4 | 30
16 | K | 1661011011 | Prehodenie neuľahnutého výkopku ( prebytočná zemina zo sadby drevín) | m³ | 2.8 |  | 0 |  |  |  | znížená |  | 0 | 0 | 0 | 0 | 0 | 4 | K | 2 | ROZPOCET | 0 | 0 | 0 | 0 | 0 | 2 | 0 | 4 | 32
17 | K | 1625011051 | Vodorovné premiestnenie výkopku na dočasnú skládku do 100 m3 | m³ | 2.8 |  | 0 |  |  |  | znížená |  | 0 | 0 | 0 | 0 | 0 | 4 | K | 2 | ROZPOCET | 0 | 0 | 0 | 0 | 0 | 2 | 0 | 4 | 34
18 | K | 184185001 | Hnojenie pôdy – aplikácia pôdneho kondicionéru pre dreviny v dávke 1,5 kg/ks + výsadbový substrát 100 litrov | ks | 7 |  | 0 |  |  |  | znížená |  | 0 | 0 | 0 | 0 | 0 | 4 | K | 2 | ROZPOCET | 0 | 0 | 0 | 0 | 0 | 2 | 0 | 4 | 36
19 | M | 0057211208 | Pôdny kondicioner Univerzal ( 20 kg/bal.) | ks | 1 |  | 0 |  |  |  | znížená |  | 0 | 0 | 0 | 0 | 0 | 8 | M | 2 | ROZPOCET | 0 | 0 | 0 | 0 | 0 | 2 | 0 | 4 | 38
20 | M | 0057211209 | Záhradnícky kompost, 1 m³ | ks | 1 |  | 0 |  |  |  | znížená |  | 0 | 0 | 0 | 0 | 0 | 8 | M | 2 | ROZPOCET | 0 | 0 | 0 | 0 | 0 | 2 | 0 | 4 | 40
21 | K | 184102115 | Výsadba dreviny s balom ( 500-600 mm ) v rovine, priemer balu nad 500 do 600 mm | ks | 7 |  | 0 |  |  |  | znížená |  | 0 | 0 | 0 | 0 | 0 | 4 | K | 2 | ROZPOCET | 0 | 0 | 0 | 0 | 0 | 2 | 0 | 4 | 42
22 | M | 026650001 | Crataegus laevigiata ´Paul´s Scarlet´– hloh obyčajný ´Paul´s Scarlet´, vysokomeň 16/18 | ks | 1 |  | 0 |  |  |  | znížená |  | 0 | 0 | 0 | 0 | 0 | 8 | M | 2 | ROZPOCET | 0 | 0 | 0 | 0 | 0 | 2 | 0 | 4 | 44
23 | M | 026650002 | Prunus x yedoensis – višňa jedonská, mnohokmeň, v=250-300 cm | ks | 3 |  | 0 |  |  |  | znížená |  | 0 | 0 | 0 | 0 | 0 | 8 | M | 2 | ROZPOCET | 0 | 0 | 0 | 0 | 0 | 2 | 0 | 4 | 46
24 | M | 026650002.1 | Pyrus x calleryana ´Chanticleer´ - hruška Calleryho ´Chanticleer´, vysokokmeň 18/20 | ks | 3 |  | 0 |  |  |  | znížená |  | 0 | 0 | 0 | 0 | 0 | 8 | M | 2 | ROZPOCET | 0 | 0 | 0 | 0 | 0 | 2 | 0 | 4 | 48
25 | K | 184501111 | Zhotovenie obalu kmeňa z juty v dvoch vrstvách ( 0,06 m2/strom ), v rovine | ks | 7 |  | 0 |  |  |  | znížená |  | 0 | 0 | 0 | 0 | 0 | 4 | K | 2 | ROZPOCET | 0 | 0 | 0 | 0 | 0 | 2 | 0 | 4 | 50
26 | M | 676133001 | Pás jutový 15cm široký a 25m dl. ( 40 cm / strom ) | ks | 3 |  | 0 |  |  |  | znížená |  | 0 | 0 | 0 | 0 | 0 | 8 | M | 2 | ROZPOCET | 0 | 0 | 0 | 0 | 0 | 2 | 0 | 4 | 52
27 | M | 676133002 | Úväz popruh čierny, 35mm/50bm (cca 3x125cm na strom) | ks | 1 |  | 0 |  |  |  | znížená |  | 0 | 0 | 0 | 0 | 0 | 8 | M | 2 | ROZPOCET | 0 | 0 | 0 | 0 | 0 | 2 | 0 | 4 | 54
28 | K | 184199022 | Povýsadbová úprava koruny podľa arboristického štandardu | ks | 7 |  | 0 |  |  |  | znížená |  | 0 | 0 | 0 | 0 | 0 | 4 | K | 2 | ROZPOCET | 0 | 0 | 0 | 0 | 0 | 2 | 0 | 4 | 56
29 | K | 184804112 | Ochrana bázy kmeňu drevín, v rovine alebo na svahu do 1:5 | ks | 7 |  | 0 |  |  |  | znížená |  | 0 | 0 | 0 | 0 | 0 | 4 | K | 2 | ROZPOCET | 0 | 0 | 0 | 0 | 0 | 2 | 0 | 4 | 58
30 | M | 676133003 | Dodávka a osadenie zavlažovacej sondy z drenážnych rúrok bez lôžka, vnútorného priem. rúrok 50 mm, ( 1500 mm na strom ) | m | 10.5 |  | 0 |  |  |  | znížená |  | 0 | 0 | 0 | 0 | 0 | 8 | M | 2 | ROZPOCET | 0 | 0 | 0 | 0 | 0 | 2 | 0 | 4 | 60
31 | K | 184921093 | Mulčovanie výsadieb v rovine, hr. mulču nad 50 do 100 mm | ks | 7 |  | 0 |  |  |  | znížená |  | 0 | 0 | 0 | 0 | 0 | 4 | K | 2 | ROZPOCET | 0 | 0 | 0 | 0 | 0 | 2 | 0 | 4 | 62
32 | M | 026650007.1 | Kôra mulčovacia, fr. 0-60 mm, bal. 70 l | ks | 7 |  | 0 |  |  |  | znížená |  | 0 | 0 | 0 | 0 | 0 | 8 | M | 2 | ROZPOCET | 0 | 0 | 0 | 0 | 0 | 2 | 0 | 4 | 64
33 | K | 185804311.1 | Zaliatie rastlín vodou, plochy jednotlivo do 20 m2 ( dávka 150 l / strom ) | m³ | 1.05 |  | 0 |  |  |  | znížená |  | 0 | 0 | 0 | 0 | 0 | 4 | K | 2 | ROZPOCET | 0 | 0 | 0 | 0 | 0 | 2 | 0 | 4 | 66
34 | K | 185851111.1 | Dovoz vody pre zálievku rastlín na vzdialenosť do 6000 m | m³ | 1.05 |  | 0 |  |  |  | znížená |  | 0 | 0 | 0 | 0 | 0 | 4 | K | 2 | ROZPOCET | 0 | 0 | 0 | 0 | 0 | 2 | 0 | 4 | 68
35 | K | 18201001.2 | Príprava výsadbovej plochy – vytýčenie zmiešaných trvalkových výsadieb | m² | 182.8 |  | 0 |  |  |  | znížená |  | 0 | 0 | 0 | 0 | 0 | 4 | K | 2 | ROZPOCET | 0 | 0 | 0 | 0 | 0 | 2 | 0 | 4 | 70
36 | K | 1222022011 | Odkopávka v hornine 3 do 100 m3 vrát. presunu na dočasnú skládku– plocha dažďového záhonu | m³ | 5 |  | 0 |  |  |  | znížená |  | 0 | 0 | 0 | 0 | 0 | 4 | K | 2 | ROZPOCET | 0 | 0 | 0 | 0 | 0 | 2 | 0 | 4 | 72
37 | K | 184185008 | Hnojenie dažďového záhonu – aplikácia pôdneho kondicionéru pre trvalky v dávke 100g/m² a kompostu 24 l/m², drvené kamenivo | m² | 15 |  | 0 |  |  |  | znížená |  | 0 | 0 | 0 | 0 | 0 | 4 | K | 2 | ROZPOCET | 0 | 0 | 0 | 0 | 0 | 2 | 0 | 4 | 74
38 | M | 0057211209 | Záhradnícky kompost, 1 m³ | ks | 1 |  | 0 |  |  |  | znížená |  | 0 | 0 | 0 | 0 | 0 | 8 | M | 2 | ROZPOCET | 0 | 0 | 0 | 0 | 0 | 2 | 0 | 4 | 76
39 | M | 0057211209.1 | Drvené kamenivo fr. 4./8 s dopravou | m³ | 1 |  | 0 |  |  |  | znížená |  | 0 | 0 | 0 | 0 | 0 | 8 | M | 2 | ROZPOCET | 0 | 0 | 0 | 0 | 0 | 2 | 0 | 4 | 78
40 | K | 564801112 | Hnojenie záhonov v átru a pri plastike – aplikácia pôdneho kondicionéru pre trvalky v dávke 100g/m² | m² | 167.8 |  | 0 |  |  |  | znížená |  | 0 | 0 | 0 | 0 | 0 | 4 | K | 2 | ROZPOCET | 0 | 0 | 0 | 0 | 0 | 2 | 0 | 4 | 80
41 | M | 0057211209.2 | Neutrálna rašelina bal. 250l | ks | 1 |  | 0 |  |  |  | znížená |  | 0 | 0 | 0 | 0 | 0 | 8 | M | 2 | ROZPOCET | 0 | 0 | 0 | 0 | 0 | 2 | 0 | 4 | 82
42 | K | 183101111.2 | Hĺbenie jamiek pre výsadbu rastlín v horn.1-4 s výmenou pôdy 50%, v rovine, objemu do 0,01 m3 | ks | 1750 |  | 0 |  |  |  | znížená |  | 0 | 0 | 0 | 0 | 0 | 4 | K | 2 | ROZPOCET | 0 | 0 | 0 | 0 | 0 | 2 | 0 | 4 | 84
43 | K | 183204112 | Výsadba trvaliek do vopred pripravenej pôdy, K9, clt1, v rovine | ks | 1750 |  | 0 |  |  |  | znížená |  | 0 | 0 | 0 | 0 | 0 | 4 | K | 2 | ROZPOCET | 0 | 0 | 0 | 0 | 0 | 2 | 0 | 4 | 86
44 | M | 026650029 | Trvalky a trávy, K9+clt1 - – podľa PD | ks | 1744 |  | 0 |  |  |  | znížená |  | 0 | 0 | 0 | 0 | 0 | 8 | M | 2 | ROZPOCET | 0 | 0 | 0 | 0 | 0 | 2 | 0 | 4 | 88
45 | M | 026650029.1 | Clematis montana, clt 1,7, v=60/80 cm | ks | 4 |  | 0 |  |  |  | znížená |  | 0 | 0 | 0 | 0 | 0 | 8 | M | 2 | ROZPOCET | 0 | 0 | 0 | 0 | 0 | 2 | 0 | 4 | 90
46 | M | 026650029.2 | Rosa sp. v kultivare, popínavá, clt 5, v=150/175 cm | ks | 2 |  | 0 |  |  |  | znížená |  | 0 | 0 | 0 | 0 | 0 | 8 | M | 2 | ROZPOCET | 0 | 0 | 0 | 0 | 0 | 2 | 0 | 4 | 92
47 | K | 183204113 | Výsadba kvetín do pripravovanej pôdy so zaliatím s jednoduchými koreňami cibuliek alebo hľúz | ks | 1020 |  | 0 |  |  |  | znížená |  | 0 | 0 | 0 | 0 | 0 | 4 | K | 2 | ROZPOCET | 0 | 0 | 0 | 0 | 0 | 2 | 0 | 4 | 94
48 | M | 026650030 | Cibuľoviny – podľa PD | ks | 1020 |  | 0 |  |  |  | znížená |  | 0 | 0 | 0 | 0 | 0 | 8 | M | 2 | ROZPOCET | 0 | 0 | 0 | 0 | 0 | 2 | 0 | 4 | 96
49 | K | 564801112.1 | Mulčovanie drvenou kôrou, (hr. min 80mm) | m² | 182.8 |  | 0 |  |  |  | znížená |  | 0 | 0 | 0 | 0 | 0 | 4 | K | 2 | ROZPOCET | 0 | 0 | 0 | 0 | 0 | 2 | 0 | 4 | 98
50 | M | 026620020.1 | Kôra mulčovacia, fr. 0-60 mm, bal. 70 l | ks | 182 |  | 0 |  |  |  | znížená |  | 0 | 0 | 0 | 0 | 0 | 8 | M | 2 | ROZPOCET | 0 | 0 | 0 | 0 | 0 | 2 | 0 | 4 | 100
51 | K | 185804311.2 | Zaliatie rastlín vodou, plochy jednotlivo do 20 m2 ( dávka 20 l / m2 ) | m³ | 3.66 |  | 0 |  |  |  | znížená |  | 0 | 0 | 0 | 0 | 0 | 4 | K | 2 | ROZPOCET | 0 | 0 | 0 | 0 | 0 | 2 | 0 | 4 | 102
52 | K | 185851111 | Dovoz vody pre zálievku rastlín na vzdialenosť do 6000 m | m³ | 3.66 |  | 0 |  |  |  | znížená |  | 0 | 0 | 0 | 0 | 0 | 4 | K | 2 | ROZPOCET | 0 | 0 | 0 | 0 | 0 | 2 | 0 | 4 | 104
| D | 31 | 231 – Strešná extenzívna zeleň |  |  |  | 0 | [5 empty] | 0 |  | 0 |  | 0 | 1 | D | 1 | ROZPOCET | [6 empty] | 0
53 | K | 7674241199 | Osadenie revíznej/inšpekčnej šachty | ks | 2 |  | 0 |  |  |  | znížená |  | 0 | 0 | 0 | 0 | 0 | 4 | K | 2 | ROZPOCET | 0 | 0 | 0 | 0 | 0 | 2 | 0 | 4 | 106
54 | M | 6937100002 | Dodávka revíznej / inšpekčnej šachty s dopravou | ks | 2 |  | 0 |  |  |  | znížená |  | 0 | 0 | 0 | 0 | 0 | 8 | M | 2 | ROZPOCET | 0 | 0 | 0 | 0 | 0 | 2 | 0 | 4 | 108
55 | K | 7674241199.1 | Oddeľovacia hlinníková štrková lišta "L" - perforovaná, 80x80x2000 mm | bm | 83 |  | 0 |  |  |  | znížená |  | 0 | 0 | 0 | 0 | 0 | 4 | K | 2 | ROZPOCET | 0 | 0 | 0 | 0 | 0 | 2 | 0 | 4 | 110
56 | M | 6937100003 | Dodávka „L“ hliníkových profilov, dierovaná ( 80x80x2000 mm ) s dopravou | ks | 42 |  | 0 |  |  |  | znížená |  | 0 | 0 | 0 | 0 | 0 | 8 | M | 2 | ROZPOCET | 0 | 0 | 0 | 0 | 0 | 2 | 0 | 4 | 112
57 | K | 7674241199.2 | Štrkový oddelovací lem hr. 100 mm - pri okraji atiky a plochy pod FvE panelmi | m3 | 3.6 |  | 0 |  |  |  | znížená |  | 0 | 0 | 0 | 0 | 0 | 4 | K | 2 | ROZPOCET | 0 | 0 | 0 | 0 | 0 | 2 | 0 | 4 | 114
58 | M | 6937100006 | Kamenivo riečne frakcia 16-32 mm, (vrátane dopravy) | m3 | 3.6 |  | 0 |  |  |  | znížená |  | 0 | 0 | 0 | 0 | 0 | 8 | M | 2 | ROZPOCET | 0 | 0 | 0 | 0 | 0 | 2 | 0 | 4 | 116
59 | K | 7110001031 | Inštalácia vegetačného systému pre extenzívne strechy | m² | 50 |  | 0 |  |  |  | znížená |  | 0 | 0 | 0 | 0 | 0 | 4 | K | 2 | ROZPOCET | 0 | 0 | 0 | 0 | 0 | 2 | 0 | 4 | 118
60 | M | 6937100007 | Dodávka vegetačného systému pre extenzívne strechy v 5. vrstvách (Hydroizolačná POCB fólia, Retenčno drenážna vrstva, Filtračná vrstva, Vegetačný strešný substrát, Vegetačná vrstva - rozchodníková rohož | m² | 50 |  | 0 |  |  |  | znížená |  | 0 | 0 | 0 | 0 | 0 | 8 | M | 2 | ROZPOCET | 0 | 0 | 0 | 0 | 0 | 2 | 0 | 4 | 120
| D | 99 | Presun hmôt HSV |  |  |  | 0 | [5 empty] | 0 |  | 0 |  | 0 | 1 | D | 1 | ROZPOCET | [6 empty] | 0
61 | K | 998231311.S | Presun hmôt pre sadovnícke a krajinárske úpravy do 5000 m vodorovne bez zvislého presunu | t | 17.2 |  | 0 |  |  |  | znížená |  | 0 | 0 | 0 | 0 | 0 | 4 | K | 2 | ROZPOCET | 0 | 0 | 0 | 0 | 0 | 2 | 0 | 4 | 122
62 | K | 998231399 | Vykládka žeriavom do výšky 8,2m vegetačný systém a štrk (5,75t) vrát presunu zdvíh.zariadenia na stavbu a späť | t | 5.75 |  | 0 |  |  |  | znížená |  | 0 | 0 | 0 | 0 | 0 | 4 | K | 2 | ROZPOCET | 0 | 0 | 0 | 0 | 0 | 2 | 0 | 4 | 124

## 7.4 - Návrh mobiliáru
[9 empty] | >> skryté stĺpce << | [9 empty] | {52eb72e6-92e8-4b19-89e8-cb9d59018248}
0
| KRYCÍ LIST ROZPOČTU | [8 empty] | v --- nižšie sa nachádzajú doplnkové a pomocné údaje k zostavám --- v | [8 empty] | False
Stavba:
SOŠ technická Lučenec - novostavba edukačného centra, rekonštrukcia objektu školy a spoločenského objektu
Objekt:
C - SO 103
Časť:
7 - Krajinná architektúra
Úroveň 3:
7.4 - Návrh mobiliáru
| JKSO: |  |  |  |  | KS:
| Miesto: |  | SOŠ Technická,Dukelských Hrdinov 2, 984 01 Lučenec |  |  | Dátum: | 30. 9. 2024
| Objednávateľ: |  |  |  |  | IČO:
|  | BBSK, Námestie SNP 23/23, 974 01 BB |  |  |  | IČ DPH:
| Zhotoviteľ: |  |  |  |  | IČO: | Vyplň údaj
|  | Vyplň údaj |  |  |  | IČ DPH: | Vyplň údaj
| Projektant: |  |  |  |  | IČO:
|  | Ing. Ladislav Chatrnúch,Sládkovičova 2052/50A Šala |  |  |  | IČ DPH:
| Spracovateľ: |  |  |  |  | IČO:
IČ DPH:
Poznámka:
Rozpočet a VV je spracovaný v zmysle PD. Zhotoviteľ je povinný si skontrolovať jednotlivé položky a množstvá podľa PD. Chýbajúce práce a dodávky materiálov doplniť tak, aby to nebránilo v realizácií diela a cena diela bola konečná. Niektoré kódy sú informatívne a nemusia vždy zodpovedať skutočnej požiadavke na konštrukciu , prácu a dodávku. Rovnako tiež niektoré popisy práce a materiálov sú informatívne a zjednodušené, pričom pri naceňovaní treba zohľadniť požiadavku na kvalitu a rozsah jednotlivej práce a dodávky podľa PD. Všetky navrhované materiály je možné nahradiť obdobnými materiálmi s rovnakými stavebno-technickými a fyzikálnymi vlastnosťami iných certifikovaných výrobcov ( tzv. ekvivalent ), pričom každú zmenu oproti PD je nutné odsúhlasiť so zodpovedným projektantom a investorom stavby.
| Cena bez DPH | [5 empty] | 0
|  |  | Základ dane |  |  | Sadzba dane | Výška dane
| DPH | základná | 0 |  |  | 20% | 0
|  | znížená | 0 |  |  | 20% | 0
|  | zákl. prenesená | 0 |  |  | 20% | 0
|  | zníž. prenesená | 0 |  |  | 20% | 0
|  | nulová | 0 |  |  | 0% | 0
| Cena s DPH |  |  | v | EUR |  | 0
| Projektant |  |  | Spracovateľ
| Dátum a podpis: |  | Pečiatka | Dátum a podpis: |  |  | Pečiatka
| Objednávateľ |  |  | Zhotoviteľ
| Dátum a podpis: |  | Pečiatka | Dátum a podpis: |  |  | Pečiatka
REKAPITULÁCIA ROZPOČTU
Stavba:
SOŠ technická Lučenec - novostavba edukačného centra, rekonštrukcia objektu školy a spoločenského objektu
Objekt:
C - SO 103
Časť:
7 - Krajinná architektúra
Úroveň 3:
7.4 - Návrh mobiliáru
Miesto: |  |  | SOŠ Technická,Dukelských Hrdinov 2, 984 01 Lučenec |  |  | Dátum: | 30. 9. 2024
Objednávateľ: |  |  | BBSK, Námestie SNP 23/23, 974 01 BB |  |  | Projektant: | Ing. Ladislav Chatrnúch,Sládkovičova 2052/50A Šala
Zhotoviteľ: |  |  | Vyplň údaj |  |  | Spracovateľ:
Kód dielu - Popis | [6 empty] | Cena celkom [EUR]
Náklady z rozpočtu | [6 empty] | 0 | [12 empty] | -1
| HSV - Práce a dodávky HSV | [5 empty] | 0
| 9 - Ostatné konštrukcie a práce-búranie | [5 empty] | 0
ROZPOČET
Stavba:
SOŠ technická Lučenec - novostavba edukačného centra, rekonštrukcia objektu školy a spoločenského objektu
Objekt:
C - SO 103
Časť:
7 - Krajinná architektúra
Úroveň 3:
7.4 - Návrh mobiliáru
Miesto: |  |  | SOŠ Technická,Dukelských Hrdinov 2, 984 01 Lučenec |  |  | Dátum: | 30. 9. 2024
Objednávateľ: |  |  | BBSK, Námestie SNP 23/23, 974 01 BB |  |  | Projektant: | Ing. Ladislav Chatrnúch,Sládkovičova 2052/50A Šala
Zhotoviteľ: |  |  | Vyplň údaj |  |  | Spracovateľ:
PČ | Typ | Kód | Popis | MJ | Množstvo | J.cena [EUR] | Cena celkom [EUR] | Cenová sústava |  |  | DPH | J. Nh [h] | Nh celkom [h] | J. hmotnosť [t] | Hmotnosť celkom [t] | J. suť [t] | Suť Celkom [t]
Náklady z rozpočtu | [6 empty] | 0 | [5 empty] | 0 |  | 0 |  | 0 |  | D | -1 | [7 empty] | 0
| D | HSV | Práce a dodávky HSV |  |  |  | 0 | [5 empty] | 0 |  | 0 |  | 0 | 1 | D | 0 | ROZPOCET | [6 empty] | 0
| D | 9 | Ostatné konštrukcie a práce-búranie |  |  |  | 0 | [5 empty] | 0 |  | 0 |  | 0 | 1 | D | 1 | ROZPOCET | [6 empty] | 0
1 | K | 9361241210 | Osadenie a ukotvenie sedenia | ks | 3 |  | 0 |  |  |  | znížená |  | 0 | 0 | 0 | 0 | 0 | 4 | K | 2 | ROZPOCET | 0 | 0 | 0 | 0 | 0 | 2 | 0 | 4 | 2
2 | M | 5538172001 | Sedací objekt se čtyřmi sedáky, o rozměrech 1,85x1,85 m - špec. viď. PD | ks | 8 |  | 0 |  |  |  | znížená |  | 0 | 0 | 0 | 0 | 0 | 8 | M | 2 | ROZPOCET | 0 | 0 | 0 | 0 | 0 | 2 | 0 | 4 | 4
3 | K | 9361241211 | Osadenie hlineného sedacieho prvku | ks | 7 |  | 0 |  |  |  | znížená |  | 0 | 0 | 0 | 0 | 0 | 4 | K | 2 | ROZPOCET | 0 | 0 | 0 | 0 | 0 | 2 | 0 | 4 | 6
4 | M | 5538172002 | Hlinený sedací prvok KB40 a KB 45 - špec. viď. PD | ks | 7 |  | 0 |  |  |  | znížená |  | 0 | 0 | 0 | 0 | 0 | 8 | M | 2 | ROZPOCET | 0 | 0 | 0 | 0 | 0 | 2 | 0 | 4 | 8
5 | K | 9361241291 | Doprava tovaru na miesto určenia | ks | 1 |  | 0 |  |  |  | znížená |  | 0 | 0 | 0 | 0 | 0 | 4 | K | 2 | ROZPOCET | 0 | 0 | 0 | 0 | 0 | 2 | 0 | 4 | 10
6 | K | 9361241292 | Doprava montážnikov | ks | 1 |  | 0 |  |  |  | znížená |  | 0 | 0 | 0 | 0 | 0 | 4 | K | 2 | ROZPOCET | 0 | 0 | 0 | 0 | 0 | 2 | 0 | 4 | 12
7 | K | 9361241293 | Doprava montážnikov v predstihu na vybudovanie spodných stavieb | ks | 1 |  | 0 |  |  |  | znížená |  | 0 | 0 | 0 | 0 | 0 | 4 | K | 2 | ROZPOCET | 0 | 0 | 0 | 0 | 0 | 2 | 0 | 4 | 14

## D - SO 104
[9 empty] | >> skryté stĺpce << | [9 empty] | {826c3581-755f-4b8f-a276-e27813af358c}
0
| KRYCÍ LIST ROZPOČTU | [8 empty] | v --- nižšie sa nachádzajú doplnkové a pomocné údaje k zostavám --- v | [8 empty] | False
Stavba:
SOŠ technická Lučenec - novostavba edukačného centra, rekonštrukcia objektu školy a spoločenského objektu
Objekt:
D - SO 104
| JKSO: |  |  |  |  | KS:
| Miesto: |  | SOŠ Technická,Dukelských Hrdinov 2, 984 01 Lučenec |  |  | Dátum: | 30. 9. 2024
| Objednávateľ: |  |  |  |  | IČO:
|  | BBSK, Námestie SNP 23/23, 974 01 BB |  |  |  | IČ DPH:
| Zhotoviteľ: |  |  |  |  | IČO: | Vyplň údaj
|  | Vyplň údaj |  |  |  | IČ DPH: | Vyplň údaj
| Projektant: |  |  |  |  | IČO:
|  | Ing. Ladislav Chatrnúch,Sládkovičova 2052/50A Šala |  |  |  | IČ DPH:
| Spracovateľ: |  |  |  |  | IČO:
IČ DPH:
Poznámka:
Rozpočet a VV je spracovaný v zmysle PD. Zhotoviteľ je povinný si skontrolovať jednotlivé položky a množstvá podľa PD. Chýbajúce práce a dodávky materiálov doplniť tak, aby to nebránilo v realizácií diela a cena diela bola konečná. Niektoré kódy sú informatívne a nemusia vždy zodpovedať skutočnej požiadavke na konštrukciu , prácu a dodávku. Rovnako tiež niektoré popisy práce a materiálov sú informatívne a zjednodušené, pričom pri naceňovaní treba zohľadniť požiadavku na kvalitu a rozsah jednotlivej práce a dodávky podľa PD. Všetky navrhované materiály je možné nahradiť obdobnými materiálmi s rovnakými stavebno-technickými a fyzikálnymi vlastnosťami iných certifikovaných výrobcov ( tzv. ekvivalent ), pričom každú zmenu oproti PD je nutné odsúhlasiť so zodpovedným projektantom a investorom stavby.
| Cena bez DPH | [5 empty] | 0
|  |  | Základ dane |  |  | Sadzba dane | Výška dane
| DPH | základná | 0 |  |  | 20% | 0
|  | znížená | 0 |  |  | 20% | 0
|  | zákl. prenesená | 0 |  |  | 20% | 0
|  | zníž. prenesená | 0 |  |  | 20% | 0
|  | nulová | 0 |  |  | 0% | 0
| Cena s DPH |  |  | v | EUR |  | 0
| Projektant |  |  | Spracovateľ
| Dátum a podpis: |  | Pečiatka | Dátum a podpis: |  |  | Pečiatka
| Objednávateľ |  |  | Zhotoviteľ
| Dátum a podpis: |  | Pečiatka | Dátum a podpis: |  |  | Pečiatka
REKAPITULÁCIA ROZPOČTU
Stavba:
SOŠ technická Lučenec - novostavba edukačného centra, rekonštrukcia objektu školy a spoločenského objektu
Objekt:
D - SO 104
Miesto: |  |  | SOŠ Technická,Dukelských Hrdinov 2, 984 01 Lučenec |  |  | Dátum: | 30. 9. 2024
Objednávateľ: |  |  | BBSK, Námestie SNP 23/23, 974 01 BB |  |  | Projektant: | Ing. Ladislav Chatrnúch,Sládkovičova 2052/50A Šala
Zhotoviteľ: |  |  | Vyplň údaj |  |  | Spracovateľ:
Kód dielu - Popis | [6 empty] | Cena celkom [EUR]
Náklady z rozpočtu | [6 empty] | 0 | [12 empty] | -1
| HSV - Práce a dodávky HSV | [5 empty] | 0
| 1 - Zemné práce | [5 empty] | 0
| 4 - Vodorovné konštrukcie | [5 empty] | 0
| 8 - Rúrové vedenie | [5 empty] | 0
| 99 - Presun hmôt HSV | [5 empty] | 0
ROZPOČET
Stavba:
SOŠ technická Lučenec - novostavba edukačného centra, rekonštrukcia objektu školy a spoločenského objektu
Objekt:
D - SO 104
Miesto: |  |  | SOŠ Technická,Dukelských Hrdinov 2, 984 01 Lučenec |  |  | Dátum: | 30. 9. 2024
Objednávateľ: |  |  | BBSK, Námestie SNP 23/23, 974 01 BB |  |  | Projektant: | Ing. Ladislav Chatrnúch,Sládkovičova 2052/50A Šala
Zhotoviteľ: |  |  | Vyplň údaj |  |  | Spracovateľ:
PČ | Typ | Kód | Popis | MJ | Množstvo | J.cena [EUR] | Cena celkom [EUR] | Cenová sústava |  |  | DPH | J. Nh [h] | Nh celkom [h] | J. hmotnosť [t] | Hmotnosť celkom [t] | J. suť [t] | Suť Celkom [t]
Náklady z rozpočtu | [6 empty] | 0 | [5 empty] | 0 |  | 0 |  | 0 |  | D | -1 | [7 empty] | 0
| D | HSV | Práce a dodávky HSV |  |  |  | 0 | [5 empty] | 0 |  | 0 |  | 0 | 1 | D | 0 | ROZPOCET | [6 empty] | 0
| D | 1 | Zemné práce |  |  |  | 0 | [5 empty] | 0 |  | 0 |  | 0 | 1 | D | 1 | ROZPOCET | [6 empty] | 0
1 | K | 131201201.S | Výkop zapaženej jamy v hornine 3, do 100 m3 | m3 | 49.6 |  | 0 |  |  |  | znížená |  | 0 | 0 | 0 | 0 | 0 | 4 | K | 2 | ROZPOCET | 0 | 0 | 0 | 0 | 0 | 2 | 0 | 4 | 2
2 | K | 131201209.S | Príplatok za lepivosť pri hĺbení zapažených jám a zárezov s urovnaním dna v hornine 3 | m3 | 49.6 |  | 0 |  |  |  | znížená |  | 0 | 0 | 0 | 0 | 0 | 4 | K | 2 | ROZPOCET | 0 | 0 | 0 | 0 | 0 | 2 | 0 | 4 | 4
3 | K | 132201101.S | Výkop ryhy do šírky 600 mm v horn.3 do 100 m3 | m3 | 71.44 |  | 0 |  |  |  | znížená |  | 0 | 0 | 0 | 0 | 0 | 4 | K | 2 | ROZPOCET | 0 | 0 | 0 | 0 | 0 | 2 | 0 | 4 | 6
4 | K | 132201109 | Príplatok k cene za lepivosť pri hĺbení rýh šírky do 600 mm zapažených i nezapažených s urovnaním dna v hornine 3 | m3 | 71.44 |  | 0 |  |  |  | znížená |  | 0 | 0 | 0 | 0 | 0 | 4 | K | 2 | ROZPOCET | 0 | 0 | 0 | 0 | 0 | 2 | 0 | 4 | 8
5 | K | 162201102 | Vodorovné premiestnenie výkopku z horniny 1-4 nad 20-50m | m3 | 45.93 |  | 0 |  |  |  | znížená |  | 0 | 0 | 0 | 0 | 0 | 4 | K | 2 | ROZPOCET | 0 | 0 | 0 | 0 | 0 | 2 | 0 | 4 | 10
6 | K | 167101101.S | Nakladanie neuľahnutého výkopku z hornín tr.1-4 do 100 m3 | m3 | 45.93 |  | 0 |  |  |  | znížená |  | 0 | 0 | 0 | 0 | 0 | 4 | K | 2 | ROZPOCET | 0 | 0 | 0 | 0 | 0 | 2 | 0 | 4 | 12
7 | K | 171201201.S | Uloženie sypaniny na skládky do 100 m3 | m3 | 45.93 |  | 0 |  |  |  | znížená |  | 0 | 0 | 0 | 0 | 0 | 4 | K | 2 | ROZPOCET | 0 | 0 | 0 | 0 | 0 | 2 | 0 | 4 | 14
8 | K | 171209002 | Poplatok za skladovanie - zemina a kamenivo (17 05) ostatné | m3 | 45.93 |  | 0 |  |  |  | znížená |  | 0 | 0 | 0 | 0 | 0 | 4 | K | 2 | ROZPOCET | 0 | 0 | 0 | 0 | 0 | 2 | 0 | 4 | 16
9 | K | 174101002.S | Zásyp sypaninou so zhutnením jám, šachiet, rýh, zárezov alebo okolo objektov nad 100 do 1000 m3 | m3 | 22.56 |  | 0 |  |  |  | znížená |  | 0 | 0 | 0 | 0 | 0 | 4 | K | 2 | ROZPOCET | 0 | 0 | 0 | 0 | 0 | 2 | 0 | 4 | 18
10 | K | 175101101 | Obsyp potrubia sypaninou z vhodných hornín 1 až 4 bez prehodenia sypaniny | m3 | 34.65 |  | 0 |  |  |  | znížená |  | 0 | 0 | 0 | 0 | 0 | 4 | K | 2 | ROZPOCET | 0 | 0 | 0 | 0 | 0 | 2 | 0 | 4 | 20
11 | M | 5833712300 | Štrkopiesok frakcia 0-8 | m3 | 34.65 |  | 0 |  |  |  | znížená |  | 0 | 0 | 0 | 0 | 0 | 8 | M | 2 | ROZPOCET | 0 | 0 | 0 | 0 | 0 | 2 | 0 | 4 | 22
| D | 4 | Vodorovné konštrukcie |  |  |  | 0 | [5 empty] | 0 |  | 0 |  | 0 | 1 | D | 1 | ROZPOCET | [6 empty] | 0
12 | K | 451573111 | Lôžko pod potrubie, stoky a drobné objekty, v otvorenom výkope z piesku a štrkopiesku do 63 mm | m3 | 11.28 |  | 0 |  |  |  | znížená |  | 0 | 0 | 0 | 0 | 0 | 4 | K | 2 | ROZPOCET | 0 | 0 | 0 | 0 | 0 | 2 | 0 | 4 | 24
| D | 8 | Rúrové vedenie |  |  |  | 0 | [5 empty] | 0 |  | 0 |  | 0 | 1 | D | 1 | ROZPOCET | [6 empty] | 0
13 | K | 871315542.S | Potrubie kanalizačné PVC-U gravitačné hladké plnostenné SN 8 DN 150 | m | 44 |  | 0 |  |  |  | znížená |  | 0 | 0 | 0 | 0 | 0 | 4 | K | 2 | ROZPOCET | 0 | 0 | 0 | 0 | 0 | 2 | 0 | 4 | 26
14 | K | 871355545.S | Potrubie kanalizačné PVC-U gravitačné hladké plnostenné SN 8 DN 200 | m | 50 |  | 0 |  |  |  | znížená |  | 0 | 0 | 0 | 0 | 0 | 4 | K | 2 | ROZPOCET | 0 | 0 | 0 | 0 | 0 | 2 | 0 | 4 | 28
15 | K | 879231191 | Príplatok za montáž kanalizačného potrubia v otv. výkope v sklone nad 20 % DN od 40 do 550 | m | 94 |  | 0 |  |  |  | znížená |  | 0 | 0 | 0 | 0 | 0 | 4 | K | 2 | ROZPOCET | 0 | 0 | 0 | 0 | 0 | 2 | 0 | 4 | 30
16 | K | 892311000.S | Skúška tesnosti kanalizácie D 150 mm | m | 44 |  | 0 |  |  |  | znížená |  | 0 | 0 | 0 | 0 | 0 | 4 | K | 2 | ROZPOCET | 0 | 0 | 0 | 0 | 0 | 2 | 0 | 4 | 32
17 | K | 892351000.S | Skúška tesnosti kanalizácie D 200 mm | m | 50 |  | 0 |  |  |  | znížená |  | 0 | 0 | 0 | 0 | 0 | 4 | K | 2 | ROZPOCET | 0 | 0 | 0 | 0 | 0 | 2 | 0 | 4 | 34
18 | K | 894211121 | Šachta kanalizačná priemer 1m dodávka + montáž | kpl | 4 |  | 0 |  |  |  | znížená |  | 0 | 0 | 0 | 0 | 0 | 4 | K | 2 | ROZPOCET | 0 | 0 | 0 | 0 | 0 | 2 | 0 | 4 | 36
19 | K | 895970000.S | Montáž + dodávka vsakovacieho bloku vrátane geotextílie | kpl | 1 |  | 0 |  |  |  | znížená |  | 0 | 0 | 0 | 0 | 0 | 4 | K | 2 | ROZPOCET | 0 | 0 | 0 | 0 | 0 | 2 | 0 | 4 | 38
20 | K | 899102111 | Osadenie poklopu liatinového a oceľového vrátane rámu hmotn. nad 50 do 100 kg | ks | 4 |  | 0 |  |  |  | znížená |  | 0 | 0 | 0 | 0 | 0 | 4 | K | 2 | ROZPOCET | 0 | 0 | 0 | 0 | 0 | 2 | 0 | 4 | 40
21 | M | 5524211180 | Poklop kanalizačný komplet okrúhly,trieda D 400kN | ks | 4 |  | 0 |  |  |  | znížená |  | 0 | 0 | 0 | 0 | 0 | 8 | M | 2 | ROZPOCET | 0 | 0 | 0 | 0 | 0 | 2 | 0 | 4 | 42
22 | K | 899721132 | Označenie kanalizačného potrubia hnedou výstražnou fóliou | m | 94 |  | 0 |  |  |  | znížená |  | 0 | 0 | 0 | 0 | 0 | 4 | K | 2 | ROZPOCET | 0 | 0 | 0 | 0 | 0 | 2 | 0 | 4 | 44
| D | 99 | Presun hmôt HSV |  |  |  | 0 | [5 empty] | 0 |  | 0 |  | 0 | 1 | D | 1 | ROZPOCET | [6 empty] | 0
23 | K | 998276101.S | Presun hmôt pre rúrové vedenie hĺbené z rúr z plast., hmôt alebo sklolamin. v otvorenom výkope | t | 65.16 |  | 0 |  |  |  | znížená |  | 0 | 0 | 0 | 0 | 0 | 4 | K | 2 | ROZPOCET | 0 | 0 | 0 | 0 | 0 | 2 | 0 | 4 | 46

## E.1 - Búracie práca
[9 empty] | >> skryté stĺpce << | [9 empty] | {8d8ce77d-d879-4574-86aa-ffa9d6d8628a}
0
| KRYCÍ LIST ROZPOČTU | [8 empty] | v --- nižšie sa nachádzajú doplnkové a pomocné údaje k zostavám --- v | [8 empty] | False
Stavba:
SOŠ technická Lučenec - novostavba edukačného centra, rekonštrukcia objektu školy a spoločenského objektu
Objekt:
E - SO 101 - debarierizácia
Časť:
E.1 - Búracie práca
| JKSO: |  |  |  |  | KS:
| Miesto: |  | SOŠ Technická,Dukelských Hrdinov 2, 984 01 Lučenec |  |  | Dátum: | 30. 9. 2024
| Objednávateľ: |  |  |  |  | IČO:
|  | BBSK, Námestie SNP 23/23, 974 01 BB |  |  |  | IČ DPH:
| Zhotoviteľ: |  |  |  |  | IČO: | Vyplň údaj
|  | Vyplň údaj |  |  |  | IČ DPH: | Vyplň údaj
| Projektant: |  |  |  |  | IČO:
|  | Ing. Ladislav Chatrnúch,Sládkovičova 2052/50A Šala |  |  |  | IČ DPH:
| Spracovateľ: |  |  |  |  | IČO:
IČ DPH:
Poznámka:
Rozpočet a VV je spracovaný v zmysle PD. Zhotoviteľ je povinný si skontrolovať jednotlivé položky a množstvá podľa PD. Chýbajúce práce a dodávky materiálov doplniť tak, aby to nebránilo v realizácií diela a cena diela bola konečná. Niektoré kódy sú informatívne a nemusia vždy zodpovedať skutočnej požiadavke na konštrukciu , prácu a dodávku. Rovnako tiež niektoré popisy práce a materiálov sú informatívne a zjednodušené, pričom pri naceňovaní treba zohľadniť požiadavku na kvalitu a rozsah jednotlivej práce a dodávky podľa PD. Všetky navrhované materiály je možné nahradiť obdobnými materiálmi s rovnakými stavebno-technickými a fyzikálnymi vlastnosťami iných certifikovaných výrobcov ( tzv. ekvivalent ), pričom každú zmenu oproti PD je nutné odsúhlasiť so zodpovedným projektantom a investorom stavby.
| Cena bez DPH | [5 empty] | 0
|  |  | Základ dane |  |  | Sadzba dane | Výška dane
| DPH | základná | 0 |  |  | 20% | 0
|  | znížená | 0 |  |  | 20% | 0
|  | zákl. prenesená | 0 |  |  | 20% | 0
|  | zníž. prenesená | 0 |  |  | 20% | 0
|  | nulová | 0 |  |  | 0% | 0
| Cena s DPH |  |  | v | EUR |  | 0
| Projektant |  |  | Spracovateľ
| Dátum a podpis: |  | Pečiatka | Dátum a podpis: |  |  | Pečiatka
| Objednávateľ |  |  | Zhotoviteľ
| Dátum a podpis: |  | Pečiatka | Dátum a podpis: |  |  | Pečiatka
REKAPITULÁCIA ROZPOČTU
Stavba:
SOŠ technická Lučenec - novostavba edukačného centra, rekonštrukcia objektu školy a spoločenského objektu
Objekt:
E - SO 101 - debarierizácia
Časť:
E.1 - Búracie práca
Miesto: |  |  | SOŠ Technická,Dukelských Hrdinov 2, 984 01 Lučenec |  |  | Dátum: | 30. 9. 2024
Objednávateľ: |  |  | BBSK, Námestie SNP 23/23, 974 01 BB |  |  | Projektant: | Ing. Ladislav Chatrnúch,Sládkovičova 2052/50A Šala
Zhotoviteľ: |  |  | Vyplň údaj |  |  | Spracovateľ:
Kód dielu - Popis | [6 empty] | Cena celkom [EUR]
Náklady z rozpočtu | [6 empty] | 0 | [12 empty] | -1
| HSV - Práce a dodávky HSV | [5 empty] | 0
| 9 - Ostatné konštrukcie a práce-búranie | [5 empty] | 0
| PSV - Práce a dodávky PSV | [5 empty] | 0
| 713 - Izolácie tepelné | [5 empty] | 0
| 763 - Konštrukcie - drevostavby | [5 empty] | 0
ROZPOČET
Stavba:
SOŠ technická Lučenec - novostavba edukačného centra, rekonštrukcia objektu školy a spoločenského objektu
Objekt:
E - SO 101 - debarierizácia
Časť:
E.1 - Búracie práca
Miesto: |  |  | SOŠ Technická,Dukelských Hrdinov 2, 984 01 Lučenec |  |  | Dátum: | 30. 9. 2024
Objednávateľ: |  |  | BBSK, Námestie SNP 23/23, 974 01 BB |  |  | Projektant: | Ing. Ladislav Chatrnúch,Sládkovičova 2052/50A Šala
Zhotoviteľ: |  |  | Vyplň údaj |  |  | Spracovateľ:
PČ | Typ | Kód | Popis | MJ | Množstvo | J.cena [EUR] | Cena celkom [EUR] | Cenová sústava |  |  | DPH | J. Nh [h] | Nh celkom [h] | J. hmotnosť [t] | Hmotnosť celkom [t] | J. suť [t] | Suť Celkom [t]
Náklady z rozpočtu | [6 empty] | 0 | [5 empty] | 0 |  | 0 |  | 7.4551 |  | D | -1 | [7 empty] | 0
| D | HSV | Práce a dodávky HSV |  |  |  | 0 | [5 empty] | 0 |  | 0 |  | 4.3872 | 1 | D | 0 | ROZPOCET | [6 empty] | 0
| D | 9 | Ostatné konštrukcie a práce-búranie |  |  |  | 0 | [5 empty] | 0 |  | 0 |  | 4.3872 | 1 | D | 1 | ROZPOCET | [6 empty] | 0
1 | K | 962031132.S | Búranie priečok alebo vybúranie otvorov plochy nad 4 m2 z tehál pálených, plných alebo dutých hr. do 150 mm, -0,19600t | m2 | 5.4 |  | 0 |  |  |  | znížená |  | 0 | 0 | 0 | 0.196 | 1.0584 | 4 | K | 2 | ROZPOCET | 0 | 0 | 0 | 0 | 0 | 2 | 0 | 4 | 1645334510
2 | K | 964061321.S | Uvoľnenie záhlavia trámu pri jeho výmene pre akúkoľvek dľžku uloženia, z muriva tehlového, -0,04700t | ks | 12 |  | 0 |  |  |  | znížená |  | 0 | 0 | 0 | 0.047 | 0.564 | 4 | K | 2 | ROZPOCET | 0 | 0 | 0 | 0 | 0 | 2 | 0 | 4 | -1061703259
3 | K | 968061125.S | Vyvesenie dreveného dverného krídla do suti plochy do 2 m2, -0,02400t | ks | 24 |  | 0 |  |  |  | znížená |  | 0 | 0 | 0 | 0.024 | 0.576 | 4 | K | 2 | ROZPOCET | 0 | 0 | 0 | 0 | 0 | 2 | 0 | 4 | 1108826978
4 | K | 968072455.S | Vybúranie kovových dverových zárubní plochy do 2 m2, -0,07600t | m2 | 28.8 |  | 0 |  |  |  | znížená |  | 0 | 0 | 0 | 0.076 | 2.1888 | 4 | K | 2 | ROZPOCET | 0 | 0 | 0 | 0 | 0 | 2 | 0 | 4 | 1818819575
5 | K | 979011111.S | Zvislá doprava sutiny a vybúraných hmôt za prvé podlažie nad alebo pod základným podlažím | t | 7.46 |  | 0 |  |  |  | znížená |  | 0 | 0 | 0 | 0 | 0 | 4 | K | 2 | ROZPOCET | 0 | 0 | 0 | 0 | 0 | 2 | 0 | 4 | -877994958
6 | K | 979011121.S | Zvislá doprava sutiny a vybúraných hmôt za každé ďalšie podlažie | t | 14.92 |  | 0 |  |  |  | znížená |  | 0 | 0 | 0 | 0 | 0 | 4 | K | 2 | ROZPOCET | 0 | 0 | 0 | 0 | 0 | 2 | 0 | 4 | 278376988
7 | K | 979081111.S | Odvoz sutiny a vybúraných hmôt na skládku do 1 km | t | 7.46 |  | 0 |  |  |  | znížená |  | 0 | 0 | 0 | 0 | 0 | 4 | K | 2 | ROZPOCET | 0 | 0 | 0 | 0 | 0 | 2 | 0 | 4 | 1376197322
8 | K | 979081121.S | Odvoz sutiny a vybúraných hmôt na skládku za každý ďalší 1 km | t | 141.74 |  | 0 |  |  |  | znížená |  | 0 | 0 | 0 | 0 | 0 | 4 | K | 2 | ROZPOCET | 0 | 0 | 0 | 0 | 0 | 2 | 0 | 4 | -199669697
9 | K | 979089012.S | Poplatok za skládku - betón, tehly, dlaždice (17 01) ostatné | t | 7.46 |  | 0 |  |  |  | znížená |  | 0 | 0 | 0 | 0 | 0 | 4 | K | 2 | ROZPOCET | 0 | 0 | 0 | 0 | 0 | 2 | 0 | 4 | 1364677929
| D | PSV | Práce a dodávky PSV |  |  |  | 0 | [5 empty] | 0 |  | 0 |  | 3.0679 | 2 | D | 0 | ROZPOCET | [6 empty] | 0
| D | 713 | Izolácie tepelné |  |  |  | 0 | [5 empty] | 0 |  | 0 |  | 0.07884 | 2 | D | 1 | ROZPOCET | [6 empty] | 0
10 | K | 713000030.S | Odstránenie tepelnej izolácie stien kladenej voľne z vláknitých materiálov hr. do 10 cm -0,0024t | m2 | 32.85 |  | 0 |  |  |  | znížená |  | 0 | 0 | 0 | 0.0024 | 0.07884 | 16 | K | 2 | ROZPOCET | 0 | 0 | 0 | 0 | 0 | 2 | 0 | 16 | -1325481296
| D | 763 | Konštrukcie - drevostavby |  |  |  | 0 | [5 empty] | 0 |  | 0 |  | 2.989 | 2 | D | 1 | ROZPOCET | [6 empty] | 0
11 | K | 763119522.S | Demontáž sadrokartónovej priečky, jednoduchá nosná oceľová konštrukcia, dvojité opláštenie, -0,05447t | m2 | 32.85 |  | 0 |  |  |  | znížená |  | 0 | 0 | 0 | 0.05447 | 1.7893 | 16 | K | 2 | ROZPOCET | 0 | 0 | 0 | 0 | 0 | 2 | 0 | 16 | 1429065577
12 | K | 763119622.S | Demontáž dosiek sadrokartónovej priečky, dvojité opláštenie, -0,03652t | m2 | 32.85 |  | 0 |  |  |  | znížená |  | 0 | 0 | 0 | 0.03652 | 1.1997 | 16 | K | 2 | ROZPOCET | 0 | 0 | 0 | 0 | 0 | 2 | 0 | 16 | 1100413696

## E.2 - Nový stav
[9 empty] | >> skryté stĺpce << | [9 empty] | {91481651-25b6-4e92-97fd-51eead5935b1}
0
| KRYCÍ LIST ROZPOČTU | [8 empty] | v --- nižšie sa nachádzajú doplnkové a pomocné údaje k zostavám --- v | [8 empty] | False
Stavba:
SOŠ technická Lučenec - novostavba edukačného centra, rekonštrukcia objektu školy a spoločenského objektu
Objekt:
E - SO 101 - debarierizácia
Časť:
E.2 - Nový stav
| JKSO: |  |  |  |  | KS:
| Miesto: |  | SOŠ Technická,Dukelských Hrdinov 2, 984 01 Lučenec |  |  | Dátum: | 30. 9. 2024
| Objednávateľ: |  |  |  |  | IČO:
|  | BBSK, Námestie SNP 23/23, 974 01 BB |  |  |  | IČ DPH:
| Zhotoviteľ: |  |  |  |  | IČO: | Vyplň údaj
|  | Vyplň údaj |  |  |  | IČ DPH: | Vyplň údaj
| Projektant: |  |  |  |  | IČO:
|  | Ing. Ladislav Chatrnúch,Sládkovičova 2052/50A Šala |  |  |  | IČ DPH:
| Spracovateľ: |  |  |  |  | IČO:
IČ DPH:
Poznámka:
Rozpočet a VV je spracovaný v zmysle PD. Zhotoviteľ je povinný si skontrolovať jednotlivé položky a množstvá podľa PD. Chýbajúce práce a dodávky materiálov doplniť tak, aby to nebránilo v realizácií diela a cena diela bola konečná. Niektoré kódy sú informatívne a nemusia vždy zodpovedať skutočnej požiadavke na konštrukciu , prácu a dodávku. Rovnako tiež niektoré popisy práce a materiálov sú informatívne a zjednodušené, pričom pri naceňovaní treba zohľadniť požiadavku na kvalitu a rozsah jednotlivej práce a dodávky podľa PD. Všetky navrhované materiály je možné nahradiť obdobnými materiálmi s rovnakými stavebno-technickými a fyzikálnymi vlastnosťami iných certifikovaných výrobcov ( tzv. ekvivalent ), pričom každú zmenu oproti PD je nutné odsúhlasiť so zodpovedným projektantom a investorom stavby.
| Cena bez DPH | [5 empty] | 0
|  |  | Základ dane |  |  | Sadzba dane | Výška dane
| DPH | základná | 0 |  |  | 20% | 0
|  | znížená | 0 |  |  | 20% | 0
|  | zákl. prenesená | 0 |  |  | 20% | 0
|  | zníž. prenesená | 0 |  |  | 20% | 0
|  | nulová | 0 |  |  | 0% | 0
| Cena s DPH |  |  | v | EUR |  | 0
| Projektant |  |  | Spracovateľ
| Dátum a podpis: |  | Pečiatka | Dátum a podpis: |  |  | Pečiatka
| Objednávateľ |  |  | Zhotoviteľ
| Dátum a podpis: |  | Pečiatka | Dátum a podpis: |  |  | Pečiatka
REKAPITULÁCIA ROZPOČTU
Stavba:
SOŠ technická Lučenec - novostavba edukačného centra, rekonštrukcia objektu školy a spoločenského objektu
Objekt:
E - SO 101 - debarierizácia
Časť:
E.2 - Nový stav
Miesto: |  |  | SOŠ Technická,Dukelských Hrdinov 2, 984 01 Lučenec |  |  | Dátum: | 30. 9. 2024
Objednávateľ: |  |  | BBSK, Námestie SNP 23/23, 974 01 BB |  |  | Projektant: | Ing. Ladislav Chatrnúch,Sládkovičova 2052/50A Šala
Zhotoviteľ: |  |  | Vyplň údaj |  |  | Spracovateľ:
Kód dielu - Popis | [6 empty] | Cena celkom [EUR]
Náklady z rozpočtu | [6 empty] | 0 | [12 empty] | -1
| HSV - Práce a dodávky HSV | [5 empty] | 0
| 3 - Zvislé a kompletné konštrukcie | [5 empty] | 0
| 4 - Vodorovné konštrukcie | [5 empty] | 0
| 6 - Úpravy povrchov, podlahy, osadenie | [5 empty] | 0
| 99 - Presun hmôt HSV | [5 empty] | 0
| PSV - Práce a dodávky PSV | [5 empty] | 0
| 725 - Zdravotechnika - zariaďovacie predmety | [5 empty] | 0
| 763 - Konštrukcie - drevostavby | [5 empty] | 0
| 766 - Konštrukcie stolárske | [5 empty] | 0
| 771 - Podlahy z dlaždíc | [5 empty] | 0
| 781 - Obklady | [5 empty] | 0
| 783 - Nátery | [5 empty] | 0
| 784 - Maľby | [5 empty] | 0
| M - Práce a dodávky M | [5 empty] | 0
| 33-M - Montáže dopravných zariadení, skladových zariadení a váh | [5 empty] | 0
| VRN - Investičné náklady neobsiahnuté v cenách | [5 empty] | 0
ROZPOČET
Stavba:
SOŠ technická Lučenec - novostavba edukačného centra, rekonštrukcia objektu školy a spoločenského objektu
Objekt:
E - SO 101 - debarierizácia
Časť:
E.2 - Nový stav
Miesto: |  |  | SOŠ Technická,Dukelských Hrdinov 2, 984 01 Lučenec |  |  | Dátum: | 30. 9. 2024
Objednávateľ: |  |  | BBSK, Námestie SNP 23/23, 974 01 BB |  |  | Projektant: | Ing. Ladislav Chatrnúch,Sládkovičova 2052/50A Šala
Zhotoviteľ: |  |  | Vyplň údaj |  |  | Spracovateľ:
PČ | Typ | Kód | Popis | MJ | Množstvo | J.cena [EUR] | Cena celkom [EUR] | Cenová sústava |  |  | DPH | J. Nh [h] | Nh celkom [h] | J. hmotnosť [t] | Hmotnosť celkom [t] | J. suť [t] | Suť Celkom [t]
Náklady z rozpočtu | [6 empty] | 0 | [5 empty] | 0 |  | 9.4828 |  | 0 |  | D | -1 | [7 empty] | 0
| D | HSV | Práce a dodávky HSV |  |  |  | 0 | [5 empty] | 0 |  | 7.5892 |  | 0 | 1 | D | 0 | ROZPOCET | [6 empty] | 0
| D | 3 | Zvislé a kompletné konštrukcie |  |  |  | 0 | [5 empty] | 0 |  | 0.6213 |  | 0 | 1 | D | 1 | ROZPOCET | [6 empty] | 0
1 | K | 317944313.S | Valcované nosníky dodatočne osadzované do pripravených otvorov bez zamurovania hláv č.14 až 22 | t | 0.57 |  | 0 |  |  |  | znížená |  | 0 | 1.09 | 0.6213 | 0 | 0 | 4 | K | 2 | ROZPOCET | 0 | 0 | 0 | 0 | 0 | 2 | 0 | 4 | -1963663110
| D | 4 | Vodorovné konštrukcie |  |  |  | 0 | [5 empty] | 0 |  | 3.0898 |  | 0 | 1 | D | 1 | ROZPOCET | [6 empty] | 0
2 | K | 413232221.S | Zamurovanie zhlavia akýmikoľvek pálenými tehlami valcovaných nosníkov, výšky nad 150 do 300 mm | ks | 48 |  | 0 |  |  |  | znížená |  | 0 | 0.06437 | 3.0898 | 0 | 0 | 4 | K | 2 | ROZPOCET | 0 | 0 | 0 | 0 | 0 | 2 | 0 | 4 | -107651508
| D | 6 | Úpravy povrchov, podlahy, osadenie |  |  |  | 0 | [5 empty] | 0 |  | 3.8782 |  | 0 | 1 | D | 1 | ROZPOCET | [6 empty] | 0
3 | K | 612421421.S | Oprava vnútorných vápenných omietok stien, v množstve opravenej plochy nad 30 do 50 % hladkých | m2 | 91.05 |  | 0 |  |  |  | znížená |  | 0 | 0.01723 | 1.5688 | 0 | 0 | 4 | K | 2 | ROZPOCET | 0 | 0 | 0 | 0 | 0 | 2 | 0 | 4 | 1764809641
4 | K | 615481111.S | Pokrytie valcovaných nosníkov rabicovým pletivom | m2 | 31.05 |  | 0 |  |  |  | znížená |  | 0 | 0.04357 | 1.3528 | 0 | 0 | 4 | K | 2 | ROZPOCET | 0 | 0 | 0 | 0 | 0 | 2 | 0 | 4 | -1353392064
5 | K | 642944121.S | Dodatočná montáž oceľovej dverovej zárubne, plochy otvoru do 2,5 m2 | ks | 18 |  | 0 |  |  |  | znížená |  | 0 | 0.03964 | 0.71352 | 0 | 0 | 4 | K | 2 | ROZPOCET | 0 | 0 | 0 | 0 | 0 | 2 | 0 | 4 | -1065372250
6 | M | 553310009000.S | Zárubňa oceľová oblá šxvxhr 800x1970x160 mm | ks | 12 |  | 0 |  |  |  | znížená |  | 0 | 0.0146 | 0.1752 | 0 | 0 | 8 | M | 2 | ROZPOCET | 0 | 0 | 0 | 0 | 0 | 2 | 0 | 4 | 1762278037
7 | M | 553310007800.S | Zárubňa oceľová oblá šxvxhr 800x1970x100 mm | ks | 6 |  | 0 |  |  |  | znížená |  | 0 | 0.0113 | 0.0678 | 0 | 0 | 8 | M | 2 | ROZPOCET | 0 | 0 | 0 | 0 | 0 | 2 | 0 | 4 | 1255009199
| D | 99 | Presun hmôt HSV |  |  |  | 0 | [5 empty] | 0 |  | 0 |  | 0 | 1 | D | 1 | ROZPOCET | [6 empty] | 0
8 | K | 999281111.S | Presun hmôt pre opravy a údržbu objektov vrátane vonkajších plášťov výšky do 25 m | t | 7.59 |  | 0 |  |  |  | znížená |  | 0 | 0 | 0 | 0 | 0 | 4 | K | 2 | ROZPOCET | 0 | 0 | 0 | 0 | 0 | 2 | 0 | 4 | 1596635214
| D | PSV | Práce a dodávky PSV |  |  |  | 0 | [5 empty] | 0 |  | 1.8936 |  | 0 | 2 | D | 0 | ROZPOCET | [6 empty] | 0
| D | 725 | Zdravotechnika - zariaďovacie predmety |  |  |  | 0 | [5 empty] | 0 |  | 0.0056 |  | 0 | 2 | D | 1 | ROZPOCET | [6 empty] | 0
9 | K | 725291114.S | Montáž doplnkov zariadení kúpeľní a záchodov, madlá | ks | 16 |  | 0 |  |  |  | znížená |  | 0 | 0 | 0 | 0 | 0 | 16 | K | 2 | ROZPOCET | 0 | 0 | 0 | 0 | 0 | 2 | 0 | 16 | 202908211
10 | M | 552380012400.S | Madlo nerezové univerzálne pevné/sklopné | ks | 16 |  | 0 |  |  |  | znížená |  | 0 | 0.00035 | 0.0056 | 0 | 0 | 32 | M | 2 | ROZPOCET | 0 | 0 | 0 | 0 | 0 | 2 | 0 | 16 | 1188539882
| D | 763 | Konštrukcie - drevostavby |  |  |  | 0 | [5 empty] | 0 |  | 0.8647 |  | 0 | 2 | D | 1 | ROZPOCET | [6 empty] | 0
11 | K | 763115712.S | Priečka SDK hr. 100 mm, kca CW+UW 50, dvojito opláštená doskou impregnovanou H2 2x12,5 mm, bez TI | m2 | 20.1 |  | 0 |  |  |  | znížená |  | 0 | 0.04302 | 0.8647 | 0 | 0 | 16 | K | 2 | ROZPOCET | 0 | 0 | 0 | 0 | 0 | 2 | 0 | 16 | 863617074
12 | K | 998763403.S | Presun hmôt pre sadrokartónové konštrukcie v stavbách (objektoch) výšky od 7 do 24 m | % |  |  | 0 |  |  |  | znížená |  | 0 | 0 | 0 | 0 | 0 | 16 | K | 2 | ROZPOCET | 0 | 0 | 0 | 0 | 0 | 2 | 0 | 16 | -1860464054
| D | 766 | Konštrukcie stolárske |  |  |  | 0 | [5 empty] | 0 |  | 0.468 |  | 0 | 2 | D | 1 | ROZPOCET | [6 empty] | 0
13 | K | 766662112.S | Montáž dverového krídla otočného jednokrídlového poldrážkového, do existujúcej zárubne, vrátane kovania | ks | 18 |  | 0 |  |  |  | znížená |  | 0 | 0 | 0 | 0 | 0 | 16 | K | 2 | ROZPOCET | 0 | 0 | 0 | 0 | 0 | 2 | 0 | 16 | 757410294
14 | M | 549150000600.S | Kľučka dverová a rozeta 2x, nehrdzavejúca oceľ, povrch nerez brúsený | ks | 18 |  | 0 |  |  |  | znížená |  | 0 | 0.001 | 0.018 | 0 | 0 | 32 | M | 2 | ROZPOCET | 0 | 0 | 0 | 0 | 0 | 2 | 0 | 16 | -1382476152
15 | M | 611610000400.S | Dvere vnútorné jednokrídlové, šírka 600-900 mm, výplň papierová voština, povrch dýha, plné | ks | 18 |  | 0 |  |  |  | znížená |  | 0 | 0.025 | 0.45 | 0 | 0 | 32 | M | 2 | ROZPOCET | 0 | 0 | 0 | 0 | 0 | 2 | 0 | 16 | -1817333640
16 | K | 998766203.S | Presun hmot pre konštrukcie stolárske v objektoch výšky nad 12 do 24 m | % |  |  | 0 |  |  |  | znížená |  | 0 | 0 | 0 | 0 | 0 | 16 | K | 2 | ROZPOCET | 0 | 0 | 0 | 0 | 0 | 2 | 0 | 16 | 383700301
| D | 771 | Podlahy z dlaždíc |  |  |  | 0 | [5 empty] | 0 |  | 0.20857 |  | 0 | 2 | D | 1 | ROZPOCET | [6 empty] | 0
17 | K | 771575129.S | Montáž podláh z dlaždíc keramických do tmelu v obmedzenom priestore veľ. 300 x 300 mm | m2 | 9.36 |  | 0 |  |  |  | znížená |  | 0 | 0.00378 | 0.035381 | 0 | 0 | 16 | K | 2 | ROZPOCET | 0 | 0 | 0 | 0 | 0 | 2 | 0 | 16 | 426014859
18 | M | 597740001600.S | Dlaždice keramické, lxvxhr 297x297x8 mm | m2 | 9.73 |  | 0 |  |  |  | znížená |  | 0 | 0.0178 | 0.17319 | 0 | 0 | 32 | M | 2 | ROZPOCET | 0 | 0 | 0 | 0 | 0 | 2 | 0 | 16 | -1609327895
19 | K | 998771203.S | Presun hmôt pre podlahy z dlaždíc v objektoch výšky nad 12 do 24 m | % |  |  | 0 |  |  |  | znížená |  | 0 | 0 | 0 | 0 | 0 | 16 | K | 2 | ROZPOCET | 0 | 0 | 0 | 0 | 0 | 2 | 0 | 16 | -333658698
| D | 781 | Obklady |  |  |  | 0 | [5 empty] | 0 |  | 0.29224 |  | 0 | 2 | D | 1 | ROZPOCET | [6 empty] | 0
20 | K | 781445017.S | Montáž obkladov vnútor. stien z obkladačiek kladených do tmelu veľ. 300x200 mm | m2 | 11.6 |  | 0 |  |  |  | znížená |  | 0 | 0.00336 | 0.038976 | 0 | 0 | 16 | K | 2 | ROZPOCET | 0 | 0 | 0 | 0 | 0 | 2 | 0 | 16 | 25895740
21 | M | 597640000700.S | Obkladačky keramické glazované jednofarebné hladké lxv 300x200 mm | m2 | 12.06 |  | 0 |  |  |  | znížená |  | 0 | 0.021 | 0.25326 | 0 | 0 | 32 | M | 2 | ROZPOCET | 0 | 0 | 0 | 0 | 0 | 2 | 0 | 16 | -1683109099
22 | K | 998781203.S | Presun hmôt pre obklady keramické v objektoch výšky nad 12 do 24 m | % |  |  | 0 |  |  |  | znížená |  | 0 | 0 | 0 | 0 | 0 | 16 | K | 2 | ROZPOCET | 0 | 0 | 0 | 0 | 0 | 2 | 0 | 16 | -882375243
| D | 783 | Nátery |  |  |  | 0 | [5 empty] | 0 |  | 0.0042336 |  | 0 | 2 | D | 1 | ROZPOCET | [6 empty] | 0
23 | K | 783222100.S | Nátery kov.stav.doplnk.konštr. syntetické farby na vzduchu schnúce dvojnásobné - 70µm | m2 | 26.46 |  | 0 |  |  |  | znížená |  | 0 | 0.00016 | 0.0042336 | 0 | 0 | 16 | K | 2 | ROZPOCET | 0 | 0 | 0 | 0 | 0 | 2 | 0 | 16 | 1277403628
| D | 784 | Maľby |  |  |  | 0 | [5 empty] | 0 |  | 0.050206 |  | 0 | 2 | D | 1 | ROZPOCET | [6 empty] | 0
24 | K | 784410110.S | Penetrovanie jednonásobné jemnozrnných podkladov výšky nad 3,80 m | m2 | 28.6 |  | 0 |  |  |  | znížená |  | 0 | 0.00013 | 0.003718 | 0 | 0 | 16 | K | 2 | ROZPOCET | 0 | 0 | 0 | 0 | 0 | 2 | 0 | 16 | 1000387551
25 | K | 784410120.S | Penetrovanie jednonásobné hrubozrnných,savých podkladov výšky do 3,80 m | m2 | 91.05 |  | 0 |  |  |  | znížená |  | 0 | 0.00016575 | 0.015092 | 0 | 0 | 16 | K | 2 | ROZPOCET | 0 | 0 | 0 | 0 | 0 | 2 | 0 | 16 | 1102140321
26 | K | 784410620.S | Vyrovnanie trhlín a nerovností na hrubozrnných povrchoch výšky do 3,80 m | m2 | 91.05 |  | 0 |  |  |  | znížená |  | 0 | 5.274e-05 | 0.004802 | 0 | 0 | 16 | K | 2 | ROZPOCET | 0 | 0 | 0 | 0 | 0 | 2 | 0 | 16 | 1468214046
27 | K | 784452271.S | Maľby z maliarskych zmesí na vodnej báze, ručne nanášané dvojnásobné základné na podklad jemnozrnný výšky do 3,80 m | m2 | 28.6 |  | 0 |  |  |  | znížená |  | 0 | 0.00022948 | 0.0065631 | 0 | 0 | 16 | K | 2 | ROZPOCET | 0 | 0 | 0 | 0 | 0 | 2 | 0 | 16 | 1243901160
28 | K | 784452911.S | Oprava, maľby z maliarskych zmesí na vodnej báze, ručne nanášaná, dvojnásobná jednofarebná na jemnozrnný podklad výšky do 3,80 m | m2 | 91.05 |  | 0 |  |  |  | znížená |  | 0 | 0.00022 | 0.020031 | 0 | 0 | 16 | K | 2 | ROZPOCET | 0 | 0 | 0 | 0 | 0 | 2 | 0 | 16 | -358543699
| D | M | Práce a dodávky M |  |  |  | 0 | [5 empty] | 0 |  | 0 |  | 0 | 3 | D | 0 | ROZPOCET | [6 empty] | 0
| D | 33-M | Montáže dopravných zariadení, skladových zariadení a váh |  |  |  | 0 | [5 empty] | 0 |  | 0 |  | 0 | 3 | D | 1 | ROZPOCET | [6 empty] | 0
29 | K | 330030330.S | Šikmá schodisková plošina pre osoby na ZŤP - špec. viď. PD | ks | 1 |  | 0 |  |  |  | znížená |  | 0 | 0 | 0 | 0 | 0 | 64 | K | 2 | ROZPOCET | 0 | 0 | 0 | 0 | 0 | 2 | 0 | 64 | 871744668
| D | VRN | Investičné náklady neobsiahnuté v cenách |  |  |  | 0 | [5 empty] | 0 |  | 0 |  | 0 | 5 | D | 0 | ROZPOCET | [6 empty] | 0
30 | K | 001400031.S | Ostatné náklady stavby - reliéfny plán/mapy | ks | 5 |  | 0 |  |  |  | znížená |  | 0 | 0 | 0 | 0 | 0 | 1024 | K | 1 | ROZPOCET | 0 | 0 | 0 | 0 | 0 | 2 | 0 | 1024 | 1945838678
31 | K | 001400051.S | Ostatné náklady stavby - vodiace prvky, signálne prvky a reliéfne popisky | eur | 1 |  | 0 |  |  |  | znížená |  | 0 | 0 | 0 | 0 | 0 | 1024 | K | 1 | ROZPOCET | 0 | 0 | 0 | 0 | 0 | 2 | 0 | 1024 | -1283461449

## E.3 - Elektroinštalácia
[9 empty] | >> skryté stĺpce << | [9 empty] | {5359cbab-2788-4fc3-a1fa-5e7cc51d993b}
0
| KRYCÍ LIST ROZPOČTU | [8 empty] | v --- nižšie sa nachádzajú doplnkové a pomocné údaje k zostavám --- v | [8 empty] | False
Stavba:
SOŠ technická Lučenec - novostavba edukačného centra, rekonštrukcia objektu školy a spoločenského objektu
Objekt:
E - SO 101 - debarierizácia
Časť:
E.3 - Elektroinštalácia
| JKSO: |  |  |  |  | KS:
| Miesto: |  | SOŠ Technická,Dukelských Hrdinov 2, 984 01 Lučenec |  |  | Dátum: | 30. 9. 2024
| Objednávateľ: |  |  |  |  | IČO:
|  | BBSK, Námestie SNP 23/23, 974 01 BB |  |  |  | IČ DPH:
| Zhotoviteľ: |  |  |  |  | IČO: | Vyplň údaj
|  | Vyplň údaj |  |  |  | IČ DPH: | Vyplň údaj
| Projektant: |  |  |  |  | IČO:
|  | Ing. Ladislav Chatrnúch,Sládkovičova 2052/50A Šala |  |  |  | IČ DPH:
| Spracovateľ: |  |  |  |  | IČO:
IČ DPH:
Poznámka:
Rozpočet a VV je spracovaný v zmysle PD. Zhotoviteľ je povinný si skontrolovať jednotlivé položky a množstvá podľa PD. Chýbajúce práce a dodávky materiálov doplniť tak, aby to nebránilo v realizácií diela a cena diela bola konečná. Niektoré kódy sú informatívne a nemusia vždy zodpovedať skutočnej požiadavke na konštrukciu , prácu a dodávku. Rovnako tiež niektoré popisy práce a materiálov sú informatívne a zjednodušené, pričom pri naceňovaní treba zohľadniť požiadavku na kvalitu a rozsah jednotlivej práce a dodávky podľa PD. Všetky navrhované materiály je možné nahradiť obdobnými materiálmi s rovnakými stavebno-technickými a fyzikálnymi vlastnosťami iných certifikovaných výrobcov ( tzv. ekvivalent ), pričom každú zmenu oproti PD je nutné odsúhlasiť so zodpovedným projektantom a investorom stavby.
| Cena bez DPH | [5 empty] | 0
|  |  | Základ dane |  |  | Sadzba dane | Výška dane
| DPH | základná | 0 |  |  | 20% | 0
|  | znížená | 0 |  |  | 20% | 0
|  | zákl. prenesená | 0 |  |  | 20% | 0
|  | zníž. prenesená | 0 |  |  | 20% | 0
|  | nulová | 0 |  |  | 0% | 0
| Cena s DPH |  |  | v | EUR |  | 0
| Projektant |  |  | Spracovateľ
| Dátum a podpis: |  | Pečiatka | Dátum a podpis: |  |  | Pečiatka
| Objednávateľ |  |  | Zhotoviteľ
| Dátum a podpis: |  | Pečiatka | Dátum a podpis: |  |  | Pečiatka
REKAPITULÁCIA ROZPOČTU
Stavba:
SOŠ technická Lučenec - novostavba edukačného centra, rekonštrukcia objektu školy a spoločenského objektu
Objekt:
E - SO 101 - debarierizácia
Časť:
E.3 - Elektroinštalácia
Miesto: |  |  | SOŠ Technická,Dukelských Hrdinov 2, 984 01 Lučenec |  |  | Dátum: | 30. 9. 2024
Objednávateľ: |  |  | BBSK, Námestie SNP 23/23, 974 01 BB |  |  | Projektant: | Ing. Ladislav Chatrnúch,Sládkovičova 2052/50A Šala
Zhotoviteľ: |  |  | Vyplň údaj |  |  | Spracovateľ:
Kód dielu - Popis | [6 empty] | Cena celkom [EUR]
Náklady z rozpočtu | [6 empty] | 0 | [12 empty] | -1
ROZPOČET
Stavba:
SOŠ technická Lučenec - novostavba edukačného centra, rekonštrukcia objektu školy a spoločenského objektu
Objekt:
E - SO 101 - debarierizácia
Časť:
E.3 - Elektroinštalácia
Miesto: |  |  | SOŠ Technická,Dukelských Hrdinov 2, 984 01 Lučenec |  |  | Dátum: | 30. 9. 2024
Objednávateľ: |  |  | BBSK, Námestie SNP 23/23, 974 01 BB |  |  | Projektant: | Ing. Ladislav Chatrnúch,Sládkovičova 2052/50A Šala
Zhotoviteľ: |  |  | Vyplň údaj |  |  | Spracovateľ:
PČ | Typ | Kód | Popis | MJ | Množstvo | J.cena [EUR] | Cena celkom [EUR] | Cenová sústava |  |  | DPH | J. Nh [h] | Nh celkom [h] | J. hmotnosť [t] | Hmotnosť celkom [t] | J. suť [t] | Suť Celkom [t]
Náklady z rozpočtu | [6 empty] | 0 | [5 empty] | 0 |  | 0 |  | 0 |  | D | -1 | [7 empty] | 0
1 | K | Pol18 | Zásuvka, 250V~/16A /2P+E/ LEGRAND VALENA | ks | 1 |  | 0 |  |  |  | znížená |  | 0 | 0 | 0 | 0 | 0 | 4 | K | 0 | ROZPOCET | 0 | 0 | 0 | 0 | 0 | 2 | 0 | 4 | 1217004897
2 | K | Pol19 | Zásuvka, 400V~/16A /3P+N+E/ SEZ | ks | 1 |  | 0 |  |  |  | znížená |  | 0 | 0 | 0 | 0 | 0 | 4 | K | 0 | ROZPOCET | 0 | 0 | 0 | 0 | 0 | 2 | 0 | 4 | -1201872282
3 | K | Pol20 | Spojovacia krabica | ks | 1 |  | 0 |  |  |  | znížená |  | 0 | 0 | 0 | 0 | 0 | 4 | K | 0 | ROZPOCET | 0 | 0 | 0 | 0 | 0 | 2 | 0 | 4 | -1791202303
4 | K | Pol21 | CHKE-R 3x2,5 | bm | 59 |  | 0 |  |  |  | znížená |  | 0 | 0 | 0 | 0 | 0 | 4 | K | 0 | ROZPOCET | 0 | 0 | 0 | 0 | 0 | 2 | 0 | 4 | -966465923
5 | K | Pol22 | CHKE-R 5x2.5 | bm | 33 |  | 0 |  |  |  | znížená |  | 0 | 0 | 0 | 0 | 0 | 4 | K | 0 | ROZPOCET | 0 | 0 | 0 | 0 | 0 | 2 | 0 | 4 | -469897024
6 | K | Pol23 | N2XH-6 z/ž | bm | 92 |  | 0 |  |  |  | znížená |  | 0 | 0 | 0 | 0 | 0 | 4 | K | 0 | ROZPOCET | 0 | 0 | 0 | 0 | 0 | 2 | 0 | 4 | -2103107534
7 | K | Pol24 | Chránička FXP25 | bm | 92 |  | 0 |  |  |  | znížená |  | 0 | 0 | 0 | 0 | 0 | 4 | K | 0 | ROZPOCET | 0 | 0 | 0 | 0 | 0 | 2 | 0 | 4 | 949348230
8 | K | Pol25 | doplnenie rozvádzača istič 16A/C 3f | ks | 1 |  | 0 |  |  |  | znížená |  | 0 | 0 | 0 | 0 | 0 | 4 | K | 0 | ROZPOCET | 0 | 0 | 0 | 0 | 0 | 2 | 0 | 4 | 494814454
9 | K | Pol26 | doplnenie rozvádzača pr.chránič s nadprúdovou ochranou 16A/B 1f 0.03 | ks | 2 |  | 0 |  |  |  | znížená |  | 0 | 0 | 0 | 0 | 0 | 4 | K | 0 | ROZPOCET | 0 | 0 | 0 | 0 | 0 | 2 | 0 | 4 | -1053298231
10 | K | Pol27 | Frézovanie rýh pre káble do stropu a do steny | bm | 100 |  | 0 |  |  |  | znížená |  | 0 | 0 | 0 | 0 | 0 | 4 | K | 0 | ROZPOCET | 0 | 0 | 0 | 0 | 0 | 2 | 0 | 4 | 999184257
11 | K | Pol27.1 | Podružný a montážny materiál | % |  |  | 0 |  |  |  | znížená |  | 0 | 0 | 0 | 0 | 0 | 4 | K | 0 | ROZPOCET | 0 | 0 | 0 | 0 | 0 | 2 | 0 | 4 | -35282888
12 | K | Pol28 | Inštalačné práce /hod. | hod | 28 |  | 0 |  |  |  | znížená |  | 0 | 0 | 0 | 0 | 0 | 4 | K | 0 | ROZPOCET | 0 | 0 | 0 | 0 | 0 | 2 | 0 | 4 | 24063212
13 | K | Pol29 | Revízie | hod | 6 |  | 0 |  |  |  | znížená |  | 0 | 0 | 0 | 0 | 0 | 4 | K | 0 | ROZPOCET | 0 | 0 | 0 | 0 | 0 | 2 | 0 | 4 | -1536261277
14 | K | Pol30 | Vypracovanie plán skutočného vyhotovenia | ks | 1 |  | 0 |  |  |  | znížená |  | 0 | 0 | 0 | 0 | 0 | 4 | K | 0 | ROZPOCET | 0 | 0 | 0 | 0 | 0 | 2 | 0 | 4 | -923537295

## F - SO 102 - debarierizácia
[9 empty] | >> skryté stĺpce << | [9 empty] | {dddaaecc-cd96-4386-81bf-6909413e9f77}
0
| KRYCÍ LIST ROZPOČTU | [8 empty] | v --- nižšie sa nachádzajú doplnkové a pomocné údaje k zostavám --- v | [8 empty] | False
Stavba:
SOŠ technická Lučenec - novostavba edukačného centra, rekonštrukcia objektu školy a spoločenského objektu
Objekt:
F - SO 102 - debarierizácia
| JKSO: |  |  |  |  | KS:
| Miesto: |  | SOŠ Technická,Dukelských Hrdinov 2, 984 01 Lučenec |  |  | Dátum: | 30. 9. 2024
| Objednávateľ: |  |  |  |  | IČO:
|  | BBSK, Námestie SNP 23/23, 974 01 BB |  |  |  | IČ DPH:
| Zhotoviteľ: |  |  |  |  | IČO: | Vyplň údaj
|  | Vyplň údaj |  |  |  | IČ DPH: | Vyplň údaj
| Projektant: |  |  |  |  | IČO:
|  | Ing. Ladislav Chatrnúch,Sládkovičova 2052/50A Šala |  |  |  | IČ DPH:
| Spracovateľ: |  |  |  |  | IČO:
IČ DPH:
Poznámka:
Rozpočet a VV je spracovaný v zmysle PD. Zhotoviteľ je povinný si skontrolovať jednotlivé položky a množstvá podľa PD. Chýbajúce práce a dodávky materiálov doplniť tak, aby to nebránilo v realizácií diela a cena diela bola konečná. Niektoré kódy sú informatívne a nemusia vždy zodpovedať skutočnej požiadavke na konštrukciu , prácu a dodávku. Rovnako tiež niektoré popisy práce a materiálov sú informatívne a zjednodušené, pričom pri naceňovaní treba zohľadniť požiadavku na kvalitu a rozsah jednotlivej práce a dodávky podľa PD. Všetky navrhované materiály je možné nahradiť obdobnými materiálmi s rovnakými stavebno-technickými a fyzikálnymi vlastnosťami iných certifikovaných výrobcov ( tzv. ekvivalent ), pričom každú zmenu oproti PD je nutné odsúhlasiť so zodpovedným projektantom a investorom stavby.
| Cena bez DPH | [5 empty] | 0
|  |  | Základ dane |  |  | Sadzba dane | Výška dane
| DPH | základná | 0 |  |  | 20% | 0
|  | znížená | 0 |  |  | 20% | 0
|  | zákl. prenesená | 0 |  |  | 20% | 0
|  | zníž. prenesená | 0 |  |  | 20% | 0
|  | nulová | 0 |  |  | 0% | 0
| Cena s DPH |  |  | v | EUR |  | 0
| Projektant |  |  | Spracovateľ
| Dátum a podpis: |  | Pečiatka | Dátum a podpis: |  |  | Pečiatka
| Objednávateľ |  |  | Zhotoviteľ
| Dátum a podpis: |  | Pečiatka | Dátum a podpis: |  |  | Pečiatka
REKAPITULÁCIA ROZPOČTU
Stavba:
SOŠ technická Lučenec - novostavba edukačného centra, rekonštrukcia objektu školy a spoločenského objektu
Objekt:
F - SO 102 - debarierizácia
Miesto: |  |  | SOŠ Technická,Dukelských Hrdinov 2, 984 01 Lučenec |  |  | Dátum: | 30. 9. 2024
Objednávateľ: |  |  | BBSK, Námestie SNP 23/23, 974 01 BB |  |  | Projektant: | Ing. Ladislav Chatrnúch,Sládkovičova 2052/50A Šala
Zhotoviteľ: |  |  | Vyplň údaj |  |  | Spracovateľ:
Kód dielu - Popis | [6 empty] | Cena celkom [EUR]
Náklady z rozpočtu | [6 empty] | 0 | [12 empty] | -1
| M - Práce a dodávky M | [5 empty] | 0
| 33-M - Montáže dopravných zariadení, skladových zariadení a váh | [5 empty] | 0
| VRN - Investičné náklady neobsiahnuté v cenách | [5 empty] | 0
ROZPOČET
Stavba:
SOŠ technická Lučenec - novostavba edukačného centra, rekonštrukcia objektu školy a spoločenského objektu
Objekt:
F - SO 102 - debarierizácia
Miesto: |  |  | SOŠ Technická,Dukelských Hrdinov 2, 984 01 Lučenec |  |  | Dátum: | 30. 9. 2024
Objednávateľ: |  |  | BBSK, Námestie SNP 23/23, 974 01 BB |  |  | Projektant: | Ing. Ladislav Chatrnúch,Sládkovičova 2052/50A Šala
Zhotoviteľ: |  |  | Vyplň údaj |  |  | Spracovateľ:
PČ | Typ | Kód | Popis | MJ | Množstvo | J.cena [EUR] | Cena celkom [EUR] | Cenová sústava |  |  | DPH | J. Nh [h] | Nh celkom [h] | J. hmotnosť [t] | Hmotnosť celkom [t] | J. suť [t] | Suť Celkom [t]
Náklady z rozpočtu | [6 empty] | 0 | [5 empty] | 0 |  | 0 |  | 0 |  | D | -1 | [7 empty] | 0
| D | M | Práce a dodávky M |  |  |  | 0 | [5 empty] | 0 |  | 0 |  | 0 | 3 | D | 0 | ROZPOCET | [6 empty] | 0
| D | 33-M | Montáže dopravných zariadení, skladových zariadení a váh |  |  |  | 0 | [5 empty] | 0 |  | 0 |  | 0 | 3 | D | 1 | ROZPOCET | [6 empty] | 0
1 | K | 330030330.S | Šikmá schodisková plošina pre osoby na ZŤP - špec. viď. PD | ks | 1 |  | 0 |  |  |  | znížená |  | 0 | 0 | 0 | 0 | 0 | 64 | K | 2 | ROZPOCET | 0 | 0 | 0 | 0 | 0 | 2 | 0 | 64 | -787513745
| D | VRN | Investičné náklady neobsiahnuté v cenách |  |  |  | 0 | [5 empty] | 0 |  | 0 |  | 0 | 5 | D | 0 | ROZPOCET | [6 empty] | 0
2 | K | 001400051.S | Ostatné náklady stavby - vodiace prvky, signálne prvky a reliéfne popisky | eur | 1 |  | 0 |  |  |  | znížená |  | 0 | 0 | 0 | 0 | 0 | 1024 | K | 1 | ROZPOCET | 0 | 0 | 0 | 0 | 0 | 2 | 0 | 1024 | 674046944

## G - SO 103 - debarierizácia
[9 empty] | >> skryté stĺpce << | [9 empty] | {a7802a89-a57d-47b9-8e9a-c4c991344ed4}
0
| KRYCÍ LIST ROZPOČTU | [8 empty] | v --- nižšie sa nachádzajú doplnkové a pomocné údaje k zostavám --- v | [8 empty] | False
Stavba:
SOŠ technická Lučenec - novostavba edukačného centra, rekonštrukcia objektu školy a spoločenského objektu
Objekt:
G - SO 103 - debarierizácia
| JKSO: |  |  |  |  | KS:
| Miesto: |  | SOŠ Technická,Dukelských Hrdinov 2, 984 01 Lučenec |  |  | Dátum: | 30. 9. 2024
| Objednávateľ: |  |  |  |  | IČO:
|  | BBSK, Námestie SNP 23/23, 974 01 BB |  |  |  | IČ DPH:
| Zhotoviteľ: |  |  |  |  | IČO: | Vyplň údaj
|  | Vyplň údaj |  |  |  | IČ DPH: | Vyplň údaj
| Projektant: |  |  |  |  | IČO:
|  | Ing. Ladislav Chatrnúch,Sládkovičova 2052/50A Šala |  |  |  | IČ DPH:
| Spracovateľ: |  |  |  |  | IČO:
IČ DPH:
Poznámka:
Rozpočet a VV je spracovaný v zmysle PD. Zhotoviteľ je povinný si skontrolovať jednotlivé položky a množstvá podľa PD. Chýbajúce práce a dodávky materiálov doplniť tak, aby to nebránilo v realizácií diela a cena diela bola konečná. Niektoré kódy sú informatívne a nemusia vždy zodpovedať skutočnej požiadavke na konštrukciu , prácu a dodávku. Rovnako tiež niektoré popisy práce a materiálov sú informatívne a zjednodušené, pričom pri naceňovaní treba zohľadniť požiadavku na kvalitu a rozsah jednotlivej práce a dodávky podľa PD. Všetky navrhované materiály je možné nahradiť obdobnými materiálmi s rovnakými stavebno-technickými a fyzikálnymi vlastnosťami iných certifikovaných výrobcov ( tzv. ekvivalent ), pričom každú zmenu oproti PD je nutné odsúhlasiť so zodpovedným projektantom a investorom stavby.
| Cena bez DPH | [5 empty] | 0
|  |  | Základ dane |  |  | Sadzba dane | Výška dane
| DPH | základná | 0 |  |  | 20% | 0
|  | znížená | 0 |  |  | 20% | 0
|  | zákl. prenesená | 0 |  |  | 20% | 0
|  | zníž. prenesená | 0 |  |  | 20% | 0
|  | nulová | 0 |  |  | 0% | 0
| Cena s DPH |  |  | v | EUR |  | 0
| Projektant |  |  | Spracovateľ
| Dátum a podpis: |  | Pečiatka | Dátum a podpis: |  |  | Pečiatka
| Objednávateľ |  |  | Zhotoviteľ
| Dátum a podpis: |  | Pečiatka | Dátum a podpis: |  |  | Pečiatka
REKAPITULÁCIA ROZPOČTU
Stavba:
SOŠ technická Lučenec - novostavba edukačného centra, rekonštrukcia objektu školy a spoločenského objektu
Objekt:
G - SO 103 - debarierizácia
Miesto: |  |  | SOŠ Technická,Dukelských Hrdinov 2, 984 01 Lučenec |  |  | Dátum: | 30. 9. 2024
Objednávateľ: |  |  | BBSK, Námestie SNP 23/23, 974 01 BB |  |  | Projektant: | Ing. Ladislav Chatrnúch,Sládkovičova 2052/50A Šala
Zhotoviteľ: |  |  | Vyplň údaj |  |  | Spracovateľ:
Kód dielu - Popis | [6 empty] | Cena celkom [EUR]
Náklady z rozpočtu | [6 empty] | 0 | [12 empty] | -1
| D2 - RS MaR Loxone | [5 empty] | 0
| D1 - Montáž a mont. materiál/služby | [5 empty] | 0
| D3 - Vybavenienie ministlpika | [5 empty] | 0
| D4 - Doplnenie do rozv.RH1 | [5 empty] | 0
| M - Práce a dodávky M | [5 empty] | 0
| 33-M - Montáže dopravných zariadení, skladových zariadení a váh | [5 empty] | 0
| VRN - Investičné náklady neobsiahnuté v cenách | [5 empty] | 0
ROZPOČET
Stavba:
SOŠ technická Lučenec - novostavba edukačného centra, rekonštrukcia objektu školy a spoločenského objektu
Objekt:
G - SO 103 - debarierizácia
Miesto: |  |  | SOŠ Technická,Dukelských Hrdinov 2, 984 01 Lučenec |  |  | Dátum: | 30. 9. 2024
Objednávateľ: |  |  | BBSK, Námestie SNP 23/23, 974 01 BB |  |  | Projektant: | Ing. Ladislav Chatrnúch,Sládkovičova 2052/50A Šala
Zhotoviteľ: |  |  | Vyplň údaj |  |  | Spracovateľ:
PČ | Typ | Kód | Popis | MJ | Množstvo | J.cena [EUR] | Cena celkom [EUR] | Cenová sústava |  |  | DPH | J. Nh [h] | Nh celkom [h] | J. hmotnosť [t] | Hmotnosť celkom [t] | J. suť [t] | Suť Celkom [t]
Náklady z rozpočtu | [6 empty] | 0 | [5 empty] | 0 |  | 0 |  | 0 |  | D | -1 | [7 empty] | 0
| D | D2 | RS MaR Loxone |  |  |  | 0 | [5 empty] | 0 |  | 0 |  | 0 | 1 | D | 0 | ROZPOCET | [6 empty] | 0
1 | K | Loxone 100124 | MODBUS extension- doplnenie do navrh. RH1 | ks | 1 |  | 0 |  |  |  | znížená |  | 0 | 0 | 0 | 0 | 0 | 4 | K | 1 | ROZPOCET | 0 | 0 | 0 | 0 | 0 | 2 | 0 | 4 | 530151072
2 | K | Pol1 | Dopojenie do Loxone | ks | 1 |  | 0 |  |  |  | znížená |  | 0 | 0 | 0 | 0 | 0 | 4 | K | 1 | ROZPOCET | 0 | 0 | 0 | 0 | 0 | 2 | 0 | 4 | 1908675778
3 | K | Pol2 | Drobný montážny materiál a bližšie nešpecifikované náklady | ks | 1 |  | 0 |  |  |  | znížená |  | 0 | 0 | 0 | 0 | 0 | 4 | K | 1 | ROZPOCET | 0 | 0 | 0 | 0 | 0 | 2 | 0 | 4 | -657873265
| D | D1 | Montáž a mont. materiál/služby |  |  |  | 0 | [5 empty] | 0 |  | 0 |  | 0 | 1 | D | 1 | ROZPOCET | [6 empty] | 0
5 | K | LEGRAND 075786 - ale | Klapky na1stlpik | ks | 2 |  | 0 |  |  |  | znížená |  | 0 | 0 | 0 | 0 | 0 | 4 | K | 2 | ROZPOCET | 0 | 0 | 0 | 0 | 0 | 2 | 0 | 4 | -145640521
4 | K | LEGRAND 653025 - ale | Ministlpik pre prístroje Mosaic - 0,68m-2 oddelenia, zásuvky sú umiestnené jednostranne,black | ks | 1 |  | 0 |  |  |  | znížená |  | 0 | 0 | 0 | 0 | 0 | 4 | K | 2 | ROZPOCET | 0 | 0 | 0 | 0 | 0 | 2 | 0 | 4 | 1336256357
6 | K | Pol3 | Osadenie ministlpika | ks | 1 |  | 0 |  |  |  | znížená |  | 0 | 0 | 0 | 0 | 0 | 4 | K | 2 | ROZPOCET | 0 | 0 | 0 | 0 | 0 | 2 | 0 | 4 | 716828548
| D | D3 | Vybavenienie ministlpika |  |  |  | 0 | [5 empty] | 0 |  | 0 |  | 0 | 1 | D | 1 | ROZPOCET | [6 empty] | 0
11 | K | alebo ekvivalent | CY6zž | m | 10 |  | 0 |  |  |  | znížená |  | 0 | 0 | 0 | 0 | 0 | 4 | K | 2 | ROZPOCET | 0 | 0 | 0 | 0 | 0 | 2 | 0 | 4 | 420018148
9 | K | CYKY-J 3x2,5 | Kábel CYKY-J 3x2,5 | m | 10 |  | 0 |  |  |  | znížená |  | 0 | 0 | 0 | 0 | 0 | 4 | K | 2 | ROZPOCET | 0 | 0 | 0 | 0 | 0 | 2 | 0 | 4 | 1294839419
13 | K | FXP25 alebo ekvivale | Chránička Ø25 | m | 10 |  | 0 |  |  |  | znížená |  | 0 | 0 | 0 | 0 | 0 | 4 | K | 2 | ROZPOCET | 0 | 0 | 0 | 0 | 0 | 2 | 0 | 4 | -594418878
7 | K | Legrand Mosaic 0 79 | Zásuvka 16A, 230V, 2P+T , čierna, IP41, 1stlpik=1ks | ks | 1 |  | 0 |  |  |  | znížená |  | 0 | 0 | 0 | 0 | 0 | 4 | K | 2 | ROZPOCET | 0 | 0 | 0 | 0 | 0 | 2 | 0 | 4 | 193200432
16 | K | Pol10 | Osadenie grip svoriek a upevňovacích prvkov | ks | 30 |  | 0 |  |  |  | znížená |  | 0 | 0 | 0 | 0 | 0 | 4 | K | 2 | ROZPOCET | 0 | 0 | 0 | 0 | 0 | 2 | 0 | 4 | 1979403876
17 | K | Pol11 | Drobný montážny materiál a bližšie nešpecifikované náklady - materiál | ks | 1 |  | 0 |  |  |  | znížená |  | 0 | 0 | 0 | 0 | 0 | 4 | K | 2 | ROZPOCET | 0 | 0 | 0 | 0 | 0 | 2 | 0 | 4 | -1142504741
18 | K | Pol12 | Drobný montážny materiál a bližšie nešpecifikované náklady - montáž | ks | 1 |  | 0 |  |  |  | znížená |  | 0 | 0 | 0 | 0 | 0 | 4 | K | 2 | ROZPOCET | 0 | 0 | 0 | 0 | 0 | 2 | 0 | 4 | -2089577069
8 | K | Pol4 | Osadenie a zapojenie zásuviek do ministlpikov | ks | 1 |  | 0 |  |  |  | znížená |  | 0 | 0 | 0 | 0 | 0 | 4 | K | 2 | ROZPOCET | 0 | 0 | 0 | 0 | 0 | 2 | 0 | 4 | 21581871
10 | K | Pol5 | ťahanie káblu do 2,5mm2 | m | 10 |  | 0 |  |  |  | znížená |  | 0 | 0 | 0 | 0 | 0 | 4 | K | 2 | ROZPOCET | 0 | 0 | 0 | 0 | 0 | 2 | 0 | 4 | 264145556
12 | K | Pol6 | ťahanie zž káblov | m | 10 |  | 0 |  |  |  | znížená |  | 0 | 0 | 0 | 0 | 0 | 4 | K | 2 | ROZPOCET | 0 | 0 | 0 | 0 | 0 | 2 | 0 | 4 | 1598519426
14 | K | Pol7 | zaťahovanie do chráničiek | m | 10 |  | 0 |  |  |  | znížená |  | 0 | 0 | 0 | 0 | 0 | 4 | K | 2 | ROZPOCET | 0 | 0 | 0 | 0 | 0 | 2 | 0 | 4 | 2145565311
15 | K | Pol8 | Viazací, sťahovací a upevňovací materiál /pásky.../ 100ks | ks | 30 |  | 0 |  |  |  | znížená |  | 0 | 0 | 0 | 0 | 0 | 4 | K | 2 | ROZPOCET | 0 | 0 | 0 | 0 | 0 | 2 | 0 | 4 | 87751904
| D | D4 | Doplnenie do rozv.RH1 |  |  |  | 0 | [5 empty] | 0 |  | 0 |  | 0 | 1 | D | 1 | ROZPOCET | [6 empty] | 0
19 | K | OLI-16C-1N-030AC, al | Istič s nadprúdovou ochranou, In=16 A, typ AC 230/400 V, Idn 30 mA, charakteristika C, 2-pól. | ks | 1 |  | 0 |  |  |  | znížená |  | 0 | 0 | 0 | 0 | 0 | 4 | K | 2 | ROZPOCET | 0 | 0 | 0 | 0 | 0 | 2 | 0 | 4 | -2005924051
20 | K | Pol13 | Drobný montážny materiál a bližšie nešpecifikované náklady | ks | 1 |  | 0 |  |  |  | znížená |  | 0 | 0 | 0 | 0 | 0 | 4 | K | 2 | ROZPOCET | 0 | 0 | 0 | 0 | 0 | 2 | 0 | 4 | 407160055
22 | K | Pol14 | projektová dokumentácia skutkového stavu PSV | ks | 1 |  | 0 |  |  |  | znížená |  | 0 | 0 | 0 | 0 | 0 | 4 | K | 2 | ROZPOCET | 0 | 0 | 0 | 0 | 0 | 2 | 0 | 4 | -2039002736
23 | K | Pol15 | koordinácia s dodávateľmi | kpl | 1 |  | 0 |  |  |  | znížená |  | 0 | 0 | 0 | 0 | 0 | 4 | K | 2 | ROZPOCET | 0 | 0 | 0 | 0 | 0 | 2 | 0 | 4 | -922628223
24 | K | Pol16 | revízia elektro časti | ks | 1 |  | 0 |  |  |  | znížená |  | 0 | 0 | 0 | 0 | 0 | 4 | K | 2 | ROZPOCET | 0 | 0 | 0 | 0 | 0 | 2 | 0 | 4 | 1276595591
25 | K | Pol17 | dodavateľská činnosť | ks | 1 |  | 0 |  |  |  | znížená |  | 0 | 0 | 0 | 0 | 0 | 4 | K | 2 | ROZPOCET | 0 | 0 | 0 | 0 | 0 | 2 | 0 | 4 | 2132150365
21 | K | Pol9 | Služby |  | 0 |  | 0 |  |  |  | znížená |  | 0 | 0 | 0 | 0 | 0 | 4 | K | 2 | ROZPOCET | 0 | 0 | 0 | 0 | 0 | 2 | 0 | 4 | 1144016296
| D | M | Práce a dodávky M |  |  |  | 0 | [5 empty] | 0 |  | 0 |  | 0 | 3 | D | 0 | ROZPOCET | [6 empty] | 0
| D | 33-M | Montáže dopravných zariadení, skladových zariadení a váh |  |  |  | 0 | [5 empty] | 0 |  | 0 |  | 0 | 3 | D | 1 | ROZPOCET | [6 empty] | 0
26 | K | 330030330.S | Šikmá schodisková plošina pre osoby na ZŤP - špec. viď. PD | ks | 1 |  | 0 |  |  |  | znížená |  | 0 | 0 | 0 | 0 | 0 | 64 | K | 2 | ROZPOCET | 0 | 0 | 0 | 0 | 0 | 2 | 0 | 64 | 508163813
| D | VRN | Investičné náklady neobsiahnuté v cenách |  |  |  | 0 | [5 empty] | 0 |  | 0 |  | 0 | 5 | D | 0 | ROZPOCET | [6 empty] | 0
27 | K | 001400051.S | Ostatné náklady stavby - vodiace prvky, signálne prvky a reliéfne popisky | eur | 1 |  | 0 |  |  |  | znížená |  | 0 | 0 | 0 | 0 | 0 | 1024 | K | 1 | ROZPOCET | 0 | 0 | 0 | 0 | 0 | 2 | 0 | 1024 | 997895345

## H.1 - Búracie práce
[9 empty] | >> skryté stĺpce << | [9 empty] | {6ba7c9c0-9e49-4585-b1ff-4fd24a99c63f}
0
| KRYCÍ LIST ROZPOČTU | [8 empty] | v --- nižšie sa nachádzajú doplnkové a pomocné údaje k zostavám --- v | [8 empty] | False
Stavba:
SOŠ technická Lučenec - novostavba edukačného centra, rekonštrukcia objektu školy a spoločenského objektu
Objekt:
H - SO 107
Časť:
H.1 - Búracie práce
| JKSO: |  |  |  |  | KS:
| Miesto: |  | SOŠ Technická,Dukelských Hrdinov 2, 984 01 Lučenec |  |  | Dátum: | 30. 9. 2024
| Objednávateľ: |  |  |  |  | IČO:
|  | BBSK, Námestie SNP 23/23, 974 01 BB |  |  |  | IČ DPH:
| Zhotoviteľ: |  |  |  |  | IČO: | Vyplň údaj
|  | Vyplň údaj |  |  |  | IČ DPH: | Vyplň údaj
| Projektant: |  |  |  |  | IČO:
|  | Ing. Ladislav Chatrnúch,Sládkovičova 2052/50A Šala |  |  |  | IČ DPH:
| Spracovateľ: |  |  |  |  | IČO:
IČ DPH:
Poznámka:
Rozpočet a VV je spracovaný v zmysle PD. Zhotoviteľ je povinný si skontrolovať jednotlivé položky a množstvá podľa PD. Chýbajúce práce a dodávky materiálov doplniť tak, aby to nebránilo v realizácií diela a cena diela bola konečná. Niektoré kódy sú informatívne a nemusia vždy zodpovedať skutočnej požiadavke na konštrukciu , prácu a dodávku. Rovnako tiež niektoré popisy práce a materiálov sú informatívne a zjednodušené, pričom pri naceňovaní treba zohľadniť požiadavku na kvalitu a rozsah jednotlivej práce a dodávky podľa PD. Všetky navrhované materiály je možné nahradiť obdobnými materiálmi s rovnakými stavebno-technickými a fyzikálnymi vlastnosťami iných certifikovaných výrobcov ( tzv. ekvivalent ), pričom každú zmenu oproti PD je nutné odsúhlasiť so zodpovedným projektantom a investorom stavby.
| Cena bez DPH | [5 empty] | 0
|  |  | Základ dane |  |  | Sadzba dane | Výška dane
| DPH | základná | 0 |  |  | 20% | 0
|  | znížená | 0 |  |  | 20% | 0
|  | zákl. prenesená | 0 |  |  | 20% | 0
|  | zníž. prenesená | 0 |  |  | 20% | 0
|  | nulová | 0 |  |  | 0% | 0
| Cena s DPH |  |  | v | EUR |  | 0
| Projektant |  |  | Spracovateľ
| Dátum a podpis: |  | Pečiatka | Dátum a podpis: |  |  | Pečiatka
| Objednávateľ |  |  | Zhotoviteľ
| Dátum a podpis: |  | Pečiatka | Dátum a podpis: |  |  | Pečiatka
REKAPITULÁCIA ROZPOČTU
Stavba:
SOŠ technická Lučenec - novostavba edukačného centra, rekonštrukcia objektu školy a spoločenského objektu
Objekt:
H - SO 107
Časť:
H.1 - Búracie práce
Miesto: |  |  | SOŠ Technická,Dukelských Hrdinov 2, 984 01 Lučenec |  |  | Dátum: | 30. 9. 2024
Objednávateľ: |  |  | BBSK, Námestie SNP 23/23, 974 01 BB |  |  | Projektant: | Ing. Ladislav Chatrnúch,Sládkovičova 2052/50A Šala
Zhotoviteľ: |  |  | Vyplň údaj |  |  | Spracovateľ:
Kód dielu - Popis | [6 empty] | Cena celkom [EUR]
Náklady z rozpočtu | [6 empty] | 0 | [12 empty] | -1
| HSV - Práce a dodávky HSV | [5 empty] | 0
| 1 - Zemné práce | [5 empty] | 0
| 3 - Zvislé a kompletné konštrukcie | [5 empty] | 0
| 9 - Ostatné konštrukcie a práce-búranie | [5 empty] | 0
| PSV - Práce a dodávky PSV | [5 empty] | 0
| 712 - Izolácie striech, povlakové krytiny | [5 empty] | 0
| 764 - Konštrukcie klampiarske | [5 empty] | 0
| 766 - Konštrukcie stolárske | [5 empty] | 0
| 767 - Konštrukcie doplnkové kovové | [5 empty] | 0
ROZPOČET
Stavba:
SOŠ technická Lučenec - novostavba edukačného centra, rekonštrukcia objektu školy a spoločenského objektu
Objekt:
H - SO 107
Časť:
H.1 - Búracie práce
Miesto: |  |  | SOŠ Technická,Dukelských Hrdinov 2, 984 01 Lučenec |  |  | Dátum: | 30. 9. 2024
Objednávateľ: |  |  | BBSK, Námestie SNP 23/23, 974 01 BB |  |  | Projektant: | Ing. Ladislav Chatrnúch,Sládkovičova 2052/50A Šala
Zhotoviteľ: |  |  | Vyplň údaj |  |  | Spracovateľ:
PČ | Typ | Kód | Popis | MJ | Množstvo | J.cena [EUR] | Cena celkom [EUR] | Cenová sústava |  |  | DPH | J. Nh [h] | Nh celkom [h] | J. hmotnosť [t] | Hmotnosť celkom [t] | J. suť [t] | Suť Celkom [t]
Náklady z rozpočtu | [6 empty] | 0 | [5 empty] | 0 |  | 0.025537 |  | 59.3945 |  | D | -1 | [7 empty] | 0
| D | HSV | Práce a dodávky HSV |  |  |  | 0 | [5 empty] | 0 |  | 0.016357 |  | 58.8368 | 1 | D | 0 | ROZPOCET | [6 empty] | 0
| D | 1 | Zemné práce |  |  |  | 0 | [5 empty] | 0 |  | 0 |  | 10.449 | 1 | D | 1 | ROZPOCET | [6 empty] | 0
1 | K | 113107132.S | Odstránenie krytu v ploche do 200 m2 z betónu prostého, hr. vrstvy 150 do 300 mm, -0,50000t | m2 | 11.61 |  | 0 |  |  |  | znížená |  | 0 | 0 | 0 | 0.5 | 5.805 | 4 | K | 2 | ROZPOCET | 0 | 0 | 0 | 0 | 0 | 2 | 0 | 4 | -1569826027
2 | K | 113307123.S | Odstránenie podkladu v ploche do 200 m2 z kameniva hrubého drveného, hr.200 do 300 mm, -0,40000t | m2 | 11.61 |  | 0 |  |  |  | znížená |  | 0 | 0 | 0 | 0.4 | 4.644 | 4 | K | 2 | ROZPOCET | 0 | 0 | 0 | 0 | 0 | 2 | 0 | 4 | 1347483536
| D | 3 | Zvislé a kompletné konštrukcie |  |  |  | 0 | [5 empty] | 0 |  | 0 |  | 0 | 1 | D | 1 | ROZPOCET | [6 empty] | 0
3 | K | 340001001.S | Rezanie stenových pórobetónových blokopanelov hr. od 200 do 300 mm | m | 7.2 |  | 0 |  |  |  | znížená |  | 0 | 0 | 0 | 0 | 0 | 4 | K | 2 | ROZPOCET | 0 | 0 | 0 | 0 | 0 | 2 | 0 | 4 | 690284842
| D | 9 | Ostatné konštrukcie a práce-búranie |  |  |  | 0 | [5 empty] | 0 |  | 0.016357 |  | 48.3878 | 1 | D | 1 | ROZPOCET | [6 empty] | 0
4 | K | 919735123.S | Rezanie existujúceho betónového krytu alebo podkladu hĺbky nad 100 do 150 mm | m | 11.9 |  | 0 |  |  |  | znížená |  | 0 | 1e-05 | 0.000119 | 0 | 0 | 4 | K | 2 | ROZPOCET | 0 | 0 | 0 | 0 | 0 | 2 | 0 | 4 | -2062414347
5 | K | 961055111.S | Búranie základov alebo vybúranie otvorov plochy nad 4 m2 v základoch železobetónových, -2,40000t | m3 | 3.42 |  | 0 |  |  |  | znížená |  | 0 | 0 | 0 | 2.4 | 8.208 | 4 | K | 2 | ROZPOCET | 0 | 0 | 0 | 0 | 0 | 2 | 0 | 4 | -1266306855
6 | K | 962032231.S | Búranie muriva alebo vybúranie otvorov plochy nad 4 m2 nadzákladového z tehál pálených, vápenopieskových, cementových na maltu, -1,90500t | m3 | 1.5 |  | 0 |  |  |  | znížená |  | 0 | 0 | 0 | 1.905 | 2.8575 | 4 | K | 2 | ROZPOCET | 0 | 0 | 0 | 0 | 0 | 2 | 0 | 4 | 364953678
7 | K | 962052211.S | Búranie muriva alebo vybúranie otvorov plochy nad 4 m2 železobetonového nadzákladného, -2,40000t | m3 | 2.93 |  | 0 |  |  |  | znížená |  | 0 | 0 | 0 | 2.4 | 7.032 | 4 | K | 2 | ROZPOCET | 0 | 0 | 0 | 0 | 0 | 2 | 0 | 4 | 1262722783
8 | K | 963012520.S | Búranie stropov z dosiek alebo panelov zo železobetónu prefabrikovaných s dutinami hr. nad 140 mm, -1,60000t | m3 | 1.55 |  | 0 |  |  |  | znížená |  | 0 | 0 | 0 | 1.6 | 2.48 | 4 | K | 2 | ROZPOCET | 0 | 0 | 0 | 0 | 0 | 2 | 0 | 4 | 1290738298
9 | K | 963042819.S | Búranie akýchkoľvek betónových schodiskových stupňov zhotovených na mieste, -0,07000t | m | 24.15 |  | 0 |  |  |  | znížená |  | 0 | 0 | 0 | 0.07 | 1.6905 | 4 | K | 2 | ROZPOCET | 0 | 0 | 0 | 0 | 0 | 2 | 0 | 4 | 855172925
10 | K | 963053935.S | Búranie železobetónových schodiskových ramien monolitických, -0,39200t | m2 | 15.37 |  | 0 |  |  |  | znížená |  | 0 | 0 | 0 | 0.392 | 6.025 | 4 | K | 2 | ROZPOCET | 0 | 0 | 0 | 0 | 0 | 2 | 0 | 4 | -1489593411
11 | K | 965081812.S | Búranie dlažieb, z kamen., cement., terazzových, čadičových alebo keramických, hr. nad 10 mm, -0,06500t | m2 | 18.57 |  | 0 |  |  |  | znížená |  | 0 | 0 | 0 | 0.065 | 1.207 | 4 | K | 2 | ROZPOCET | 0 | 0 | 0 | 0 | 0 | 2 | 0 | 4 | -142214415
12 | K | 965082941.S | Odstránenie násypu pod podlahami alebo na strechách, hr.nad 200 mm, -1,40000t | m3 | 13.13 |  | 0 |  |  |  | znížená |  | 0 | 0 | 0 | 1.4 | 18.382 | 4 | K | 2 | ROZPOCET | 0 | 0 | 0 | 0 | 0 | 2 | 0 | 4 | 566522665
13 | K | 968081112.S | Vyvesenie plastového okenného krídla do suti plochy do 1, 5 m2, -0,01400t | ks | 2 |  | 0 |  |  |  | znížená |  | 0 | 0 | 0 | 0.014 | 0.028 | 4 | K | 2 | ROZPOCET | 0 | 0 | 0 | 0 | 0 | 2 | 0 | 4 | -123864066
14 | K | 968081113.S | Vyvesenie plastového okenného krídla do suti plochy nad 1, 5 m2, -0,02000t | ks | 3 |  | 0 |  |  |  | znížená |  | 0 | 0 | 0 | 0.02 | 0.06 | 4 | K | 2 | ROZPOCET | 0 | 0 | 0 | 0 | 0 | 2 | 0 | 4 | 1444595628
15 | K | 968081115.S | Demontáž okien plastových, 1 bm obvodu - 0,007t | m | 36.2 |  | 0 |  |  |  | znížená |  | 0 | 0 | 0 | 0.007 | 0.2534 | 4 | K | 2 | ROZPOCET | 0 | 0 | 0 | 0 | 0 | 2 | 0 | 4 | -1862234418
16 | K | 971055014.S | Rezanie konštrukcií zo železobetónu hr. panelu 200 mm stenovou pílou -0,02400t | m | 3.75 |  | 0 |  |  |  | znížená |  | 0 | 4.071e-05 | 0.00015266 | 0.024 | 0.09 | 4 | K | 2 | ROZPOCET | 0 | 0 | 0 | 0 | 0 | 2 | 0 | 4 | -253036708
17 | K | 978065021.S | Odstránenie kontaktného zateplenia vrátane povrchovej úpravy z polystyrénových dosiek hrúbky nad 120-150 mm, -0,01876t | m2 | 3.96 |  | 0 |  |  |  | znížená |  | 0 | 0 | 0 | 0.01876 | 0.07429 | 4 | K | 2 | ROZPOCET | 0 | 0 | 0 | 0 | 0 | 2 | 0 | 4 | -864620380
18 | K | 979011201.S | Plastový sklz na stavebnú sutinu výšky do 10 m | m | 10 |  | 0 |  |  |  | znížená |  | 0 | 0.0015808 | 0.015808 | 0 | 0 | 4 | K | 2 | ROZPOCET | 0 | 0 | 0 | 0 | 0 | 2 | 0 | 4 | 1893519838
19 | K | 979011202.S | Príplatok k cene za každý ďalší meter výšky | m | 2 |  | 0 |  |  |  | znížená |  | 0 | 0.00013858 | 0.00027716 | 0 | 0 | 4 | K | 2 | ROZPOCET | 0 | 0 | 0 | 0 | 0 | 2 | 0 | 4 | 1561583884
20 | K | 979011232.S | Demontáž sklzu na stavebnú sutinu výšky do 20 m | m | 12 |  | 0 |  |  |  | znížená |  | 0 | 0 | 0 | 0 | 0 | 4 | K | 2 | ROZPOCET | 0 | 0 | 0 | 0 | 0 | 2 | 0 | 4 | -2085568324
21 | K | 979081111.S | Odvoz sutiny a vybúraných hmôt na skládku do 1 km | t | 59.39 |  | 0 |  |  |  | znížená |  | 0 | 0 | 0 | 0 | 0 | 4 | K | 2 | ROZPOCET | 0 | 0 | 0 | 0 | 0 | 2 | 0 | 4 | 587089842
22 | K | 979081121.S | Odvoz sutiny a vybúraných hmôt na skládku za každý ďalší 1 km | t | 1128.41 |  | 0 |  |  |  | znížená |  | 0 | 0 | 0 | 0 | 0 | 4 | K | 2 | ROZPOCET | 0 | 0 | 0 | 0 | 0 | 2 | 0 | 4 | 765685824
23 | K | 979082111.S | Vnútrostavenisková doprava sutiny a vybúraných hmôt do 10 m | t | 59.39 |  | 0 |  |  |  | znížená |  | 0 | 0 | 0 | 0 | 0 | 4 | K | 2 | ROZPOCET | 0 | 0 | 0 | 0 | 0 | 2 | 0 | 4 | -922714355
24 | K | 979089012.S | Poplatok za skládku - betón, tehly, dlaždice (17 01) ostatné | t | 59.39 |  | 0 |  |  |  | znížená |  | 0 | 0 | 0 | 0 | 0 | 4 | K | 2 | ROZPOCET | 0 | 0 | 0 | 0 | 0 | 2 | 0 | 4 | -1803032367
25 | K | 979089112.S | Poplatok za skládku - drevo, sklo, plasty (17 02 ), ostatné | t | 0.5 |  | 0 |  |  |  | znížená |  | 0 | 0 | 0 | 0 | 0 | 4 | K | 2 | ROZPOCET | 0 | 0 | 0 | 0 | 0 | 2 | 0 | 4 | -1661445891
26 | K | 979089212.S | Poplatok za skládku - bitúmenové zmesi, uholný decht, dechtové výrobky (17 03 ), ostatné | t | 0.3 |  | 0 |  |  |  | znížená |  | 0 | 0 | 0 | 0 | 0 | 4 | K | 2 | ROZPOCET | 0 | 0 | 0 | 0 | 0 | 2 | 0 | 4 | -1766768029
| D | PSV | Práce a dodávky PSV |  |  |  | 0 | [5 empty] | 0 |  | 0.00918 |  | 0.55774 | 2 | D | 0 | ROZPOCET | [6 empty] | 0
| D | 712 | Izolácie striech, povlakové krytiny |  |  |  | 0 | [5 empty] | 0 |  | 0 |  | 0.29932 | 2 | D | 1 | ROZPOCET | [6 empty] | 0
27 | K | 712300833.S | Odstránenie povlakovej krytiny na strechách plochých 10° trojvrstvovej, -0,01400t | m2 | 21.38 |  | 0 |  |  |  | znížená |  | 0 | 0 | 0 | 0.014 | 0.29932 | 16 | K | 2 | ROZPOCET | 0 | 0 | 0 | 0 | 0 | 2 | 0 | 16 | 180315162
| D | 764 | Konštrukcie klampiarske |  |  |  | 0 | [5 empty] | 0 |  | 0 |  | 0.043424 | 2 | D | 1 | ROZPOCET | [6 empty] | 0
28 | K | 764351810.S | Demontáž žľabov pododkvap. štvorhranných rovných, oblúkových, do 30° rš 250 a 330 mm, -0,00347t | m | 5.7 |  | 0 |  |  |  | znížená |  | 0 | 0 | 0 | 0.00347 | 0.019779 | 16 | K | 2 | ROZPOCET | 0 | 0 | 0 | 0 | 0 | 2 | 0 | 16 | -1203582172
29 | K | 764410850.S | Demontáž oplechovania parapetov rš od 100 do 330 mm, -0,00135t | m | 7.5 |  | 0 |  |  |  | znížená |  | 0 | 0 | 0 | 0.00135 | 0.010125 | 16 | K | 2 | ROZPOCET | 0 | 0 | 0 | 0 | 0 | 2 | 0 | 16 | -98598025
30 | K | 764451802.S | Demontáž odpadových rúr štvorcových so stranou 100 mm, -0,00338t | m | 4 |  | 0 |  |  |  | znížená |  | 0 | 0 | 0 | 0.00338 | 0.01352 | 16 | K | 2 | ROZPOCET | 0 | 0 | 0 | 0 | 0 | 2 | 0 | 16 | 1321908730
| D | 766 | Konštrukcie stolárske |  |  |  | 0 | [5 empty] | 0 |  | 0 |  | 0.015 | 2 | D | 1 | ROZPOCET | [6 empty] | 0
31 | K | 766694985.S | Demontáž parapetnej dosky plastovej šírky do 300 mm, dĺžky do 1600 mm, -0,003t | ks | 5 |  | 0 |  |  |  | znížená |  | 0 | 0 | 0 | 0.003 | 0.015 | 16 | K | 2 | ROZPOCET | 0 | 0 | 0 | 0 | 0 | 2 | 0 | 16 | -1682372477
| D | 767 | Konštrukcie doplnkové kovové |  |  |  | 0 | [5 empty] | 0 |  | 0.00918 |  | 0.2 | 2 | D | 1 | ROZPOCET | [6 empty] | 0
32 | K | 767996801.S | Demontáž ostatných doplnkov stavieb s hmotnosťou jednotlivých dielov konštrukcií do 50 kg, -0,00100t - panel s názvom školy B31 | kg | 50 |  | 0 |  |  |  | znížená |  | 0 | 4.59e-05 | 0.002295 | 0.001 | 0.05 | 16 | K | 2 | ROZPOCET | 0 | 0 | 0 | 0 | 0 | 2 | 0 | 16 | -249433057
33 | K | 767996802.S | Demontáž ostatných doplnkov stavieb s hmotnosťou jednotlivých dielov konštr. nad 50 do 100 kg, -0,00100t - zábradlie B22, stĺp B23,24 | kg | 150 |  | 0 |  |  |  | znížená |  | 0 | 4.59e-05 | 0.006885 | 0.001 | 0.15 | 16 | K | 2 | ROZPOCET | 0 | 0 | 0 | 0 | 0 | 2 | 0 | 16 | -916389876

## H.2 - Nový stav
[9 empty] | >> skryté stĺpce << | [9 empty] | {898775cb-e622-4f8c-a69e-666622aee879}
0
| KRYCÍ LIST ROZPOČTU | [8 empty] | v --- nižšie sa nachádzajú doplnkové a pomocné údaje k zostavám --- v | [8 empty] | False
Stavba:
SOŠ technická Lučenec - novostavba edukačného centra, rekonštrukcia objektu školy a spoločenského objektu
Objekt:
H - SO 107
Časť:
H.2 - Nový stav
| JKSO: |  |  |  |  | KS:
| Miesto: |  | SOŠ Technická,Dukelských Hrdinov 2, 984 01 Lučenec |  |  | Dátum: | 30. 9. 2024
| Objednávateľ: |  |  |  |  | IČO:
|  | BBSK, Námestie SNP 23/23, 974 01 BB |  |  |  | IČ DPH:
| Zhotoviteľ: |  |  |  |  | IČO: | Vyplň údaj
|  | Vyplň údaj |  |  |  | IČ DPH: | Vyplň údaj
| Projektant: |  |  |  |  | IČO:
|  | Ing. Ladislav Chatrnúch,Sládkovičova 2052/50A Šala |  |  |  | IČ DPH:
| Spracovateľ: |  |  |  |  | IČO:
IČ DPH:
Poznámka:
Rozpočet a VV je spracovaný v zmysle PD. Zhotoviteľ je povinný si skontrolovať jednotlivé položky a množstvá podľa PD. Chýbajúce práce a dodávky materiálov doplniť tak, aby to nebránilo v realizácií diela a cena diela bola konečná. Niektoré kódy sú informatívne a nemusia vždy zodpovedať skutočnej požiadavke na konštrukciu , prácu a dodávku. Rovnako tiež niektoré popisy práce a materiálov sú informatívne a zjednodušené, pričom pri naceňovaní treba zohľadniť požiadavku na kvalitu a rozsah jednotlivej práce a dodávky podľa PD. Všetky navrhované materiály je možné nahradiť obdobnými materiálmi s rovnakými stavebno-technickými a fyzikálnymi vlastnosťami iných certifikovaných výrobcov ( tzv. ekvivalent ), pričom každú zmenu oproti PD je nutné odsúhlasiť so zodpovedným projektantom a investorom stavby.
| Cena bez DPH | [5 empty] | 0
|  |  | Základ dane |  |  | Sadzba dane | Výška dane
| DPH | základná | 0 |  |  | 20% | 0
|  | znížená | 0 |  |  | 20% | 0
|  | zákl. prenesená | 0 |  |  | 20% | 0
|  | zníž. prenesená | 0 |  |  | 20% | 0
|  | nulová | 0 |  |  | 0% | 0
| Cena s DPH |  |  | v | EUR |  | 0
| Projektant |  |  | Spracovateľ
| Dátum a podpis: |  | Pečiatka | Dátum a podpis: |  |  | Pečiatka
| Objednávateľ |  |  | Zhotoviteľ
| Dátum a podpis: |  | Pečiatka | Dátum a podpis: |  |  | Pečiatka
REKAPITULÁCIA ROZPOČTU
Stavba:
SOŠ technická Lučenec - novostavba edukačného centra, rekonštrukcia objektu školy a spoločenského objektu
Objekt:
H - SO 107
Časť:
H.2 - Nový stav
Miesto: |  |  | SOŠ Technická,Dukelských Hrdinov 2, 984 01 Lučenec |  |  | Dátum: | 30. 9. 2024
Objednávateľ: |  |  | BBSK, Námestie SNP 23/23, 974 01 BB |  |  | Projektant: | Ing. Ladislav Chatrnúch,Sládkovičova 2052/50A Šala
Zhotoviteľ: |  |  | Vyplň údaj |  |  | Spracovateľ:
Kód dielu - Popis | [6 empty] | Cena celkom [EUR]
Náklady z rozpočtu | [6 empty] | 0 | [12 empty] | -1
| HSV - Práce a dodávky HSV | [5 empty] | 0
| 1 - Zemné práce | [5 empty] | 0
| 2 - Zakladanie | [5 empty] | 0
| 3 - Zvislé a kompletné konštrukcie | [5 empty] | 0
| 4 - Vodorovné konštrukcie | [5 empty] | 0
| 5 - Komunikácie | [5 empty] | 0
| 6 - Úpravy povrchov, podlahy, osadenie | [5 empty] | 0
| 9 - Ostatné konštrukcie a práce-búranie | [5 empty] | 0
| 99 - Presun hmôt HSV | [5 empty] | 0
| PSV - Práce a dodávky PSV | [5 empty] | 0
| 711 - Izolácie proti vode a vlhkosti | [5 empty] | 0
| 712 - Izolácie striech, povlakové krytiny | [5 empty] | 0
| 713 - Izolácie tepelné | [5 empty] | 0
| 721 - Zdravotechnika - vnútorná kanalizácia | [5 empty] | 0
| 764 - Konštrukcie klampiarske | [5 empty] | 0
| 766 - Konštrukcie stolárske | [5 empty] | 0
| 767 - Konštrukcie doplnkové kovové | [5 empty] | 0
| 771 - Podlahy z dlaždíc | [5 empty] | 0
| 783 - Nátery | [5 empty] | 0
| 784 - Maľby | [5 empty] | 0
| M - Práce a dodávky M | [5 empty] | 0
| 33-M - Montáže dopravných zariadení, skladových zariadení a váh | [5 empty] | 0
ROZPOČET
Stavba:
SOŠ technická Lučenec - novostavba edukačného centra, rekonštrukcia objektu školy a spoločenského objektu
Objekt:
H - SO 107
Časť:
H.2 - Nový stav
Miesto: |  |  | SOŠ Technická,Dukelských Hrdinov 2, 984 01 Lučenec |  |  | Dátum: | 30. 9. 2024
Objednávateľ: |  |  | BBSK, Námestie SNP 23/23, 974 01 BB |  |  | Projektant: | Ing. Ladislav Chatrnúch,Sládkovičova 2052/50A Šala
Zhotoviteľ: |  |  | Vyplň údaj |  |  | Spracovateľ:
PČ | Typ | Kód | Popis | MJ | Množstvo | J.cena [EUR] | Cena celkom [EUR] | Cenová sústava |  |  | DPH | J. Nh [h] | Nh celkom [h] | J. hmotnosť [t] | Hmotnosť celkom [t] | J. suť [t] | Suť Celkom [t]
Náklady z rozpočtu | [6 empty] | 0 | [5 empty] | 0 |  | 146.7485 |  | 0 |  | D | -1 | [7 empty] | 0
| D | HSV | Práce a dodávky HSV |  |  |  | 0 | [5 empty] | 0 |  | 145.0271 |  | 0 | 1 | D | 0 | ROZPOCET | [6 empty] | 0
| D | 1 | Zemné práce |  |  |  | 0 | [5 empty] | 0 |  | 0 |  | 0 | 1 | D | 1 | ROZPOCET | [6 empty] | 0
1 | K | 131201101.S | Výkop nezapaženej jamy v hornine 3, do 100 m3 | m3 | 17.38 |  | 0 |  |  |  | znížená |  | 0 | 0 | 0 | 0 | 0 | 4 | K | 2 | ROZPOCET | 0 | 0 | 0 | 0 | 0 | 2 | 0 | 4 | -207268373
2 | K | 131201109.S | Hĺbenie nezapažených jám a zárezov. Príplatok za lepivosť horniny 3 | m3 | 5.21 |  | 0 |  |  |  | znížená |  | 0 | 0 | 0 | 0 | 0 | 4 | K | 2 | ROZPOCET | 0 | 0 | 0 | 0 | 0 | 2 | 0 | 4 | -1752005263
3 | K | 132201101.S | Výkop ryhy do šírky 600 mm v horn.3 do 100 m3 | m3 | 1.68 |  | 0 |  |  |  | znížená |  | 0 | 0 | 0 | 0 | 0 | 4 | K | 2 | ROZPOCET | 0 | 0 | 0 | 0 | 0 | 2 | 0 | 4 | -2137927162
4 | K | 132201109.S | Príplatok k cene za lepivosť pri hĺbení rýh šírky do 600 mm zapažených i nezapažených s urovnaním dna v hornine 3 | m3 | 0.5 |  | 0 |  |  |  | znížená |  | 0 | 0 | 0 | 0 | 0 | 4 | K | 2 | ROZPOCET | 0 | 0 | 0 | 0 | 0 | 2 | 0 | 4 | -1222060046
5 | K | 162501102.S | Vodorovné premiestnenie výkopku po spevnenej ceste z horniny tr.1-4, do 100 m3 na vzdialenosť do 3000 m | m3 | 19.06 |  | 0 |  |  |  | znížená |  | 0 | 0 | 0 | 0 | 0 | 4 | K | 2 | ROZPOCET | 0 | 0 | 0 | 0 | 0 | 2 | 0 | 4 | -1458536610
6 | K | 162501105.S | Vodorovné premiestnenie výkopku po spevnenej ceste z horniny tr.1-4, do 100 m3, príplatok k cene za každých ďalšich a začatých 1000 m | m3 | 324.02 |  | 0 |  |  |  | znížená |  | 0 | 0 | 0 | 0 | 0 | 4 | K | 2 | ROZPOCET | 0 | 0 | 0 | 0 | 0 | 2 | 0 | 4 | -860901262
7 | K | 171201201.S | Uloženie sypaniny na skládky do 100 m3 | m3 | 19.06 |  | 0 |  |  |  | znížená |  | 0 | 0 | 0 | 0 | 0 | 4 | K | 2 | ROZPOCET | 0 | 0 | 0 | 0 | 0 | 2 | 0 | 4 | 395578375
8 | K | 171209002.S | Poplatok za skládku - zemina a kamenivo (17 05) ostatné | t | 32.4 |  | 0 |  |  |  | znížená |  | 0 | 0 | 0 | 0 | 0 | 4 | K | 2 | ROZPOCET | 0 | 0 | 0 | 0 | 0 | 2 | 0 | 4 | -1736662055
9 | K | 175101201.S | Obsyp objektov sypaninou z vhodných hornín 1 až 4 bez prehodenia sypaniny | m3 | 3.5 |  | 0 |  |  |  | znížená |  | 0 | 0 | 0 | 0 | 0 | 4 | K | 2 | ROZPOCET | 0 | 0 | 0 | 0 | 0 | 2 | 0 | 4 | -457674996
| D | 2 | Zakladanie |  |  |  | 0 | [5 empty] | 0 |  | 44.7333 |  | 0 | 1 | D | 1 | ROZPOCET | [6 empty] | 0
10 | K | 215901101.S | Zhutnenie podložia z rastlej horniny 1 až 4 pod násypy, z hornina súdržných do 92 % PS a nesúdržných | m2 | 23.81 |  | 0 |  |  |  | znížená |  | 0 | 0 | 0 | 0 | 0 | 4 | K | 2 | ROZPOCET | 0 | 0 | 0 | 0 | 0 | 2 | 0 | 4 | 1332015947
11 | K | 271533001.S | Násyp pod základové konštrukcie so zhutnením z kameniva hrubého drveného fr.32-63 mm | m3 | 11.89 |  | 0 |  |  |  | znížená |  | 0 | 2.07 | 24.6123 | 0 | 0 | 4 | K | 2 | ROZPOCET | 0 | 0 | 0 | 0 | 0 | 2 | 0 | 4 | 739022577
12 | K | 273313611.S | Betón základových dosiek, prostý tr. C 16/20 - podkladný | m3 | 0.5 |  | 0 |  |  |  | znížená |  | 0 | 2.1941 | 1.097 | 0 | 0 | 4 | K | 2 | ROZPOCET | 0 | 0 | 0 | 0 | 0 | 2 | 0 | 4 | -217817421
13 | K | 273321411.S | Betón základových dosiek, železový (bez výstuže), tr. C 25/30 | m3 | 3.44 |  | 0 |  |  |  | znížená |  | 0 | 2.4157 | 8.3101 | 0 | 0 | 4 | K | 2 | ROZPOCET | 0 | 0 | 0 | 0 | 0 | 2 | 0 | 4 | -2122554941
14 | K | 273351215.S | Debnenie stien základových dosiek, zhotovenie-dielce | m2 | 4.75 |  | 0 |  |  |  | znížená |  | 0 | 0.00159 | 0.0075525 | 0 | 0 | 4 | K | 2 | ROZPOCET | 0 | 0 | 0 | 0 | 0 | 2 | 0 | 4 | 2020801503
15 | K | 273351216.S | Debnenie stien základových dosiek, odstránenie-dielce | m2 | 4.75 |  | 0 |  |  |  | znížená |  | 0 | 0 | 0 | 0 | 0 | 4 | K | 2 | ROZPOCET | 0 | 0 | 0 | 0 | 0 | 2 | 0 | 4 | -862301582
16 | K | 273361821.S | Výstuž základových dosiek z ocele B500 (10505) | t | 0.52 |  | 0 |  |  |  | znížená |  | 0 | 1.019 | 0.52986 | 0 | 0 | 4 | K | 2 | ROZPOCET | 0 | 0 | 0 | 0 | 0 | 2 | 0 | 4 | 121905558
17 | K | 274271031.S | Murivo základových pásov (m3) z betónových debniacich tvárnic s betónovou výplňou C 16/20 hrúbky 250 mm | m3 | 1.02 |  | 0 |  |  |  | znížená |  | 0 | 2.1286 | 2.1712 | 0 | 0 | 4 | K | 2 | ROZPOCET | 0 | 0 | 0 | 0 | 0 | 2 | 0 | 4 | 1390598437
18 | K | 274271041.S | Murivo základových pásov (m3) z betónových debniacich tvárnic s betónovou výplňou C 16/20 hrúbky 300 mm | m3 | 0.08 |  | 0 |  |  |  | znížená |  | 0 | 2.1171 | 0.16937 | 0 | 0 | 4 | K | 2 | ROZPOCET | 0 | 0 | 0 | 0 | 0 | 2 | 0 | 4 | -2127112314
19 | K | 274321411.S | Betón základových pásov, železový (bez výstuže), tr. C 25/30 | m3 | 3.16 |  | 0 |  |  |  | znížená |  | 0 | 2.4157 | 7.6337 | 0 | 0 | 4 | K | 2 | ROZPOCET | 0 | 0 | 0 | 0 | 0 | 2 | 0 | 4 | 1312247919
20 | K | 274351215.S | Debnenie stien základových pásov, zhotovenie-dielce | m2 | 5.44 |  | 0 |  |  |  | znížená |  | 0 | 0.00159 | 0.0086496 | 0 | 0 | 4 | K | 2 | ROZPOCET | 0 | 0 | 0 | 0 | 0 | 2 | 0 | 4 | 2078159410
21 | K | 274351216.S | Debnenie stien základových pásov, odstránenie-dielce | m2 | 5.44 |  | 0 |  |  |  | znížená |  | 0 | 0 | 0 | 0 | 0 | 4 | K | 2 | ROZPOCET | 0 | 0 | 0 | 0 | 0 | 2 | 0 | 4 | 1455423922
22 | K | 274361821.S | Výstuž základových pásov z ocele B500 (10505) | t | 0.19 |  | 0 |  |  |  | znížená |  | 0 | 1.019 | 0.1936 | 0 | 0 | 4 | K | 2 | ROZPOCET | 0 | 0 | 0 | 0 | 0 | 2 | 0 | 4 | 1956180567
| D | 3 | Zvislé a kompletné konštrukcie |  |  |  | 0 | [5 empty] | 0 |  | 44.3458 |  | 0 | 1 | D | 1 | ROZPOCET | [6 empty] | 0
23 | K | 311275121.S | Murivo nosné (m3) z pórobetónových tvárnic PD pevnosti P2 až P4, nad 400 do 600 kg/m3 hrúbky 250 mm | m3 | 17.02 |  | 0 |  |  |  | znížená |  | 0 | 0.78918 | 13.4318 | 0 | 0 | 4 | K | 2 | ROZPOCET | 0 | 0 | 0 | 0 | 0 | 2 | 0 | 4 | 743822220
24 | K | 311321411.S | Betón nadzákladových múrov, železový (bez výstuže) tr. C 25/30 | m3 | 4.65 |  | 0 |  |  |  | znížená |  | 0 | 2.416 | 11.2345 | 0 | 0 | 4 | K | 2 | ROZPOCET | 0 | 0 | 0 | 0 | 0 | 2 | 0 | 4 | 1068519344
25 | K | 311351105.S | Debnenie nadzákladových múrov obojstranné zhotovenie-dielce | m2 | 40.15 |  | 0 |  |  |  | znížená |  | 0 | 0.0023 | 0.092345 | 0 | 0 | 4 | K | 2 | ROZPOCET | 0 | 0 | 0 | 0 | 0 | 2 | 0 | 4 | -556975225
26 | K | 311351106.S | Debnenie nadzákladových múrov obojstranné odstránenie-dielce | m2 | 40.15 |  | 0 |  |  |  | znížená |  | 0 | 0 | 0 | 0 | 0 | 4 | K | 2 | ROZPOCET | 0 | 0 | 0 | 0 | 0 | 2 | 0 | 4 | -1854381143
27 | K | 311361821.S | Výstuž nadzákladových múrov B500 (10505) | t | 0.41 |  | 0 |  |  |  | znížená |  | 0 | 1.0152 | 0.41623 | 0 | 0 | 4 | K | 2 | ROZPOCET | 0 | 0 | 0 | 0 | 0 | 2 | 0 | 4 | -843459814
28 | K | 317161572.S | Pórobetónový preklad nosný šírky 375 mm, výšky 249 mm, dĺžky 1500 mm | ks | 4 |  | 0 |  |  |  | znížená |  | 0 | 0.11973 | 0.47892 | 0 | 0 | 4 | K | 2 | ROZPOCET | 0 | 0 | 0 | 0 | 0 | 2 | 0 | 4 | 826601659
29 | K | 317161711.S | Pórobetónový armovaný UPA profil (stratené debnenie) výšky 249 mm, dĺžky 1500 mm, šírky 250 mm | ks | 5 |  | 0 |  |  |  | znížená |  | 0 | 0.10175 | 0.50875 | 0 | 0 | 4 | K | 2 | ROZPOCET | 0 | 0 | 0 | 0 | 0 | 2 | 0 | 4 | 12940639
30 | K | 317321411.S | Betón prekladov železový (bez výstuže) tr. C 25/30 | m3 | 0.23 |  | 0 |  |  |  | znížená |  | 0 | 2.416 | 0.55569 | 0 | 0 | 4 | K | 2 | ROZPOCET | 0 | 0 | 0 | 0 | 0 | 2 | 0 | 4 | 1760026235
31 | K | 317361821.S | Výstuž prekladov z ocele B500 (10505) | t | 0.04 |  | 0 |  |  |  | znížená |  | 0 | 1.0114 | 0.040458 | 0 | 0 | 4 | K | 2 | ROZPOCET | 0 | 0 | 0 | 0 | 0 | 2 | 0 | 4 | 1926240194
32 | K | 331270611.S | Murivo pilierov z pórobetónových pilierových tvárnic rozmerov 250x599 mm s kruhovým otvorom D 150 s betónovou výplňou C 25/30 | m3 | 8.38 |  | 0 |  |  |  | znížená |  | 0 | 0.90586 | 7.5911 | 0 | 0 | 4 | K | 2 | ROZPOCET | 0 | 0 | 0 | 0 | 0 | 2 | 0 | 4 | -774644073
33 | K | 331321410.S | Betón stĺpov a pilierov hranatých, ťahadiel, rámových stojok, vzpier, železový (bez výstuže) tr. C 25/30 | m3 | 1.01 |  | 0 |  |  |  | znížená |  | 0 | 2.4018 | 2.4258 | 0 | 0 | 4 | K | 2 | ROZPOCET | 0 | 0 | 0 | 0 | 0 | 2 | 0 | 4 | 577806984
34 | K | 331361821.S | Výstuž stĺpov, pilierov, stojok hranatých z bet. ocele B500 (10505) | t | 0.45 |  | 0 |  |  |  | znížená |  | 0 | 1.0195 | 0.45879 | 0 | 0 | 4 | K | 2 | ROZPOCET | 0 | 0 | 0 | 0 | 0 | 2 | 0 | 4 | 1148520488
35 | K | 340239268.S | Zamurovanie otvorov plochy nad 1 do 4 m2 z pórobetónových tvárnic hladkých hrúbky 375 mm | m2 | 10.14 |  | 0 |  |  |  | znížená |  | 0 | 0.25603 | 2.5961 | 0 | 0 | 4 | K | 2 | ROZPOCET | 0 | 0 | 0 | 0 | 0 | 2 | 0 | 4 | -1248862829
36 | K | 345321515.S | Betón múrikov parapetných, atikových, schodiskových, zábradelných, železový (bez výstuže) tr. C 25/30 | m3 | 1.8 |  | 0 |  |  |  | znížená |  | 0 | 2.4018 | 4.3232 | 0 | 0 | 4 | K | 2 | ROZPOCET | 0 | 0 | 0 | 0 | 0 | 2 | 0 | 4 | -356975042
37 | K | 345351101.S | Debnenie múrikov parapet., atik., zábradl., plnostenných- zhotovenie | m2 | 13.19 |  | 0 |  |  |  | znížená |  | 0 | 0.0045 | 0.059355 | 0 | 0 | 4 | K | 2 | ROZPOCET | 0 | 0 | 0 | 0 | 0 | 2 | 0 | 4 | 1190855191
38 | K | 345351102.S | Debnenie múrikov parapet., atik., zábradl., plnostenných- odstránenie | m2 | 13.19 |  | 0 |  |  |  | znížená |  | 0 | 0 | 0 | 0 | 0 | 4 | K | 2 | ROZPOCET | 0 | 0 | 0 | 0 | 0 | 2 | 0 | 4 | 1452786825
39 | K | 345361821.S | Výstuž múrikov parapet., atik., schodisk., zábradl., z betonárskej ocele B500 (10505) | t | 0.13 |  | 0 |  |  |  | znížená |  | 0 | 1.0211 | 0.13274 | 0 | 0 | 4 | K | 2 | ROZPOCET | 0 | 0 | 0 | 0 | 0 | 2 | 0 | 4 | 1804153800
| D | 4 | Vodorovné konštrukcie |  |  |  | 0 | [5 empty] | 0 |  | 33.368 |  | 0 | 1 | D | 1 | ROZPOCET | [6 empty] | 0
40 | K | 411321414.S | Betón stropov doskových a trámových, železový tr. C 25/30 | m3 | 1.94 |  | 0 |  |  |  | znížená |  | 0 | 2.4019 | 4.6597 | 0 | 0 | 4 | K | 2 | ROZPOCET | 0 | 0 | 0 | 0 | 0 | 2 | 0 | 4 | 1952219018
41 | K | 411351101.S | Debnenie stropov doskových zhotovenie-dielce | m2 | 9.44 |  | 0 |  |  |  | znížená |  | 0 | 0.00186 | 0.017558 | 0 | 0 | 4 | K | 2 | ROZPOCET | 0 | 0 | 0 | 0 | 0 | 2 | 0 | 4 | -1515705753
42 | K | 411351102.S | Debnenie stropov doskových odstránenie-dielce | m2 | 9.44 |  | 0 |  |  |  | znížená |  | 0 | 0 | 0 | 0 | 0 | 4 | K | 2 | ROZPOCET | 0 | 0 | 0 | 0 | 0 | 2 | 0 | 4 | -1674457729
43 | K | 411354175.S | Podporná konštrukcia stropov výšky do 4 m pre zaťaženie do 20 kPa zhotovenie | m2 | 6.4 |  | 0 |  |  |  | znížená |  | 0 | 0.00533 | 0.034112 | 0 | 0 | 4 | K | 2 | ROZPOCET | 0 | 0 | 0 | 0 | 0 | 2 | 0 | 4 | -60120363
44 | K | 411354176.S | Podporná konštrukcia stropov výšky do 4 m pre zaťaženie do 20 kPa odstránenie | m2 | 6.4 |  | 0 |  |  |  | znížená |  | 0 | 0 | 0 | 0 | 0 | 4 | K | 2 | ROZPOCET | 0 | 0 | 0 | 0 | 0 | 2 | 0 | 4 | 144560936
45 | K | 411361821.S | Výstuž stropov doskových, trámových, vložkových,konzolových alebo balkónových, B500 (10505) | t | 0.21 |  | 0 |  |  |  | znížená |  | 0 | 1.0163 | 0.21342 | 0 | 0 | 4 | K | 2 | ROZPOCET | 0 | 0 | 0 | 0 | 0 | 2 | 0 | 4 | -1007543347
46 | K | 417321515.S | Betón stužujúcich pásov a vencov železový tr. C 25/30 | m3 | 7.89 |  | 0 |  |  |  | znížená |  | 0 | 2.4019 | 18.9507 | 0 | 0 | 4 | K | 2 | ROZPOCET | 0 | 0 | 0 | 0 | 0 | 2 | 0 | 4 | 1492335308
47 | K | 417351115.S | Debnenie bočníc stužujúcich pásov a vencov vrátane vzpier zhotovenie | m2 | 63.13 |  | 0 |  |  |  | znížená |  | 0 | 0.00314 | 0.19823 | 0 | 0 | 4 | K | 2 | ROZPOCET | 0 | 0 | 0 | 0 | 0 | 2 | 0 | 4 | 2090815902
48 | K | 417351116.S | Debnenie bočníc stužujúcich pásov a vencov vrátane vzpier odstránenie | m2 | 63.13 |  | 0 |  |  |  | znížená |  | 0 | 0 | 0 | 0 | 0 | 4 | K | 2 | ROZPOCET | 0 | 0 | 0 | 0 | 0 | 2 | 0 | 4 | -1972099300
49 | K | 417361821.S | Výstuž stužujúcich pásov a vencov z betonárskej ocele B500 (10505) | t | 0.63 |  | 0 |  |  |  | znížená |  | 0 | 1.0166 | 0.64045 | 0 | 0 | 4 | K | 2 | ROZPOCET | 0 | 0 | 0 | 0 | 0 | 2 | 0 | 4 | -346421649
50 | K | 430321414.S | Schodiskové konštrukcie, betón železový tr. C 25/30 | m3 | 3.44 |  | 0 |  |  |  | znížená |  | 0 | 2.4158 | 8.3103 | 0 | 0 | 4 | K | 2 | ROZPOCET | 0 | 0 | 0 | 0 | 0 | 2 | 0 | 4 | -2075008460
51 | K | 430361821.S | Výstuž schodiskových konštrukcií z betonárskej ocele B500 (10505) | t | 0.32 |  | 0 |  |  |  | znížená |  | 0 | 1.0166 | 0.3253 | 0 | 0 | 4 | K | 2 | ROZPOCET | 0 | 0 | 0 | 0 | 0 | 2 | 0 | 4 | 1576246205
52 | K | 434351141.S | Debnenie stupňov na podstupňovej doske alebo na teréne pôdorysne priamočiarych zhotovenie | m2 | 4.62 |  | 0 |  |  |  | znížená |  | 0 | 0.00396 | 0.018295 | 0 | 0 | 4 | K | 2 | ROZPOCET | 0 | 0 | 0 | 0 | 0 | 2 | 0 | 4 | 791535259
53 | K | 434351142.S | Debnenie stupňov na podstupňovej doske alebo na teréne pôdorysne priamočiarych odstránenie | m2 | 4.62 |  | 0 |  |  |  | znížená |  | 0 | 0 | 0 | 0 | 0 | 4 | K | 2 | ROZPOCET | 0 | 0 | 0 | 0 | 0 | 2 | 0 | 4 | 776502210
| D | 5 | Komunikácie |  |  |  | 0 | [5 empty] | 0 |  | 12.4351 |  | 0 | 1 | D | 1 | ROZPOCET | [6 empty] | 0
54 | K | 564782111.S | Podklad alebo kryt z kameniva hrubého drveného veľ. 32-63 mm (vibr.štrk) po zhut.hr. 300 mm | m2 | 11.6 |  | 0 |  |  |  | znížená |  | 0 | 0.71644 | 8.3107 | 0 | 0 | 4 | K | 2 | ROZPOCET | 0 | 0 | 0 | 0 | 0 | 2 | 0 | 4 | 1488521616
55 | K | 567124311.S | Podklad z podkladového betónu PB III tr. C 12/15 hr. 110 mm | m2 | 11.6 |  | 0 |  |  |  | znížená |  | 0 | 0.25132 | 2.9153 | 0 | 0 | 4 | K | 2 | ROZPOCET | 0 | 0 | 0 | 0 | 0 | 2 | 0 | 4 | 1089753074
56 | K | 573211108.S | Postrek asfaltový spojovací bez posypu kamenivom z asfaltu cestného v množstve 0,50 kg/m2 | m2 | 11.6 |  | 0 |  |  |  | znížená |  | 0 | 0.00051 | 0.005916 | 0 | 0 | 4 | K | 2 | ROZPOCET | 0 | 0 | 0 | 0 | 0 | 2 | 0 | 4 | -849542876
57 | K | 577134131.S | Asfaltový betón vrstva obrusná AC 8 O v pruhu š. do 3 m z modifik. asfaltu tr. II, po zhutnení hr. 40 mm | m2 | 11.6 |  | 0 |  |  |  | znížená |  | 0 | 0.10373 | 1.2033 | 0 | 0 | 4 | K | 2 | ROZPOCET | 0 | 0 | 0 | 0 | 0 | 2 | 0 | 4 | 278734671
| D | 6 | Úpravy povrchov, podlahy, osadenie |  |  |  | 0 | [5 empty] | 0 |  | 6.2198 |  | 0 | 1 | D | 1 | ROZPOCET | [6 empty] | 0
58 | K | 611460112.S | Príprava vnútorného podkladu stropov na betónové podklady kontaktným mostíkom | m2 | 3.5 |  | 0 |  |  |  | znížená |  | 0 | 0.00043 | 0.001505 | 0 | 0 | 4 | K | 2 | ROZPOCET | 0 | 0 | 0 | 0 | 0 | 2 | 0 | 4 | 1058313633
59 | K | 611460361.S | Vnútorná omietka stropov vápennocementová jednovrstvová, hr. 5 mm | m2 | 3.5 |  | 0 |  |  |  | znížená |  | 0 | 0.006875 | 0.024063 | 0 | 0 | 4 | K | 2 | ROZPOCET | 0 | 0 | 0 | 0 | 0 | 2 | 0 | 4 | -2036672882
60 | K | 612460112.S | Príprava vnútorného podkladu stien na betónové podklady kontaktným mostíkom | m2 | 87.11 |  | 0 |  |  |  | znížená |  | 0 | 0.00043 | 0.037457 | 0 | 0 | 4 | K | 2 | ROZPOCET | 0 | 0 | 0 | 0 | 0 | 2 | 0 | 4 | -800891514
61 | K | 612460363.S | Vnútorná omietka stien vápennocementová jednovrstvová, hr. 10 mm | m2 | 87.11 |  | 0 |  |  |  | znížená |  | 0 | 0.013125 | 1.1433 | 0 | 0 | 4 | K | 2 | ROZPOCET | 0 | 0 | 0 | 0 | 0 | 2 | 0 | 4 | -1349469781
62 | K | 612481041.S | Rohový profil z pozinkovaného plechu pre hrúbku tenkovrstvovej omietky 3 mm | m | 39.05 |  | 0 |  |  |  | znížená |  | 0 | 0.00192 | 0.074976 | 0 | 0 | 4 | K | 2 | ROZPOCET | 0 | 0 | 0 | 0 | 0 | 2 | 0 | 4 | 2071706480
63 | K | 622460122.S | Príprava vonkajšieho podkladu stien penetráciou hĺbkovou na nasiakavé podklady | m2 | 151.43 |  | 0 |  |  |  | znížená |  | 0 | 0.0002 | 0.030286 | 0 | 0 | 4 | K | 2 | ROZPOCET | 0 | 0 | 0 | 0 | 0 | 2 | 0 | 4 | 1103174349
64 | K | 622464233 | Silikónová omietka vystužená uhlíkovými vláknami, štruktúra zrno na zrno, vodoodpudivá, s fotokatalytickým účinkom - aktívny samočistiaci efekt, odolné proti napadnutiu mikroorganizmami, zrnitosť 3 mm | m2 | 151.43 |  | 0 |  |  |  | znížená |  | 0 | 0.0043 | 0.65115 | 0 | 0 | 4 | K | 2 | ROZPOCET | 0 | 0 | 0 | 0 | 0 | 2 | 0 | 4 | -1405439428
65 | K | 625250213.S | Kontaktný zatepľovací systém z bieleho EPS hr. 150 mm, skrutkovacie kotvy | m2 | 12.42 |  | 0 |  |  |  | znížená |  | 0 | 0.01349 | 0.16755 | 0 | 0 | 4 | K | 2 | ROZPOCET | 0 | 0 | 0 | 0 | 0 | 2 | 0 | 4 | -1471307940
66 | K | 625250543.S | Kontaktný zatepľovací systém z XPS soklovej alebo vodou namáhanej časti hr. 50 mm, skrutkovacie kotvy | m2 | 8.5 |  | 0 |  |  |  | znížená |  | 0 | 0.01136 | 0.09656 | 0 | 0 | 4 | K | 2 | ROZPOCET | 0 | 0 | 0 | 0 | 0 | 2 | 0 | 4 | -1038682096
67 | K | 625250703.S | Kontaktný zatepľovací systém z minerálnej vlny hr. 50 mm, skrutkovacie kotvy | m2 | 141 |  | 0 |  |  |  | znížená |  | 0 | 0.02081 | 2.9342 | 0 | 0 | 4 | K | 2 | ROZPOCET | 0 | 0 | 0 | 0 | 0 | 2 | 0 | 4 | -844516622
68 | K | 632001051.S | Zhotovenie jednonásobného penetračného náteru pre potery a stierky | m2 | 3.5 |  | 0 |  |  |  | znížená |  | 0 | 0 | 0 | 0 | 0 | 4 | K | 2 | ROZPOCET | 0 | 0 | 0 | 0 | 0 | 2 | 0 | 4 | -349425129
69 | M | 585520008700.S | Penetračný náter na nasiakavé podklady pod potery, samonivelizačné hmoty a stavebné lepidlá | kg | 0.72 |  | 0 |  |  |  | znížená |  | 0 | 0.001 | 0.00072 | 0 | 0 | 8 | M | 2 | ROZPOCET | 0 | 0 | 0 | 0 | 0 | 2 | 0 | 4 | -1695915466
70 | K | 632452252.S | Cementový poter (vhodný aj ako spádový), pevnosti v tlaku 25 MPa, hr. 65 mm | m2 | 3.74 |  | 0 |  |  |  | znížená |  | 0 | 0.12721 | 0.47577 | 0 | 0 | 4 | K | 2 | ROZPOCET | 0 | 0 | 0 | 0 | 0 | 2 | 0 | 4 | -1674373279
71 | K | 632452256.S | Cementový poter (vhodný aj ako spádový), pevnosti v tlaku 25 MPa, hr. 85 mm | m2 | 3.5 |  | 0 |  |  |  | znížená |  | 0 | 0.16635 | 0.58222 | 0 | 0 | 4 | K | 2 | ROZPOCET | 0 | 0 | 0 | 0 | 0 | 2 | 0 | 4 | 2119539997
| D | 9 | Ostatné konštrukcie a práce-búranie |  |  |  | 0 | [5 empty] | 0 |  | 3.925 |  | 0 | 1 | D | 1 | ROZPOCET | [6 empty] | 0
72 | K | 931961115.S | Vložky do dilatačných škár zvislé, z polystyrénovej dosky hr. 20 mm | m2 | 3.31 |  | 0 |  |  |  | znížená |  | 0 | 0.00042 | 0.0013902 | 0 | 0 | 4 | K | 2 | ROZPOCET | 0 | 0 | 0 | 0 | 0 | 2 | 0 | 4 | 1869996648
73 | K | 941942002.S | Montáž lešenia rámového systémového s podlahami šírky do 0,75 m, výšky nad 10 do 20 m | m2 | 237 |  | 0 |  |  |  | znížená |  | 0 | 0.01601 | 3.7944 | 0 | 0 | 4 | K | 2 | ROZPOCET | 0 | 0 | 0 | 0 | 0 | 2 | 0 | 4 | 1203125028
74 | K | 941942802.S | Demontáž lešenia rámového systémového s podlahami šírky do 0,75 m, výšky nad 10 do 20 m | m2 | 237 |  | 0 |  |  |  | znížená |  | 0 | 0 | 0 | 0 | 0 | 4 | K | 2 | ROZPOCET | 0 | 0 | 0 | 0 | 0 | 2 | 0 | 4 | 1168699569
75 | K | 941942902.S | Príplatok za prvý a každý ďalší i začatý týždeň použitia lešenia rámového systémového šírky do 0,75 m, výšky nad 10 do 20 m | m2 | 711 |  | 0 |  |  |  | znížená |  | 0 | 0 | 0 | 0 | 0 | 4 | K | 2 | ROZPOCET | 0 | 0 | 0 | 0 | 0 | 2 | 0 | 4 | -646080566
76 | K | 941955002.S | Lešenie ľahké pracovné pomocné s výškou lešeňovej podlahy nad 1,20 do 1,90 m | m2 | 16.24 |  | 0 |  |  |  | znížená |  | 0 | 0.0019254 | 0.031269 | 0 | 0 | 4 | K | 2 | ROZPOCET | 0 | 0 | 0 | 0 | 0 | 2 | 0 | 4 | -1414343651
77 | K | 941955202.S | Lešenie ľahké pracovné vo svetlíku alebo šachte plochy do 6 m2, s výškou podlahy nad 1,50 do 3,50 m | m2 | 24.32 |  | 0 |  |  |  | znížená |  | 0 | 0.00244 | 0.059341 | 0 | 0 | 4 | K | 2 | ROZPOCET | 0 | 0 | 0 | 0 | 0 | 2 | 0 | 4 | 2037805549
78 | K | 953995406.S | Okenný a dverový začisťovací profil | m | 9.9 |  | 0 |  |  |  | znížená |  | 0 | 0.00023 | 0.002277 | 0 | 0 | 4 | K | 2 | ROZPOCET | 0 | 0 | 0 | 0 | 0 | 2 | 0 | 4 | 1581578896
79 | K | 953995421.S | Rohový profil s integrovanou sieťovinou - pevný | m | 37.65 |  | 0 |  |  |  | znížená |  | 0 | 7e-05 | 0.0026355 | 0 | 0 | 4 | K | 2 | ROZPOCET | 0 | 0 | 0 | 0 | 0 | 2 | 0 | 4 | -1060555743
80 | K | 953995426.S | Dilatačný profil typ V - rohový | m | 34.3 |  | 0 |  |  |  | znížená |  | 0 | 0.00016 | 0.005488 | 0 | 0 | 4 | K | 2 | ROZPOCET | 0 | 0 | 0 | 0 | 0 | 2 | 0 | 4 | -585775419
81 | K | 953995427.S | Dilatačný profil typ E - priebežný | m | 22 |  | 0 |  |  |  | znížená |  | 0 | 0.00016 | 0.00352 | 0 | 0 | 4 | K | 2 | ROZPOCET | 0 | 0 | 0 | 0 | 0 | 2 | 0 | 4 | -1423069276
82 | K | 959941142.S | Chemická kotva s kotevným svorníkom tesnená chemickou ampulkou do betónu, ŽB, kameňa, s vyvŕtaním otvoru M20/dĺ.600 mm | ks | 32 |  | 0 |  |  |  | znížená |  | 0 | 0.00077068 | 0.024662 | 0 | 0 | 4 | K | 2 | ROZPOCET | 0 | 0 | 0 | 0 | 0 | 2 | 0 | 4 | 1019687172
| D | 99 | Presun hmôt HSV |  |  |  | 0 | [5 empty] | 0 |  | 0 |  | 0 | 1 | D | 1 | ROZPOCET | [6 empty] | 0
83 | K | 998011003.S | Presun hmôt pre budovy (801, 803, 812), zvislá konštr. z tehál, tvárnic, z kovu výšky do 24 m | t | 145.03 |  | 0 |  |  |  | znížená |  | 0 | 0 | 0 | 0 | 0 | 4 | K | 2 | ROZPOCET | 0 | 0 | 0 | 0 | 0 | 2 | 0 | 4 | -113441791
| D | PSV | Práce a dodávky PSV |  |  |  | 0 | [5 empty] | 0 |  | 1.7214 |  | 0 | 2 | D | 0 | ROZPOCET | [6 empty] | 0
| D | 711 | Izolácie proti vode a vlhkosti |  |  |  | 0 | [5 empty] | 0 |  | 0.14632 |  | 0 | 2 | D | 1 | ROZPOCET | [6 empty] | 0
84 | K | 711111001.S | Zhotovenie izolácie proti zemnej vlhkosti vodorovná náterom penetračným za studena | m2 | 4.62 |  | 0 |  |  |  | znížená |  | 0 | 0 | 0 | 0 | 0 | 16 | K | 2 | ROZPOCET | 0 | 0 | 0 | 0 | 0 | 2 | 0 | 16 | 827822174
85 | M | 246170000900.S | Lak asfaltový penetračný | t | 0.01 |  | 0 |  |  |  | znížená |  | 0 | 1 | 0.01 | 0 | 0 | 32 | M | 2 | ROZPOCET | 0 | 0 | 0 | 0 | 0 | 2 | 0 | 16 | -120733620
86 | K | 711112001.S | Zhotovenie izolácie proti zemnej vlhkosti zvislá penetračným náterom za studena | m2 | 8.5 |  | 0 |  |  |  | znížená |  | 0 | 0 | 0 | 0 | 0 | 16 | K | 2 | ROZPOCET | 0 | 0 | 0 | 0 | 0 | 2 | 0 | 16 | 1481261807
87 | M | 246170000900.S | Lak asfaltový penetračný | t | 0.01 |  | 0 |  |  |  | znížená |  | 0 | 1 | 0.01 | 0 | 0 | 32 | M | 2 | ROZPOCET | 0 | 0 | 0 | 0 | 0 | 2 | 0 | 16 | 1742840620
88 | K | 711132107.S | Zhotovenie izolácie proti zemnej vlhkosti nopovou fóliou položenou voľne na ploche zvislej | m2 | 8.5 |  | 0 |  |  |  | znížená |  | 0 | 0.00075 | 0.006375 | 0 | 0 | 16 | K | 2 | ROZPOCET | 0 | 0 | 0 | 0 | 0 | 2 | 0 | 16 | 2009735963
89 | M | 283230002700.S | Nopová HDPE fólia hrúbky 0,5 mm, výška nopu 8 mm, proti zemnej vlhkosti s radónovou ochranou, pre spodnú stavbu | m2 | 9.78 |  | 0 |  |  |  | znížená |  | 0 | 0.002 | 0.01956 | 0 | 0 | 32 | M | 2 | ROZPOCET | 0 | 0 | 0 | 0 | 0 | 2 | 0 | 16 | -1490670425
90 | K | 711141559.S | Zhotovenie izolácie proti zemnej vlhkosti a tlakovej vode vodorovná NAIP pritavením | m2 | 4.62 |  | 0 |  |  |  | znížená |  | 0 | 0.00054226 | 0.0025052 | 0 | 0 | 16 | K | 2 | ROZPOCET | 0 | 0 | 0 | 0 | 0 | 2 | 0 | 16 | -1004090965
91 | M | 628310001000.S | Pás asfaltový s posypom hr. 3,5 mm vystužený sklenenou rohožou | m2 | 5.31 |  | 0 |  |  |  | znížená |  | 0 | 0.00425 | 0.022568 | 0 | 0 | 32 | M | 2 | ROZPOCET | 0 | 0 | 0 | 0 | 0 | 2 | 0 | 16 | 1481998881
92 | K | 711142559.S | Zhotovenie izolácie proti zemnej vlhkosti a tlakovej vode zvislá NAIP pritavením | m2 | 8.5 |  | 0 |  |  |  | znížená |  | 0 | 0.00054226 | 0.0046092 | 0 | 0 | 16 | K | 2 | ROZPOCET | 0 | 0 | 0 | 0 | 0 | 2 | 0 | 16 | 418106410
93 | M | 628310001000.S | Pás asfaltový s posypom hr. 3,5 mm vystužený sklenenou rohožou | m2 | 10.2 |  | 0 |  |  |  | znížená |  | 0 | 0.00425 | 0.04335 | 0 | 0 | 32 | M | 2 | ROZPOCET | 0 | 0 | 0 | 0 | 0 | 2 | 0 | 16 | -2131101933
94 | K | 711211001.S | Jednozlož. hydroizolačná hmota disperzná, náter na vnútorne použitie vodorovná, dvojnásobný | m2 | 17.31 |  | 0 |  |  |  | znížená |  | 0 | 0.00158 | 0.02735 | 0 | 0 | 16 | K | 2 | ROZPOCET | 0 | 0 | 0 | 0 | 0 | 2 | 0 | 16 | -156572778
95 | K | 998711203.S | Presun hmôt pre izoláciu proti vode v objektoch výšky nad 12 do 60 m | % |  |  | 0 |  |  |  | znížená |  | 0 | 0 | 0 | 0 | 0 | 16 | K | 2 | ROZPOCET | 0 | 0 | 0 | 0 | 0 | 2 | 0 | 16 | 2067257313
| D | 712 | Izolácie striech, povlakové krytiny |  |  |  | 0 | [5 empty] | 0 |  | 0.30624 |  | 0 | 2 | D | 1 | ROZPOCET | [6 empty] | 0
96 | K | 712311101.S | Zhotovenie povlakovej krytiny striech plochých do 10° za studena náterom penetračným | m2 | 13.39 |  | 0 |  |  |  | znížená |  | 0 | 0 | 0 | 0 | 0 | 16 | K | 2 | ROZPOCET | 0 | 0 | 0 | 0 | 0 | 2 | 0 | 16 | -1487347323
97 | M | 111630002800.S | Penetračný náter na živičnej báze s obsahom rozpoušťadiel | l | 3.35 |  | 0 |  |  |  | znížená |  | 0 | 0.00092 | 0.003082 | 0 | 0 | 32 | M | 2 | ROZPOCET | 0 | 0 | 0 | 0 | 0 | 2 | 0 | 16 | 1732045528
98 | K | 712311102.S | Zhotovenie povlakovej krytiny striech plochých do 10° za studena asfaltovým lakom | m2 | 15.81 |  | 0 |  |  |  | znížená |  | 0 | 0 | 0 | 0 | 0 | 16 | K | 2 | ROZPOCET | 0 | 0 | 0 | 0 | 0 | 2 | 0 | 16 | 326730244
99 | M | 246170001000.S | Lak asfaltový opravný | t | 0.02 |  | 0 |  |  |  | znížená |  | 0 | 1 | 0.02 | 0 | 0 | 32 | M | 2 | ROZPOCET | 0 | 0 | 0 | 0 | 0 | 2 | 0 | 16 | 896427781
100 | K | 712341659.S | Zhotovenie povlakovej krytiny striech plochých do 10° pásmi pritavením. NAIP bodovo | m2 | 13.39 |  | 0 |  |  |  | znížená |  | 0 | 0.00015637 | 0.0020938 | 0 | 0 | 16 | K | 2 | ROZPOCET | 0 | 0 | 0 | 0 | 0 | 2 | 0 | 16 | -1438828341
101 | M | 628310001000.S | Pás asfaltový s posypom hr. 3,5 mm vystužený sklenenou rohožou | m2 | 15.4 |  | 0 |  |  |  | znížená |  | 0 | 0.00425 | 0.06545 | 0 | 0 | 32 | M | 2 | ROZPOCET | 0 | 0 | 0 | 0 | 0 | 2 | 0 | 16 | -896073731
102 | K | 712341759.S | Zhotovenie povlakovej krytiny striech plochých do 10° pásmi pritavením NAIP na celej ploche, modifikované pásy v dvoch vrstvách | m2 | 15.81 |  | 0 |  |  |  | znížená |  | 0 | 0.00099 | 0.015652 | 0 | 0 | 16 | K | 2 | ROZPOCET | 0 | 0 | 0 | 0 | 0 | 2 | 0 | 16 | 1923024596
103 | M | 628310000700.S | Pás asfaltový s jemným posypom hr. 3,6 mm vystužený sklenenou rohožou | m2 | 18.18 |  | 0 |  |  |  | znížená |  | 0 | 0.0045 | 0.08181 | 0 | 0 | 32 | M | 2 | ROZPOCET | 0 | 0 | 0 | 0 | 0 | 2 | 0 | 16 | -1492321406
104 | M | 628310000900.S | Pás asfaltový s jemným posypom hr. 4,0 mm vystužený vložkou z umelohmotnej rohože | m2 | 18.18 |  | 0 |  |  |  | znížená |  | 0 | 0.0045 | 0.08181 | 0 | 0 | 32 | M | 2 | ROZPOCET | 0 | 0 | 0 | 0 | 0 | 2 | 0 | 16 | 766849405
105 | K | 712361701.SR | Zhotovenie povlakovej krytiny striech plochých do 10° gumami fóliou položenou voľne so zvarením spoja, vr. kotvenia | m2 | 18.4 |  | 0 |  |  |  | znížená |  | 0 | 0.00022 | 0.004048 | 0 | 0 | 16 | K | 2 | ROZPOCET | 0 | 0 | 0 | 0 | 0 | 2 | 0 | 16 | 24690379
106 | M | N2126 | Icopal Universal | m2 | 20.24 |  | 0 |  |  |  | znížená |  | 0 | 0 | 0 | 0 | 0 | 32 | M | 2 | ROZPOCET | 0 | 0 | 0 | 0 | 0 | 2 | 0 | 16 | -1182152084
107 | K | 712391586.S | Pripevnenie povlak. krytiny striech plochých do 10° gumovou fóliou kotviacimi pásikmi | m | 2.1 |  | 0 |  |  |  | znížená |  | 0 | 2.495e-05 | 5.2395e-05 | 0 | 0 | 16 | K | 2 | ROZPOCET | 0 | 0 | 0 | 0 | 0 | 2 | 0 | 16 | -1633357662
108 | M | 553430004400.S | Pásik z poplastovaného plechu pre ukončenie fólií š. 50 mm, dĺ. 2 m | m | 2.21 |  | 0 |  |  |  | znížená |  | 0 | 0.00028 | 0.0006188 | 0 | 0 | 32 | M | 2 | ROZPOCET | 0 | 0 | 0 | 0 | 0 | 2 | 0 | 16 | -1418499789
109 | K | 712990040.S | Položenie geotextílie vodorovne alebo zvislo na strechy ploché do 10° | m2 | 18.4 |  | 0 |  |  |  | znížená |  | 0 | 0 | 0 | 0 | 0 | 16 | K | 2 | ROZPOCET | 0 | 0 | 0 | 0 | 0 | 2 | 0 | 16 | -1617240314
110 | M | 693110004500.S | Geotextília polypropylénová netkaná 300 g/m2 | m2 | 21.16 |  | 0 |  |  |  | znížená |  | 0 | 0.0003 | 0.006348 | 0 | 0 | 32 | M | 2 | ROZPOCET | 0 | 0 | 0 | 0 | 0 | 2 | 0 | 16 | 1118636452
111 | K | 712990400.S | Vykonanie iskrovej skúšky striech z povlakových krytín, nevodivých fólií | m2 | 18.4 |  | 0 |  |  |  | znížená |  | 0 | 0 | 0 | 0 | 0 | 16 | K | 2 | ROZPOCET | 0 | 0 | 0 | 0 | 0 | 2 | 0 | 16 | -755863484
112 | K | 712991030.S | Montáž podkladnej konštrukcie z OSB dosiek na atike šírky 311 - 410 mm pod klampiarske konštrukcie | m | 5.85 |  | 0 |  |  |  | znížená |  | 0 | 3e-05 | 0.0001755 | 0 | 0 | 16 | K | 2 | ROZPOCET | 0 | 0 | 0 | 0 | 0 | 2 | 0 | 16 | 1387547201
113 | M | 311970001100.S | Kotviaci prvok do betónu 6,3x160 mm, oceľový | ks | 46.8 |  | 0 |  |  |  | znížená |  | 0 | 4e-05 | 0.001872 | 0 | 0 | 32 | M | 2 | ROZPOCET | 0 | 0 | 0 | 0 | 0 | 2 | 0 | 16 | -1088648953
114 | M | 607260000400.S | Doska OSB nebrúsená hr. 22 mm | m2 | 2.4 |  | 0 |  |  |  | znížená |  | 0 | 0.00968 | 0.023232 | 0 | 0 | 32 | M | 2 | ROZPOCET | 0 | 0 | 0 | 0 | 0 | 2 | 0 | 16 | 203834201
115 | K | 998712203.S | Presun hmôt pre izoláciu povlakovej krytiny v objektoch výšky nad 12 do 24 m | % |  |  | 0 |  |  |  | znížená |  | 0 | 0 | 0 | 0 | 0 | 16 | K | 2 | ROZPOCET | 0 | 0 | 0 | 0 | 0 | 2 | 0 | 16 | 2097871975
| D | 713 | Izolácie tepelné |  |  |  | 0 | [5 empty] | 0 |  | 0.13811 |  | 0 | 2 | D | 1 | ROZPOCET | [6 empty] | 0
116 | K | 713132133.S | Montáž tepelnej izolácie stien polystyrénom, bodovým prilepením | m2 | 12.42 |  | 0 |  |  |  | znížená |  | 0 | 0.0025 | 0.03105 | 0 | 0 | 16 | K | 2 | ROZPOCET | 0 | 0 | 0 | 0 | 0 | 2 | 0 | 16 | -526566425
117 | M | 283720023300.S | Doska fasádna EPS 70 F hr. 150 mm | m2 | 13.04 |  | 0 |  |  |  | znížená |  | 0 | 0.00202 | 0.026341 | 0 | 0 | 32 | M | 2 | ROZPOCET | 0 | 0 | 0 | 0 | 0 | 2 | 0 | 16 | 17577691
118 | K | 713132212.S | Montáž tepelnej izolácie podzemných stien a základov xps položením voľne | m2 | 2.79 |  | 0 |  |  |  | znížená |  | 0 | 0 | 0 | 0 | 0 | 16 | K | 2 | ROZPOCET | 0 | 0 | 0 | 0 | 0 | 2 | 0 | 16 | -518782544
119 | M | 283750002400.S | Doska XPS 300 hr. 150 mm, zakladanie stavieb, podlahy, obrátené ploché strechy | m2 | 2.85 |  | 0 |  |  |  | znížená |  | 0 | 0.00462 | 0.013167 | 0 | 0 | 32 | M | 2 | ROZPOCET | 0 | 0 | 0 | 0 | 0 | 2 | 0 | 16 | 827533695
120 | K | 713142151.S | Montáž tepelnej izolácie striech plochých do 10° polystyrénom, jednovrstvová kladenými voľne | m2 | 6.24 |  | 0 |  |  |  | znížená |  | 0 | 0 | 0 | 0 | 0 | 16 | K | 2 | ROZPOCET | 0 | 0 | 0 | 0 | 0 | 2 | 0 | 16 | -923066406
121 | M | 283720010000.S | Doska EPS hr. 100 mm, pevnosť v tlaku 200 kPa, na zateplenie podláh a plochých striech | m2 | 6.36 |  | 0 |  |  |  | znížená |  | 0 | 0.0029 | 0.018444 | 0 | 0 | 32 | M | 2 | ROZPOCET | 0 | 0 | 0 | 0 | 0 | 2 | 0 | 16 | 1524125170
122 | K | 713142160.S | Montáž tepelnej izolácie striech plochých do 10° spádovými doskami z polystyrénu v jednej vrstve | m2 | 6.24 |  | 0 |  |  |  | znížená |  | 0 | 0 | 0 | 0 | 0 | 16 | K | 2 | ROZPOCET | 0 | 0 | 0 | 0 | 0 | 2 | 0 | 16 | 21829288
123 | M | 283760007500.S | Doska spádová EPS, pevnosť v tlaku 150 kPa pre vyspádovanie plochých striech | m3 | 0.31 |  | 0 |  |  |  | znížená |  | 0 | 0.025 | 0.00775 | 0 | 0 | 32 | M | 2 | ROZPOCET | 0 | 0 | 0 | 0 | 0 | 2 | 0 | 16 | -1559276885
124 | K | 713144080.S | Montáž tepelnej izolácie na atiku z XPS do lepidla | m2 | 5.01 |  | 0 |  |  |  | znížená |  | 0 | 0.004 | 0.02004 | 0 | 0 | 16 | K | 2 | ROZPOCET | 0 | 0 | 0 | 0 | 0 | 2 | 0 | 16 | 1151862599
125 | M | 283750001800.S | Doska XPS 300 hr. 50 mm, zakladanie stavieb, podlahy, obrátené ploché strechy | m2 | 5.11 |  | 0 |  |  |  | znížená |  | 0 | 0.00165 | 0.0084315 | 0 | 0 | 32 | M | 2 | ROZPOCET | 0 | 0 | 0 | 0 | 0 | 2 | 0 | 16 | 1026801162
126 | K | 713144090.S | Montáž tepelnej izolácie na atiku z XPS prikotvením | m2 | 7.15 |  | 0 |  |  |  | znížená |  | 0 | 0.00012 | 0.000858 | 0 | 0 | 16 | K | 2 | ROZPOCET | 0 | 0 | 0 | 0 | 0 | 2 | 0 | 16 | 1487880699
127 | M | 283750001800.S | Doska XPS 300 hr. 50 mm, zakladanie stavieb, podlahy, obrátené ploché strechy | m2 | 7.29 |  | 0 |  |  |  | znížená |  | 0 | 0.00165 | 0.012028 | 0 | 0 | 32 | M | 2 | ROZPOCET | 0 | 0 | 0 | 0 | 0 | 2 | 0 | 16 | 980308206
128 | K | 998713203.S | Presun hmôt pre izolácie tepelné v objektoch výšky nad 12 m do 24 m | % |  |  | 0 |  |  |  | znížená |  | 0 | 0 | 0 | 0 | 0 | 16 | K | 2 | ROZPOCET | 0 | 0 | 0 | 0 | 0 | 2 | 0 | 16 | 362297366
| D | 721 | Zdravotechnika - vnútorná kanalizácia |  |  |  | 0 | [5 empty] | 0 |  | 0.0006355 |  | 0 | 2 | D | 1 | ROZPOCET | [6 empty] | 0
129 | K | 721274103.S | Ventilačná hlavica strešná plastová DN 200 | ks | 1 |  | 0 |  |  |  | znížená |  | 0 | 0.0006355 | 0.0006355 | 0 | 0 | 16 | K | 2 | ROZPOCET | 0 | 0 | 0 | 0 | 0 | 2 | 0 | 16 | 1241249096
| D | 764 | Konštrukcie klampiarske |  |  |  | 0 | [5 empty] | 0 |  | 0.093545 |  | 0 | 2 | D | 1 | ROZPOCET | [6 empty] | 0
130 | K | 764323430.S | Oplechovanie z pozinkovaného farbeného PZf plechu, odkvapov na strechách s lepenkovou krytinou r.š. 330 mm- KL07 | m | 5.8 |  | 0 |  |  |  | znížená |  | 0 | 0.00275 | 0.01595 | 0 | 0 | 16 | K | 2 | ROZPOCET | 0 | 0 | 0 | 0 | 0 | 2 | 0 | 16 | 743345488
131 | K | 764359431.S | Kotlík štvorhranný z pozinkovaného farbeného PZf plechu, pre pododkvapové žľaby rozmerov 200x250x350 mm | ks | 2 |  | 0 |  |  |  | znížená |  | 0 | 0.0046663 | 0.0093326 | 0 | 0 | 16 | K | 2 | ROZPOCET | 0 | 0 | 0 | 0 | 0 | 2 | 0 | 16 | -1581600210
132 | K | 764410740.S | Oplechovanie parapetov z hliníkového farebného Al plechu, vrátane rohov r.š. 250 mm | m | 1.5 |  | 0 |  |  |  | znížená |  | 0 | 0.0011152 | 0.0016728 | 0 | 0 | 16 | K | 2 | ROZPOCET | 0 | 0 | 0 | 0 | 0 | 2 | 0 | 16 | 689300843
133 | K | 764430420.S | Oplechovanie muriva a atík z pozinkovaného farbeného PZf plechu, vrátane rohov r.š. 330 mm - KL05 | m | 16.7 |  | 0 |  |  |  | znížená |  | 0 | 0.0028706 | 0.047939 | 0 | 0 | 16 | K | 2 | ROZPOCET | 0 | 0 | 0 | 0 | 0 | 2 | 0 | 16 | 844863744
134 | K | 764430440.S | Oplechovanie muriva a atík z pozinkovaného farbeného PZf plechu, vrátane rohov r.š. 500 mm - KL06 | m | 2.3 |  | 0 |  |  |  | znížená |  | 0 | 0.0043028 | 0.0098964 | 0 | 0 | 16 | K | 2 | ROZPOCET | 0 | 0 | 0 | 0 | 0 | 2 | 0 | 16 | 883427920
135 | K | 764441411.S | Montáž balkónového chrliča z pozinkovaného farbeného PZf plechu, jednoduchý s D do 75 mm dĺžky do 500 mm | ks | 2 |  | 0 |  |  |  | znížená |  | 0 | 3.87e-05 | 7.74e-05 | 0 | 0 | 16 | K | 2 | ROZPOCET | 0 | 0 | 0 | 0 | 0 | 2 | 0 | 16 | 2044636124
136 | M | 6198 | Chrlič TopWET s asfaltovou manžetou | ks | 2 |  | 0 |  |  |  | znížená |  | 0 | 0 | 0 | 0 | 0 | 32 | M | 2 | ROZPOCET | 0 | 0 | 0 | 0 | 0 | 2 | 0 | 16 | -2070575726
137 | K | 764454451.S | Zvodové rúry z pozinkovaného farbeného PZf plechu, kruhové priemer 60 mm | m | 4.25 |  | 0 |  |  |  | znížená |  | 0 | 0.0012494 | 0.0053099 | 0 | 0 | 16 | K | 2 | ROZPOCET | 0 | 0 | 0 | 0 | 0 | 2 | 0 | 16 | 1400949372
138 | K | 764841415.S | Odvetranie z pozinkovaného farbeného PZf plechu, rúry kruhové, s priemerom nad 150 do 200 mm | m | 0.6 |  | 0 |  |  |  | znížená |  | 0 | 0.0056109 | 0.0033666 | 0 | 0 | 16 | K | 2 | ROZPOCET | 0 | 0 | 0 | 0 | 0 | 2 | 0 | 16 | -1999767528
| D | 766 | Konštrukcie stolárske |  |  |  | 0 | [5 empty] | 0 |  | 0.25413 |  | 0 | 2 | D | 1 | ROZPOCET | [6 empty] | 0
139 | K | 766621400.S | Montáž okien plastových s hydroizolačnými páskami (exteriérová a interiérová) | m | 11.5 |  | 0 |  |  |  | znížená |  | 0 | 0.00022 | 0.00253 | 0 | 0 | 16 | K | 2 | ROZPOCET | 0 | 0 | 0 | 0 | 0 | 2 | 0 | 16 | 1650816253
140 | M | 283290006000.S | Tesniaca paropriepustná fólia polymér-flísová, š. 180 mm, dĺ. 30 m, pre tesnenie pripájacej škáry okenného rámu a muriva z exteriéru | m | 12.08 |  | 0 |  |  |  | znížená |  | 0 | 0.0001 | 0.001208 | 0 | 0 | 32 | M | 2 | ROZPOCET | 0 | 0 | 0 | 0 | 0 | 2 | 0 | 16 | -1459265330
141 | M | 283290006400.S | Tesniaca paronepriepustná fólia polymér-flísová, š. 150 mm, dĺ. 30 m, pre tesnenie pripájacej škáry okenného rámu a muriva z interiéru | m | 12.08 |  | 0 |  |  |  | znížená |  | 0 | 0.0001 | 0.001208 | 0 | 0 | 32 | M | 2 | ROZPOCET | 0 | 0 | 0 | 0 | 0 | 2 | 0 | 16 | -557699492
142 | M | 611410091030.S | Okno plastové , izolačné trojsklo, RAL 9010 - špec. viď. výpis okien | m2 | 3.54 |  | 0 |  |  |  | znížená |  | 0 | 0.0173 | 0.061242 | 0 | 0 | 32 | M | 2 | ROZPOCET | 0 | 0 | 0 | 0 | 0 | 2 | 0 | 16 | 139328212
143 | K | 766641161.S | Montáž dverí plastových, vchodových, 1 m obvodu dverí | m | 19.2 |  | 0 |  |  |  | znížená |  | 0 | 0.00043 | 0.008256 | 0 | 0 | 16 | K | 2 | ROZPOCET | 0 | 0 | 0 | 0 | 0 | 2 | 0 | 16 | -1901507453
144 | M | 283290006000.S1 | Tesniaca paropriepustná fólia polymér-flísová, š. 180 mm, dĺ. 30 m, pre tesnenie pripájacej škáry okenného rámu a muriva z exteriéru | m | 20.16 |  | 0 |  |  |  | znížená |  | 0 | 0.0001 | 0.002016 | 0 | 0 | 32 | M | 2 | ROZPOCET | 0 | 0 | 0 | 0 | 0 | 2 | 0 | 16 | -1711709189
145 | M | 283290006400.S1 | Tesniaca paronepriepustná fólia polymér-flísová, š. 150 mm, dĺ. 30 m, pre tesnenie pripájacej škáry okenného rámu a muriva z interiéru | m | 20.16 |  | 0 |  |  |  | znížená |  | 0 | 0.0001 | 0.002016 | 0 | 0 | 32 | M | 2 | ROZPOCET | 0 | 0 | 0 | 0 | 0 | 2 | 0 | 16 | 2022795439
146 | M | 611730000020.S | Dvere vchodové plastové jednokrídlové s prísvetlíkom a nadsvetlíkom, izolačné trojsklo, RAL 9010 - špec. viď. výpis dverí | m2 | 10.4 |  | 0 |  |  |  | znížená |  | 0 | 0.0167 | 0.17368 | 0 | 0 | 32 | M | 2 | ROZPOCET | 0 | 0 | 0 | 0 | 0 | 2 | 0 | 16 | 763638470
147 | K | 766694142.S | Montáž parapetnej dosky plastovej šírky do 300 mm, dĺžky 1000-1600 mm | ks | 1 |  | 0 |  |  |  | znížená |  | 0 | 0.000264 | 0.000264 | 0 | 0 | 16 | K | 2 | ROZPOCET | 0 | 0 | 0 | 0 | 0 | 2 | 0 | 16 | 2142960629
148 | M | 611560000400.S | Parapetná doska plastová, šírka 300 mm, komôrková vnútorná, zlatý dub, mramor, mahagon, svetlý buk, orech | m | 1.5 |  | 0 |  |  |  | znížená |  | 0 | 0.00114 | 0.00171 | 0 | 0 | 32 | M | 2 | ROZPOCET | 0 | 0 | 0 | 0 | 0 | 2 | 0 | 16 | 944377007
149 | K | 998766203.S | Presun hmot pre konštrukcie stolárske v objektoch výšky nad 12 do 24 m | % |  |  | 0 |  |  |  | znížená |  | 0 | 0 | 0 | 0 | 0 | 16 | K | 2 | ROZPOCET | 0 | 0 | 0 | 0 | 0 | 2 | 0 | 16 | 1996007013
| D | 767 | Konštrukcie doplnkové kovové |  |  |  | 0 | [5 empty] | 0 |  | 0 |  | 0 | 2 | D | 1 | ROZPOCET | [6 empty] | 0
150 | K | 767995210.SR | Výroba a montáž atypického zábradlia šikmého z profilovanej ocele, vr. povrch. úpravy - Zn1 | kg | 157 |  | 0 |  |  |  | znížená |  | 0 | 0 | 0 | 0 | 0 | 16 | K | 2 | ROZPOCET | 0 | 0 | 0 | 0 | 0 | 2 | 0 | 16 | -993980530
151 | K | 767995365.SR | Výroba a montáž doplnku stavebného atypického - ocel. stĺp a kotevná platňa, vr. povrch. úpravy | kg | 303 |  | 0 |  |  |  | znížená |  | 0 | 0 | 0 | 0 | 0 | 16 | K | 2 | ROZPOCET | 0 | 0 | 0 | 0 | 0 | 2 | 0 | 16 | 1006944606
152 | K | 998767203.S | Presun hmôt pre kovové stavebné doplnkové konštrukcie v objektoch výšky nad 12 do 24 m | % |  |  | 0 |  |  |  | znížená |  | 0 | 0 | 0 | 0 | 0 | 16 | K | 2 | ROZPOCET | 0 | 0 | 0 | 0 | 0 | 2 | 0 | 16 | 2058680164
| D | 771 | Podlahy z dlaždíc |  |  |  | 0 | [5 empty] | 0 |  | 0.68022 |  | 0 | 2 | D | 1 | ROZPOCET | [6 empty] | 0
153 | K | 771275307.S | Montáž obkladov schodiskových stupňov dlaždicami do flexibilného tmelu veľ. 300 x 300 mm | m2 | 11.19 |  | 0 |  |  |  | znížená |  | 0 | 0.00375 | 0.041962 | 0 | 0 | 16 | K | 2 | ROZPOCET | 0 | 0 | 0 | 0 | 0 | 2 | 0 | 16 | -1565232531
154 | M | 597740001910.S | Dlaždice keramické, lxvxhr 298x298x9 mm, gresové neglazované | m2 | 11.64 |  | 0 |  |  |  | znížená |  | 0 | 0.0192 | 0.22349 | 0 | 0 | 32 | M | 2 | ROZPOCET | 0 | 0 | 0 | 0 | 0 | 2 | 0 | 16 | 1216360359
155 | K | 771275901.S | Montáž a dodávka profilu schodiskovej hrany | m | 27.2 |  | 0 |  |  |  | znížená |  | 0 | 0 | 0 | 0 | 0 | 16 | K | 2 | ROZPOCET | 0 | 0 | 0 | 0 | 0 | 2 | 0 | 16 | 2044939910
156 | K | 771415004.S | Montáž soklíkov z obkladačiek do tmelu veľ. 300 x 80 mm | m | 4 |  | 0 |  |  |  | znížená |  | 0 | 0.00343 | 0.01372 | 0 | 0 | 16 | K | 2 | ROZPOCET | 0 | 0 | 0 | 0 | 0 | 2 | 0 | 16 | 1602374109
157 | M | 597640006300.S | Sokel keramický, lxvxhr 298x80x9 mm | ks | 13.87 |  | 0 |  |  |  | znížená |  | 0 | 0.00045 | 0.0062415 | 0 | 0 | 32 | M | 2 | ROZPOCET | 0 | 0 | 0 | 0 | 0 | 2 | 0 | 16 | 1577704124
158 | K | 771415064.S | Montáž soklíkov z obkladačiek schodiskových stupňovitých do tmelu veľ. 300 x 80 mm | m | 13.05 |  | 0 |  |  |  | znížená |  | 0 | 0.00343 | 0.044762 | 0 | 0 | 16 | K | 2 | ROZPOCET | 0 | 0 | 0 | 0 | 0 | 2 | 0 | 16 | -1647486983
159 | M | 597640006300.S | Sokel keramický, lxvxhr 298x80x9 mm | ks | 45.24 |  | 0 |  |  |  | znížená |  | 0 | 0.00045 | 0.020358 | 0 | 0 | 32 | M | 2 | ROZPOCET | 0 | 0 | 0 | 0 | 0 | 2 | 0 | 16 | -1391652380
160 | K | 771541215.S | Montáž podláh z dlaždíc gres kladených do tmelu flexibil. mrazuvzdorného veľ. 300 x 300 mm | m2 | 14.04 |  | 0 |  |  |  | znížená |  | 0 | 0.0032 | 0.044928 | 0 | 0 | 16 | K | 2 | ROZPOCET | 0 | 0 | 0 | 0 | 0 | 2 | 0 | 16 | -1894690649
161 | M | 597740001910.S | Dlaždice keramické, lxvxhr 298x298x9 mm, gresové neglazované | m2 | 14.6 |  | 0 |  |  |  | znížená |  | 0 | 0.0192 | 0.28032 | 0 | 0 | 32 | M | 2 | ROZPOCET | 0 | 0 | 0 | 0 | 0 | 2 | 0 | 16 | -14613907
162 | K | 771579811.S | Montáž prechodového profilu | m | 4.4 |  | 0 |  |  |  | znížená |  | 0 | 0 | 0 | 0 | 0 | 16 | K | 2 | ROZPOCET | 0 | 0 | 0 | 0 | 0 | 2 | 0 | 16 | 1925243906
163 | M | 553640000100.S | Profil dilatačný tvaru na vytvorenie pracovnej škáry v potere alebo dlažbe | m | 4.44 |  | 0 |  |  |  | znížená |  | 0 | 0.001 | 0.00444 | 0 | 0 | 32 | M | 2 | ROZPOCET | 0 | 0 | 0 | 0 | 0 | 2 | 0 | 16 | -2057741162
164 | K | 998771203.S | Presun hmôt pre podlahy z dlaždíc v objektoch výšky nad 12 do 24 m | % |  |  | 0 |  |  |  | znížená |  | 0 | 0 | 0 | 0 | 0 | 16 | K | 2 | ROZPOCET | 0 | 0 | 0 | 0 | 0 | 2 | 0 | 16 | -1804896760
| D | 783 | Nátery |  |  |  | 0 | [5 empty] | 0 |  | 0.053548 |  | 0 | 2 | D | 1 | ROZPOCET | [6 empty] | 0
165 | K | 783891210.S | Nátery omietok a betónových povrchov jednonásobné - bezprašný náter | m2 | 133.87 |  | 0 |  |  |  | znížená |  | 0 | 0.0004 | 0.053548 | 0 | 0 | 16 | K | 2 | ROZPOCET | 0 | 0 | 0 | 0 | 0 | 2 | 0 | 16 | 315595501
| D | 784 | Maľby |  |  |  | 0 | [5 empty] | 0 |  | 0.048654 |  | 0 | 2 | D | 1 | ROZPOCET | [6 empty] | 0
166 | K | 784410120.S | Penetrovanie jednonásobné hrubozrnných,savých podkladov výšky do 3,80 m | m2 | 90.61 |  | 0 |  |  |  | znížená |  | 0 | 0.00017 | 0.015404 | 0 | 0 | 16 | K | 2 | ROZPOCET | 0 | 0 | 0 | 0 | 0 | 2 | 0 | 16 | 224526979
167 | K | 784430011.S | Maľby akrylátové základné dvojnásobné, ručne nanášané na hrubozrnný podklad výšky do 3,80 m | m2 | 90.61 |  | 0 |  |  |  | znížená |  | 0 | 0.00036696 | 0.03325 | 0 | 0 | 16 | K | 2 | ROZPOCET | 0 | 0 | 0 | 0 | 0 | 2 | 0 | 16 | -1277873086
| D | M | Práce a dodávky M |  |  |  | 0 | [5 empty] | 0 |  | 0 |  | 0 | 3 | D | 0 | ROZPOCET | [6 empty] | 0
| D | 33-M | Montáže dopravných zariadení, skladových zariadení a váh |  |  |  | 0 | [5 empty] | 0 |  | 0 |  | 0 | 3 | D | 1 | ROZPOCET | [6 empty] | 0
168 | K | 330030055.S | Osobný výťah - špec. viď. PD | ks | 1 |  | 0 |  |  |  | znížená |  | 0 | 0 | 0 | 0 | 0 | 64 | K | 2 | ROZPOCET | 0 | 0 | 0 | 0 | 0 | 2 | 0 | 64 | -475765546
169 | K | 330030330.S | Šikmá schodisková plošina pre osoby na ZŤP - špec. viď. PD | ks | 1 |  | 0 |  |  |  | znížená |  | 0 | 0 | 0 | 0 | 0 | 64 | K | 2 | ROZPOCET | 0 | 0 | 0 | 0 | 0 | 2 | 0 | 64 | 1539857912

## I.1 - Stavebné úpravy
[9 empty] | >> skryté stĺpce << | [9 empty] | {5a97bab2-fad2-45df-bf52-9a8d5c92f653}
0
| KRYCÍ LIST ROZPOČTU | [8 empty] | v --- nižšie sa nachádzajú doplnkové a pomocné údaje k zostavám --- v | [8 empty] | False
Stavba:
SOŠ technická Lučenec - novostavba edukačného centra, rekonštrukcia objektu školy a spoločenského objektu
Objekt:
I - SO 101 / Zmena stavby pred dokončením 2
Časť:
I.1 - Stavebné úpravy
| JKSO: |  |  |  |  | KS:
| Miesto: |  | SOŠ Technická,Dukelských Hrdinov 2, 984 01 Lučenec |  |  | Dátum: | 30. 9. 2024
| Objednávateľ: |  |  |  |  | IČO:
|  | BBSK, Námestie SNP 23/23, 974 01 BB |  |  |  | IČ DPH:
| Zhotoviteľ: |  |  |  |  | IČO: | Vyplň údaj
|  | Vyplň údaj |  |  |  | IČ DPH: | Vyplň údaj
| Projektant: |  |  |  |  | IČO:
|  | Ing. Ladislav Chatrnúch,Sládkovičova 2052/50A Šala |  |  |  | IČ DPH:
| Spracovateľ: |  |  |  |  | IČO:
IČ DPH:
Poznámka:
| Cena bez DPH | [5 empty] | 0
|  |  | Základ dane |  |  | Sadzba dane | Výška dane
| DPH | základná | 0 |  |  | 20% | 0
|  | znížená | 0 |  |  | 20% | 0
|  | zákl. prenesená | 0 |  |  | 20% | 0
|  | zníž. prenesená | 0 |  |  | 20% | 0
|  | nulová | 0 |  |  | 0% | 0
| Cena s DPH |  |  | v | EUR |  | 0
| Projektant |  |  | Spracovateľ
| Dátum a podpis: |  | Pečiatka | Dátum a podpis: |  |  | Pečiatka
| Objednávateľ |  |  | Zhotoviteľ
| Dátum a podpis: |  | Pečiatka | Dátum a podpis: |  |  | Pečiatka
REKAPITULÁCIA ROZPOČTU
Stavba:
SOŠ technická Lučenec - novostavba edukačného centra, rekonštrukcia objektu školy a spoločenského objektu
Objekt:
I - SO 101 / Zmena stavby pred dokončením 2
Časť:
I.1 - Stavebné úpravy
Miesto: |  |  | SOŠ Technická,Dukelských Hrdinov 2, 984 01 Lučenec |  |  | Dátum: | 30. 9. 2024
Objednávateľ: |  |  | BBSK, Námestie SNP 23/23, 974 01 BB |  |  | Projektant: | Ing. Ladislav Chatrnúch,Sládkovičova 2052/50A Šala
Zhotoviteľ: |  |  | Vyplň údaj |  |  | Spracovateľ:
Kód dielu - Popis | [6 empty] | Cena celkom [EUR]
Náklady z rozpočtu | [6 empty] | 0 | [12 empty] | -1
| HSV - Práce a dodávky HSV | [5 empty] | 0
| 3 - Zvislé a kompletné konštrukcie | [5 empty] | 0
| 6 - Úpravy povrchov, podlahy, osadenie | [5 empty] | 0
| 9 - Ostatné konštrukcie a práce-búranie | [5 empty] | 0
| 99 - Presun hmôt HSV | [5 empty] | 0
| PSV - Práce a dodávky PSV | [5 empty] | 0
| 763 - Konštrukcie - drevostavby | [5 empty] | 0
| 764 - Konštrukcie klampiarske | [5 empty] | 0
| 766 - Konštrukcie stolárske | [5 empty] | 0
| 781 - Obklady | [5 empty] | 0
| 784 - Maľby | [5 empty] | 0
ROZPOČET
Stavba:
SOŠ technická Lučenec - novostavba edukačného centra, rekonštrukcia objektu školy a spoločenského objektu
Objekt:
I - SO 101 / Zmena stavby pred dokončením 2
Časť:
I.1 - Stavebné úpravy
Miesto: |  |  | SOŠ Technická,Dukelských Hrdinov 2, 984 01 Lučenec |  |  | Dátum: | 30. 9. 2024
Objednávateľ: |  |  | BBSK, Námestie SNP 23/23, 974 01 BB |  |  | Projektant: | Ing. Ladislav Chatrnúch,Sládkovičova 2052/50A Šala
Zhotoviteľ: |  |  | Vyplň údaj |  |  | Spracovateľ:
PČ | Typ | Kód | Popis | MJ | Množstvo | J.cena [EUR] | Cena celkom [EUR] | Cenová sústava |  |  | DPH | J. Nh [h] | Nh celkom [h] | J. hmotnosť [t] | Hmotnosť celkom [t] | J. suť [t] | Suť Celkom [t]
Náklady z rozpočtu | [6 empty] | 0 | [5 empty] | 0 |  | 12.3674 |  | 5.5433 |  | D | -1 | [7 empty] | 0
| D | HSV | Práce a dodávky HSV |  |  |  | 0 | [5 empty] | 0 |  | 7.8369 |  | 5.5306 | 1 | D | 0 | ROZPOCET | [6 empty] | 0
| D | 3 | Zvislé a kompletné konštrukcie |  |  |  | 0 | [5 empty] | 0 |  | 0.24323 |  | 0 | 1 | D | 1 | ROZPOCET | [6 empty] | 0
1 | K | 340001001.S | Rezanie stenových pórobetónových blokopanelov hr. od 200 do 300 mm | m | 24 |  | 0 |  |  |  | znížená |  | 0 | 0 | 0 | 0 | 0 | 4 | K | 2 | ROZPOCET | 0 | 0 | 0 | 0 | 0 | 2 | 0 | 4 | 1933458334
2 | K | 340238268.S | Zamurovanie otvorov plochy od 0,25 do 1 m2 z pórobetónových tvárnic hladkých hrúbky 375 mm | m2 | 0.95 |  | 0 |  |  |  | znížená |  | 0 | 0.25603 | 0.24323 | 0 | 0 | 4 | K | 2 | ROZPOCET | 0 | 0 | 0 | 0 | 0 | 2 | 0 | 4 | 358825766
| D | 6 | Úpravy povrchov, podlahy, osadenie |  |  |  | 0 | [5 empty] | 0 |  | 5.8343 |  | 0 | 1 | D | 1 | ROZPOCET | [6 empty] | 0
3 | K | 612403399.SR | Oprava vnút. omietok na stenách VPC omietkou po vybúraní otvorov | m2 | 70 |  | 0 |  |  |  | znížená |  | 0 | 0.07552 | 5.2864 | 0 | 0 | 4 | K | 2 | ROZPOCET | 0 | 0 | 0 | 0 | 0 | 2 | 0 | 4 | 69858403
4 | K | 612460111.S | Príprava vnútorného podkladu stien na silno a nerovnomerne nasiakavé podklady regulátorom nasiakavosti | m2 | 25.95 |  | 0 |  |  |  | znížená |  | 0 | 0.00015 | 0.0038925 | 0 | 0 | 4 | K | 2 | ROZPOCET | 0 | 0 | 0 | 0 | 0 | 2 | 0 | 4 | -193688786
5 | K | 612460363.S | Vnútorná omietka stien vápennocementová jednovrstvová, hr. 10 mm | m2 | 25.95 |  | 0 |  |  |  | znížená |  | 0 | 0.013125 | 0.34059 | 0 | 0 | 4 | K | 2 | ROZPOCET | 0 | 0 | 0 | 0 | 0 | 2 | 0 | 4 | -1290262265
6 | K | 612481119.S | Potiahnutie vnútorných stien sklotextilnou mriežkou s celoplošným prilepením | m2 | 25.95 |  | 0 |  |  |  | znížená |  | 0 | 0.005154 | 0.13375 | 0 | 0 | 4 | K | 2 | ROZPOCET | 0 | 0 | 0 | 0 | 0 | 2 | 0 | 4 | -1831278968
7 | K | 622460121.S | Príprava vonkajšieho podkladu stien penetráciou základnou | m2 | 3.95 |  | 0 |  |  |  | znížená |  | 0 | 0.000225 | 0.00088875 | 0 | 0 | 4 | K | 2 | ROZPOCET | 0 | 0 | 0 | 0 | 0 | 2 | 0 | 4 | -477318067
8 | K | 622461055.S | Vonkajšia omietka stien pastovitá silikónová , hr. 3 mm - špec. viď. PD | m2 | 3.95 |  | 0 |  |  |  | znížená |  | 0 | 0.00392 | 0.015484 | 0 | 0 | 4 | K | 2 | ROZPOCET | 0 | 0 | 0 | 0 | 0 | 2 | 0 | 4 | 1314721950
9 | K | 625250213.S | Kontaktný zatepľovací systém z bieleho EPS hr. 150 mm, skrutkovacie kotvy | m2 | 3.95 |  | 0 |  |  |  | znížená |  | 0 | 0.01349 | 0.053285 | 0 | 0 | 4 | K | 2 | ROZPOCET | 0 | 0 | 0 | 0 | 0 | 2 | 0 | 4 | 1680912564
| D | 9 | Ostatné konštrukcie a práce-búranie |  |  |  | 0 | [5 empty] | 0 |  | 1.7594 |  | 5.5306 | 1 | D | 1 | ROZPOCET | [6 empty] | 0
10 | K | 941942002.S | Montáž lešenia rámového systémového s podlahami šírky do 0,75 m, výšky nad 10 do 20 m | m2 | 102.5 |  | 0 |  |  |  | znížená |  | 0 | 0.01601 | 1.641 | 0 | 0 | 4 | K | 2 | ROZPOCET | 0 | 0 | 0 | 0 | 0 | 2 | 0 | 4 | 1986784207
11 | K | 941942802.S | Demontáž lešenia rámového systémového s podlahami šírky do 0,75 m, výšky nad 10 do 20 m | m2 | 102.5 |  | 0 |  |  |  | znížená |  | 0 | 0 | 0 | 0 | 0 | 4 | K | 2 | ROZPOCET | 0 | 0 | 0 | 0 | 0 | 2 | 0 | 4 | 20758957
12 | K | 941942902.S | Príplatok za prvý a každý ďalší i začatý týždeň použitia lešenia rámového systémového šírky do 0,75 m, výšky nad 10 do 20 m | m2 | 307.5 |  | 0 |  |  |  | znížená |  | 0 | 0 | 0 | 0 | 0 | 4 | K | 2 | ROZPOCET | 0 | 0 | 0 | 0 | 0 | 2 | 0 | 4 | 341910633
13 | K | 941955002.S | Lešenie ľahké pracovné pomocné s výškou lešeňovej podlahy nad 1,20 do 1,90 m | m2 | 50 |  | 0 |  |  |  | znížená |  | 0 | 0.0019254 | 0.096271 | 0 | 0 | 4 | K | 2 | ROZPOCET | 0 | 0 | 0 | 0 | 0 | 2 | 0 | 4 | 1909085244
14 | K | 952901111.S | Vyčistenie budov pri výške podlaží do 4 m | m2 | 360 |  | 0 |  |  |  | znížená |  | 0 | 5e-05 | 0.018 | 0 | 0 | 4 | K | 2 | ROZPOCET | 0 | 0 | 0 | 0 | 0 | 2 | 0 | 4 | -1857955218
15 | K | 962031135.S | Búranie priečok alebo vybúranie otvorov plochy nad 4 m2 z tvárnic alebo priečkoviek hr. do150 mm, -0,11500t | m2 | 14.71 |  | 0 |  |  |  | znížená |  | 0 | 0 | 0 | 0.115 | 1.6917 | 4 | K | 2 | ROZPOCET | 0 | 0 | 0 | 0 | 0 | 2 | 0 | 4 | 1723617030
16 | K | 962032231.S | Búranie muriva alebo vybúranie otvorov plochy nad 4 m2 nadzákladového z tehál pálených, vápenopieskových, cementových na maltu, -1,90500t | m3 | 1.2 |  | 0 |  |  |  | znížená |  | 0 | 0 | 0 | 1.905 | 2.286 | 4 | K | 2 | ROZPOCET | 0 | 0 | 0 | 0 | 0 | 2 | 0 | 4 | -2074761138
17 | K | 968081112.S | Vyvesenie plastového okenného krídla do suti plochy do 1, 5 m2, -0,01400t | ks | 3 |  | 0 |  |  |  | znížená |  | 0 | 0 | 0 | 0.014 | 0.042 | 4 | K | 2 | ROZPOCET | 0 | 0 | 0 | 0 | 0 | 2 | 0 | 4 | -1459025164
18 | K | 968081115.S | Demontáž okien plastových, 1 bm obvodu - 0,007t | m | 12.6 |  | 0 |  |  |  | znížená |  | 0 | 0 | 0 | 0.007 | 0.0882 | 4 | K | 2 | ROZPOCET | 0 | 0 | 0 | 0 | 0 | 2 | 0 | 4 | -1290458432
19 | K | 971055001.SR | Rezanie konštrukcií priečok do hr. 150 mm stenovou pílou -0,00960t | m | 136.15 |  | 0 |  |  |  | znížená |  | 0 | 1.341e-05 | 0.0018258 | 0.0096 | 1.307 | 4 | K | 2 | ROZPOCET | 0 | 0 | 0 | 0 | 0 | 2 | 0 | 4 | 1106314449
20 | K | 978065021.S | Odstránenie kontaktného zateplenia vrátane povrchovej úpravy z polystyrénu, PIR, fenolovej peny a pod. hrúbky nad 120 do 150 mm, -0,01876t | m2 | 4.32 |  | 0 |  |  |  | znížená |  | 0 | 0 | 0 | 0.01876 | 0.081043 | 4 | K | 2 | ROZPOCET | 0 | 0 | 0 | 0 | 0 | 2 | 0 | 4 | 1831121549
21 | K | 978065041.S | Odstránenie kontaktného zateplenia ostenia vrátane povrchovej úpravy z polystyrénu, PIR, fenolovej peny a pod. hrúbky nad 10 do 30 mm, -0,01752t | m2 | 1.98 |  | 0 |  |  |  | znížená |  | 0 | 0 | 0 | 0.01752 | 0.03469 | 4 | K | 2 | ROZPOCET | 0 | 0 | 0 | 0 | 0 | 2 | 0 | 4 | -1004559793
22 | K | 979011111.S | Zvislá doprava sutiny a vybúraných hmôt za prvé podlažie nad alebo pod základným podlažím | t | 5.54 |  | 0 |  |  |  | znížená |  | 0 | 0 | 0 | 0 | 0 | 4 | K | 2 | ROZPOCET | 0 | 0 | 0 | 0 | 0 | 2 | 0 | 4 | 1310174524
23 | K | 979011121.S | Zvislá doprava sutiny a vybúraných hmôt za každé ďalšie podlažie | t | 22.16 |  | 0 |  |  |  | znížená |  | 0 | 0 | 0 | 0 | 0 | 4 | K | 2 | ROZPOCET | 0 | 0 | 0 | 0 | 0 | 2 | 0 | 4 | 1342950883
24 | K | 979011201.S | Plastový sklz na stavebnú sutinu výšky do 10 m | ks | 1 |  | 0 |  |  |  | znížená |  | 0 | 0.0015808 | 0.0015808 | 0 | 0 | 4 | K | 2 | ROZPOCET | 0 | 0 | 0 | 0 | 0 | 2 | 0 | 4 | -413572752
25 | K | 979011202.S | Príplatok k cene za každý ďalší meter výšky | m | 5 |  | 0 |  |  |  | znížená |  | 0 | 0.00013858 | 0.0006929 | 0 | 0 | 4 | K | 2 | ROZPOCET | 0 | 0 | 0 | 0 | 0 | 2 | 0 | 4 | 2084996005
26 | K | 979011232.S | Demontáž sklzu na stavebnú sutinu výšky do 20 m | m | 1 |  | 0 |  |  |  | znížená |  | 0 | 0 | 0 | 0 | 0 | 4 | K | 2 | ROZPOCET | 0 | 0 | 0 | 0 | 0 | 2 | 0 | 4 | 141231073
27 | K | 979081111.S | Odvoz sutiny a vybúraných hmôt na skládku do 1 km | t | 5.54 |  | 0 |  |  |  | znížená |  | 0 | 0 | 0 | 0 | 0 | 4 | K | 2 | ROZPOCET | 0 | 0 | 0 | 0 | 0 | 2 | 0 | 4 | 660922853
28 | K | 979081121.S | Odvoz sutiny a vybúraných hmôt na skládku za každý ďalší 1 km | t | 105.26 |  | 0 |  |  |  | znížená |  | 0 | 0 | 0 | 0 | 0 | 4 | K | 2 | ROZPOCET | 0 | 0 | 0 | 0 | 0 | 2 | 0 | 4 | 161185370
29 | K | 979082111.S | Vnútrostavenisková doprava sutiny a vybúraných hmôt do 10 m | t | 5.54 |  | 0 |  |  |  | znížená |  | 0 | 0 | 0 | 0 | 0 | 4 | K | 2 | ROZPOCET | 0 | 0 | 0 | 0 | 0 | 2 | 0 | 4 | -1342606663
30 | K | 979082121.S | Vnútrostavenisková doprava sutiny a vybúraných hmôt za každých ďalších 5 m | t | 44.32 |  | 0 |  |  |  | znížená |  | 0 | 0 | 0 | 0 | 0 | 4 | K | 2 | ROZPOCET | 0 | 0 | 0 | 0 | 0 | 2 | 0 | 4 | 1585910857
31 | K | 979089012.S | Poplatok za skládku - betón, tehly, dlaždice (17 01) ostatné | t | 5.54 |  | 0 |  |  |  | znížená |  | 0 | 0 | 0 | 0 | 0 | 4 | K | 2 | ROZPOCET | 0 | 0 | 0 | 0 | 0 | 2 | 0 | 4 | 1398138232
| D | 99 | Presun hmôt HSV |  |  |  | 0 | [5 empty] | 0 |  | 0 |  | 0 | 1 | D | 1 | ROZPOCET | [6 empty] | 0
32 | K | 999281111.S | Presun hmôt pre opravy a údržbu objektov vrátane vonkajších plášťov výšky do 25 m | t | 7.84 |  | 0 |  |  |  | znížená |  | 0 | 0 | 0 | 0 | 0 | 4 | K | 2 | ROZPOCET | 0 | 0 | 0 | 0 | 0 | 2 | 0 | 4 | 1681652581
| D | PSV | Práce a dodávky PSV |  |  |  | 0 | [5 empty] | 0 |  | 4.5305 |  | 0.012645 | 2 | D | 0 | ROZPOCET | [6 empty] | 0
| D | 763 | Konštrukcie - drevostavby |  |  |  | 0 | [5 empty] | 0 |  | 4.2685 |  | 0 | 2 | D | 1 | ROZPOCET | [6 empty] | 0
33 | K | 763120010.SR | Sadrokartónová inštalačná predstena pre VZT zariadenia, kca CD+UD, jednoducho opláštená doskou impregnovanou H2 12,5 mm | m2 | 7.48 |  | 0 |  |  |  | znížená |  | 0 | 0.011823 | 0.088436 | 0 | 0 | 16 | K | 2 | ROZPOCET | 0 | 0 | 0 | 0 | 0 | 2 | 0 | 16 | 2021476835
34 | K | 763138220.S | Podhľad SDK závesný na dvojúrovňovej oceľovej podkonštrukcií CD+UD, doska štandardná A 12.5 mm | m2 | 267.09 |  | 0 |  |  |  | znížená |  | 0 | 0.011864 | 3.1688 | 0 | 0 | 16 | K | 2 | ROZPOCET | 0 | 0 | 0 | 0 | 0 | 2 | 0 | 16 | -381862982
35 | K | 763138221.S | Podhľad SDK závesný na dvojúrovňovej oceľovej podkonštrukcií CD+UD, doska protipožiarna DF 12.5 mm | m2 | 25.9 |  | 0 |  |  |  | znížená |  | 0 | 0.013439 | 0.34808 | 0 | 0 | 16 | K | 2 | ROZPOCET | 0 | 0 | 0 | 0 | 0 | 2 | 0 | 16 | -718082760
36 | K | 763138222.S | Podhľad SDK závesný na dvojúrovňovej oceľovej podkonštrukcií CD+UD, doska impregnovaná H2 12.5 mm | m2 | 54.45 |  | 0 |  |  |  | znížená |  | 0 | 0.012179 | 0.66316 | 0 | 0 | 16 | K | 2 | ROZPOCET | 0 | 0 | 0 | 0 | 0 | 2 | 0 | 16 | 1387486432
37 | K | 998763403.S | Presun hmôt pre sadrokartónové konštrukcie v stavbách (objektoch) výšky od 7 do 24 m | % |  |  | 0 |  |  |  | znížená |  | 0 | 0 | 0 | 0 | 0 | 16 | K | 2 | ROZPOCET | 0 | 0 | 0 | 0 | 0 | 2 | 0 | 16 | 1782731561
| D | 764 | Konštrukcie klampiarske |  |  |  | 0 | [5 empty] | 0 |  | 0 |  | 0.003645 | 2 | D | 1 | ROZPOCET | [6 empty] | 0
38 | K | 764410850.S | Demontáž oplechovania parapetov rš od 100 do 330 mm, -0,00135t | m | 2.7 |  | 0 |  |  |  | znížená |  | 0 | 0 | 0 | 0.00135 | 0.003645 | 16 | K | 2 | ROZPOCET | 0 | 0 | 0 | 0 | 0 | 2 | 0 | 16 | 1103462647
| D | 766 | Konštrukcie stolárske |  |  |  | 0 | [5 empty] | 0 |  | 0 |  | 0.009 | 2 | D | 1 | ROZPOCET | [6 empty] | 0
39 | K | 766694985.S | Demontáž parapetnej dosky plastovej šírky do 300 mm, dĺžky do 1600 mm, -0,003t | ks | 3 |  | 0 |  |  |  | znížená |  | 0 | 0 | 0 | 0.003 | 0.009 | 16 | K | 2 | ROZPOCET | 0 | 0 | 0 | 0 | 0 | 2 | 0 | 16 | 2081529053
| D | 781 | Obklady |  |  |  | 0 | [5 empty] | 0 |  | 0.02788 |  | 0 | 2 | D | 1 | ROZPOCET | [6 empty] | 0
40 | K | 781445027.S | Oprava obkladov stien z obkladačiek keramických kladených do tmelu | m2 | 1.11 |  | 0 |  |  |  | znížená |  | 0 | 0.00336 | 0.0037296 | 0 | 0 | 16 | K | 2 | ROZPOCET | 0 | 0 | 0 | 0 | 0 | 2 | 0 | 16 | 1368432370
41 | M | 597640000700.S | Obkladačky keramické glazované - viď. pôvodný vzor | m2 | 1.15 |  | 0 |  |  |  | znížená |  | 0 | 0.021 | 0.02415 | 0 | 0 | 32 | M | 2 | ROZPOCET | 0 | 0 | 0 | 0 | 0 | 2 | 0 | 16 | -906435049
42 | K | 998781202.S | Presun hmôt pre obklady keramické v objektoch výšky nad 6 do 12 m | % |  |  | 0 |  |  |  | znížená |  | 0 | 0 | 0 | 0 | 0 | 16 | K | 2 | ROZPOCET | 0 | 0 | 0 | 0 | 0 | 2 | 0 | 16 | -746915973
| D | 784 | Maľby |  |  |  | 0 | [5 empty] | 0 |  | 0.23408 |  | 0 | 2 | D | 1 | ROZPOCET | [6 empty] | 0
43 | K | 784410100.S | Penetrovanie jednonásobné jemnozrnných podkladov výšky do 3,80 m | m2 | 450.87 |  | 0 |  |  |  | znížená |  | 0 | 0.00013 | 0.058613 | 0 | 0 | 16 | K | 2 | ROZPOCET | 0 | 0 | 0 | 0 | 0 | 2 | 0 | 16 | -1795582982
44 | K | 784418013.S | Zakrývanie podláh a zariadení plachtou v miestnostiach alebo na schodisku | m2 | 360 |  | 0 |  |  |  | znížená |  | 0 | 0.0002 | 0.072 | 0 | 0 | 16 | K | 2 | ROZPOCET | 0 | 0 | 0 | 0 | 0 | 2 | 0 | 16 | 118207612
45 | K | 784452271.S | Maľby z maliarskych zmesí na vodnej báze, ručne nanášané dvojnásobné základné na podklad jemnozrnný výšky do 3,80 m | m2 | 450.87 |  | 0 |  |  |  | znížená |  | 0 | 0.00022948 | 0.10347 | 0 | 0 | 16 | K | 2 | ROZPOCET | 0 | 0 | 0 | 0 | 0 | 2 | 0 | 16 | 193905938

## I.2 - Elektroinštalácia
[9 empty] | >> skryté stĺpce << | [9 empty] | {58a74ce8-4462-4cde-bdac-195288919ac4}
0
| KRYCÍ LIST ROZPOČTU | [8 empty] | v --- nižšie sa nachádzajú doplnkové a pomocné údaje k zostavám --- v | [8 empty] | False
Stavba:
SOŠ technická Lučenec - novostavba edukačného centra, rekonštrukcia objektu školy a spoločenského objektu
Objekt:
I - SO 101 / Zmena stavby pred dokončením 2
Časť:
I.2 - Elektroinštalácia
| JKSO: |  |  |  |  | KS:
| Miesto: |  | SOŠ Technická,Dukelských Hrdinov 2, 984 01 Lučenec |  |  | Dátum: | 30. 9. 2024
| Objednávateľ: |  |  |  |  | IČO:
|  | BBSK, Námestie SNP 23/23, 974 01 BB |  |  |  | IČ DPH:
| Zhotoviteľ: |  |  |  |  | IČO: | Vyplň údaj
|  | Vyplň údaj |  |  |  | IČ DPH: | Vyplň údaj
| Projektant: |  |  |  |  | IČO:
|  | Ing. Ladislav Chatrnúch,Sládkovičova 2052/50A Šala |  |  |  | IČ DPH:
| Spracovateľ: |  |  |  |  | IČO:
IČ DPH:
Poznámka:
| Cena bez DPH | [5 empty] | 0
|  |  | Základ dane |  |  | Sadzba dane | Výška dane
| DPH | základná | 0 |  |  | 20% | 0
|  | znížená | 0 |  |  | 20% | 0
|  | zákl. prenesená | 0 |  |  | 20% | 0
|  | zníž. prenesená | 0 |  |  | 20% | 0
|  | nulová | 0 |  |  | 0% | 0
| Cena s DPH |  |  | v | EUR |  | 0
| Projektant |  |  | Spracovateľ
| Dátum a podpis: |  | Pečiatka | Dátum a podpis: |  |  | Pečiatka
| Objednávateľ |  |  | Zhotoviteľ
| Dátum a podpis: |  | Pečiatka | Dátum a podpis: |  |  | Pečiatka
REKAPITULÁCIA ROZPOČTU
Stavba:
SOŠ technická Lučenec - novostavba edukačného centra, rekonštrukcia objektu školy a spoločenského objektu
Objekt:
I - SO 101 / Zmena stavby pred dokončením 2
Časť:
I.2 - Elektroinštalácia
Miesto: |  |  | SOŠ Technická,Dukelských Hrdinov 2, 984 01 Lučenec |  |  | Dátum: | 30. 9. 2024
Objednávateľ: |  |  | BBSK, Námestie SNP 23/23, 974 01 BB |  |  | Projektant: | Ing. Ladislav Chatrnúch,Sládkovičova 2052/50A Šala
Zhotoviteľ: |  |  | Vyplň údaj |  |  | Spracovateľ:
Kód dielu - Popis | [6 empty] | Cena celkom [EUR]
Náklady z rozpočtu | [6 empty] | 0 | [12 empty] | -1
| D1 - Napájanie VZT zariadení | [5 empty] | 0
ROZPOČET
Stavba:
SOŠ technická Lučenec - novostavba edukačného centra, rekonštrukcia objektu školy a spoločenského objektu
Objekt:
I - SO 101 / Zmena stavby pred dokončením 2
Časť:
I.2 - Elektroinštalácia
Miesto: |  |  | SOŠ Technická,Dukelských Hrdinov 2, 984 01 Lučenec |  |  | Dátum: | 30. 9. 2024
Objednávateľ: |  |  | BBSK, Námestie SNP 23/23, 974 01 BB |  |  | Projektant: | Ing. Ladislav Chatrnúch,Sládkovičova 2052/50A Šala
Zhotoviteľ: |  |  | Vyplň údaj |  |  | Spracovateľ:
PČ | Typ | Kód | Popis | MJ | Množstvo | J.cena [EUR] | Cena celkom [EUR] | Cenová sústava |  |  | DPH | J. Nh [h] | Nh celkom [h] | J. hmotnosť [t] | Hmotnosť celkom [t] | J. suť [t] | Suť Celkom [t]
Náklady z rozpočtu | [6 empty] | 0 | [5 empty] | 0 |  | 0 |  | 0 |  | D | -1 | [7 empty] | 0
| D | D1 | Napájanie VZT zariadení |  |  |  | 0 | [5 empty] | 0 |  | 0 |  | 0 | 1 | D | 0 | ROZPOCET | [6 empty] | 0
1 | M | Pol1 | CHKE-R 3x1,5 | bm | 683 |  | 0 |  |  |  | znížená |  | 0 | 0 | 0 | 0 | 0 | 8 | M | 1 | ROZPOCET | 0 | 0 | 0 | 0 | 0 | 2 | 0 | 4 | -648962822
2 | M | Pol2 | CHKE-R 3x2,5 | bm | 627 |  | 0 |  |  |  | znížená |  | 0 | 0 | 0 | 0 | 0 | 8 | M | 1 | ROZPOCET | 0 | 0 | 0 | 0 | 0 | 2 | 0 | 4 | -1419820728
3 | M | Pol3 | CHKE-R 5x1.5 | bm | 78 |  | 0 |  |  |  | znížená |  | 0 | 0 | 0 | 0 | 0 | 8 | M | 1 | ROZPOCET | 0 | 0 | 0 | 0 | 0 | 2 | 0 | 4 | -2127556033
4 | M | Pol4 | CHKE-R 5x2.5 | bm | 27 |  | 0 |  |  |  | znížená |  | 0 | 0 | 0 | 0 | 0 | 8 | M | 1 | ROZPOCET | 0 | 0 | 0 | 0 | 0 | 2 | 0 | 4 | -461183979
5 | M | Pol5 | CHKE-R 5x6 | bm | 20 |  | 0 |  |  |  | znížená |  | 0 | 0 | 0 | 0 | 0 | 8 | M | 1 | ROZPOCET | 0 | 0 | 0 | 0 | 0 | 2 | 0 | 4 | -1330676154
6 | M | Pol6 | N2XH-6 z/ž | bm | 700 |  | 0 |  |  |  | znížená |  | 0 | 0 | 0 | 0 | 0 | 8 | M | 1 | ROZPOCET | 0 | 0 | 0 | 0 | 0 | 2 | 0 | 4 | -938678945
7 | M | Pol7 | Chránička FXP25 | bm | 92 |  | 0 |  |  |  | znížená |  | 0 | 0 | 0 | 0 | 0 | 8 | M | 1 | ROZPOCET | 0 | 0 | 0 | 0 | 0 | 2 | 0 | 4 | 1582356123
8 | M | Pol8 | doplnenie rozvádzača istič 10A/C 1f | ks | 16 |  | 0 |  |  |  | znížená |  | 0 | 0 | 0 | 0 | 0 | 8 | M | 1 | ROZPOCET | 0 | 0 | 0 | 0 | 0 | 2 | 0 | 4 | 1927629951
9 | M | Pol9 | doplnenie rozvádzača istič 16A/C 1f | ks | 16 |  | 0 |  |  |  | znížená |  | 0 | 0 | 0 | 0 | 0 | 8 | M | 1 | ROZPOCET | 0 | 0 | 0 | 0 | 0 | 2 | 0 | 4 | -145140044
10 | M | Pol10 | doplnenie rozvádzača istič 10A/C 3f | ks | 1 |  | 0 |  |  |  | znížená |  | 0 | 0 | 0 | 0 | 0 | 8 | M | 1 | ROZPOCET | 0 | 0 | 0 | 0 | 0 | 2 | 0 | 4 | 412823278
11 | M | Pol11 | doplnenie rozvádzača istič 16A/C 3f | ks | 1 |  | 0 |  |  |  | znížená |  | 0 | 0 | 0 | 0 | 0 | 8 | M | 1 | ROZPOCET | 0 | 0 | 0 | 0 | 0 | 2 | 0 | 4 | -2088094031
12 | M | Pol12 | doplnenie rozvádzača R-H istič 32A/B 3f | ks | 1 |  | 0 |  |  |  | znížená |  | 0 | 0 | 0 | 0 | 0 | 8 | M | 1 | ROZPOCET | 0 | 0 | 0 | 0 | 0 | 2 | 0 | 4 | 1120960822
13 | M | Pol13 | Rozvádzač R-VZT | ks | 1 |  | 0 |  |  |  | znížená |  | 0 | 0 | 0 | 0 | 0 | 8 | M | 1 | ROZPOCET | 0 | 0 | 0 | 0 | 0 | 2 | 0 | 4 | 942977294
14 | M | PolR | Podružný materiál montážny | % |  |  | 0 |  |  |  | znížená |  | 0 | 0 | 0 | 0 | 0 | 8 | M | 1 | ROZPOCET | 0 | 0 | 0 | 0 | 0 | 2 | 0 | 4 | 1113356844
15 | M | Pol14 | Frézovanie rýh pre káble do stropu a do steny | bm | 350 |  | 0 |  |  |  | znížená |  | 0 | 0 | 0 | 0 | 0 | 8 | M | 1 | ROZPOCET | 0 | 0 | 0 | 0 | 0 | 2 | 0 | 4 | -532700359
16 | M | Pol15 | Inštalačné práce /hod. | hod | 320 |  | 0 |  |  |  | znížená |  | 0 | 0 | 0 | 0 | 0 | 8 | M | 1 | ROZPOCET | 0 | 0 | 0 | 0 | 0 | 2 | 0 | 4 | -391480313
17 | M | Pol16 | Revízie | hod | 16 |  | 0 |  |  |  | znížená |  | 0 | 0 | 0 | 0 | 0 | 8 | M | 1 | ROZPOCET | 0 | 0 | 0 | 0 | 0 | 2 | 0 | 4 | -744371505
18 | M | Pol17 | Vypracovanie plán skutočného vyhotovenia | ks | 1 |  | 0 |  |  |  | znížená |  | 0 | 0 | 0 | 0 | 0 | 8 | M | 1 | ROZPOCET | 0 | 0 | 0 | 0 | 0 | 2 | 0 | 4 | -277154494

## I.3 - Vzduchotechnika
[9 empty] | >> skryté stĺpce << | [9 empty] | {83cd3c6d-ded7-40d5-b21c-26fecc34ca87}
0
| KRYCÍ LIST ROZPOČTU | [8 empty] | v --- nižšie sa nachádzajú doplnkové a pomocné údaje k zostavám --- v | [8 empty] | False
Stavba:
SOŠ technická Lučenec - novostavba edukačného centra, rekonštrukcia objektu školy a spoločenského objektu
Objekt:
I - SO 101 / Zmena stavby pred dokončením 2
Časť:
I.3 - Vzduchotechnika
| JKSO: |  |  |  |  | KS:
| Miesto: |  | SOŠ Technická,Dukelských Hrdinov 2, 984 01 Lučenec |  |  | Dátum: | 30. 9. 2024
| Objednávateľ: |  |  |  |  | IČO:
|  | BBSK, Námestie SNP 23/23, 974 01 BB |  |  |  | IČ DPH:
| Zhotoviteľ: |  |  |  |  | IČO: | Vyplň údaj
|  | Vyplň údaj |  |  |  | IČ DPH: | Vyplň údaj
| Projektant: |  |  |  |  | IČO:
|  | Ing. Ladislav Chatrnúch,Sládkovičova 2052/50A Šala |  |  |  | IČ DPH:
| Spracovateľ: |  |  |  |  | IČO:
IČ DPH:
Poznámka:
| Cena bez DPH | [5 empty] | 0
|  |  | Základ dane |  |  | Sadzba dane | Výška dane
| DPH | základná | 0 |  |  | 20% | 0
|  | znížená | 0 |  |  | 20% | 0
|  | zákl. prenesená | 0 |  |  | 20% | 0
|  | zníž. prenesená | 0 |  |  | 20% | 0
|  | nulová | 0 |  |  | 0% | 0
| Cena s DPH |  |  | v | EUR |  | 0
| Projektant |  |  | Spracovateľ
| Dátum a podpis: |  | Pečiatka | Dátum a podpis: |  |  | Pečiatka
| Objednávateľ |  |  | Zhotoviteľ
| Dátum a podpis: |  | Pečiatka | Dátum a podpis: |  |  | Pečiatka
REKAPITULÁCIA ROZPOČTU
Stavba:
SOŠ technická Lučenec - novostavba edukačného centra, rekonštrukcia objektu školy a spoločenského objektu
Objekt:
I - SO 101 / Zmena stavby pred dokončením 2
Časť:
I.3 - Vzduchotechnika
Miesto: |  |  | SOŠ Technická,Dukelských Hrdinov 2, 984 01 Lučenec |  |  | Dátum: | 30. 9. 2024
Objednávateľ: |  |  | BBSK, Námestie SNP 23/23, 974 01 BB |  |  | Projektant: | Ing. Ladislav Chatrnúch,Sládkovičova 2052/50A Šala
Zhotoviteľ: |  |  | Vyplň údaj |  |  | Spracovateľ:
Kód dielu - Popis | [6 empty] | Cena celkom [EUR]
Náklady z rozpočtu | [6 empty] | 0 | [12 empty] | -1
| D1 - Zariadenie č.1. Vetranie jedálne a zasadačky | [5 empty] | 0
| D2 - Izolácie | [5 empty] | 0
| D3 - Potrubie | [5 empty] | 0
| D4 - Zariadenie č.2. Vetranie kancelárií | [5 empty] | 0
| D2 - Izolácie | [5 empty] | 0
| D3 - Potrubie | [5 empty] | 0
| D5 - Zariadenie č.3. Vetranie učební | [5 empty] | 0
| D2 - Izolácie | [5 empty] | 0
| D3 - Potrubie | [5 empty] | 0
| D6 - Zariadenie č.4. Vetranie učební | [5 empty] | 0
| D2 - Izolácie | [5 empty] | 0
| D3 - Potrubie | [5 empty] | 0
| D7 - Ostatné rozpočtové náklady | [5 empty] | 0
ROZPOČET
Stavba:
SOŠ technická Lučenec - novostavba edukačného centra, rekonštrukcia objektu školy a spoločenského objektu
Objekt:
I - SO 101 / Zmena stavby pred dokončením 2
Časť:
I.3 - Vzduchotechnika
Miesto: |  |  | SOŠ Technická,Dukelských Hrdinov 2, 984 01 Lučenec |  |  | Dátum: | 30. 9. 2024
Objednávateľ: |  |  | BBSK, Námestie SNP 23/23, 974 01 BB |  |  | Projektant: | Ing. Ladislav Chatrnúch,Sládkovičova 2052/50A Šala
Zhotoviteľ: |  |  | Vyplň údaj |  |  | Spracovateľ:
PČ | Typ | Kód | Popis | MJ | Množstvo | J.cena [EUR] | Cena celkom [EUR] | Cenová sústava |  |  | DPH | J. Nh [h] | Nh celkom [h] | J. hmotnosť [t] | Hmotnosť celkom [t] | J. suť [t] | Suť Celkom [t]
Náklady z rozpočtu | [6 empty] | 0 | [5 empty] | 0 |  | 0 |  | 0 |  | D | -1 | [7 empty] | 0
| D | D1 | Zariadenie č.1. Vetranie jedálne a zasadačky |  |  |  | 0 | [5 empty] | 0 |  | 0 |  | 0 | 1 | D | 0 | ROZPOCET | [6 empty] | 0
1 | K | Pol18 | kompaktná rekuperačná jednotka ATREA DUPLEX 3500 Multi Eco, vnútorné podstropné prevedenie, prívod vzduchu: filter M5, ventilátor, doskový rekuperátor s by-pass klapkou, účinosť viac ako 90%; Odvod vzduchu: ventilátor, filter M5, vstavaný elektrický ohrev | ks | 1 |  | 0 |  |  |  | znížená |  | 0 | 0 | 0 | 0 | 0 | 4 | K | 1 | ROZPOCET | 0 | 0 | 0 | 0 | 0 | 2 | 0 | 4 | 1197194350
2 | K | Pol19 | tlmič hluku THP-20, 800x315-3,1000 | ks | 4 |  | 0 |  |  |  | znížená |  | 0 | 0 | 0 | 0 | 0 | 4 | K | 1 | ROZPOCET | 0 | 0 | 0 | 0 | 0 | 2 | 0 | 4 | -584024574
3 | K | Pol20 | protidažďová žalúzia PZAL-800x355-UR-S | ks | 1 |  | 0 |  |  |  | znížená |  | 0 | 0 | 0 | 0 | 0 | 4 | K | 1 | ROZPOCET | 0 | 0 | 0 | 0 | 0 | 2 | 0 | 4 | -390686591
4 | K | Pol21 | protidažďová žalúzia PZAL-630x710-UR-S | ks | 1 |  | 0 |  |  |  | znížená |  | 0 | 0 | 0 | 0 | 0 | 4 | K | 1 | ROZPOCET | 0 | 0 | 0 | 0 | 0 | 2 | 0 | 4 | -1328058598
5 | K | Pol22 | regulačná klapka RK-630x250-S | ks | 4 |  | 0 |  |  |  | znížená |  | 0 | 0 | 0 | 0 | 0 | 4 | K | 1 | ROZPOCET | 0 | 0 | 0 | 0 | 0 | 2 | 0 | 4 | 1699063119
6 | K | Pol23 | otočný pohon s havarijnou funkciou Belimo NFA, 10 Nm, resp. ekvivalentná náhrada | ks | 4 |  | 0 |  |  |  | znížená |  | 0 | 0 | 0 | 0 | 0 | 4 | K | 1 | ROZPOCET | 0 | 0 | 0 | 0 | 0 | 2 | 0 | 4 | 1336562685
7 | K | Pol24 | odvodná výustka NOVA-A-1-2-600x200-R1 | ks | 20 |  | 0 |  |  |  | znížená |  | 0 | 0 | 0 | 0 | 0 | 4 | K | 1 | ROZPOCET | 0 | 0 | 0 | 0 | 0 | 2 | 0 | 4 | 2096674460
8 | K | Pol25 | prívodná výustka NOVA-A-2-2-600x200-R1 | ks | 20 |  | 0 |  |  |  | znížená |  | 0 | 0 | 0 | 0 | 0 | 4 | K | 1 | ROZPOCET | 0 | 0 | 0 | 0 | 0 | 2 | 0 | 4 | -1014252442
9 | K | Pol26 | ovládací spínač + kabeláž | kpl | 1 |  | 0 |  |  |  | znížená |  | 0 | 0 | 0 | 0 | 0 | 4 | K | 1 | ROZPOCET | 0 | 0 | 0 | 0 | 0 | 2 | 0 | 4 | -1801667810
| D | D2 | Izolácie |  |  |  | 0 | [5 empty] | 0 |  | 0 |  | 0 | 1 | D | 1 | ROZPOCET | [6 empty] | 0
10 | K | Pol27 | tepelná kaučuková izolácia hr. 25 mm s al. polepom | m2 | 47.5 |  | 0 |  |  |  | znížená |  | 0 | 0 | 0 | 0 | 0 | 4 | K | 2 | ROZPOCET | 0 | 0 | 0 | 0 | 0 | 2 | 0 | 4 | -2074203789
| D | D3 | Potrubie |  |  |  | 0 | [5 empty] | 0 |  | 0 |  | 0 | 1 | D | 1 | ROZPOCET | [6 empty] | 0
11 | K | Pol28 | štvorhranné potrubie do obvodu 1260/30%tv | m | 33 |  | 0 |  |  |  | znížená |  | 0 | 0 | 0 | 0 | 0 | 4 | K | 2 | ROZPOCET | 0 | 0 | 0 | 0 | 0 | 2 | 0 | 4 | 1413042791
12 | K | Pol29 | štvorhranné potrubie do obvodu 1420/30%tv | m | 30.5 |  | 0 |  |  |  | znížená |  | 0 | 0 | 0 | 0 | 0 | 4 | K | 2 | ROZPOCET | 0 | 0 | 0 | 0 | 0 | 2 | 0 | 4 | 216404637
13 | K | Pol30 | štvorhranné potrubie do obvodu 1600/50%tv | m | 10 |  | 0 |  |  |  | znížená |  | 0 | 0 | 0 | 0 | 0 | 4 | K | 2 | ROZPOCET | 0 | 0 | 0 | 0 | 0 | 2 | 0 | 4 | 604434594
14 | K | Pol31 | štvorhranné potrubie do obvodu 1800/30%tv | m | 103 |  | 0 |  |  |  | znížená |  | 0 | 0 | 0 | 0 | 0 | 4 | K | 2 | ROZPOCET | 0 | 0 | 0 | 0 | 0 | 2 | 0 | 4 | -1280123646
15 | K | Pol32 | štvorhranné potrubie do obvodu 2000/50%tv | m | 4.5 |  | 0 |  |  |  | znížená |  | 0 | 0 | 0 | 0 | 0 | 4 | K | 2 | ROZPOCET | 0 | 0 | 0 | 0 | 0 | 2 | 0 | 4 | 677661168
16 | K | Pol33 | štvorhranné potrubie do obvodu 2240/30%tv | m | 6 |  | 0 |  |  |  | znížená |  | 0 | 0 | 0 | 0 | 0 | 4 | K | 2 | ROZPOCET | 0 | 0 | 0 | 0 | 0 | 2 | 0 | 4 | -1921248136
17 | K | Pol34 | štvorhranné potrubie do obvodu 2520/50%tv | m | 1.5 |  | 0 |  |  |  | znížená |  | 0 | 0 | 0 | 0 | 0 | 4 | K | 2 | ROZPOCET | 0 | 0 | 0 | 0 | 0 | 2 | 0 | 4 | -2050963754
18 | K | Pol35 | štvorhranné potrubie do obvodu 2840/50%tv | m | 1.5 |  | 0 |  |  |  | znížená |  | 0 | 0 | 0 | 0 | 0 | 4 | K | 2 | ROZPOCET | 0 | 0 | 0 | 0 | 0 | 2 | 0 | 4 | -1650629179
19 | K | Pol36 | Montážny, tesniaci, závesný a spojovací materiál | kpl | 1 |  | 0 |  |  |  | znížená |  | 0 | 0 | 0 | 0 | 0 | 4 | K | 2 | ROZPOCET | 0 | 0 | 0 | 0 | 0 | 2 | 0 | 4 | 71166943
| D | D4 | Zariadenie č.2. Vetranie kancelárií |  |  |  | 0 | [5 empty] | 0 |  | 0 |  | 0 | 1 | D | 0 | ROZPOCET | [6 empty] | 0
20 | K | Pol37 | kompaktná rekuperačná jednotka ATREA DUPLEX 350 Pro.AM, vnútorné podstropné prevedenie, prívod vzduchu: filter G4, vstavaný elektrický predohrev, ventilátor, doskový rekuperátor s by-pass klapkou, účinosť viac ako 90%; Odvod vzduchu: ventilátor, filter G4 | ks | 1 |  | 0 |  |  |  | znížená |  | 0 | 0 | 0 | 0 | 0 | 4 | K | 1 | ROZPOCET | 0 | 0 | 0 | 0 | 0 | 2 | 0 | 4 | 385542570
21 | K | Pol38 | kruhový tlmič hluku SLU 160/1000 50 | ks | 3 |  | 0 |  |  |  | znížená |  | 0 | 0 | 0 | 0 | 0 | 4 | K | 1 | ROZPOCET | 0 | 0 | 0 | 0 | 0 | 2 | 0 | 4 | 931326064
22 | K | Pol39 | spätná klapka RSK 160 | ks | 2 |  | 0 |  |  |  | znížená |  | 0 | 0 | 0 | 0 | 0 | 4 | K | 1 | ROZPOCET | 0 | 0 | 0 | 0 | 0 | 2 | 0 | 4 | 604386501
23 | K | Pol40 | prívodná výustka NOVA-A-2-2-600x100-R1 | ks | 4 |  | 0 |  |  |  | znížená |  | 0 | 0 | 0 | 0 | 0 | 4 | K | 1 | ROZPOCET | 0 | 0 | 0 | 0 | 0 | 2 | 0 | 4 | 267184304
24 | K | Pol41 | odvodná výustka NOVA-A-1-2-600x100-R1 | ks | 2 |  | 0 |  |  |  | znížená |  | 0 | 0 | 0 | 0 | 0 | 4 | K | 1 | ROZPOCET | 0 | 0 | 0 | 0 | 0 | 2 | 0 | 4 | 1881911439
25 | K | Pol42 | odvodná výustka NOVA-A-1-2-1000x100-R1 | ks | 1 |  | 0 |  |  |  | znížená |  | 0 | 0 | 0 | 0 | 0 | 4 | K | 1 | ROZPOCET | 0 | 0 | 0 | 0 | 0 | 2 | 0 | 4 | 151147366
| D | D2 | Izolácie |  |  |  | 0 | [5 empty] | 0 |  | 0 |  | 0 | 1 | D | 1 | ROZPOCET | [6 empty] | 0
26 | K | Pol27 | tepelná kaučuková izolácia hr. 25 mm s al. polepom | m2 | 11 |  | 0 |  |  |  | znížená |  | 0 | 0 | 0 | 0 | 0 | 4 | K | 2 | ROZPOCET | 0 | 0 | 0 | 0 | 0 | 2 | 0 | 4 | -94893962
| D | D3 | Potrubie |  |  |  | 0 | [5 empty] | 0 |  | 0 |  | 0 | 1 | D | 1 | ROZPOCET | [6 empty] | 0
27 | K | Pol43 | spiro potrubie ø160/20%tv | m | 42 |  | 0 |  |  |  | znížená |  | 0 | 0 | 0 | 0 | 0 | 4 | K | 2 | ROZPOCET | 0 | 0 | 0 | 0 | 0 | 2 | 0 | 4 | 2129487710
28 | K | Pol30 | štvorhranné potrubie do obvodu 1600/50%tv | m | 2 |  | 0 |  |  |  | znížená |  | 0 | 0 | 0 | 0 | 0 | 4 | K | 2 | ROZPOCET | 0 | 0 | 0 | 0 | 0 | 2 | 0 | 4 | -1761695740
29 | K | Pol44 | štvorhranné potrubie do obvodu 2240/50%tv | m | 0.5 |  | 0 |  |  |  | znížená |  | 0 | 0 | 0 | 0 | 0 | 4 | K | 2 | ROZPOCET | 0 | 0 | 0 | 0 | 0 | 2 | 0 | 4 | 1790771031
30 | K | Pol45 | štvorhranné potrubie do obvodu 800/40%tv | m | 2 |  | 0 |  |  |  | znížená |  | 0 | 0 | 0 | 0 | 0 | 4 | K | 2 | ROZPOCET | 0 | 0 | 0 | 0 | 0 | 2 | 0 | 4 | 731404479
31 | K | Pol46 | Montážny, tesniaci, závesný a spojovací materiál | kpl | 1 |  | 0 |  |  |  | znížená |  | 0 | 0 | 0 | 0 | 0 | 4 | K | 2 | ROZPOCET | 0 | 0 | 0 | 0 | 0 | 2 | 0 | 4 | 639636879
| D | D5 | Zariadenie č.3. Vetranie učební |  |  |  | 0 | [5 empty] | 0 |  | 0 |  | 0 | 1 | D | 0 | ROZPOCET | [6 empty] | 0
32 | K | Pol47 | decentrálna vetracia jednotka s rekuperáciou DUPLEX 1000 Inter-H, konfigurácia hrdiel 3, vnútorné podstropné prevedenie, prívod vzduchu: filter M5, vstavaný elektrický predohrev, ventilátor, doskový rekuperátor s by-pass klapkou, účinosť viac ako 90%; Odv | ks | 3 |  | 0 |  |  |  | znížená |  | 0 | 0 | 0 | 0 | 0 | 4 | K | 1 | ROZPOCET | 0 | 0 | 0 | 0 | 0 | 2 | 0 | 4 | 1148989469
33 | K | Pol48 | decentrálna vetracia jednotka s rekuperáciou DUPLEX 1000 Inter-H, konfigurácia hrdiel 0, vnútorné podstropné prevedenie, prívod vzduchu: filter M5, vstavaný elektrický predohrev, ventilátor, doskový rekuperátor s by-pass klapkou, účinosť viac ako 90%; Odv | ks | 9 |  | 0 |  |  |  | znížená |  | 0 | 0 | 0 | 0 | 0 | 4 | K | 1 | ROZPOCET | 0 | 0 | 0 | 0 | 0 | 2 | 0 | 4 | 869174114
34 | K | Pol49 | decentrálna vetracia jednotka s rekuperáciou DUPLEX 1000 Inter-H, konfigurácia hrdiel 0, s montážou pre zabudovanie do podhľadu vnútorné podstropné prevedenie, prívod vzduchu: filter M5, vstavaný elektrický predohrev, ventilátor, doskový rekuperátor s by- | ks | 2 |  | 0 |  |  |  | znížená |  | 0 | 0 | 0 | 0 | 0 | 4 | K | 1 | ROZPOCET | 0 | 0 | 0 | 0 | 0 | 2 | 0 | 4 | 1355519301
35 | K | Pol50 | decentrálna vetracia jednotka s rekuperáciou DUPLEX 770 Inter-H, konfigurácia hrdiel 0, vnútorné podstropné prevedenie, prívod vzduchu: filter M5, vstavaný elektrický predohrev, ventilátor, doskový rekuperátor s by-pass klapkou, účinosť viac ako 90%; Odv | ks | 2 |  | 0 |  |  |  | znížená |  | 0 | 0 | 0 | 0 | 0 | 4 | K | 1 | ROZPOCET | 0 | 0 | 0 | 0 | 0 | 2 | 0 | 4 | 1580488219
36 | K | Pol51 | protidažďová žalúzia PZAL-1000x630-UR-S | ks | 2 |  | 0 |  |  |  | znížená |  | 0 | 0 | 0 | 0 | 0 | 4 | K | 1 | ROZPOCET | 0 | 0 | 0 | 0 | 0 | 2 | 0 | 4 | -1104072257
37 | K | Pol52 | protidažďová žalúzia PZAL-900x900-UR-S | ks | 2 |  | 0 |  |  |  | znížená |  | 0 | 0 | 0 | 0 | 0 | 4 | K | 1 | ROZPOCET | 0 | 0 | 0 | 0 | 0 | 2 | 0 | 4 | 1012379589
38 | K | Pol53 | protidažďová žalúzia PZAL-400x355-UR-S | ks | 4 |  | 0 |  |  |  | znížená |  | 0 | 0 | 0 | 0 | 0 | 4 | K | 1 | ROZPOCET | 0 | 0 | 0 | 0 | 0 | 2 | 0 | 4 | -253530961
| D | D2 | Izolácie |  |  |  | 0 | [5 empty] | 0 |  | 0 |  | 0 | 1 | D | 1 | ROZPOCET | [6 empty] | 0
39 | K | Pol27 | tepelná kaučuková izolácia hr. 25 mm s al. polepom | m2 | 740 |  | 0 |  |  |  | znížená |  | 0 | 0 | 0 | 0 | 0 | 4 | K | 2 | ROZPOCET | 0 | 0 | 0 | 0 | 0 | 2 | 0 | 4 | -1807953604
| D | D3 | Potrubie |  |  |  | 0 | [5 empty] | 0 |  | 0 |  | 0 | 1 | D | 1 | ROZPOCET | [6 empty] | 0
40 | K | Pol54 | spiro potrubie ø315/20%tv | m | 91.5 |  | 0 |  |  |  | znížená |  | 0 | 0 | 0 | 0 | 0 | 4 | K | 2 | ROZPOCET | 0 | 0 | 0 | 0 | 0 | 2 | 0 | 4 | -1554013519
41 | K | Pol55 | štvorhranné potrubie do obvodu 2520/30%tv | m | 119 |  | 0 |  |  |  | znížená |  | 0 | 0 | 0 | 0 | 0 | 4 | K | 2 | ROZPOCET | 0 | 0 | 0 | 0 | 0 | 2 | 0 | 4 | 1746259514
42 | K | Pol33 | štvorhranné potrubie do obvodu 2240/30%tv | m | 31.5 |  | 0 |  |  |  | znížená |  | 0 | 0 | 0 | 0 | 0 | 4 | K | 2 | ROZPOCET | 0 | 0 | 0 | 0 | 0 | 2 | 0 | 4 | -1697883612
43 | K | Pol56 | štvorhranné potrubie do obvodu 2000/30%tv | m | 52 |  | 0 |  |  |  | znížená |  | 0 | 0 | 0 | 0 | 0 | 4 | K | 2 | ROZPOCET | 0 | 0 | 0 | 0 | 0 | 2 | 0 | 4 | 1540950697
44 | K | Pol57 | štvorhranné potrubie do obvodu 1600/30%tv | m | 14 |  | 0 |  |  |  | znížená |  | 0 | 0 | 0 | 0 | 0 | 4 | K | 2 | ROZPOCET | 0 | 0 | 0 | 0 | 0 | 2 | 0 | 4 | 1200621460
45 | K | Pol29 | štvorhranné potrubie do obvodu 1420/30%tv | m | 60 |  | 0 |  |  |  | znížená |  | 0 | 0 | 0 | 0 | 0 | 4 | K | 2 | ROZPOCET | 0 | 0 | 0 | 0 | 0 | 2 | 0 | 4 | 5099820
46 | K | Pol28 | štvorhranné potrubie do obvodu 1260/30%tv | m | 6 |  | 0 |  |  |  | znížená |  | 0 | 0 | 0 | 0 | 0 | 4 | K | 2 | ROZPOCET | 0 | 0 | 0 | 0 | 0 | 2 | 0 | 4 | -1246130832
47 | K | Pol58 | štvorhranné potrubie do obvodu 3600/50%tv | m | 5 |  | 0 |  |  |  | znížená |  | 0 | 0 | 0 | 0 | 0 | 4 | K | 2 | ROZPOCET | 0 | 0 | 0 | 0 | 0 | 2 | 0 | 4 | -340833646
48 | K | Pol59 | Montážny, tesniaci, závesný a spojovací materiál | kpl | 1 |  | 0 |  |  |  | znížená |  | 0 | 0 | 0 | 0 | 0 | 4 | K | 2 | ROZPOCET | 0 | 0 | 0 | 0 | 0 | 2 | 0 | 4 | 513641463
| D | D6 | Zariadenie č.4. Vetranie učební |  |  |  | 0 | [5 empty] | 0 |  | 0 |  | 0 | 1 | D | 0 | ROZPOCET | [6 empty] | 0
49 | K | Pol60 | kompaktná rekuperačná jednotka ATREA DUPLEX 5500 Multi Eco, vnútorné parapetné prevedenie, prívod vzduchu: filter M5, ventilátor, doskový rekuperátor s by-pass klapkou, účinosť viac ako 90%; Odvod vzduchu: ventilátor, filter M5, vstavaný elektrický ohrev, | ks | 1 |  | 0 |  |  |  | znížená |  | 0 | 0 | 0 | 0 | 0 | 4 | K | 1 | ROZPOCET | 0 | 0 | 0 | 0 | 0 | 2 | 0 | 4 | 873059963
50 | K | Pol61 | prívodná výustka NOVA-A-2-2-800x200-R1 | ks | 20 |  | 0 |  |  |  | znížená |  | 0 | 0 | 0 | 0 | 0 | 4 | K | 1 | ROZPOCET | 0 | 0 | 0 | 0 | 0 | 2 | 0 | 4 | -1846236810
51 | K | Pol25 | prívodná výustka NOVA-A-2-2-600x200-R1 | ks | 3 |  | 0 |  |  |  | znížená |  | 0 | 0 | 0 | 0 | 0 | 4 | K | 1 | ROZPOCET | 0 | 0 | 0 | 0 | 0 | 2 | 0 | 4 | -949895953
52 | K | Pol62 | prívodná výustka NOVA-L1-1-600x200-1-12 | ks | 6 |  | 0 |  |  |  | znížená |  | 0 | 0 | 0 | 0 | 0 | 4 | K | 1 | ROZPOCET | 0 | 0 | 0 | 0 | 0 | 2 | 0 | 4 | 718800106
53 | K | Pol63 | odvodná výustka NOVA-A-1-2-800x200-R1 | ks | 20 |  | 0 |  |  |  | znížená |  | 0 | 0 | 0 | 0 | 0 | 4 | K | 1 | ROZPOCET | 0 | 0 | 0 | 0 | 0 | 2 | 0 | 4 | 876125797
54 | K | Pol24 | odvodná výustka NOVA-A-1-2-600x200-R1 | ks | 3 |  | 0 |  |  |  | znížená |  | 0 | 0 | 0 | 0 | 0 | 4 | K | 1 | ROZPOCET | 0 | 0 | 0 | 0 | 0 | 2 | 0 | 4 | -1635946663
55 | K | Pol64 | tlmič hluku THP-20, 900x500-3,1000 | ks | 4 |  | 0 |  |  |  | znížená |  | 0 | 0 | 0 | 0 | 0 | 4 | K | 1 | ROZPOCET | 0 | 0 | 0 | 0 | 0 | 2 | 0 | 4 | -1419877580
56 | K | Pol65 | výfuk šikmý 630x500 | ks | 1 |  | 0 |  |  |  | znížená |  | 0 | 0 | 0 | 0 | 0 | 4 | K | 1 | ROZPOCET | 0 | 0 | 0 | 0 | 0 | 2 | 0 | 4 | -358122778
57 | K | Pol66 | protidažďová žalúzia PZAL 800x800-UR-S | ks | 1 |  | 0 |  |  |  | znížená |  | 0 | 0 | 0 | 0 | 0 | 4 | K | 1 | ROZPOCET | 0 | 0 | 0 | 0 | 0 | 2 | 0 | 4 | 1197086617
| D | D2 | Izolácie |  |  |  | 0 | [5 empty] | 0 |  | 0 |  | 0 | 1 | D | 1 | ROZPOCET | [6 empty] | 0
58 | K | Pol67 | protipožiarna izolácia EI45 hr. 40 mm | m2 | 56 |  | 0 |  |  |  | znížená |  | 0 | 0 | 0 | 0 | 0 | 4 | K | 2 | ROZPOCET | 0 | 0 | 0 | 0 | 0 | 2 | 0 | 4 | -205348271
59 | K | Pol68 | tepelná izolácia z minerálnej vlny hr. 50 mm s oplechovaním | m2 | 10 |  | 0 |  |  |  | znížená |  | 0 | 0 | 0 | 0 | 0 | 4 | K | 2 | ROZPOCET | 0 | 0 | 0 | 0 | 0 | 2 | 0 | 4 | 1087228488
| D | D3 | Potrubie |  |  |  | 0 | [5 empty] | 0 |  | 0 |  | 0 | 1 | D | 1 | ROZPOCET | [6 empty] | 0
60 | K | Pol28 | štvorhranné potrubie do obvodu 1260/30%tv | m | 113.5 |  | 0 |  |  |  | znížená |  | 0 | 0 | 0 | 0 | 0 | 4 | K | 2 | ROZPOCET | 0 | 0 | 0 | 0 | 0 | 2 | 0 | 4 | -226221896
61 | K | Pol29 | štvorhranné potrubie do obvodu 1420/30%tv | m | 13.5 |  | 0 |  |  |  | znížená |  | 0 | 0 | 0 | 0 | 0 | 4 | K | 2 | ROZPOCET | 0 | 0 | 0 | 0 | 0 | 2 | 0 | 4 | 805966067
62 | K | Pol57 | štvorhranné potrubie do obvodu 1600/30%tv | m | 2.5 |  | 0 |  |  |  | znížená |  | 0 | 0 | 0 | 0 | 0 | 4 | K | 2 | ROZPOCET | 0 | 0 | 0 | 0 | 0 | 2 | 0 | 4 | -2104968766
63 | K | Pol56 | štvorhranné potrubie do obvodu 2000/30%tv | m | 42.5 |  | 0 |  |  |  | znížená |  | 0 | 0 | 0 | 0 | 0 | 4 | K | 2 | ROZPOCET | 0 | 0 | 0 | 0 | 0 | 2 | 0 | 4 | -1099536067
64 | K | Pol34 | štvorhranné potrubie do obvodu 2520/50%tv | m | 1.5 |  | 0 |  |  |  | znížená |  | 0 | 0 | 0 | 0 | 0 | 4 | K | 2 | ROZPOCET | 0 | 0 | 0 | 0 | 0 | 2 | 0 | 4 | 935569982
65 | K | Pol69 | štvorhranné potrubie do obvodu 2840/30%tv | m | 10 |  | 0 |  |  |  | znížená |  | 0 | 0 | 0 | 0 | 0 | 4 | K | 2 | ROZPOCET | 0 | 0 | 0 | 0 | 0 | 2 | 0 | 4 | -1177153884
66 | K | Pol70 | štvorhranné potrubie do obvodu 3200/50%tv | m | 1.5 |  | 0 |  |  |  | znížená |  | 0 | 0 | 0 | 0 | 0 | 4 | K | 2 | ROZPOCET | 0 | 0 | 0 | 0 | 0 | 2 | 0 | 4 | -1444563820
67 | K | Pol58 | štvorhranné potrubie do obvodu 3600/50%tv | m | 1.5 |  | 0 |  |  |  | znížená |  | 0 | 0 | 0 | 0 | 0 | 4 | K | 2 | ROZPOCET | 0 | 0 | 0 | 0 | 0 | 2 | 0 | 4 | -769390235
68 | K | Pol71 | Montážny, tesniaci, závesný a spojovací materiál | kpl | 1 |  | 0 |  |  |  | znížená |  | 0 | 0 | 0 | 0 | 0 | 4 | K | 2 | ROZPOCET | 0 | 0 | 0 | 0 | 0 | 2 | 0 | 4 | 1536825200
| D | D7 | Ostatné rozpočtové náklady |  |  |  | 0 | [5 empty] | 0 |  | 0 |  | 0 | 1 | D | 0 | ROZPOCET | [6 empty] | 0
69 | K | Pol72 | Oživenie, zaregulovanie a komplexné skúšky | kpl | 1 |  | 0 |  |  |  | znížená |  | 0 | 0 | 0 | 0 | 0 | 4 | K | 1 | ROZPOCET | 0 | 0 | 0 | 0 | 0 | 2 | 0 | 4 | -1235829638
70 | K | Pol73 | Vertikálny presun hmôt | kpl | 1 |  | 0 |  |  |  | znížená |  | 0 | 0 | 0 | 0 | 0 | 4 | K | 1 | ROZPOCET | 0 | 0 | 0 | 0 | 0 | 2 | 0 | 4 | 1010514438
71 | K | Pol74 | Doprava | kpl | 1 |  | 0 |  |  |  | znížená |  | 0 | 0 | 0 | 0 | 0 | 4 | K | 1 | ROZPOCET | 0 | 0 | 0 | 0 | 0 | 2 | 0 | 4 | 273144868

## I.4 - Zdravotechnika
[9 empty] | >> skryté stĺpce << | [9 empty] | {4116a58d-432e-4141-b1ba-2d0f81ad0106}
0
| KRYCÍ LIST ROZPOČTU | [8 empty] | v --- nižšie sa nachádzajú doplnkové a pomocné údaje k zostavám --- v | [8 empty] | False
Stavba:
SOŠ technická Lučenec - novostavba edukačného centra, rekonštrukcia objektu školy a spoločenského objektu
Objekt:
I - SO 101 / Zmena stavby pred dokončením 2
Časť:
I.4 - Zdravotechnika
| JKSO: |  |  |  |  | KS:
| Miesto: |  | SOŠ Technická,Dukelských Hrdinov 2, 984 01 Lučenec |  |  | Dátum: | 30. 9. 2024
| Objednávateľ: |  |  |  |  | IČO:
|  | BBSK, Námestie SNP 23/23, 974 01 BB |  |  |  | IČ DPH:
| Zhotoviteľ: |  |  |  |  | IČO: | Vyplň údaj
|  | Vyplň údaj |  |  |  | IČ DPH: | Vyplň údaj
| Projektant: |  |  |  |  | IČO:
|  | Ing. Ladislav Chatrnúch,Sládkovičova 2052/50A Šala |  |  |  | IČ DPH:
| Spracovateľ: |  |  |  |  | IČO:
IČ DPH:
Poznámka:
| Cena bez DPH | [5 empty] | 0
|  |  | Základ dane |  |  | Sadzba dane | Výška dane
| DPH | základná | 0 |  |  | 20% | 0
|  | znížená | 0 |  |  | 20% | 0
|  | zákl. prenesená | 0 |  |  | 20% | 0
|  | zníž. prenesená | 0 |  |  | 20% | 0
|  | nulová | 0 |  |  | 0% | 0
| Cena s DPH |  |  | v | EUR |  | 0
| Projektant |  |  | Spracovateľ
| Dátum a podpis: |  | Pečiatka | Dátum a podpis: |  |  | Pečiatka
| Objednávateľ |  |  | Zhotoviteľ
| Dátum a podpis: |  | Pečiatka | Dátum a podpis: |  |  | Pečiatka
REKAPITULÁCIA ROZPOČTU
Stavba:
SOŠ technická Lučenec - novostavba edukačného centra, rekonštrukcia objektu školy a spoločenského objektu
Objekt:
I - SO 101 / Zmena stavby pred dokončením 2
Časť:
I.4 - Zdravotechnika
Miesto: |  |  | SOŠ Technická,Dukelských Hrdinov 2, 984 01 Lučenec |  |  | Dátum: | 30. 9. 2024
Objednávateľ: |  |  | BBSK, Námestie SNP 23/23, 974 01 BB |  |  | Projektant: | Ing. Ladislav Chatrnúch,Sládkovičova 2052/50A Šala
Zhotoviteľ: |  |  | Vyplň údaj |  |  | Spracovateľ:
Kód dielu - Popis | [6 empty] | Cena celkom [EUR]
Náklady z rozpočtu | [6 empty] | 0 | [12 empty] | -1
| PSV - Práce a dodávky PSV | [5 empty] | 0
| 721 - Zdravotechnika - vnútorná kanalizácia | [5 empty] | 0
ROZPOČET
Stavba:
SOŠ technická Lučenec - novostavba edukačného centra, rekonštrukcia objektu školy a spoločenského objektu
Objekt:
I - SO 101 / Zmena stavby pred dokončením 2
Časť:
I.4 - Zdravotechnika
Miesto: |  |  | SOŠ Technická,Dukelských Hrdinov 2, 984 01 Lučenec |  |  | Dátum: | 30. 9. 2024
Objednávateľ: |  |  | BBSK, Námestie SNP 23/23, 974 01 BB |  |  | Projektant: | Ing. Ladislav Chatrnúch,Sládkovičova 2052/50A Šala
Zhotoviteľ: |  |  | Vyplň údaj |  |  | Spracovateľ:
PČ | Typ | Kód | Popis | MJ | Množstvo | J.cena [EUR] | Cena celkom [EUR] | Cenová sústava |  |  | DPH | J. Nh [h] | Nh celkom [h] | J. hmotnosť [t] | Hmotnosť celkom [t] | J. suť [t] | Suť Celkom [t]
Náklady z rozpočtu | [6 empty] | 0 | [5 empty] | 0 |  | 0.03454 |  | 0 |  | D | -1 | [7 empty] | 0
| D | PSV | Práce a dodávky PSV |  |  |  | 0 | [5 empty] | 0 |  | 0.03454 |  | 0 | 2 | D | 0 | ROZPOCET | [6 empty] | 0
| D | 721 | Zdravotechnika - vnútorná kanalizácia |  |  |  | 0 | [5 empty] | 0 |  | 0.03454 |  | 0 | 2 | D | 1 | ROZPOCET | [6 empty] | 0
1 | K | 721173203.S | Potrubie z PVC - U odpadné pripájacie D 32 mm | m | 25 |  | 0 |  |  |  | znížená |  | 0 | 0.00031 | 0.00775 | 0 | 0 | 16 | K | 2 | ROZPOCET | 0 | 0 | 0 | 0 | 0 | 2 | 0 | 16 | -925443084
2 | M | STR032P10X | PPR RÚRA PN 10 (S 5) 32x2,9 | m | 25 |  | 0 |  |  |  | znížená |  | 0 | 0.00105 | 0.02625 | 0 | 0 | 32 | M | 2 | ROZPOCET | 0 | 0 | 0 | 0 | 0 | 2 | 0 | 16 | -394534658
3 | K | 721175015.S | Montáž zápachového uzáveru (sifónu) pre klimatizačné zariadenia | ks | 2 |  | 0 |  |  |  | znížená |  | 0 | 0 | 0 | 0 | 0 | 16 | K | 2 | ROZPOCET | 0 | 0 | 0 | 0 | 0 | 2 | 0 | 16 | 1198940901
4 | M | 286220044120.S | Uzáver kondenzačný zápachový, DN 32, rozmer 100x100 mm, výkon 0,15 l/s, prítok d 20-30 mm, PP/ABS | ks | 2 |  | 0 |  |  |  | znížená |  | 0 | 0.00027 | 0.00054 | 0 | 0 | 32 | M | 2 | ROZPOCET | 0 | 0 | 0 | 0 | 0 | 2 | 0 | 16 | 1864834561