## Rekapitulace stavby
Export Komplet | [24 empty] | VZ | 2.0 | ZAMOK |  |  |  |  | False | False | {901bfaf3-2f3f-4cb9-a4c0-e6364e93e5e0}
[31 empty] | 0,01 | 21
[31 empty] | 0,01 | 12
|  | REKAPITULACE STAVBY | [15 empty] | v --- níže se nacházejí doplnkové a pomocné údaje k sestavám --- v | [11 empty] | Návod na vyplnění | 0,001
|  | Kód: |  |  |  |  | 20_2406 | [22 empty] | Měnit lze pouze buňky se žlutým podbarvením! 1) v Rekapitulaci stavby vyplňte údaje o Účastníkovi (přenesou se do ostatních sestav i v jiných listech) 2) na vybraných listech vyplňte v sestavě Soupis prací ceny u položek | 0,01
|  | Stavba: |  |  |  |  | Provozní objekt Pelhřimovské vodárenské s.r.o. | [23 empty] | 0,01
|  | KSO: | [11 empty] | CC-CZ: | [16 empty] | 0,01
|  | Místo: | [11 empty] | Datum: |  | 16. 9. 2025 | [14 empty] | 0,01
0,01
|  | Zadavatel: | [11 empty] | IČ: | [16 empty] | 0,01
[14 empty] | DIČ: | [16 empty] | 0,01
0,01
|  | Účastník: | [11 empty] | IČ: |  | Vyplň údaj | [14 empty] | 0,01
|  |  | Vyplň údaj | [10 empty] | DIČ: |  | Vyplň údaj | [14 empty] | 0,01
False
|  | Projektant: | [11 empty] | IČ: | [16 empty] | False
[14 empty] | DIČ: | [16 empty] | True
0,01
|  | Zpracovatel: | [11 empty] | IČ: | [16 empty] | 0,01
[14 empty] | DIČ: | [16 empty] | True
Poznámka:
Soupis prací je sestaven s využitím Cenové soustavy ÚRS. Položky, které pochází z této cenové soustavy, jsou ve sloupci 'Cenová soustava' označeny popisem 'CS ÚRS' a úrovní příslušného kalendářního pololetí. Veškeré další informace vymezující popis a podmínky použití těchto položek z Cenové soustavy, které nejsou uvedeny přímo v soupisu prací, jsou neomezeně dálkově k dispozici na webu podminky.urs.cz. Všechny položky musí obsahovat dodávku i montáž, popř. softwarové vybavení, včetně drobného spojovacího a kotvícího materiálu (např. kotvy, závěsy, chráničky,...). Zhotovitel musí do ceny zahrnout veškeré náklady, aby cena byla konečná a zahrnovala celou dodávku a montáž akce. Dodávka akce se předpokládá včetně kompletní montáže, veškerého souvisejícího doplňkového, podružného a montážního materiálu tak, aby celé zařízení bylo funkční a splňovalo všechny předpisy, normy, zákony ale i technologické postupy zvolených výrobců, které se na ně vztahují. Všechna zařízení, systémy rozvody, instalace a konstrukce budou oceňovány a dodávány plně funkční, tj. včetně všech komponentů, upevňovacích prvků, podpor, prostupů, apod.. Do všech činností musí zhotovitel zohlednit stavební přípomoc (např. drážky prostupy, respektive není-li uvedeno jinak). Zhotovitel bere na vědomí, že musí v ceně zohlednit jak dílčí tak celkové revize, zkoušky, regulace, atd.. Projektová dokumentace textová a grafická je nadřazena výkazu výměr, respektive rozpočtu nákladů. Zhotovitel je do ceny povinen zahrnout veškeré náklady spojené s případnou etapizací, realizací stavby za provozu a ve ztížených podmínkách. Zhotovitel musí v ceně zohlednit provizorní opatření vedoucí k zajištění stavby před vnějšími vlivy, zejména pak déšť, sníh, vítr. Zhotovitel bere na vědomí, že stavba musí probíhat po částech, tak aby nedošlo k poškození stavby klimatickými vlivy. Zhotovitel musí provést na svůj náklad i zaškolení obsluhy a údržby na všech částech dodávky. Zhotovitel musí zohlednit náklady na přesun hmot a odvoz sutě a odpadů, včetně uložení (předpokládá se odpad z drážek, prostupů, atd.). Zhotovitel musí v ceně zohlednit náklady na pomocné lešení, konstrukce a stroje, které bude potřebovat pro realizaci díla. Jsou-li v zadávací dokumentaci, nebo jejich přílohách uvedeny konkrétní obchodní názvy, jedná se pouze o vymezení požadovaného standardu a zadavatel umožňuje i jiné, technicky a kvalitativně srovnatelné řešení. Položky označené .x jsou individuální kalkulací (např. 766624043R00.x). Materiál bude na stavbu dovážen postupně podle skutečně potřebného množství.
|  | Cena bez DPH | [11 empty] | 0
[8 empty] | Sazba daně |  | Základ daně |  |  |  | Výše daně
|  | DPH |  | základní |  |  |  | 21% |  | 0 |  |  |  | 0
|  |  |  | snížená |  |  |  | 12% |  | 0 |  |  |  | 0
|  |  |  | zákl. přenesená |  |  |  | 21% |  | 0 |  |  |  | 0
|  |  |  | sníž. přenesená |  |  |  | 12% |  | 0 |  |  |  | 0
|  |  |  | nulová |  |  |  | 0% |  | 0 |  |  |  | 0
|  | Cena s DPH | [6 empty] | v |  | CZK |  |  | 0
REKAPITULACE OBJEKTŮ STAVBY A SOUPISŮ PRACÍ
| Kód: | [6 empty] | 20_2406
| Stavba: | [6 empty] | Provozní objekt Pelhřimovské vodárenské s.r.o.
| Místo: | [11 empty] | Datum: |  | 16. 9. 2025
| Zadavatel: | [11 empty] | Projektant: |  |  |  |  | Informatívní údaje z listů zakázek
| Účastník: | [11 empty] | Zpracovatel:
| Kód |  |  |  | Popis | [6 empty] | Cena bez DPH [CZK] |  |  |  | Cena s DPH [CZK] | Typ | z toho Ostat. náklady [CZK] | DPH [CZK] | Normohodiny [h] | DPH základní [CZK] | DPH snížená [CZK] | DPH základní přenesená [CZK] | DPH snížená přenesená [CZK] | Základna DPH základní | Základna DPH snížená | Základna DPH zákl. přenesená | Základna DPH sníž. přenesená | Základna DPH nulová
| Náklady stavby celkem | [10 empty] | 0 |  |  |  | 0 |  | 0 | 0 | 0 | 0 | 0 | 0 | 0 | 0 | 0 | 0 | 0 | 0 |  | D | 0 | ###NOIMPORT### | IMPORT | {901bfaf3-2f3f-4cb9-a4c0-e6364e93e5e0} | {00000000-0000-0000-0000-000000000000}
|  | 1.2.0.4.1 |  |  |  | Provozní budova | [5 empty] | 0 |  |  |  | 0 | STA | 0 | 0 | 0 | 0 | 0 | 0 | 0 | 0 | 0 | 0 | 0 | 0 |  | D | 1 | ###NOIMPORT### | IMPORT | {72508f0a-b06e-4189-ad36-23045cd6644d} | {901bfaf3-2f3f-4cb9-a4c0-e6364e93e5e0} | 2
/ |  |  | D.1.1 |  |  |  | ASŘ |  |  |  |  | 0 |  |  |  | 0 | Soupis | 0 | 0 | 0 | 0 | 0 | 0 | 0 | 0 | 0 | 0 | 0 | 0 |  |  | 2 |  | IMPORT | {bc4353a4-094a-49fa-8208-32cf550cd56e} | {72508f0a-b06e-4189-ad36-23045cd6644d}
/ |  |  | D.1.1.VP |  |  |  | ASŘ - Výpis prvků |  |  |  |  | 0 |  |  |  | 0 | Soupis | 0 | 0 | 0 | 0 | 0 | 0 | 0 | 0 | 0 | 0 | 0 | 0 |  |  | 2 |  | IMPORT | {a12eb00f-e883-4cc9-a1ce-ba4381b18199} | {72508f0a-b06e-4189-ad36-23045cd6644d}
/ |  |  | D.1.2.2 |  |  |  | ZTI |  |  |  |  | 0 |  |  |  | 0 | Soupis | 0 | 0 | 0 | 0 | 0 | 0 | 0 | 0 | 0 | 0 | 0 | 0 |  |  | 2 |  | IMPORT | {9f0d2c4d-a676-468e-9feb-4641275f93c2} | {72508f0a-b06e-4189-ad36-23045cd6644d}
/ |  |  | D.1.2.3 |  |  |  | VZT |  |  |  |  | 0 |  |  |  | 0 | Soupis | 0 | 0 | 0 | 0 | 0 | 0 | 0 | 0 | 0 | 0 | 0 | 0 |  |  | 2 |  | IMPORT | {6dfc9b74-23b0-4309-92fd-9cdbea3ec31a} | {72508f0a-b06e-4189-ad36-23045cd6644d}
/ |  |  | D.1.2.4 |  |  |  | Vytápění |  |  |  |  | 0 |  |  |  | 0 | Soupis | 0 | 0 | 0 | 0 | 0 | 0 | 0 | 0 | 0 | 0 | 0 | 0 |  |  | 2 |  | IMPORT | {c3e6e85a-e77c-498c-b4f7-c54da27912ef} | {72508f0a-b06e-4189-ad36-23045cd6644d}
/ |  |  | D.1.2.5 |  |  |  | Silnoproud |  |  |  |  | 0 |  |  |  | 0 | Soupis | 0 | 0 | 0 | 0 | 0 | 0 | 0 | 0 | 0 | 0 | 0 | 0 |  |  | 2 |  | IMPORT | {6d571a6d-d751-4c71-ad92-5a0506eb5f55} | {72508f0a-b06e-4189-ad36-23045cd6644d}
/ |  |  | D.1.2.6 |  |  |  | Slaboproud |  |  |  |  | 0 |  |  |  | 0 | Soupis | 0 | 0 | 0 | 0 | 0 | 0 | 0 | 0 | 0 | 0 | 0 | 0 |  |  | 2 |  | IMPORT | {7abb4c2e-16b1-47b4-81a4-5fe7ebb22aa9} | {72508f0a-b06e-4189-ad36-23045cd6644d}
/ |  |  | D.1.2.8 |  |  |  | Měření a regulace |  |  |  |  | 0 |  |  |  | 0 | Soupis | 0 | 0 | 0 | 0 | 0 | 0 | 0 | 0 | 0 | 0 | 0 | 0 |  |  | 2 |  | IMPORT | {65bc6a84-9cb7-41f5-b4ca-b525d27fb0d5} | {72508f0a-b06e-4189-ad36-23045cd6644d}
/ |  | 1.2.3.1.2 |  |  |  | Zpevněné plochy | [5 empty] | 0 |  |  |  | 0 | STA | 0 | 0 | 0 | 0 | 0 | 0 | 0 | 0 | 0 | 0 | 0 | 0 |  |  | 1 |  | IMPORT | {d0734411-9285-4d5b-be60-d74ebebc905a} | {901bfaf3-2f3f-4cb9-a4c0-e6364e93e5e0} | 2
|  | 1.2.6.4.3 |  |  |  | Přípojka vodovodu | [5 empty] | 0 |  |  |  | 0 | STA | 0 | 0 | 0 | 0 | 0 | 0 | 0 | 0 | 0 | 0 | 0 | 0 |  | D | 1 | ###NOIMPORT### | IMPORT | {53c0265e-3d87-4f50-acb3-af27754852c9} | {901bfaf3-2f3f-4cb9-a4c0-e6364e93e5e0} | 2
/ |  |  | AR |  |  |  | Areálový rozvod |  |  |  |  | 0 |  |  |  | 0 | Soupis | 0 | 0 | 0 | 0 | 0 | 0 | 0 | 0 | 0 | 0 | 0 | 0 |  |  | 2 |  | IMPORT | {b3eb1b76-4d8e-4d6c-bad4-b9fb7ddb4767} | {53c0265e-3d87-4f50-acb3-af27754852c9}
/ |  |  | PR |  |  |  | Přípojka vodovodu |  |  |  |  | 0 |  |  |  | 0 | Soupis | 0 | 0 | 0 | 0 | 0 | 0 | 0 | 0 | 0 | 0 | 0 | 0 |  |  | 2 |  | IMPORT | {f32987de-3d8f-4603-a421-1a8548c016e3} | {53c0265e-3d87-4f50-acb3-af27754852c9}
/ |  | 1.2.6.4.4 |  |  |  | Přípojka splaškové kanalizace | [5 empty] | 0 |  |  |  | 0 | STA | 0 | 0 | 0 | 0 | 0 | 0 | 0 | 0 | 0 | 0 | 0 | 0 |  |  | 1 |  | IMPORT | {ae6985c1-fb55-470d-b05b-6028e5e4259a} | {901bfaf3-2f3f-4cb9-a4c0-e6364e93e5e0} | 2
/ |  | 1.2.6.4.5 |  |  |  | Nakládání s dešťovou vodou | [5 empty] | 0 |  |  |  | 0 | STA | 0 | 0 | 0 | 0 | 0 | 0 | 0 | 0 | 0 | 0 | 0 | 0 |  |  | 1 |  | IMPORT | {43089842-10fc-4985-b528-7240be48e6a8} | {901bfaf3-2f3f-4cb9-a4c0-e6364e93e5e0} | 2
/ |  | 1.2.6.4.7 |  |  |  | Přípojka sdělovacího vedení | [5 empty] | 0 |  |  |  | 0 | STA | 0 | 0 | 0 | 0 | 0 | 0 | 0 | 0 | 0 | 0 | 0 | 0 |  |  | 1 |  | IMPORT | {3dce3d1c-5984-42b9-9778-7d8f863cd044} | {901bfaf3-2f3f-4cb9-a4c0-e6364e93e5e0} | 2
/ |  | 1.2.6.4.8 |  |  |  | Přípojka NN | [5 empty] | 0 |  |  |  | 0 | STA | 0 | 0 | 0 | 0 | 0 | 0 | 0 | 0 | 0 | 0 | 0 | 0 |  |  | 1 |  | IMPORT | {bf3f8879-3f11-4b71-b7b2-3f09392145a6} | {901bfaf3-2f3f-4cb9-a4c0-e6364e93e5e0} | 2
/ |  | 1.2.7.4.10 |  |  |  | Oplocení | [5 empty] | 0 |  |  |  | 0 | STA | 0 | 0 | 0 | 0 | 0 | 0 | 0 | 0 | 0 | 0 | 0 | 0 |  |  | 1 |  | IMPORT | {5ac30b33-fb74-42e6-85e9-9ac16f380340} | {901bfaf3-2f3f-4cb9-a4c0-e6364e93e5e0} | 2
/ |  | 1.2.7.4.11 |  |  |  | Vegetace | [5 empty] | 0 |  |  |  | 0 | STA | 0 | 0 | 0 | 0 | 0 | 0 | 0 | 0 | 0 | 0 | 0 | 0 |  |  | 1 |  | IMPORT | {5f4efd32-ff34-4cad-8a16-c3b08c01f020} | {901bfaf3-2f3f-4cb9-a4c0-e6364e93e5e0} | 2
/ |  | 1.2.7.4.9 |  |  |  | Opěrná stěna | [5 empty] | 0 |  |  |  | 0 | STA | 0 | 0 | 0 | 0 | 0 | 0 | 0 | 0 | 0 | 0 | 0 | 0 |  |  | 1 |  | IMPORT | {3f9b605f-c884-479f-8f3d-46a2af88bb99} | {901bfaf3-2f3f-4cb9-a4c0-e6364e93e5e0} | 2
/ |  | 1.2.8.4.12 |  |  |  | Mobiliář | [5 empty] | 0 |  |  |  | 0 | STA | 0 | 0 | 0 | 0 | 0 | 0 | 0 | 0 | 0 | 0 | 0 | 0 |  |  | 1 |  | IMPORT | {95f85699-44d5-4a40-8634-b33db80418c3} | {901bfaf3-2f3f-4cb9-a4c0-e6364e93e5e0} | 2
/ |  | SO.1.2.6.4.2.a |  |  |  | Areálové osvětlení | [5 empty] | 0 |  |  |  | 0 | STA | 0 | 0 | 0 | 0 | 0 | 0 | 0 | 0 | 0 | 0 | 0 | 0 |  |  | 1 |  | IMPORT | {8f20ba22-c3b7-4ba6-a631-eb77fc50f9b0} | {901bfaf3-2f3f-4cb9-a4c0-e6364e93e5e0} | 2
/ |  | SO.1.2.6.4.2.b |  |  |  | Veřejné osvětlení | [5 empty] | 0 |  |  |  | 0 | STA | 0 | 0 | 0 | 0 | 0 | 0 | 0 | 0 | 0 | 0 | 0 | 0 |  |  | 1 |  | IMPORT | {55bada19-90a8-40d1-b9f9-1fcf2f361f4a} | {901bfaf3-2f3f-4cb9-a4c0-e6364e93e5e0} | 2
/ |  | SO.1.2.6.4.2.c |  |  |  | Přeložka sítí technické infrastruktury | [5 empty] | 0 |  |  |  | 0 | STA | 0 | 0 | 0 | 0 | 0 | 0 | 0 | 0 | 0 | 0 | 0 | 0 |  |  | 1 |  | IMPORT | {1860b0f3-46a3-40b9-9db1-afd45f99d790} | {901bfaf3-2f3f-4cb9-a4c0-e6364e93e5e0} | 2
/ |  | VN,ON |  |  |  | Vedlejší a ostatní náklady | [5 empty] | 0 |  |  |  | 0 | STA | 0 | 0 | 0 | 0 | 0 | 0 | 0 | 0 | 0 | 0 | 0 | 0 |  |  | 1 |  | IMPORT | {07416cf7-bed5-4472-ba72-d62b007b9028} | {901bfaf3-2f3f-4cb9-a4c0-e6364e93e5e0} | 2

## D.1.1 - ASŘ
[18 empty] | {bc4353a4-094a-49fa-8208-32cf550cd56e} | [5 empty] | SV04_s | SV04 - stěrka - skladba | m2 | 100,9 | 3
[18 empty] | 2 | [5 empty] | SV05 | SV05 - stěrka | m2 | 162 | 3
| KRYCÍ LIST SOUPISU PRACÍ | [7 empty] | v --- níže se nacházejí doplnkové a pomocné údaje k sestavám --- v | [8 empty] | False | [5 empty] | SV08a | SV08a - stěrka | m2 | 6,3 | 3
[24 empty] | SV08b | SV08b - stěrka | m2 | 3,6 | 3
| Stavba: | [22 empty] | SV01a_s | SV01a - ker. dlažba - skladba | m2 | 33,4 | 3
|  | Provozní objekt Pelhřimovské vodárenské s.r.o. | [21 empty] | SV06_s | SV06 - ker. dlažba - skladba | m2 | 10,9 | 3
| Objekt: | [22 empty] | SV02 | SV02 - lino | m2 | 168,1 | 3
|  | 1.2.0.4.1 - Provozní budova | [21 empty] | SV07 | SV07 - lino | m2 | 210,5 | 3
| Soupis: | [22 empty] | SV03a_SV03b_s | SV03a,SV03b - teraco - skladba | m2 | 125,7 | 3
|  | D.1.1 - ASŘ | [21 empty] | SV01b_s | SV01b - ker. dlažba - skladba | m2 | 5,5 | 3
[24 empty] | SV01a_n | SV01a - ker. dlažba - nášlap | m2 | 31,1 | 3
| KSO: |  |  |  |  | CC-CZ: | [17 empty] | SV01b_n | SV01b - ker. dlažba - nášlap | m2 | 5,2 | 3
| Místo: |  |  |  |  | Datum: | 16. 9. 2025 | [16 empty] | SV06_n | SV06 - ker. dlažba - nášlap | m2 | 10,1 | 3
[24 empty] | SV03a_SV03b_n | SV03a,SV03b - teraco - nášlap | m2 | 124,6 | 3
| Zadavatel: |  |  |  |  | IČ: | [17 empty] | SV04_n | SV04 - stěrka - nášlap | m2 | 100,4 | 3
DIČ:
| Účastník: |  |  |  |  | IČ: | Vyplň údaj
|  | Vyplň údaj |  |  |  | DIČ: | Vyplň údaj
| Projektant: |  |  |  |  | IČ:
DIČ:
| Zpracovatel: |  |  |  |  | IČ:
DIČ:
Poznámka:
| Cena bez DPH | [5 empty] | 0
|  |  | Základ daně |  |  | Sazba daně | Výše daně
| DPH | základní | 0 |  |  | 21% | 0
|  | snížená | 0 |  |  | 12% | 0
|  | zákl. přenesená | 0 |  |  | 21% | 0
|  | sníž. přenesená | 0 |  |  | 12% | 0
|  | nulová | 0 |  |  | 0% | 0
| Cena s DPH |  |  | v | CZK |  | 0
REKAPITULACE ČLENĚNÍ SOUPISU PRACÍ
Stavba:
Provozní objekt Pelhřimovské vodárenské s.r.o.
Objekt:
1.2.0.4.1 - Provozní budova
Soupis:
D.1.1 - ASŘ
Místo: | [5 empty] | Datum: | 16. 9. 2025
Zadavatel: | [5 empty] | Projektant:
Účastník: |  |  | Vyplň údaj |  |  | Zpracovatel:
Kód dílu - Popis | [6 empty] | Cena celkem [CZK]
Náklady stavby celkem | [6 empty] | 0 | [11 empty] | -1
| HSV - Práce a dodávky HSV | [5 empty] | 0
| 1 - Zemní práce | [5 empty] | 0
| 2 - Zakládání | [5 empty] | 0
| 3 - Svislé a kompletní konstrukce | [5 empty] | 0
| 4 - Vodorovné konstrukce | [5 empty] | 0
| 5 - Komunikace pozemní | [5 empty] | 0
| 6 - Úpravy povrchů, podlahy a osazování výplní | [5 empty] | 0
| 8 - Vedení trubní dálková a přípojná | [5 empty] | 0
| 9 - Ostatní konstrukce a práce, bourání | [5 empty] | 0
| 998 - Přesun hmot | [5 empty] | 0
| PSV - Práce a dodávky PSV | [5 empty] | 0
| 711 - Izolace proti vodě, vlhkosti a plynům | [5 empty] | 0
| 712 - Povlakové krytiny | [5 empty] | 0
| 713 - Izolace tepelné | [5 empty] | 0
| 762 - Konstrukce tesařské | [5 empty] | 0
| 763 - Konstrukce suché výstavby | [5 empty] | 0
| 767 - Konstrukce zámečnické | [5 empty] | 0
| 771 - Podlahy z dlaždic | [5 empty] | 0
| 776 - Podlahy povlakové | [5 empty] | 0
| 777 - Podlahy lité | [5 empty] | 0
| 781 - Dokončovací práce - obklady | [5 empty] | 0
| 784 - Dokončovací práce - malby a tapety | [5 empty] | 0
| M - Práce a dodávky M | [5 empty] | 0
| 43-M - Montáž ocelových konstrukcí | [5 empty] | 0
SOUPIS PRACÍ
Stavba:
Provozní objekt Pelhřimovské vodárenské s.r.o.
Objekt:
1.2.0.4.1 - Provozní budova
Soupis:
D.1.1 - ASŘ
Místo: | [5 empty] | Datum: | 16. 9. 2025
Zadavatel: | [5 empty] | Projektant:
Účastník: |  |  | Vyplň údaj |  |  | Zpracovatel:
PČ | Typ | Kód | Popis | MJ | Množství | J.cena [CZK] | Cena celkem [CZK] | Cenová soustava |  | DPH | J. Nh [h] | Nh celkem [h] | J. hmotnost [t] | Hmotnost celkem [t] | J. suť [t] | Suť Celkem [t]
Náklady soupisu celkem | [6 empty] | 0 |  |  |  |  | 0 |  | 3080.9749 |  | 0.031504 |  | D | -1 | [15 empty] | 0
| D | HSV | Práce a dodávky HSV |  |  |  | 0 |  |  |  |  | 0 |  | 2936.3313 |  | 0.031504 | 1 | D | 0 |  |  |  | ROZPOCET | [11 empty] | 0
| D | 1 | Zemní práce |  |  |  | 0 |  |  |  |  | 0 |  | 0 |  | 0 | 1 | D | 1 |  |  |  | ROZPOCET | [11 empty] | 0
1 | K | 122351106 | Odkopávky a prokopávky nezapažené v hornině třídy těžitelnosti II skupiny 4 objem do 5000 m3 strojně | m3 | 1680 |  | 0 | CS ÚRS 2025 01 |  | základní |  | 0 | 0 | 0 | 0 | 0 | 4 | K | 2 |  |  |  | ROZPOCET | [5 empty] | 0 | 0 | 0 | 0 | 0 | 1 | 0 | 4 | 2022793032
| PP |  | Odkopávky a prokopávky nezapažené strojně v hornině třídy těžitelnosti II skupiny 4 přes 1 000 do 5 000 m3 | [14 empty] | PP | 2
| Online PSC |  | https://podminky.urs.cz/item/CS_URS_2025_01/122351106 | [14 empty] | Online PSC | 2
| VV |  | viz TZ_AB, situační výkresy, výkresová a textová část D.1.1, D.1.2 a D.1.3 | [14 empty] | VV | 2 | 1 | True | 0 | ROZPOCET
| VV |  | 65*12+29*11 |  | 1099 | [12 empty] | VV | 2 | 2 | True | 0 | ROZPOCET
| VV |  | 156+345+80 |  | 581 | [12 empty] | VV | 2 | 2 | True | 0 | ROZPOCET
| VV |  | Součet |  | 1680 | [12 empty] | VV | 2 | 4 | True | 1 | ROZPOCET
2 | K | 131351100 | Hloubení jam nezapažených v hornině třídy těžitelnosti II skupiny 4 objem do 20 m3 strojně | m3 | 7.212 |  | 0 | CS ÚRS 2025 01 |  | základní |  | 0 | 0 | 0 | 0 | 0 | 4 | K | 2 |  |  |  | ROZPOCET | [5 empty] | 0 | 0 | 0 | 0 | 0 | 1 | 0 | 4 | 132240469
| PP |  | Hloubení nezapažených jam a zářezů strojně s urovnáním dna do předepsaného profilu a spádu v hornině třídy těžitelnosti II skupiny 4 do 20 m3 | [14 empty] | PP | 2
| Online PSC |  | https://podminky.urs.cz/item/CS_URS_2025_01/131351100 | [14 empty] | Online PSC | 2
| VV |  | viz TZ_AB, situační výkresy, výkresová a textová část D.1.1, D.1.2 a D.1.3 | [14 empty] | VV | 2 | 1 | True | 0 | ROZPOCET
| VV |  | Výkop patek | [14 empty] | VV | 2 | 1 | True | 0 | ROZPOCET
| VV |  | 1,2*1,6*1,2*3 |  | 6.912 | [12 empty] | VV | 2 | 2 | True | 0 | ROZPOCET
| VV |  | Z07 | [14 empty] | VV | 2 | 1 | True | 0 | ROZPOCET
| VV |  | 0,5*0,5*1,2 |  | 0.3 | [12 empty] | VV | 2 | 2 | True | 0 | ROZPOCET
| VV |  | Součet |  | 7.212 | [12 empty] | VV | 2 | 4 | True | 1 | ROZPOCET
3 | K | 131351104 | Hloubení jam nezapažených v hornině třídy těžitelnosti II skupiny 4 objem do 500 m3 strojně | m3 | 140.1 |  | 0 | CS ÚRS 2025 01 |  | základní |  | 0 | 0 | 0 | 0 | 0 | 4 | K | 2 |  |  |  | ROZPOCET | [5 empty] | 0 | 0 | 0 | 0 | 0 | 1 | 0 | 4 | 1808609114
| PP |  | Hloubení nezapažených jam a zářezů strojně s urovnáním dna do předepsaného profilu a spádu v hornině třídy těžitelnosti II skupiny 4 přes 100 do 500 m3 | [14 empty] | PP | 2
| Online PSC |  | https://podminky.urs.cz/item/CS_URS_2025_01/131351104 | [14 empty] | Online PSC | 2
| VV |  | viz TZ_AB, situační výkresy, výkresová a textová část D.1.1, D.1.2 a D.1.3 | [14 empty] | VV | 2 | 1 | True | 0 | ROZPOCET
| VV |  | 15*1,6 |  | 24 | [12 empty] | VV | 2 | 2 | True | 0 | ROZPOCET
| VV |  | 20*3,0 |  | 60 | [12 empty] | VV | 2 | 2 | True | 0 | ROZPOCET
| VV |  | 17*3,3 |  | 56.1 | [12 empty] | VV | 2 | 2 | True | 0 | ROZPOCET
| VV |  | Součet |  | 140.1 | [12 empty] | VV | 2 | 4 | True | 1 | ROZPOCET
4 | K | 132351104 | Hloubení rýh nezapažených š do 800 mm v hornině třídy těžitelnosti II skupiny 4 objem přes 100 m3 strojně | m3 | 497.1 |  | 0 | CS ÚRS 2025 01 |  | základní |  | 0 | 0 | 0 | 0 | 0 | 4 | K | 2 |  |  |  | ROZPOCET | [5 empty] | 0 | 0 | 0 | 0 | 0 | 1 | 0 | 4 | 293757984
| PP |  | Hloubení nezapažených rýh šířky do 800 mm strojně s urovnáním dna do předepsaného profilu a spádu v hornině třídy těžitelnosti II skupiny 4 přes 100 m3 | [14 empty] | PP | 2
| Online PSC |  | https://podminky.urs.cz/item/CS_URS_2025_01/132351104 | [14 empty] | Online PSC | 2
| VV |  | viz TZ_AB, situační výkresy, výkresová a textová část D.1.1, D.1.2 a D.1.3 | [14 empty] | VV | 2 | 1 | True | 0 | ROZPOCET
| VV |  | Výkop rýh | [14 empty] | VV | 2 | 1 | True | 0 | ROZPOCET
| VV |  | 86,5+172,1+52,4 |  | 311 | [12 empty] | VV | 2 | 2 | True | 0 | ROZPOCET
| VV |  | 51,6 |  | 51.6 | [12 empty] | VV | 2 | 2 | True | 0 | ROZPOCET
| VV |  | 39,7+7,3+12,2+6,5+25,5 |  | 91.2 | [12 empty] | VV | 2 | 2 | True | 0 | ROZPOCET
| VV |  | 43,3 |  | 43.3 | [12 empty] | VV | 2 | 2 | True | 0 | ROZPOCET
| VV |  | Součet |  | 497.1 | [12 empty] | VV | 2 | 4 | True | 1 | ROZPOCET
5 | K | 162351123 | Vodorovné přemístění přes 50 do 500 m výkopku/sypaniny z hornin třídy těžitelnosti II skupiny 4 a 5 | m3 | 280.2 |  | 0 | CS ÚRS 2025 01 |  | základní |  | 0 | 0 | 0 | 0 | 0 | 4 | K | 2 |  |  |  | ROZPOCET | [5 empty] | 0 | 0 | 0 | 0 | 0 | 1 | 0 | 4 | -1686103110
| PP |  | Vodorovné přemístění výkopku nebo sypaniny po suchu na obvyklém dopravním prostředku, bez naložení výkopku, avšak se složením bez rozhrnutí z horniny třídy těžitelnosti II skupiny 4 a 5 na vzdálenost přes 50 do 500 m | [14 empty] | PP | 2
| Online PSC |  | https://podminky.urs.cz/item/CS_URS_2025_01/162351123 | [14 empty] | Online PSC | 2
| VV |  | pro zpětné využití - na mezideponii a zpět | [14 empty] | VV | 2 | 1 | True | 0 | ROZPOCET
| VV |  | 140,1*2 |  | 280.2 | [12 empty] | VV | 2 | 2 | True | 1 | ROZPOCET
6 | K | 167151112 | Nakládání výkopku z hornin třídy těžitelnosti II skupiny 4 a 5 přes 100 m3 | m3 | 140.1 |  | 0 | CS ÚRS 2025 01 |  | základní |  | 0 | 0 | 0 | 0 | 0 | 4 | K | 2 |  |  |  | ROZPOCET | [5 empty] | 0 | 0 | 0 | 0 | 0 | 1 | 0 | 4 | 1333737616
| PP |  | Nakládání, skládání a překládání neulehlého výkopku nebo sypaniny strojně nakládání, množství přes 100 m3, z hornin třídy těžitelnosti II, skupiny 4 a 5 | [14 empty] | PP | 2
| Online PSC |  | https://podminky.urs.cz/item/CS_URS_2025_01/167151112 | [14 empty] | Online PSC | 2
| VV |  | pro zpětné využití | [14 empty] | VV | 2 | 1 | True | 0 | ROZPOCET
| VV |  | 140,1 |  | 140.1 | [12 empty] | VV | 2 | 2 | True | 1 | ROZPOCET
7 | K | 162751137 | Vodorovné přemístění přes 9 000 do 10000 m výkopku/sypaniny z horniny třídy těžitelnosti II skupiny 4 a 5 | m3 | 2416.753 |  | 0 | CS ÚRS 2025 01 |  | základní |  | 0 | 0 | 0 | 0 | 0 | 4 | K | 2 |  |  |  | ROZPOCET | [5 empty] | 0 | 0 | 0 | 0 | 0 | 1 | 0 | 4 | -139324493
| PP |  | Vodorovné přemístění výkopku nebo sypaniny po suchu na obvyklém dopravním prostředku, bez naložení výkopku, avšak se složením bez rozhrnutí z horniny třídy těžitelnosti II skupiny 4 a 5 na vzdálenost přes 9 000 do 10 000 m | [14 empty] | PP | 2
| Online PSC |  | https://podminky.urs.cz/item/CS_URS_2025_01/162751137 | [14 empty] | Online PSC | 2
| VV |  | Likvidace výkopku | [14 empty] | VV | 2 | 1 | True | 0 | ROZPOCET
| VV |  | 1,1*(1680+7,212+140,1+497,1) |  | 2556.853 | [12 empty] | VV | 2 | 2 | True | 0 | ROZPOCET
| VV |  | -140,1 |  | -140.1 | [12 empty] | VV | 2 | 2 | True | 0 | ROZPOCET
| VV |  | Součet |  | 2416.753 | [12 empty] | VV | 2 | 4 | True | 1 | ROZPOCET
8 | K | 162751139 | Příplatek k vodorovnému přemístění výkopku/sypaniny z horniny třídy těžitelnosti II skupiny 4 a 5 ZKD 1000 m přes 10000 m | m3 | 101503.626 |  | 0 | CS ÚRS 2025 01 |  | základní |  | 0 | 0 | 0 | 0 | 0 | 4 | K | 2 |  |  |  | ROZPOCET | [5 empty] | 0 | 0 | 0 | 0 | 0 | 1 | 0 | 4 | 506940196
| PP |  | Vodorovné přemístění výkopku nebo sypaniny po suchu na obvyklém dopravním prostředku, bez naložení výkopku, avšak se složením bez rozhrnutí z horniny třídy těžitelnosti II skupiny 4 a 5 na vzdálenost Příplatek k ceně za každých dalších i započatých 1 000 m | [14 empty] | PP | 2
| Online PSC |  | https://podminky.urs.cz/item/CS_URS_2025_01/162751139 | [14 empty] | Online PSC | 2
| VV |  | 2416,753 |  | 2416.753 | [12 empty] | VV | 2 | 2 | True | 1 | ROZPOCET
| VV |  | 2416,753*42 'Přepočtené koeficientem množství |  | 101503.626 | [12 empty] | VV | 2 | 2 | False | 1 | ROZPOCET
9 | K | 171251201 | Uložení sypaniny na skládky nebo meziskládky | m3 | 2556.853 |  | 0 | CS ÚRS 2025 01 |  | základní |  | 0 | 0 | 0 | 0 | 0 | 4 | K | 2 |  |  |  | ROZPOCET | [5 empty] | 0 | 0 | 0 | 0 | 0 | 1 | 0 | 4 | 235974388
| PP |  | Uložení sypaniny na skládky nebo meziskládky bez hutnění s upravením uložené sypaniny do předepsaného tvaru | [14 empty] | PP | 2
| Online PSC |  | https://podminky.urs.cz/item/CS_URS_2025_01/171251201 | [14 empty] | Online PSC | 2
| VV |  | skládka | [14 empty] | VV | 2 | 1 | True | 0 | ROZPOCET
| VV |  | 2416,753 |  | 2416.753 | [12 empty] | VV | 2 | 2 | True | 0 | ROZPOCET
| VV |  | mezideponie | [14 empty] | VV | 2 | 1 | True | 0 | ROZPOCET
| VV |  | 140,1 |  | 140.1 | [12 empty] | VV | 2 | 2 | True | 0 | ROZPOCET
| VV |  | Součet |  | 2556.853 | [12 empty] | VV | 2 | 4 | True | 1 | ROZPOCET
10 | K | 171201221 | Poplatek za uložení na skládce (skládkovné) zeminy a kamení kód odpadu 17 05 04 | t | 1933.402 |  | 0 | CS ÚRS 2025 01 |  | základní |  | 0 | 0 | 0 | 0 | 0 | 4 | K | 2 |  |  |  | ROZPOCET | [5 empty] | 0 | 0 | 0 | 0 | 0 | 1 | 0 | 4 | 1127490725
| PP |  | Poplatek za uložení stavebního odpadu na skládce (skládkovné) zeminy a kamení zatříděného do Katalogu odpadů pod kódem 17 05 04 | [14 empty] | PP | 2
| Online PSC |  | https://podminky.urs.cz/item/CS_URS_2025_01/171201221 | [14 empty] | Online PSC | 2
| VV |  | předpoklad 40 % | [14 empty] | VV | 2 | 1 | True | 0 | ROZPOCET
| VV |  | 0,4*2416,753 |  | 966.701 | [12 empty] | VV | 2 | 2 | True | 1 | ROZPOCET
| VV |  | 966,701*2 'Přepočtené koeficientem množství |  | 1933.402 | [12 empty] | VV | 2 | 2 | False | 1 | ROZPOCET
11 | K | 171201231 | Poplatek za uložení zeminy a kamení na recyklační skládce (skládkovné) kód odpadu 17 05 04 | t | 2900.104 |  | 0 | CS ÚRS 2025 01 |  | základní |  | 0 | 0 | 0 | 0 | 0 | 4 | K | 2 |  |  |  | ROZPOCET | [5 empty] | 0 | 0 | 0 | 0 | 0 | 1 | 0 | 4 | -1346043319
| PP |  | Poplatek za uložení stavebního odpadu na recyklační skládce (skládkovné) zeminy a kamení zatříděného do Katalogu odpadů pod kódem 17 05 04 | [14 empty] | PP | 2
| Online PSC |  | https://podminky.urs.cz/item/CS_URS_2025_01/171201231 | [14 empty] | Online PSC | 2
| VV |  | předpoklad 60 % | [14 empty] | VV | 2 | 1 | True | 0 | ROZPOCET
| VV |  | 0,6*2416,753 |  | 1450.052 | [12 empty] | VV | 2 | 2 | True | 1 | ROZPOCET
| VV |  | 1450,052*2 'Přepočtené koeficientem množství |  | 2900.104 | [12 empty] | VV | 2 | 2 | False | 1 | ROZPOCET
12 | K | 175151201 | Obsypání objektu nad přilehlým původním terénem sypaninou bez prohození, uloženou do 3 m strojně | m3 | 140.1 |  | 0 | CS ÚRS 2025 01 |  | základní |  | 0 | 0 | 0 | 0 | 0 | 4 | K | 2 |  |  |  | ROZPOCET | [5 empty] | 0 | 0 | 0 | 0 | 0 | 1 | 0 | 4 | -915546921
| PP |  | Obsypání objektů nad přilehlým původním terénem strojně sypaninou z vhodných hornin třídy těžitelnosti I a II, skupiny 1 až 4 nebo materiálem uloženým ve vzdálenosti do 3 m od vnějšího kraje objektu pro jakoukoliv míru zhutnění bez prohození sypaniny | [14 empty] | PP | 2
| Online PSC |  | https://podminky.urs.cz/item/CS_URS_2025_01/175151201 | [14 empty] | Online PSC | 2
| VV |  | viz TZ_AB, situační výkresy, výkresová a textová část D.1.1, D.1.2 a D.1.3 | [14 empty] | VV | 2 | 1 | True | 0 | ROZPOCET
| VV |  | Zásyp - využití vytěžené zeminy | [14 empty] | VV | 2 | 1 | True | 0 | ROZPOCET
| VV |  | 15*1,6 |  | 24 | [12 empty] | VV | 2 | 2 | True | 0 | ROZPOCET
| VV |  | 20*3,0 |  | 60 | [12 empty] | VV | 2 | 2 | True | 0 | ROZPOCET
| VV |  | 17*3,3 |  | 56.1 | [12 empty] | VV | 2 | 2 | True | 0 | ROZPOCET
| VV |  | Součet |  | 140.1 | [12 empty] | VV | 2 | 4 | True | 1 | ROZPOCET
13 | K | 181951114 | Úprava pláně v hornině třídy těžitelnosti II skupiny 4 a 5 se zhutněním strojně | m2 | 1200 |  | 0 | CS ÚRS 2025 01 |  | základní |  | 0 | 0 | 0 | 0 | 0 | 4 | K | 2 |  |  |  | ROZPOCET | [5 empty] | 0 | 0 | 0 | 0 | 0 | 1 | 0 | 4 | -2127071044
| PP |  | Úprava pláně vyrovnáním výškových rozdílů strojně v hornině třídy těžitelnosti II, skupiny 4 a 5 se zhutněním | [14 empty] | PP | 2
| Online PSC |  | https://podminky.urs.cz/item/CS_URS_2025_01/181951114 | [14 empty] | Online PSC | 2
| VV |  | viz TZ_AB, situační výkresy, výkresová a textová část D.1.1, D.1.2 a D.1.3 | [14 empty] | VV | 2 | 1 | True | 0 | ROZPOCET
| VV |  | Hutnění | [14 empty] | VV | 2 | 1 | True | 0 | ROZPOCET
| VV |  | 1200 |  | 1200 | [12 empty] | VV | 2 | 2 | True | 0 | ROZPOCET
| VV |  | Součet |  | 1200 | [12 empty] | VV | 2 | 4 | True | 1 | ROZPOCET
| D | 2 | Zakládání |  |  |  | 0 |  |  |  |  | 0 |  | 891.7757 |  | 0 | 1 | D | 1 |  |  |  | ROZPOCET | [11 empty] | 0
14 | K | 211971110 | Zřízení opláštění žeber nebo trativodů geotextilií v rýze nebo zářezu sklonu do 1:2 | m2 | 212.5 |  | 0 | CS ÚRS 2025 01 |  | základní |  | 0 | 0.00017 | 0.036125 | 0 | 0 | 4 | K | 2 |  |  |  | ROZPOCET | [5 empty] | 0 | 0 | 0 | 0 | 0 | 1 | 0 | 4 | 180880799
| PP |  | Zřízení opláštění výplně z geotextilie odvodňovacích žeber nebo trativodů v rýze nebo zářezu se stěnami šikmými o sklonu do 1:2 | [14 empty] | PP | 2
| Online PSC |  | https://podminky.urs.cz/item/CS_URS_2025_01/211971110 | [14 empty] | Online PSC | 2
| VV |  | viz TZ_AB, situační výkresy, výkresová a textová část D.1.1, D.1.2 a D.1.3 | [14 empty] | VV | 2 | 1 | True | 0 | ROZPOCET
| VV |  | 85*2,5 |  | 212.5 | [12 empty] | VV | 2 | 2 | True | 1 | ROZPOCET
15 | M | 69311060 | geotextilie netkaná separační, ochranná, filtrační, drenážní PP 200g/m2 | m2 | 265.625 |  | 0 | CS ÚRS 2025 01 |  | základní |  | 0 | 0.0002 | 0.053125 | 0 | 0 | 8 | M | 2 |  |  |  | ROZPOCET | [5 empty] | 0 | 0 | 0 | 0 | 0 | 1 | 0 | 4 | 1075899544
| PP |  | geotextilie netkaná separační, ochranná, filtrační, drenážní PP 200g/m2 | [14 empty] | PP | 2
| VV |  | 212,5 |  | 212.5 | [12 empty] | VV | 2 | 2 | True | 1 | ROZPOCET
| VV |  | 212,5*1,25 'Přepočtené koeficientem množství |  | 265.625 | [12 empty] | VV | 2 | 2 | False | 1 | ROZPOCET
16 | K | 212532111 | Lože pro trativody z kameniva hrubého drceného | m3 | 29.75 |  | 0 | CS ÚRS 2025 01 |  | základní |  | 0 | 1.63 | 48.4925 | 0 | 0 | 4 | K | 2 |  |  |  | ROZPOCET | [5 empty] | 0 | 0 | 0 | 0 | 0 | 1 | 0 | 4 | -738592133
| PP |  | Lože pro trativody z kameniva hrubého drceného | [14 empty] | PP | 2
| Online PSC |  | https://podminky.urs.cz/item/CS_URS_2025_01/212532111 | [14 empty] | Online PSC | 2
| VV |  | viz TZ_AB, situační výkresy, výkresová a textová část D.1.1, D.1.2 a D.1.3 | [14 empty] | VV | 2 | 1 | True | 0 | ROZPOCET
| VV |  | 85*0,35 |  | 29.75 | [12 empty] | VV | 2 | 2 | True | 1 | ROZPOCET
17 | K | 212755216 | Trativody z drenážních trubek plastových flexibilních DN 160 mm bez lože a obsypu | m | 85 |  | 0 | CS ÚRS 2025 01 |  | základní |  | 0 | 0.00116 | 0.0986 | 0 | 0 | 4 | K | 2 |  |  |  | ROZPOCET | [5 empty] | 0 | 0 | 0 | 0 | 0 | 1 | 0 | 4 | -656930273
| PP |  | Trativody bez lože a obsypu z drenážních trubek plastových flexibilních DN 160 mm | [14 empty] | PP | 2
| Online PSC |  | https://podminky.urs.cz/item/CS_URS_2025_01/212755216 | [14 empty] | Online PSC | 2
| VV |  | viz TZ_AB, situační výkresy, výkresová a textová část D.1.1, D.1.2 a D.1.3 | [14 empty] | VV | 2 | 1 | True | 0 | ROZPOCET
| VV |  | 17+13+6+25+24 |  | 85 | [12 empty] | VV | 2 | 2 | True | 1 | ROZPOCET
18 | K | 212755008.x | Napojení drenážního potrubí na šachtu kanalizace, vč. příslušenství, dle PD | soubor | 1 |  | 0 |  |  | základní |  | 0 | 0 | 0 | 0 | 0 | 4 | K | 2 |  |  |  | ROZPOCET | [5 empty] | 0 | 0 | 0 | 0 | 0 | 1 | 0 | 4 | -1700402971
| PP |  | Napojení drenážního potrubí na šachtu kanalizace, vč. příslušenství, dle PD | [14 empty] | PP | 2
| VV |  | viz TZ_AB, situační výkresy, výkresová a textová část D.1.1, D.1.2 a D.1.3 | [14 empty] | VV | 2 | 1 | True | 0 | ROZPOCET
| VV |  | 1 |  | 1 | [12 empty] | VV | 2 | 2 | True | 1 | ROZPOCET
19 | K | 271532212 | Podsyp pod základové konstrukce se zhutněním z hrubého kameniva frakce 16 až 32 mm | m3 | 74.607 |  | 0 | CS ÚRS 2025 01 |  | základní |  | 0 | 2.16 | 161.1511 | 0 | 0 | 4 | K | 2 |  |  |  | ROZPOCET | [5 empty] | 0 | 0 | 0 | 0 | 0 | 1 | 0 | 4 | 1281967955
| PP |  | Podsyp pod základové konstrukce se zhutněním a urovnáním povrchu z kameniva hrubého, frakce 16 - 32 mm | [14 empty] | PP | 2
| Online PSC |  | https://podminky.urs.cz/item/CS_URS_2025_01/271532212 | [14 empty] | Online PSC | 2
| VV |  | viz TZ_AB, situační výkresy, výkresová a textová část D.1.1, D.1.2 a D.1.3 | [14 empty] | VV | 2 | 1 | True | 0 | ROZPOCET
| VV |  | Podkladní podsyp - kamenivem - pod desku | [14 empty] | VV | 2 | 1 | True | 0 | ROZPOCET
| VV |  | (45,1*11,85+11,1*16,85)*0,1 |  | 72.147 | [12 empty] | VV | 2 | 2 | True | 0 | ROZPOCET
| VV |  | pod opěrné stěny přístřešku | [14 empty] | VV | 2 | 1 | True | 0 | ROZPOCET
| VV |  | 16,4*1,5*0,1 |  | 2.46 | [12 empty] | VV | 2 | 2 | True | 0 | ROZPOCET
| VV |  | Součet |  | 74.607 | [12 empty] | VV | 2 | 4 | True | 1 | ROZPOCET
20 | K | 273313611 | Základové desky z betonu tř. C 16/20 | m3 | 52.8 |  | 0 | CS ÚRS 2025 01 |  | základní |  | 0 | 2.301 | 121.4939 | 0 | 0 | 4 | K | 2 |  |  |  | ROZPOCET | [5 empty] | 0 | 0 | 0 | 0 | 0 | 1 | 0 | 4 | -772890834
| PP |  | Základy z betonu prostého desky z betonu kamenem neprokládaného tř. C 16/20 | [14 empty] | PP | 2
| Online PSC |  | https://podminky.urs.cz/item/CS_URS_2025_01/273313611 | [14 empty] | Online PSC | 2
| VV |  | viz TZ_AB, situační výkresy, výkresová a textová část D.1.1, D.1.2 a D.1.3 | [14 empty] | VV | 2 | 1 | True | 0 | ROZPOCET
| VV |  | (33+32+73,5+155+51,5)*0,1 |  | 34.5 | [12 empty] | VV | 2 | 2 | True | 0 | ROZPOCET
| VV |  | 161*0,1+11*0,2 |  | 18.3 | [12 empty] | VV | 2 | 2 | True | 0 | ROZPOCET
| VV |  | Součet |  | 52.8 | [12 empty] | VV | 2 | 4 | True | 1 | ROZPOCET
21 | K | 273322511 | Základové desky ze ŽB se zvýšenými nároky na prostředí tř. C 25/30 | m3 | 25.452 |  | 0 | CS ÚRS 2025 01 |  | základní |  | 0 | 2.5019 | 63.6776 | 0 | 0 | 4 | K | 2 |  |  |  | ROZPOCET | [5 empty] | 0 | 0 | 0 | 0 | 0 | 1 | 0 | 4 | -1985533295
| PP |  | Základy z betonu železového (bez výztuže) desky z betonu se zvýšenými nároky na prostředí tř. C 25/30 | [14 empty] | PP | 2
| Online PSC |  | https://podminky.urs.cz/item/CS_URS_2025_01/273322511 | [14 empty] | Online PSC | 2
| VV |  | viz TZ_AB, situační výkresy, výkresová a textová část D.1.1, D.1.2 a D.1.3 | [14 empty] | VV | 2 | 1 | True | 0 | ROZPOCET
| VV |  | DV1 | [14 empty] | VV | 2 | 1 | True | 0 | ROZPOCET
| VV |  | 2,3*4,0*0,3 |  | 2.76 | [12 empty] | VV | 2 | 2 | True | 0 | ROZPOCET
| VV |  | ZD2 | [14 empty] | VV | 2 | 1 | True | 0 | ROZPOCET
| VV |  | 6,1*6,2*0,6 |  | 22.692 | [12 empty] | VV | 2 | 2 | True | 0 | ROZPOCET
| VV |  | Součet |  | 25.452 | [12 empty] | VV | 2 | 4 | True | 1 | ROZPOCET
22 | K | 273351121 | Zřízení bednění základových desek | m2 | 18.54 |  | 0 | CS ÚRS 2025 01 |  | základní |  | 0 | 0.00294 | 0.054508 | 0 | 0 | 4 | K | 2 |  |  |  | ROZPOCET | [5 empty] | 0 | 0 | 0 | 0 | 0 | 1 | 0 | 4 | 1582838286
| PP |  | Bednění základů desek zřízení | [14 empty] | PP | 2
| Online PSC |  | https://podminky.urs.cz/item/CS_URS_2025_01/273351121 | [14 empty] | Online PSC | 2
| VV |  | viz TZ_AB, situační výkresy, výkresová a textová část D.1.1, D.1.2 a D.1.3 | [14 empty] | VV | 2 | 1 | True | 0 | ROZPOCET
| VV |  | DV1 | [14 empty] | VV | 2 | 1 | True | 0 | ROZPOCET
| VV |  | 2*(2,3+4,0)*0,3 |  | 3.78 | [12 empty] | VV | 2 | 2 | True | 0 | ROZPOCET
| VV |  | ZD2 | [14 empty] | VV | 2 | 1 | True | 0 | ROZPOCET
| VV |  | 2*(6,1+6,2)*0,6 |  | 14.76 | [12 empty] | VV | 2 | 2 | True | 0 | ROZPOCET
| VV |  | Součet |  | 18.54 | [12 empty] | VV | 2 | 4 | True | 1 | ROZPOCET
23 | K | 273351122 | Odstranění bednění základových desek | m2 | 18.54 |  | 0 | CS ÚRS 2025 01 |  | základní |  | 0 | 0 | 0 | 0 | 0 | 4 | K | 2 |  |  |  | ROZPOCET | [5 empty] | 0 | 0 | 0 | 0 | 0 | 1 | 0 | 4 | -1688375445
| PP |  | Bednění základů desek odstranění | [14 empty] | PP | 2
| Online PSC |  | https://podminky.urs.cz/item/CS_URS_2025_01/273351122 | [14 empty] | Online PSC | 2
24 | K | 273361821 | Výztuž základových desek betonářskou ocelí 10 505 (R) | t | 1.62 |  | 0 | CS ÚRS 2025 01 |  | základní |  | 0 | 1.0606 | 1.7182 | 0 | 0 | 4 | K | 2 |  |  |  | ROZPOCET | [5 empty] | 0 | 0 | 0 | 0 | 0 | 1 | 0 | 4 | 1817806714
| PP |  | Výztuž základů desek z betonářské oceli 10 505 (R) nebo BSt 500 | [14 empty] | PP | 2
| Online PSC |  | https://podminky.urs.cz/item/CS_URS_2025_01/273361821 | [14 empty] | Online PSC | 2
| VV |  | viz TZ_AB, situační výkresy, výkresová a textová část D.1.1, D.1.2 a D.1.3 | [14 empty] | VV | 2 | 1 | True | 0 | ROZPOCET
| VV |  | dle D.1.2 (vč. výztuže svislé části dojezdu výtahu) | [14 empty] | VV | 2 | 1 | True | 0 | ROZPOCET
| VV |  | 0,065+0,410 |  | 0.475 | [12 empty] | VV | 2 | 2 | True | 0 | ROZPOCET
| VV |  | 0,017+0,734+0,247 |  | 0.998 | [12 empty] | VV | 2 | 2 | True | 0 | ROZPOCET
| VV |  | Součet |  | 1.473 | [12 empty] | VV | 2 | 4 | True | 1 | ROZPOCET
| VV |  | 1,473*1,1 'Přepočtené koeficientem množství |  | 1.62 | [12 empty] | VV | 2 | 2 | False | 1 | ROZPOCET
25 | K | 274322511 | Základové pasy ze ŽB se zvýšenými nároky na prostředí tř. C 25/30 | m3 | 186.95 |  | 0 | CS ÚRS 2025 01 |  | základní |  | 0 | 2.5019 | 467.7246 | 0 | 0 | 4 | K | 2 |  |  |  | ROZPOCET | [5 empty] | 0 | 0 | 0 | 0 | 0 | 1 | 0 | 4 | 499190210
| PP |  | Základy z betonu železového (bez výztuže) pasy z betonu se zvýšenými nároky na prostředí tř. C 25/30 | [14 empty] | PP | 2
| Online PSC |  | https://podminky.urs.cz/item/CS_URS_2025_01/274322511 | [14 empty] | Online PSC | 2
| VV |  | viz TZ_AB, situační výkresy, výkresová a textová část D.1.1, D.1.2 a D.1.3 | [14 empty] | VV | 2 | 1 | True | 0 | ROZPOCET
| VV |  | 38,5*1,1 |  | 42.35 | [12 empty] | VV | 2 | 2 | True | 0 | ROZPOCET
| VV |  | 54,5*0,9 |  | 49.05 | [12 empty] | VV | 2 | 2 | True | 0 | ROZPOCET
| VV |  | 1,8*0,25+9,2*0,5 |  | 5.05 | [12 empty] | VV | 2 | 2 | True | 0 | ROZPOCET
| VV |  | 32*0,9 |  | 28.8 | [12 empty] | VV | 2 | 2 | True | 0 | ROZPOCET
| VV |  | 22*0,9 |  | 19.8 | [12 empty] | VV | 2 | 2 | True | 0 | ROZPOCET
| VV |  | 16*1,1 |  | 17.6 | [12 empty] | VV | 2 | 2 | True | 0 | ROZPOCET
| VV |  | 27*0,9 |  | 24.3 | [12 empty] | VV | 2 | 2 | True | 0 | ROZPOCET
| VV |  | Součet |  | 186.95 | [12 empty] | VV | 2 | 4 | True | 1 | ROZPOCET
26 | K | 274351121 | Zřízení bednění základových pasů rovného | m2 | 336.599 |  | 0 | CS ÚRS 2025 01 |  | základní |  | 0 | 0.00269 | 0.90545 | 0 | 0 | 4 | K | 2 |  |  |  | ROZPOCET | [5 empty] | 0 | 0 | 0 | 0 | 0 | 1 | 0 | 4 | 802158222
| PP |  | Bednění základů pasů rovné zřízení | [14 empty] | PP | 2
| Online PSC |  | https://podminky.urs.cz/item/CS_URS_2025_01/274351121 | [14 empty] | Online PSC | 2
| VV |  | viz TZ_AB, situační výkresy, výkresová a textová část D.1.1, D.1.2 a D.1.3 | [14 empty] | VV | 2 | 1 | True | 0 | ROZPOCET
| VV |  | Bednění pasů nad terénem | [14 empty] | VV | 2 | 1 | True | 0 | ROZPOCET
| VV |  | (9,5+8+1)*0,85*2 |  | 31.45 | [12 empty] | VV | 2 | 2 | True | 0 | ROZPOCET
| VV |  | (7,75+1+10,15)*0,85*2 |  | 32.13 | [12 empty] | VV | 2 | 2 | True | 0 | ROZPOCET
| VV |  | 20,75*0,85*2 |  | 35.275 | [12 empty] | VV | 2 | 2 | True | 0 | ROZPOCET
| VV |  | 28,545*0,85*2 |  | 48.527 | [12 empty] | VV | 2 | 2 | True | 0 | ROZPOCET
| VV |  | 15,6*0,85*2 |  | 26.52 | [12 empty] | VV | 2 | 2 | True | 0 | ROZPOCET
| VV |  | (22,675+16,38+11,85)*0,85*2 |  | 86.539 | [12 empty] | VV | 2 | 2 | True | 0 | ROZPOCET
| VV |  | (16,854+16,845)*0,85*2 |  | 57.288 | [12 empty] | VV | 2 | 2 | True | 0 | ROZPOCET
| VV |  | 11,1*0,85*2 |  | 18.87 | [12 empty] | VV | 2 | 2 | True | 0 | ROZPOCET
| VV |  | Součet |  | 336.599 | [12 empty] | VV | 2 | 4 | True | 1 | ROZPOCET
27 | K | 274351122 | Odstranění bednění základových pasů rovného | m2 | 336.599 |  | 0 | CS ÚRS 2025 01 |  | základní |  | 0 | 0 | 0 | 0 | 0 | 4 | K | 2 |  |  |  | ROZPOCET | [5 empty] | 0 | 0 | 0 | 0 | 0 | 1 | 0 | 4 | -1427054748
| PP |  | Bednění základů pasů rovné odstranění | [14 empty] | PP | 2
| Online PSC |  | https://podminky.urs.cz/item/CS_URS_2025_01/274351122 | [14 empty] | Online PSC | 2
28 | K | 274353102 | Bednění kotevních otvorů v základových pásech průřezu do 0,01 m2 hl přes 0,25 do 0,5 m | kus | 10 |  | 0 | CS ÚRS 2025 01 |  | základní |  | 0 | 0.00217 | 0.0217 | 0 | 0 | 4 | K | 2 |  |  |  | ROZPOCET | [5 empty] | 0 | 0 | 0 | 0 | 0 | 1 | 0 | 4 | -2007068234
| PP |  | Bednění kotevních otvorů a prostupů v základových konstrukcích v pasech včetně polohového zajištění a odbednění, popř. ztraceného bednění z pletiva apod. průřezu do 0,01 m2, hl. přes 0,25 do 0,50 m | [14 empty] | PP | 2
| Online PSC |  | https://podminky.urs.cz/item/CS_URS_2025_01/274353102 | [14 empty] | Online PSC | 2
| VV |  | viz TZ_AB, situační výkresy, výkresová a textová část D.1.1, D.1.2 a D.1.3 | [14 empty] | VV | 2 | 1 | True | 0 | ROZPOCET
| VV |  | radon | [14 empty] | VV | 2 | 1 | True | 0 | ROZPOCET
| VV |  | 10 |  | 10 | [12 empty] | VV | 2 | 2 | True | 1 | ROZPOCET
29 | K | 274353109 | Příplatek ZKD 0,5 m hl u bednění kotevních otvorů v základových pásech průřezu do 0,01 m2 | kus | 13 |  | 0 | CS ÚRS 2025 01 |  | základní |  | 0 | 0.00204 | 0.02652 | 0 | 0 | 4 | K | 2 |  |  |  | ROZPOCET | [5 empty] | 0 | 0 | 0 | 0 | 0 | 1 | 0 | 4 | -567553923
| PP |  | Bednění kotevních otvorů a prostupů v základových konstrukcích v pasech včetně polohového zajištění a odbednění, popř. ztraceného bednění z pletiva apod. průřezu do 0,01 m2, hl. Příplatek k ceně -3102 za každý další i započatý 0,5 m hl. | [14 empty] | PP | 2
| Online PSC |  | https://podminky.urs.cz/item/CS_URS_2025_01/274353109 | [14 empty] | Online PSC | 2
| VV |  | viz TZ_AB, situační výkresy, výkresová a textová část D.1.1, D.1.2 a D.1.3 | [14 empty] | VV | 2 | 1 | True | 0 | ROZPOCET
| VV |  | radon | [14 empty] | VV | 2 | 1 | True | 0 | ROZPOCET
| VV |  | 3*2 |  | 6 | [12 empty] | VV | 2 | 2 | True | 0 | ROZPOCET
| VV |  | 7*1 |  | 7 | [12 empty] | VV | 2 | 2 | True | 0 | ROZPOCET
| VV |  | Součet |  | 13 | [12 empty] | VV | 2 | 4 | True | 1 | ROZPOCET
30 | K | 274353131 | Bednění kotevních otvorů v základových pásech průřezu přes 0,05 do 0,10 m2 hl do 1 m | kus | 11 |  | 0 |  |  | základní |  | 0 | 0.01351 | 0.14861 | 0 | 0 | 4 | K | 2 |  |  |  | ROZPOCET | [5 empty] | 0 | 0 | 0 | 0 | 0 | 1 | 0 | 4 | -270457224
| PP |  | Bednění kotevních otvorů a prostupů v základových konstrukcích v pasech včetně polohového zajištění a odbednění, popř. ztraceného bednění z pletiva apod. průřezu přes 0,05 do 0,10 m2, hl. do 1,00 m | [14 empty] | PP | 2
| VV |  | viz TZ_AB, situační výkresy, výkresová a textová část D.1.1, D.1.2 a D.1.3 | [14 empty] | VV | 2 | 1 | True | 0 | ROZPOCET
| VV |  | 11 |  | 11 | [12 empty] | VV | 2 | 2 | True | 1 | ROZPOCET
31 | K | 274353132 | Bednění kotevních otvorů v základových pásech průřezu přes 0,05 do 0,10 m2 hl přes 1 do 2 m | kus | 1 |  | 0 | CS ÚRS 2025 01 |  | základní |  | 0 | 0.02592 | 0.02592 | 0 | 0 | 4 | K | 2 |  |  |  | ROZPOCET | [5 empty] | 0 | 0 | 0 | 0 | 0 | 1 | 0 | 4 | -1578937503
| PP |  | Bednění kotevních otvorů a prostupů v základových konstrukcích v pasech včetně polohového zajištění a odbednění, popř. ztraceného bednění z pletiva apod. průřezu přes 0,05 do 0,10 m2, hl. přes 1,00 do 2,00 m | [14 empty] | PP | 2
| Online PSC |  | https://podminky.urs.cz/item/CS_URS_2025_01/274353132 | [14 empty] | Online PSC | 2
| VV |  | viz TZ_AB, situační výkresy, výkresová a textová část D.1.1, D.1.2 a D.1.3 | [14 empty] | VV | 2 | 1 | True | 0 | ROZPOCET
| VV |  | 1 |  | 1 | [12 empty] | VV | 2 | 2 | True | 1 | ROZPOCET
32 | K | 274361821 | Výztuž základových pasů betonářskou ocelí 10 505 (R) | t | 3.211 |  | 0 | CS ÚRS 2025 01 |  | základní |  | 0 | 1.0606 | 3.4057 | 0 | 0 | 4 | K | 2 |  |  |  | ROZPOCET | [5 empty] | 0 | 0 | 0 | 0 | 0 | 1 | 0 | 4 | -1989056414
| PP |  | Výztuž základů pasů z betonářské oceli 10 505 (R) nebo BSt 500 | [14 empty] | PP | 2
| Online PSC |  | https://podminky.urs.cz/item/CS_URS_2025_01/274361821 | [14 empty] | Online PSC | 2
| VV |  | viz TZ_AB, situační výkresy, výkresová a textová část D.1.1, D.1.2 a D.1.3 | [14 empty] | VV | 2 | 1 | True | 0 | ROZPOCET
| VV |  | kotevní výztuž dle D.1.2 | [14 empty] | VV | 2 | 1 | True | 0 | ROZPOCET
| VV |  | 0,192+0,452+2,567 |  | 3.211 | [12 empty] | VV | 2 | 2 | True | 1 | ROZPOCET
33 | K | 275322511 | Základové patky ze ŽB se zvýšenými nároky na prostředí tř. C 25/30 | m3 | 6.733 |  | 0 | CS ÚRS 2025 01 |  | základní |  | 0 | 2.5019 | 16.8451 | 0 | 0 | 4 | K | 2 |  |  |  | ROZPOCET | [5 empty] | 0 | 0 | 0 | 0 | 0 | 1 | 0 | 4 | -1181457288
| PP |  | Základy z betonu železového (bez výztuže) patky z betonu se zvýšenými nároky na prostředí tř. C 25/30 | [14 empty] | PP | 2
| Online PSC |  | https://podminky.urs.cz/item/CS_URS_2025_01/275322511 | [14 empty] | Online PSC | 2
| VV |  | viz TZ_AB, situační výkresy, výkresová a textová část D.1.1, D.1.2 a D.1.3 | [14 empty] | VV | 2 | 1 | True | 0 | ROZPOCET
| VV |  | 2*1,6*1,2*1,2 |  | 4.608 | [12 empty] | VV | 2 | 2 | True | 0 | ROZPOCET
| VV |  | 1,5*1,2 |  | 1.8 | [12 empty] | VV | 2 | 2 | True | 0 | ROZPOCET
| VV |  | 0,5*0,5*1,3 |  | 0.325 | [12 empty] | VV | 2 | 2 | True | 0 | ROZPOCET
| VV |  | Součet |  | 6.733 | [12 empty] | VV | 2 | 4 | True | 1 | ROZPOCET
34 | K | 275351121 | Zřízení bednění základových patek | m2 | 22.04 |  | 0 | CS ÚRS 2025 01 |  | základní |  | 0 | 0.00264 | 0.058186 | 0 | 0 | 4 | K | 2 |  |  |  | ROZPOCET | [5 empty] | 0 | 0 | 0 | 0 | 0 | 1 | 0 | 4 | -1945516293
| PP |  | Bednění základů patek zřízení | [14 empty] | PP | 2
| Online PSC |  | https://podminky.urs.cz/item/CS_URS_2025_01/275351121 | [14 empty] | Online PSC | 2
| VV |  | viz TZ_AB, situační výkresy, výkresová a textová část D.1.1, D.1.2 a D.1.3 | [14 empty] | VV | 2 | 1 | True | 0 | ROZPOCET
| VV |  | 2*(2*(1,6+1,2))*1,2 |  | 13.44 | [12 empty] | VV | 2 | 2 | True | 0 | ROZPOCET
| VV |  | 5,0*1,2 |  | 6 | [12 empty] | VV | 2 | 2 | True | 0 | ROZPOCET
| VV |  | 4*0,5*1,3 |  | 2.6 | [12 empty] | VV | 2 | 2 | True | 0 | ROZPOCET
| VV |  | Součet |  | 22.04 | [12 empty] | VV | 2 | 4 | True | 1 | ROZPOCET
35 | K | 275351122 | Odstranění bednění základových patek | m2 | 22.04 |  | 0 | CS ÚRS 2025 01 |  | základní |  | 0 | 0 | 0 | 0 | 0 | 4 | K | 2 |  |  |  | ROZPOCET | [5 empty] | 0 | 0 | 0 | 0 | 0 | 1 | 0 | 4 | 183262669
| PP |  | Bednění základů patek odstranění | [14 empty] | PP | 2
| Online PSC |  | https://podminky.urs.cz/item/CS_URS_2025_01/275351122 | [14 empty] | Online PSC | 2
36 | K | 275361821 | Výztuž základových patek betonářskou ocelí 10 505 (R) | t | 0.674 |  | 0 | CS ÚRS 2025 01 |  | základní |  | 0 | 1.0606 | 0.71486 | 0 | 0 | 4 | K | 2 |  |  |  | ROZPOCET | [5 empty] | 0 | 0 | 0 | 0 | 0 | 1 | 0 | 4 | 334912236
| PP |  | Výztuž základů patek z betonářské oceli 10 505 (R) | [14 empty] | PP | 2
| Online PSC |  | https://podminky.urs.cz/item/CS_URS_2025_01/275361821 | [14 empty] | Online PSC | 2
| VV |  | viz TZ_AB, situační výkresy, výkresová a textová část D.1.1, D.1.2 a D.1.3 | [14 empty] | VV | 2 | 1 | True | 0 | ROZPOCET
| VV |  | (2*1,6*1,2*1,2)*0,1 |  | 0.461 | [12 empty] | VV | 2 | 2 | True | 0 | ROZPOCET
| VV |  | (1,5*1,2)*0,1 |  | 0.18 | [12 empty] | VV | 2 | 2 | True | 0 | ROZPOCET
| VV |  | (0,5*0,5*1,3)*0,1 |  | 0.033 | [12 empty] | VV | 2 | 2 | True | 0 | ROZPOCET
| VV |  | Součet |  | 0.674 | [12 empty] | VV | 2 | 4 | True | 1 | ROZPOCET
37 | K | 279322511 | Základová zeď ze ŽB se zvýšenými nároky na prostředí tř. C 25/30 bez výztuže | m3 | 2.03 |  | 0 | CS ÚRS 2025 01 |  | základní |  | 0 | 2.5019 | 5.0788 | 0 | 0 | 4 | K | 2 |  |  |  | ROZPOCET | [5 empty] | 0 | 0 | 0 | 0 | 0 | 1 | 0 | 4 | 1304749310
| PP |  | Základové zdi z betonu železového (bez výztuže) se zvýšenými nároky na prostředí tř. C 25/30 | [14 empty] | PP | 2
| Online PSC |  | https://podminky.urs.cz/item/CS_URS_2025_01/279322511 | [14 empty] | Online PSC | 2
| VV |  | viz TZ_AB, situační výkresy, výkresová a textová část D.1.1, D.1.2 a D.1.3 | [14 empty] | VV | 2 | 1 | True | 0 | ROZPOCET
| VV |  | DV1 | [14 empty] | VV | 2 | 1 | True | 0 | ROZPOCET
| VV |  | (2*2,3+2*3,5)*0,25*0,7 |  | 2.03 | [12 empty] | VV | 2 | 2 | True | 1 | ROZPOCET
38 | K | 279351121 | Zřízení oboustranného bednění základových zdí | m2 | 16.24 |  | 0 | CS ÚRS 2025 01 |  | základní |  | 0 | 0.00275 | 0.04466 | 0 | 0 | 4 | K | 2 |  |  |  | ROZPOCET | [5 empty] | 0 | 0 | 0 | 0 | 0 | 1 | 0 | 4 | 1650467280
| PP |  | Bednění základových zdí rovné oboustranné za každou stranu zřízení | [14 empty] | PP | 2
| Online PSC |  | https://podminky.urs.cz/item/CS_URS_2025_01/279351121 | [14 empty] | Online PSC | 2
| VV |  | viz TZ_AB, situační výkresy, výkresová a textová část D.1.1, D.1.2 a D.1.3 | [14 empty] | VV | 2 | 1 | True | 0 | ROZPOCET
| VV |  | DV1 | [14 empty] | VV | 2 | 1 | True | 0 | ROZPOCET
| VV |  | (12,6+10,6)*0,7 |  | 16.24 | [12 empty] | VV | 2 | 2 | True | 1 | ROZPOCET
39 | K | 279351122 | Odstranění oboustranného bednění základových zdí | m2 | 16.24 |  | 0 | CS ÚRS 2025 01 |  | základní |  | 0 | 0 | 0 | 0 | 0 | 4 | K | 2 |  |  |  | ROZPOCET | [5 empty] | 0 | 0 | 0 | 0 | 0 | 1 | 0 | 4 | 2084102470
| PP |  | Bednění základových zdí rovné oboustranné za každou stranu odstranění | [14 empty] | PP | 2
| Online PSC |  | https://podminky.urs.cz/item/CS_URS_2025_01/279351122 | [14 empty] | Online PSC | 2
| D | 3 | Svislé a kompletní konstrukce |  |  |  | 0 |  |  |  |  | 0 |  | 622.8206 |  | 0 | 1 | D | 1 |  |  |  | ROZPOCET | [11 empty] | 0
40 | K | 311113113.x | D+M Nadzákladová zeď tl přes 200 do 250 mm z tvárnic ztraceného bednění bez výplně z betonu | m2 | 4.75 |  | 0 |  |  | základní |  | 0 | 0.58057 | 2.7577 | 0 | 0 | 4 | K | 2 |  |  |  | ROZPOCET | [5 empty] | 0 | 0 | 0 | 0 | 0 | 1 | 0 | 4 | -221898099
| PP |  | D+M Nadzákladová zeď tl přes 200 do 250 mm z tvárnic ztraceného bednění bez výplně z betonu | [14 empty] | PP | 2
| VV |  | viz TZ_AB, situační výkresy, výkresová a textová část D.1.1, D.1.2 a D.1.3 | [14 empty] | VV | 2 | 1 | True | 0 | ROZPOCET
| VV |  | květináč | [14 empty] | VV | 2 | 1 | True | 0 | ROZPOCET
| VV |  | (2*3,25+3*1,0)*0,5 |  | 4.75 | [12 empty] | VV | 2 | 2 | True | 1 | ROZPOCET
41 | K | 311113151 | Nadzákladová zeď tl přes 100 do 150 mm z hladkých tvárnic ztraceného bednění včetně výplně z betonu tř. C 25/30 | m2 | 10 |  | 0 | CS ÚRS 2025 01 |  | základní |  | 0 | 0.37678 | 3.7678 | 0 | 0 | 4 | K | 2 |  |  |  | ROZPOCET | [5 empty] | 0 | 0 | 0 | 0 | 0 | 1 | 0 | 4 | 1187216456
| PP |  | Nadzákladové zdi z betonových tvárnic ztraceného bednění hladkých včetně výplně z betonu C 25/30, tloušťky zdiva přes 100 do 150 mm | [14 empty] | PP | 2
| Online PSC |  | https://podminky.urs.cz/item/CS_URS_2025_01/311113151 | [14 empty] | Online PSC | 2
| VV |  | viz TZ_AB, situační výkresy, výkresová a textová část D.1.1, D.1.2 a D.1.3 | [14 empty] | VV | 2 | 1 | True | 0 | ROZPOCET
| VV |  | výtah přizdívka | [14 empty] | VV | 2 | 1 | True | 0 | ROZPOCET
| VV |  | 2*(3,5+1,5)*1,0 |  | 10 | [12 empty] | VV | 2 | 2 | True | 1 | ROZPOCET
42 | K | 311235121 | Zdivo jednovrstvé z cihel broušených do P10 na tenkovrstvou maltu tl 200 mm | m2 | 112.126 |  | 0 | CS ÚRS 2025 01 |  | základní |  | 0 | 0.1712 | 19.196 | 0 | 0 | 4 | K | 2 |  |  |  | ROZPOCET | [5 empty] | 0 | 0 | 0 | 0 | 0 | 1 | 0 | 4 | -2083055824
| PP |  | Zdivo jednovrstvé z cihel děrovaných broušených na celoplošnou tenkovrstvou maltu, pevnost cihel do P10, tl. zdiva 200 mm | [14 empty] | PP | 2
| Online PSC |  | https://podminky.urs.cz/item/CS_URS_2025_01/311235121 | [14 empty] | Online PSC | 2
| VV |  | viz TZ_AB, situační výkresy, výkresová a textová část D.1.1, D.1.2 a D.1.3 | [14 empty] | VV | 2 | 1 | True | 0 | ROZPOCET
| VV |  | atika 2NP | [14 empty] | VV | 2 | 1 | True | 0 | ROZPOCET
| VV |  | (12,0+2,25+10,25+11,5+22,0+13,75)*0,75 |  | 53.813 | [12 empty] | VV | 2 | 2 | True | 0 | ROZPOCET
| VV |  | atika 1NP | [14 empty] | VV | 2 | 1 | True | 0 | ROZPOCET
| VV |  | (22,5+11,25+5,25+6,5)*0,75 |  | 34.125 | [12 empty] | VV | 2 | 2 | True | 0 | ROZPOCET
| VV |  | 10,75*2,25 |  | 24.188 | [12 empty] | VV | 2 | 2 | True | 0 | ROZPOCET
| VV |  | Součet |  | 112.126 | [12 empty] | VV | 2 | 4 | True | 1 | ROZPOCET
43 | K | 311235145 | Zdivo jednovrstvé z cihel broušených přes P10 do P15 na tenkovrstvou maltu tl 250 mm | m2 | 597.819 |  | 0 | CS ÚRS 2025 01 |  | základní |  | 0 | 0.2461 | 147.1233 | 0 | 0 | 4 | K | 2 |  |  |  | ROZPOCET | [5 empty] | 0 | 0 | 0 | 0 | 0 | 1 | 0 | 4 | 408913382
| PP |  | Zdivo jednovrstvé z cihel děrovaných broušených na celoplošnou tenkovrstvou maltu, pevnost cihel přes P10 do P15, tl. zdiva 250 mm | [14 empty] | PP | 2
| Online PSC |  | https://podminky.urs.cz/item/CS_URS_2025_01/311235145 | [14 empty] | Online PSC | 2
| VV |  | viz TZ_AB, situační výkresy, výkresová a textová část D.1.1, D.1.2 a D.1.3 | [14 empty] | VV | 2 | 1 | True | 0 | ROZPOCET
| VV |  | Zdivo tl. 250 mm | [14 empty] | VV | 2 | 1 | True | 0 | ROZPOCET
| VV |  | 1 NP | [14 empty] | VV | 2 | 1 | True | 0 | ROZPOCET
| VV |  | (22,5+8,0+9,5+4,75+21,25)*3,25 |  | 214.5 | [12 empty] | VV | 2 | 2 | True | 0 | ROZPOCET
| VV |  | (17,25+9,5+15,6+4,75+4,5+10,9)*3 |  | 187.5 | [12 empty] | VV | 2 | 2 | True | 0 | ROZPOCET
| VV |  | odečet otvorů | [14 empty] | VV | 2 | 1 | True | 0 | ROZPOCET
| VV |  | 1,25*2,355*-7 |  | -20.606 | [12 empty] | VV | 2 | 2 | True | 0 | ROZPOCET
| VV |  | 3,5*2,335*-1 |  | -8.173 | [12 empty] | VV | 2 | 2 | True | 0 | ROZPOCET
| VV |  | 1,17*2,335*-1 |  | -2.732 | [12 empty] | VV | 2 | 2 | True | 0 | ROZPOCET
| VV |  | 1,75*3,25*-2 |  | -11.375 | [12 empty] | VV | 2 | 2 | True | 0 | ROZPOCET
| VV |  | 1,5*2,335*-1 |  | -3.503 | [12 empty] | VV | 2 | 2 | True | 0 | ROZPOCET
| VV |  | 1,14*2,335*-1 |  | -2.662 | [12 empty] | VV | 2 | 2 | True | 0 | ROZPOCET
| VV |  | 1,75*2,255*-1 |  | -3.946 | [12 empty] | VV | 2 | 2 | True | 0 | ROZPOCET
| VV |  | 3,25*0,625*-2 |  | -4.063 | [12 empty] | VV | 2 | 2 | True | 0 | ROZPOCET
| VV |  | 2 NP | [14 empty] | VV | 2 | 1 | True | 0 | ROZPOCET
| VV |  | (22,25+11,25+10,25+21,75+10,75+5,0)*3,5 |  | 284.375 | [12 empty] | VV | 2 | 2 | True | 0 | ROZPOCET
| VV |  | odečet otvorů | [14 empty] | VV | 2 | 1 | True | 0 | ROZPOCET
| VV |  | 1,25*2,255*-6 |  | -16.913 | [12 empty] | VV | 2 | 2 | True | 0 | ROZPOCET
| VV |  | 1,117*2,6*-2 |  | -5.808 | [12 empty] | VV | 2 | 2 | True | 0 | ROZPOCET
| VV |  | 1,5*2,6*-1 |  | -3.9 | [12 empty] | VV | 2 | 2 | True | 0 | ROZPOCET
| VV |  | 3,25*0,75*-2 |  | -4.875 | [12 empty] | VV | 2 | 2 | True | 0 | ROZPOCET
| VV |  | Součet |  | 597.819 | [12 empty] | VV | 2 | 4 | True | 1 | ROZPOCET
44 | K | 311321815 | Nosná zeď ze ŽB pohledového tř. C 30/37 bez výztuže | m3 | 47.162 |  | 0 | CS ÚRS 2025 01 |  | základní |  | 0 | 2.5019 | 117.9932 | 0 | 0 | 4 | K | 2 |  |  |  | ROZPOCET | [5 empty] | 0 | 0 | 0 | 0 | 0 | 1 | 0 | 4 | -1088114166
| PP |  | Nadzákladové zdi z betonu železového (bez výztuže) nosné pohledového (v přírodní barvě drtí a přísad) tř. C 30/37 | [14 empty] | PP | 2
| Online PSC |  | https://podminky.urs.cz/item/CS_URS_2025_01/311321815 | [14 empty] | Online PSC | 2
| VV |  | viz TZ_AB, situační výkresy, výkresová a textová část D.1.1, D.1.2 a D.1.3 | [14 empty] | VV | 2 | 1 | True | 0 | ROZPOCET
| VV |  | garáž | [14 empty] | VV | 2 | 1 | True | 0 | ROZPOCET
| VV |  | (16,8+10,3+16,8)*0,25*4,2 |  | 46.095 | [12 empty] | VV | 2 | 2 | True | 0 | ROZPOCET
| VV |  | -(3*3,5*3,5)*0,25 |  | -9.188 | [12 empty] | VV | 2 | 2 | True | 0 | ROZPOCET
| VV |  | 2*(16,8+10,4)*0,2*0,8 |  | 8.704 | [12 empty] | VV | 2 | 2 | True | 0 | ROZPOCET
| VV |  | (2*16,8+10,7)*0,1*0,35 |  | 1.551 | [12 empty] | VV | 2 | 2 | True | 0 | ROZPOCET
| VV |  | Součet |  | 47.162 | [12 empty] | VV | 2 | 4 | True | 1 | ROZPOCET
45 | K | 311322611 | Nosná zeď ze ŽB odolného proti agresivnímu prostředí tř. C 30/37 bez výztuže | m3 | 88.441 |  | 0 | CS ÚRS 2025 01 |  | základní |  | 0 | 2.5019 | 221.2679 | 0 | 0 | 4 | K | 2 |  |  |  | ROZPOCET | [5 empty] | 0 | 0 | 0 | 0 | 0 | 1 | 0 | 4 | 323071659
| PP |  | Nadzákladové zdi z betonu železového (bez výztuže) nosné odolného proti agresivnímu prostředí tř. C 30/37 | [14 empty] | PP | 2
| Online PSC |  | https://podminky.urs.cz/item/CS_URS_2025_01/311322611 | [14 empty] | Online PSC | 2
| VV |  | viz TZ_AB, situační výkresy, výkresová a textová část D.1.1, D.1.2 a D.1.3 | [14 empty] | VV | 2 | 1 | True | 0 | ROZPOCET
| VV |  | 1NP | [14 empty] | VV | 2 | 1 | True | 0 | ROZPOCET
| VV |  | (5,5+16,0+22,5)*0,25*3,0 |  | 33 | [12 empty] | VV | 2 | 2 | True | 0 | ROZPOCET
| VV |  | -(3*2,25*0,62+3*1,5*0,62)*0,25 |  | -1.744 | [12 empty] | VV | 2 | 2 | True | 0 | ROZPOCET
| VV |  | 2*5,0*0,25*3,25 |  | 8.125 | [12 empty] | VV | 2 | 2 | True | 0 | ROZPOCET
| VV |  | -1,5*2,35*0,25 |  | -0.881 | [12 empty] | VV | 2 | 2 | True | 0 | ROZPOCET
| VV |  | 13,0*0,25*3,25 |  | 10.563 | [12 empty] | VV | 2 | 2 | True | 0 | ROZPOCET
| VV |  | -(3*1,25*2,35)*0,25 |  | -2.203 | [12 empty] | VV | 2 | 2 | True | 0 | ROZPOCET
| VV |  | (10,75+4,75)*0,25*3,25 |  | 12.594 | [12 empty] | VV | 2 | 2 | True | 0 | ROZPOCET
| VV |  | -1,5*2,35*0,25 |  | -0.881 | [12 empty] | VV | 2 | 2 | True | 0 | ROZPOCET
| VV |  | 2,9*0,25*4,2 |  | 3.045 | [12 empty] | VV | 2 | 2 | True | 0 | ROZPOCET
| VV |  | -1,15*2,2*0,25 |  | -0.633 | [12 empty] | VV | 2 | 2 | True | 0 | ROZPOCET
| VV |  | 2NP | [14 empty] | VV | 2 | 1 | True | 0 | ROZPOCET
| VV |  | 12,0*0,25*3,4 |  | 10.2 | [12 empty] | VV | 2 | 2 | True | 0 | ROZPOCET
| VV |  | -(1,25*2,25+4,75*2,25)*0,25 |  | -3.375 | [12 empty] | VV | 2 | 2 | True | 0 | ROZPOCET
| VV |  | 13,25*0,25*3,4 |  | 11.263 | [12 empty] | VV | 2 | 2 | True | 0 | ROZPOCET
| VV |  | -(2*1,5*2,25)*0,25 |  | -1.688 | [12 empty] | VV | 2 | 2 | True | 0 | ROZPOCET
| VV |  | 2*7,0*0,25*3,4 |  | 11.9 | [12 empty] | VV | 2 | 2 | True | 0 | ROZPOCET
| VV |  | -1,5*2,25*0,25 |  | -0.844 | [12 empty] | VV | 2 | 2 | True | 0 | ROZPOCET
| VV |  | Součet |  | 88.441 | [12 empty] | VV | 2 | 4 | True | 1 | ROZPOCET
46 | K | 311351121 | Zřízení oboustranného bednění nosných nadzákladových zdí | m2 | 1274.395 |  | 0 | CS ÚRS 2025 01 |  | základní |  | 0 | 0.00275 | 3.5046 | 0 | 0 | 4 | K | 2 |  |  |  | ROZPOCET | [5 empty] | 0 | 0 | 0 | 0 | 0 | 1 | 0 | 4 | -942771645
| PP |  | Bednění nadzákladových zdí nosných rovné oboustranné za každou stranu zřízení | [14 empty] | PP | 2
| Online PSC |  | https://podminky.urs.cz/item/CS_URS_2025_01/311351121 | [14 empty] | Online PSC | 2
| VV |  | viz TZ_AB, situační výkresy, výkresová a textová část D.1.1, D.1.2 a D.1.3 | [14 empty] | VV | 2 | 1 | True | 0 | ROZPOCET
| VV |  | garáž | [14 empty] | VV | 2 | 1 | True | 0 | ROZPOCET
| VV |  | (16,8+10,3+16,8)*2*4,2 |  | 368.76 | [12 empty] | VV | 2 | 2 | True | 0 | ROZPOCET
| VV |  | 2*(16,8+10,4)*2*0,8 |  | 87.04 | [12 empty] | VV | 2 | 2 | True | 0 | ROZPOCET
| VV |  | (2*16,8+10,7)*2*0,35 |  | 31.01 | [12 empty] | VV | 2 | 2 | True | 0 | ROZPOCET
| VV |  | 1NP | [14 empty] | VV | 2 | 1 | True | 0 | ROZPOCET
| VV |  | (5,5+16,0+22,5+0,25)*2*3,0 |  | 265.5 | [12 empty] | VV | 2 | 2 | True | 0 | ROZPOCET
| VV |  | (2*5,0+2*0,25)*2*3,25 |  | 68.25 | [12 empty] | VV | 2 | 2 | True | 0 | ROZPOCET
| VV |  | 13,0*2*3,25 |  | 84.5 | [12 empty] | VV | 2 | 2 | True | 0 | ROZPOCET
| VV |  | (10,75+0,75+0,25)*2*3,25 |  | 76.375 | [12 empty] | VV | 2 | 2 | True | 0 | ROZPOCET
| VV |  | 2,9*2*4,2 |  | 24.36 | [12 empty] | VV | 2 | 2 | True | 0 | ROZPOCET
| VV |  | 2NP | [14 empty] | VV | 2 | 1 | True | 0 | ROZPOCET
| VV |  | 12,0*2*3,4 |  | 81.6 | [12 empty] | VV | 2 | 2 | True | 0 | ROZPOCET
| VV |  | 13,25*2*3,4 |  | 90.1 | [12 empty] | VV | 2 | 2 | True | 0 | ROZPOCET
| VV |  | (2*7,0+0,25)*2*3,4 |  | 96.9 | [12 empty] | VV | 2 | 2 | True | 0 | ROZPOCET
| VV |  | Součet |  | 1274.395 | [12 empty] | VV | 2 | 4 | True | 1 | ROZPOCET
47 | K | 311351122 | Odstranění oboustranného bednění nosných nadzákladových zdí | m2 | 1274.395 |  | 0 | CS ÚRS 2025 01 |  | základní |  | 0 | 0 | 0 | 0 | 0 | 4 | K | 2 |  |  |  | ROZPOCET | [5 empty] | 0 | 0 | 0 | 0 | 0 | 1 | 0 | 4 | -295328472
| PP |  | Bednění nadzákladových zdí nosných rovné oboustranné za každou stranu odstranění | [14 empty] | PP | 2
| Online PSC |  | https://podminky.urs.cz/item/CS_URS_2025_01/311351122 | [14 empty] | Online PSC | 2
48 | K | 311351911 | Příplatek k cenám bednění nosných nadzákladových zdí za pohledový beton | m2 | 486.81 |  | 0 | CS ÚRS 2025 01 |  | základní |  | 0 | 0.0025 | 1.217 | 0 | 0 | 4 | K | 2 |  |  |  | ROZPOCET | [5 empty] | 0 | 0 | 0 | 0 | 0 | 1 | 0 | 4 | -1547218863
| PP |  | Bednění nadzákladových zdí nosných Příplatek k cenám bednění za pohledový beton | [14 empty] | PP | 2
| Online PSC |  | https://podminky.urs.cz/item/CS_URS_2025_01/311351911 | [14 empty] | Online PSC | 2
| VV |  | viz TZ_AB, situační výkresy, výkresová a textová část D.1.1, D.1.2 a D.1.3 | [14 empty] | VV | 2 | 1 | True | 0 | ROZPOCET
| VV |  | garáž | [14 empty] | VV | 2 | 1 | True | 0 | ROZPOCET
| VV |  | (16,8+10,3+16,8)*2*4,2 |  | 368.76 | [12 empty] | VV | 2 | 2 | True | 0 | ROZPOCET
| VV |  | 2*(16,8+10,4)*2*0,8 |  | 87.04 | [12 empty] | VV | 2 | 2 | True | 0 | ROZPOCET
| VV |  | (2*16,8+10,7)*2*0,35 |  | 31.01 | [12 empty] | VV | 2 | 2 | True | 0 | ROZPOCET
| VV |  | Součet |  | 486.81 | [12 empty] | VV | 2 | 4 | True | 1 | ROZPOCET
49 | K | 311361821 | Výztuž nosných zdí betonářskou ocelí 10 505 | t | 13.679 |  | 0 | CS ÚRS 2025 01 |  | základní |  | 0 | 1.0492 | 14.3523 | 0 | 0 | 4 | K | 2 |  |  |  | ROZPOCET | [5 empty] | 0 | 0 | 0 | 0 | 0 | 1 | 0 | 4 | 264836608
| PP |  | Výztuž nadzákladových zdí nosných svislých nebo odkloněných od svislice, rovných nebo oblých z betonářské oceli 10 505 (R) nebo BSt 500 | [14 empty] | PP | 2
| Online PSC |  | https://podminky.urs.cz/item/CS_URS_2025_01/311361821 | [14 empty] | Online PSC | 2
| VV |  | viz TZ_AB, situační výkresy, výkresová a textová část D.1.1, D.1.2 a D.1.3 | [14 empty] | VV | 2 | 1 | True | 0 | ROZPOCET
| VV |  | dle D.1.2 | [14 empty] | VV | 2 | 1 | True | 0 | ROZPOCET
| VV |  | "W11" 0,021+0,217+0,381+0,230+0,824 |  | 1.673 | [12 empty] | VV | 2 | 2 | True | 0 | ROZPOCET
| VV |  | "W12,W13" 0,046+0,570+0,383+0,455+0,078+1,823 |  | 3.355 | [12 empty] | VV | 2 | 2 | True | 0 | ROZPOCET
| VV |  | "C14,W18" 0,005+0,013+0,426 |  | 0.444 | [12 empty] | VV | 2 | 2 | True | 0 | ROZPOCET
| VV |  | "W15" 0,005+0,429+0,015 |  | 0.449 | [12 empty] | VV | 2 | 2 | True | 0 | ROZPOCET
| VV |  | "W16" 0,067+0,258+0,054 |  | 0.379 | [12 empty] | VV | 2 | 2 | True | 0 | ROZPOCET
| VV |  | "W17" 0,004+0,335+0,014 |  | 0.353 | [12 empty] | VV | 2 | 2 | True | 0 | ROZPOCET
| VV |  | "C19,C20" 0,020+0,071 |  | 0.091 | [12 empty] | VV | 2 | 2 | True | 0 | ROZPOCET
| VV |  | "C21,C22" 0,025+0,094 |  | 0.119 | [12 empty] | VV | 2 | 2 | True | 0 | ROZPOCET
| VV |  | "C23" 0,013+0,055 |  | 0.068 | [12 empty] | VV | 2 | 2 | True | 0 | ROZPOCET
| VV |  | "W24" 0,029+0,154+0,010 |  | 0.193 | [12 empty] | VV | 2 | 2 | True | 0 | ROZPOCET
| VV |  | "W35" 0,009+0,759+0,030+0,821 |  | 1.619 | [12 empty] | VV | 2 | 2 | True | 0 | ROZPOCET
| VV |  | "W36" 0,007+0,324+0,021+0,889 |  | 1.241 | [12 empty] | VV | 2 | 2 | True | 0 | ROZPOCET
| VV |  | "W37" 0,005+0,341+0,030+0,574 |  | 0.95 | [12 empty] | VV | 2 | 2 | True | 0 | ROZPOCET
| VV |  | "W38" 0,005+0,754+0,030+0,262 |  | 1.051 | [12 empty] | VV | 2 | 2 | True | 0 | ROZPOCET
| VV |  | "atika garáží" 0,266+0,703 |  | 0.969 | [12 empty] | VV | 2 | 2 | True | 0 | ROZPOCET
| VV |  | "T25, T26" 0,066+0,248+0,056+0,355 |  | 0.725 | [12 empty] | VV | 2 | 2 | True | 0 | ROZPOCET
| VV |  | Součet |  | 13.679 | [12 empty] | VV | 2 | 4 | True | 1 | ROZPOCET
50 | K | 312361821 | Výztuž výplňových zdí betonářskou ocelí 10 505 | t | 0.09 |  | 0 | CS ÚRS 2025 01 |  | základní |  | 0 | 1.0492 | 0.09443 | 0 | 0 | 4 | K | 2 |  |  |  | ROZPOCET | [5 empty] | 0 | 0 | 0 | 0 | 0 | 1 | 0 | 4 | -1241471086
| PP |  | Výztuž nadzákladových zdí výplňových svislých nebo odkloněných od svislice, rovných nebo oblých z betonářské oceli 10 505 (R) nebo BSt 500 | [14 empty] | PP | 2
| Online PSC |  | https://podminky.urs.cz/item/CS_URS_2025_01/312361821 | [14 empty] | Online PSC | 2
| VV |  | viz TZ_AB, situační výkresy, výkresová a textová část D.1.1, D.1.2 a D.1.3 | [14 empty] | VV | 2 | 1 | True | 0 | ROZPOCET
| VV |  | výtah přizdívka | [14 empty] | VV | 2 | 1 | True | 0 | ROZPOCET
| VV |  | (2*(3,5+1,5)*1,0)*0,009 |  | 0.09 | [12 empty] | VV | 2 | 2 | True | 1 | ROZPOCET
51 | K | 3141351901.x | Bednění otvorů ve stěnách plochy do 0,5 m2 | soubor | 6 |  | 0 |  |  | základní |  | 0 | 0 | 0 | 0 | 0 | 4 | K | 2 |  |  |  | ROZPOCET | [5 empty] | 0 | 0 | 0 | 0 | 0 | 1 | 0 | 4 | -1188056158
| PP |  | Bednění otvorů ve stěnách plochy do 0,5 m2 | [14 empty] | PP | 2
| VV |  | viz TZ_AB, situační výkresy, výkresová a textová část D.1.1, D.1.2 a D.1.3 | [14 empty] | VV | 2 | 1 | True | 0 | ROZPOCET
| VV |  | 6 |  | 6 | [12 empty] | VV | 2 | 2 | True | 1 | ROZPOCET
52 | K | 3141351902.x | Bednění otvorů ve stěnách plochy do 1,0 m2 | soubor | 3 |  | 0 |  |  | základní |  | 0 | 0 | 0 | 0 | 0 | 4 | K | 2 |  |  |  | ROZPOCET | [5 empty] | 0 | 0 | 0 | 0 | 0 | 1 | 0 | 4 | -25517431
| PP |  | Bednění otvorů ve stěnách plochy do 1,0 m2 | [14 empty] | PP | 2
| VV |  | viz TZ_AB, situační výkresy, výkresová a textová část D.1.1, D.1.2 a D.1.3 | [14 empty] | VV | 2 | 1 | True | 0 | ROZPOCET
| VV |  | 3 |  | 3 | [12 empty] | VV | 2 | 2 | True | 1 | ROZPOCET
53 | K | 3141351903.x | Bednění otvorů ve stěnách plochy do 2,25 m2 | soubor | 3 |  | 0 |  |  | základní |  | 0 | 0 | 0 | 0 | 0 | 4 | K | 2 |  |  |  | ROZPOCET | [5 empty] | 0 | 0 | 0 | 0 | 0 | 1 | 0 | 4 | -1581598253
| PP |  | Bednění otvorů ve stěnách plochy do 2,25 m2 | [14 empty] | PP | 2
| VV |  | viz TZ_AB, situační výkresy, výkresová a textová část D.1.1, D.1.2 a D.1.3 | [14 empty] | VV | 2 | 1 | True | 0 | ROZPOCET
| VV |  | 3 |  | 3 | [12 empty] | VV | 2 | 2 | True | 1 | ROZPOCET
54 | K | 3141351904.x | Bednění otvorů ve stěnách plochy do 4,0 m2 | soubor | 10 |  | 0 |  |  | základní |  | 0 | 0 | 0 | 0 | 0 | 4 | K | 2 |  |  |  | ROZPOCET | [5 empty] | 0 | 0 | 0 | 0 | 0 | 1 | 0 | 4 | -1589291767
| PP |  | Bednění otvorů ve stěnách plochy do 4,0 m2 | [14 empty] | PP | 2
| VV |  | viz TZ_AB, situační výkresy, výkresová a textová část D.1.1, D.1.2 a D.1.3 | [14 empty] | VV | 2 | 1 | True | 0 | ROZPOCET
| VV |  | 10 |  | 10 | [12 empty] | VV | 2 | 2 | True | 1 | ROZPOCET
55 | K | 3141351905.x | Bednění otvorů ve stěnách plochy do 13,0 m2 | soubor | 4 |  | 0 |  |  | základní |  | 0 | 0 | 0 | 0 | 0 | 4 | K | 2 |  |  |  | ROZPOCET | [5 empty] | 0 | 0 | 0 | 0 | 0 | 1 | 0 | 4 | 865297351
| PP |  | Bednění otvorů ve stěnách plochy do 13,0 m2 | [14 empty] | PP | 2
| VV |  | viz TZ_AB, situační výkresy, výkresová a textová část D.1.1, D.1.2 a D.1.3 | [14 empty] | VV | 2 | 1 | True | 0 | ROZPOCET
| VV |  | 4 |  | 4 | [12 empty] | VV | 2 | 2 | True | 1 | ROZPOCET
56 | K | 317168022 | Překlad keramický plochý š 145 mm dl 1250 mm | kus | 18 |  | 0 | CS ÚRS 2025 01 |  | základní |  | 0 | 0.02693 | 0.48474 | 0 | 0 | 4 | K | 2 |  |  |  | ROZPOCET | [5 empty] | 0 | 0 | 0 | 0 | 0 | 1 | 0 | 4 | 732058779
| PP |  | Překlady keramické ploché osazené do maltového lože, výšky překladu 71 mm šířky 145 mm, délky 1250 mm | [14 empty] | PP | 2
| Online PSC |  | https://podminky.urs.cz/item/CS_URS_2025_01/317168022 | [14 empty] | Online PSC | 2
| VV |  | viz TZ_AB, situační výkresy, výkresová a textová část D.1.1, D.1.2 a D.1.3 | [14 empty] | VV | 2 | 1 | True | 0 | ROZPOCET
| VV |  | "P12" 2 |  | 2 | [12 empty] | VV | 2 | 2 | True | 0 | ROZPOCET
| VV |  | "P13" 16 |  | 16 | [12 empty] | VV | 2 | 2 | True | 0 | ROZPOCET
| VV |  | Součet |  | 18 | [12 empty] | VV | 2 | 4 | True | 1 | ROZPOCET
57 | K | 317168023 | Překlad keramický plochý š 145 mm dl 1500 mm | kus | 10 |  | 0 | CS ÚRS 2025 01 |  | základní |  | 0 | 0.03195 | 0.3195 | 0 | 0 | 4 | K | 2 |  |  |  | ROZPOCET | [5 empty] | 0 | 0 | 0 | 0 | 0 | 1 | 0 | 4 | 1979246496
| PP |  | Překlady keramické ploché osazené do maltového lože, výšky překladu 71 mm šířky 145 mm, délky 1500 mm | [14 empty] | PP | 2
| Online PSC |  | https://podminky.urs.cz/item/CS_URS_2025_01/317168023 | [14 empty] | Online PSC | 2
| VV |  | viz TZ_AB, situační výkresy, výkresová a textová část D.1.1, D.1.2 a D.1.3 | [14 empty] | VV | 2 | 1 | True | 0 | ROZPOCET
| VV |  | "P14" 5 |  | 5 | [12 empty] | VV | 2 | 2 | True | 0 | ROZPOCET
| VV |  | "P15" 1 |  | 1 | [12 empty] | VV | 2 | 2 | True | 0 | ROZPOCET
| VV |  | "P16" 4 |  | 4 | [12 empty] | VV | 2 | 2 | True | 0 | ROZPOCET
| VV |  | Součet |  | 10 | [12 empty] | VV | 2 | 4 | True | 1 | ROZPOCET
58 | K | 317168024 | Překlad keramický plochý š 145 mm dl 1750 mm | kus | 4 |  | 0 | CS ÚRS 2025 01 |  | základní |  | 0 | 0.03698 | 0.14792 | 0 | 0 | 4 | K | 2 |  |  |  | ROZPOCET | [5 empty] | 0 | 0 | 0 | 0 | 0 | 1 | 0 | 4 | -1946169968
| PP |  | Překlady keramické ploché osazené do maltového lože, výšky překladu 71 mm šířky 145 mm, délky 1750 mm | [14 empty] | PP | 2
| Online PSC |  | https://podminky.urs.cz/item/CS_URS_2025_01/317168024 | [14 empty] | Online PSC | 2
| VV |  | viz TZ_AB, situační výkresy, výkresová a textová část D.1.1, D.1.2 a D.1.3 | [14 empty] | VV | 2 | 1 | True | 0 | ROZPOCET
| VV |  | "P17" 4 |  | 4 | [12 empty] | VV | 2 | 2 | True | 1 | ROZPOCET
59 | K | 317168027 | Překlad keramický plochý š 145 mm dl 2500 mm | kus | 1 |  | 0 | CS ÚRS 2025 01 |  | základní |  | 0 | 0.05279 | 0.05279 | 0 | 0 | 4 | K | 2 |  |  |  | ROZPOCET | [5 empty] | 0 | 0 | 0 | 0 | 0 | 1 | 0 | 4 | -1783951799
| PP |  | Překlady keramické ploché osazené do maltového lože, výšky překladu 71 mm šířky 145 mm, délky 2500 mm | [14 empty] | PP | 2
| Online PSC |  | https://podminky.urs.cz/item/CS_URS_2025_01/317168027 | [14 empty] | Online PSC | 2
| VV |  | viz TZ_AB, situační výkresy, výkresová a textová část D.1.1, D.1.2 a D.1.3 | [14 empty] | VV | 2 | 1 | True | 0 | ROZPOCET
| VV |  | "P18" 1 |  | 1 | [12 empty] | VV | 2 | 2 | True | 1 | ROZPOCET
60 | K | 317168051 | Překlad keramický vysoký v 238 mm dl 1000 mm | kus | 12 |  | 0 | CS ÚRS 2025 01 |  | základní |  | 0 | 0.03655 | 0.4386 | 0 | 0 | 4 | K | 2 |  |  |  | ROZPOCET | [5 empty] | 0 | 0 | 0 | 0 | 0 | 1 | 0 | 4 | -618553560
| PP |  | Překlady keramické vysoké osazené do maltového lože, šířky překladu 70 mm výšky 238 mm, délky 1000 mm | [14 empty] | PP | 2
| Online PSC |  | https://podminky.urs.cz/item/CS_URS_2025_01/317168051 | [14 empty] | Online PSC | 2
| VV |  | viz TZ_AB, situační výkresy, výkresová a textová část D.1.1, D.1.2 a D.1.3 | [14 empty] | VV | 2 | 1 | True | 0 | ROZPOCET
| VV |  | "P04" 2*3 |  | 6 | [12 empty] | VV | 2 | 2 | True | 0 | ROZPOCET
| VV |  | "P05" 1*3 |  | 3 | [12 empty] | VV | 2 | 2 | True | 0 | ROZPOCET
| VV |  | "P06" 1*3 |  | 3 | [12 empty] | VV | 2 | 2 | True | 0 | ROZPOCET
| VV |  | Součet |  | 12 | [12 empty] | VV | 2 | 4 | True | 1 | ROZPOCET
61 | K | 317168053 | Překlad keramický vysoký v 238 mm dl 1500 mm | kus | 63 |  | 0 | CS ÚRS 2025 01 |  | základní |  | 0 | 0.05455 | 3.4367 | 0 | 0 | 4 | K | 2 |  |  |  | ROZPOCET | [5 empty] | 0 | 0 | 0 | 0 | 0 | 1 | 0 | 4 | 362401873
| PP |  | Překlady keramické vysoké osazené do maltového lože, šířky překladu 70 mm výšky 238 mm, délky 1500 mm | [14 empty] | PP | 2
| Online PSC |  | https://podminky.urs.cz/item/CS_URS_2025_01/317168053 | [14 empty] | Online PSC | 2
| VV |  | viz TZ_AB, situační výkresy, výkresová a textová část D.1.1, D.1.2 a D.1.3 | [14 empty] | VV | 2 | 1 | True | 0 | ROZPOCET
| VV |  | "P01" 1*3 |  | 3 | [12 empty] | VV | 2 | 2 | True | 0 | ROZPOCET
| VV |  | "P02" 15*3 |  | 45 | [12 empty] | VV | 2 | 2 | True | 0 | ROZPOCET
| VV |  | "P07" 1*3 |  | 3 | [12 empty] | VV | 2 | 2 | True | 0 | ROZPOCET
| VV |  | "P08" 1*3 |  | 3 | [12 empty] | VV | 2 | 2 | True | 0 | ROZPOCET
| VV |  | "P09" 3*3 |  | 9 | [12 empty] | VV | 2 | 2 | True | 0 | ROZPOCET
| VV |  | Součet |  | 63 | [12 empty] | VV | 2 | 4 | True | 1 | ROZPOCET
62 | K | 317168054 | Překlad keramický vysoký v 238 mm dl 1750 mm | kus | 36 |  | 0 | CS ÚRS 2025 01 |  | základní |  | 0 | 0.06355 | 2.2878 | 0 | 0 | 4 | K | 2 |  |  |  | ROZPOCET | [5 empty] | 0 | 0 | 0 | 0 | 0 | 1 | 0 | 4 | -1992231776
| PP |  | Překlady keramické vysoké osazené do maltového lože, šířky překladu 70 mm výšky 238 mm, délky 1750 mm | [14 empty] | PP | 2
| Online PSC |  | https://podminky.urs.cz/item/CS_URS_2025_01/317168054 | [14 empty] | Online PSC | 2
| VV |  | viz TZ_AB, situační výkresy, výkresová a textová část D.1.1, D.1.2 a D.1.3 | [14 empty] | VV | 2 | 1 | True | 0 | ROZPOCET
| VV |  | "P03" 1*3 |  | 3 | [12 empty] | VV | 2 | 2 | True | 0 | ROZPOCET
| VV |  | "P10" 11*3 |  | 33 | [12 empty] | VV | 2 | 2 | True | 0 | ROZPOCET
| VV |  | Součet |  | 36 | [12 empty] | VV | 2 | 4 | True | 1 | ROZPOCET
63 | K | 317168056 | Překlad keramický vysoký v 238 mm dl 2250 mm | kus | 6 |  | 0 | CS ÚRS 2025 01 |  | základní |  | 0 | 0.08185 | 0.4911 | 0 | 0 | 4 | K | 2 |  |  |  | ROZPOCET | [5 empty] | 0 | 0 | 0 | 0 | 0 | 1 | 0 | 4 | -179498054
| PP |  | Překlady keramické vysoké osazené do maltového lože, šířky překladu 70 mm výšky 238 mm, délky 2250 mm | [14 empty] | PP | 2
| Online PSC |  | https://podminky.urs.cz/item/CS_URS_2025_01/317168056 | [14 empty] | Online PSC | 2
| VV |  | viz TZ_AB, situační výkresy, výkresová a textová část D.1.1, D.1.2 a D.1.3 | [14 empty] | VV | 2 | 1 | True | 0 | ROZPOCET
| VV |  | "P11" 2*3 |  | 6 | [12 empty] | VV | 2 | 2 | True | 1 | ROZPOCET
64 | K | 317998111 | Tepelná izolace mezi překlady v 24 cm z EPS tl přes 30 do 50 mm | m | 25.75 |  | 0 | CS ÚRS 2025 01 |  | základní |  | 0 | 0.00019 | 0.0048925 | 0 | 0 | 4 | K | 2 |  |  |  | ROZPOCET | [5 empty] | 0 | 0 | 0 | 0 | 0 | 1 | 0 | 4 | -547014976
| PP |  | Izolace tepelná mezi překlady z pěnového polystyrenu výšky 24 cm, tloušťky přes 30 do 50 mm | [14 empty] | PP | 2
| Online PSC |  | https://podminky.urs.cz/item/CS_URS_2025_01/317998111 | [14 empty] | Online PSC | 2
| VV |  | viz TZ_AB, situační výkresy, výkresová a textová část D.1.1, D.1.2 a D.1.3 | [14 empty] | VV | 2 | 1 | True | 0 | ROZPOCET
| VV |  | "P01" 1*1,5 |  | 1.5 | [12 empty] | VV | 2 | 2 | True | 0 | ROZPOCET
| VV |  | "P02" 15*1,5 |  | 22.5 | [12 empty] | VV | 2 | 2 | True | 0 | ROZPOCET
| VV |  | "P03" 1*1,75 |  | 1.75 | [12 empty] | VV | 2 | 2 | True | 0 | ROZPOCET
| VV |  | Součet |  | 25.75 | [12 empty] | VV | 2 | 4 | True | 1 | ROZPOCET
65 | K | 327121111.x | D+M Prefabrikovaná opěrná stěna | m | 16.4 |  | 0 |  |  | základní |  | 0 | 0.10993 | 1.8029 | 0 | 0 | 4 | K | 2 |  |  |  | ROZPOCET | [5 empty] | 0 | 0 | 0 | 0 | 0 | 1 | 0 | 4 | -469535838
| PP |  | D+M Prefabrikovaná opěrná stěna, železobetonová, ve tvaru L, C40/50 XC4, XF1, XA1, pohledovost dle iM28, tvar L, 2000x1350 mm, vč. spojování, příslušenství, dle PD | [14 empty] | PP | 2
| P |  | Poznámka k položce: - vč. kování, kotvení, svařování, cementové zálivky, tmelení spár | [14 empty] | P | 2
| VV |  | viz TZ_AB, situační výkresy, výkresová a textová část D.1.1, D.1.2 a D.1.3 | [14 empty] | VV | 2 | 1 | True | 0 | ROZPOCET
| VV |  | 16,4 |  | 16.4 | [12 empty] | VV | 2 | 2 | True | 1 | ROZPOCET
66 | K | 342244221 | Příčka z cihel broušených na tenkovrstvou maltu tloušťky 140 mm | m2 | 720.249 |  | 0 | CS ÚRS 2025 01 |  | základní |  | 0 | 0.11396 | 82.0796 | 0 | 0 | 4 | K | 2 |  |  |  | ROZPOCET | [5 empty] | 0 | 0 | 0 | 0 | 0 | 1 | 0 | 4 | 1506729075
| PP |  | Příčky jednoduché z cihel děrovaných broušených na tenkovrstvou maltu, pevnost cihel do P15, tl. příčky 140 mm | [14 empty] | PP | 2
| Online PSC |  | https://podminky.urs.cz/item/CS_URS_2025_01/342244221 | [14 empty] | Online PSC | 2
| VV |  | viz TZ_AB, situační výkresy, výkresová a textová část D.1.1, D.1.2 a D.1.3 | [14 empty] | VV | 2 | 1 | True | 0 | ROZPOCET
| VV |  | 1NP | [14 empty] | VV | 2 | 1 | True | 0 | ROZPOCET
| VV |  | "1.01/1.02a" | [14 empty] | VV | 2 | 1 | True | 0 | ROZPOCET
| VV |  | 3,25*3,25-(2,8*2,35) |  | 3.983 | [12 empty] | VV | 2 | 2 | True | 0 | ROZPOCET
| VV |  | "1.02/1.14" | [14 empty] | VV | 2 | 1 | True | 0 | ROZPOCET
| VV |  | 3,0*1,5+3,0*1,75+3,5*3,0 |  | 20.25 | [12 empty] | VV | 2 | 2 | True | 0 | ROZPOCET
| VV |  | "1.02a/1.14,1.15a" | [14 empty] | VV | 2 | 1 | True | 0 | ROZPOCET
| VV |  | 4,25*3,25-0,9*2,35 |  | 11.698 | [12 empty] | VV | 2 | 2 | True | 0 | ROZPOCET
| VV |  | "1.02a/1.17a" | [14 empty] | VV | 2 | 1 | True | 0 | ROZPOCET
| VV |  | (1,25+2,25)*3,25-0,9*2,35 |  | 9.26 | [12 empty] | VV | 2 | 2 | True | 0 | ROZPOCET
| VV |  | "1.17a/1.17b" | [14 empty] | VV | 2 | 1 | True | 0 | ROZPOCET
| VV |  | 1,25*3,25-0,9*2,35 |  | 1.948 | [12 empty] | VV | 2 | 2 | True | 0 | ROZPOCET
| VV |  | "1.16/1.17b" | [14 empty] | VV | 2 | 1 | True | 0 | ROZPOCET
| VV |  | (2,5+1,25)*3,25 |  | 12.188 | [12 empty] | VV | 2 | 2 | True | 0 | ROZPOCET
| VV |  | "1.02a/1.16" | [14 empty] | VV | 2 | 1 | True | 0 | ROZPOCET
| VV |  | 2,25*3,25-1,0*2,35 |  | 4.963 | [12 empty] | VV | 2 | 2 | True | 0 | ROZPOCET
| VV |  | "1.02a,1.16/1.15" | [14 empty] | VV | 2 | 1 | True | 0 | ROZPOCET
| VV |  | 4,75*3,25-0,9*2,35 |  | 13.323 | [12 empty] | VV | 2 | 2 | True | 0 | ROZPOCET
| VV |  | "1.15a/1.15b" | [14 empty] | VV | 2 | 1 | True | 0 | ROZPOCET
| VV |  | 1,0*3,25-0,9*2,35 |  | 1.135 | [12 empty] | VV | 2 | 2 | True | 0 | ROZPOCET
| VV |  | "1.15b/1.15c" | [14 empty] | VV | 2 | 1 | True | 0 | ROZPOCET
| VV |  | 1,75*3,25-0,9*2,35 |  | 3.573 | [12 empty] | VV | 2 | 2 | True | 0 | ROZPOCET
| VV |  | "1.14/1.15a,b" | [14 empty] | VV | 2 | 1 | True | 0 | ROZPOCET
| VV |  | (2,25+0,75)*3,25 |  | 9.75 | [12 empty] | VV | 2 | 2 | True | 0 | ROZPOCET
| VV |  | "1.18/1.19" | [14 empty] | VV | 2 | 1 | True | 0 | ROZPOCET
| VV |  | 4,5*3,25 |  | 14.625 | [12 empty] | VV | 2 | 2 | True | 0 | ROZPOCET
| VV |  | "1.19/1.20" | [14 empty] | VV | 2 | 1 | True | 0 | ROZPOCET
| VV |  | (3,0+0,5)*3,25 |  | 11.375 | [12 empty] | VV | 2 | 2 | True | 0 | ROZPOCET
| VV |  | "1.20a/1.20b" | [14 empty] | VV | 2 | 1 | True | 0 | ROZPOCET
| VV |  | (1,25+1,0)*3,25-0,9*2,35 |  | 5.198 | [12 empty] | VV | 2 | 2 | True | 0 | ROZPOCET
| VV |  | "1.20c/1.20b" | [14 empty] | VV | 2 | 1 | True | 0 | ROZPOCET
| VV |  | 2,0*3,25 |  | 6.5 | [12 empty] | VV | 2 | 2 | True | 0 | ROZPOCET
| VV |  | "1.20c/1.20d" | [14 empty] | VV | 2 | 1 | True | 0 | ROZPOCET
| VV |  | (1,75+1,0)*3,25 |  | 8.938 | [12 empty] | VV | 2 | 2 | True | 0 | ROZPOCET
| VV |  | "1.20d/1.20e" | [14 empty] | VV | 2 | 1 | True | 0 | ROZPOCET
| VV |  | 1,75*3,25 |  | 5.688 | [12 empty] | VV | 2 | 2 | True | 0 | ROZPOCET
| VV |  | "1.20a/1.20b-f" | [14 empty] | VV | 2 | 1 | True | 0 | ROZPOCET
| VV |  | (3,5+1,25+1,25)*3,25-(3*0,8*2,35+0,9*2,35) |  | 11.745 | [12 empty] | VV | 2 | 2 | True | 0 | ROZPOCET
| VV |  | "1.20e/1.20f" | [14 empty] | VV | 2 | 1 | True | 0 | ROZPOCET
| VV |  | 2,0*3,25 |  | 6.5 | [12 empty] | VV | 2 | 2 | True | 0 | ROZPOCET
| VV |  | "1.21/1.20" | [14 empty] | VV | 2 | 1 | True | 0 | ROZPOCET
| VV |  | (3,0+0,5)*3,25 |  | 11.375 | [12 empty] | VV | 2 | 2 | True | 0 | ROZPOCET
| VV |  | "1.21/1.22" | [14 empty] | VV | 2 | 1 | True | 0 | ROZPOCET
| VV |  | 4,75*3,25 |  | 15.438 | [12 empty] | VV | 2 | 2 | True | 0 | ROZPOCET
| VV |  | "1.22/1.23" | [14 empty] | VV | 2 | 1 | True | 0 | ROZPOCET
| VV |  | 4,75*3,25 |  | 15.438 | [12 empty] | VV | 2 | 2 | True | 0 | ROZPOCET
| VV |  | "1.23/1.24" | [14 empty] | VV | 2 | 1 | True | 0 | ROZPOCET
| VV |  | (3,0+0,5)*3,25 |  | 11.375 | [12 empty] | VV | 2 | 2 | True | 0 | ROZPOCET
| VV |  | "1.24a/1.24b-c" | [14 empty] | VV | 2 | 1 | True | 0 | ROZPOCET
| VV |  | (1,25+1,0+1,25)*3,25-2*0,9*2,35 |  | 7.145 | [12 empty] | VV | 2 | 2 | True | 0 | ROZPOCET
| VV |  | "1.24b/1.24c" | [14 empty] | VV | 2 | 1 | True | 0 | ROZPOCET
| VV |  | 2,0*3,25 |  | 6.5 | [12 empty] | VV | 2 | 2 | True | 0 | ROZPOCET
| VV |  | "1.24a/1.25" | [14 empty] | VV | 2 | 1 | True | 0 | ROZPOCET
| VV |  | (1,75+4,75+0,5+0,75)*3,25 |  | 25.188 | [12 empty] | VV | 2 | 2 | True | 0 | ROZPOCET
| VV |  | "1.03/1.25" | [14 empty] | VV | 2 | 1 | True | 0 | ROZPOCET
| VV |  | 1,5*3,25-1,0*2,35 |  | 2.525 | [12 empty] | VV | 2 | 2 | True | 0 | ROZPOCET
| VV |  | "1.03/1.21-1.24" | [14 empty] | VV | 2 | 1 | True | 0 | ROZPOCET
| VV |  | 8.25*3,25-(2*1,5*2,35+1,15*2,35) |  | 17.06 | [12 empty] | VV | 2 | 2 | True | 0 | ROZPOCET
| VV |  | "1.12/1.13" | [14 empty] | VV | 2 | 1 | True | 0 | ROZPOCET
| VV |  | 4,75*3,25 |  | 15.438 | [12 empty] | VV | 2 | 2 | True | 0 | ROZPOCET
| VV |  | "1.02a/1.13" | [14 empty] | VV | 2 | 1 | True | 0 | ROZPOCET
| VV |  | (2,5+0,75+1,75+1,0+0,75)*3,25-1,5*2,35 |  | 18.413 | [12 empty] | VV | 2 | 2 | True | 0 | ROZPOCET
| VV |  | "1.02a/1.12" | [14 empty] | VV | 2 | 1 | True | 0 | ROZPOCET
| VV |  | 3,5*3,25-1,5*2,35 |  | 7.85 | [12 empty] | VV | 2 | 2 | True | 0 | ROZPOCET
| VV |  | "1.10/1.11" | [14 empty] | VV | 2 | 1 | True | 0 | ROZPOCET
| VV |  | 4,5*3,25 |  | 14.625 | [12 empty] | VV | 2 | 2 | True | 0 | ROZPOCET
| VV |  | "1.09/1.10" | [14 empty] | VV | 2 | 1 | True | 0 | ROZPOCET
| VV |  | 4,5*3,25 |  | 14.625 | [12 empty] | VV | 2 | 2 | True | 0 | ROZPOCET
| VV |  | "1.08/1.09" | [14 empty] | VV | 2 | 1 | True | 0 | ROZPOCET
| VV |  | 3,25*3,25-0,9*2,35 |  | 8.448 | [12 empty] | VV | 2 | 2 | True | 0 | ROZPOCET
| VV |  | "Š.1.01/1.08,1.09" | [14 empty] | VV | 2 | 1 | True | 0 | ROZPOCET
| VV |  | (1,25+2,0+1,25)*3,25 |  | 14.625 | [12 empty] | VV | 2 | 2 | True | 0 | ROZPOCET
| VV |  | "1.07/1.08" | [14 empty] | VV | 2 | 1 | True | 0 | ROZPOCET
| VV |  | 4,5*3,25 |  | 14.625 | [12 empty] | VV | 2 | 2 | True | 0 | ROZPOCET
| VV |  | "1.03/1.06" | [14 empty] | VV | 2 | 1 | True | 0 | ROZPOCET
| VV |  | 0,75*3,25 |  | 2.438 | [12 empty] | VV | 2 | 2 | True | 0 | ROZPOCET
| VV |  | "1.06/1.05" | [14 empty] | VV | 2 | 1 | True | 0 | ROZPOCET
| VV |  | (2,0+2,0)*3,25-1,1*2,35 |  | 10.415 | [12 empty] | VV | 2 | 2 | True | 0 | ROZPOCET
| VV |  | "1.05,1.06/1.28" | [14 empty] | VV | 2 | 1 | True | 0 | ROZPOCET
| VV |  | 4,5*3,25 |  | 14.625 | [12 empty] | VV | 2 | 2 | True | 0 | ROZPOCET
| VV |  | "1.04/1.27" | [14 empty] | VV | 2 | 1 | True | 0 | ROZPOCET
| VV |  | 4,5*3,25-1,1*2,2 |  | 12.205 | [12 empty] | VV | 2 | 2 | True | 0 | ROZPOCET
| VV |  | "1.04/1.26" | [14 empty] | VV | 2 | 1 | True | 0 | ROZPOCET
| VV |  | 4,5*3,25-1,1*2,2 |  | 12.205 | [12 empty] | VV | 2 | 2 | True | 0 | ROZPOCET
| VV |  | "1.04/1.30,1.31" | [14 empty] | VV | 2 | 1 | True | 0 | ROZPOCET
| VV |  | 7,75*4,25-2*1,1*2,2 |  | 28.098 | [12 empty] | VV | 2 | 2 | True | 0 | ROZPOCET
| VV |  | "1.29/1.30" | [14 empty] | VV | 2 | 1 | True | 0 | ROZPOCET
| VV |  | 3,0*4,25 |  | 12.75 | [12 empty] | VV | 2 | 2 | True | 0 | ROZPOCET
| VV |  | "1.30,1.29/1.31" | [14 empty] | VV | 2 | 1 | True | 0 | ROZPOCET
| VV |  | 7,5*4,25 |  | 31.875 | [12 empty] | VV | 2 | 2 | True | 0 | ROZPOCET
| VV |  | "1.31/1.32" | [14 empty] | VV | 2 | 1 | True | 0 | ROZPOCET
| VV |  | 7,5*4,25 |  | 31.875 | [12 empty] | VV | 2 | 2 | True | 0 | ROZPOCET
| VV |  | 2NP | [14 empty] | VV | 2 | 1 | True | 0 | ROZPOCET
| VV |  | "2.01a" | [14 empty] | VV | 2 | 1 | True | 0 | ROZPOCET
| VV |  | (1,0+3,75)*3,5 |  | 16.625 | [12 empty] | VV | 2 | 2 | True | 0 | ROZPOCET
| VV |  | "2.01a/2.11-2.13" | [14 empty] | VV | 2 | 1 | True | 0 | ROZPOCET
| VV |  | 5,5*3,5-3*0,9*2,35 |  | 12.905 | [12 empty] | VV | 2 | 2 | True | 0 | ROZPOCET
| VV |  | "2.12/2.13" | [14 empty] | VV | 2 | 1 | True | 0 | ROZPOCET
| VV |  | (2,5+1,75)*3,5 |  | 14.875 | [12 empty] | VV | 2 | 2 | True | 0 | ROZPOCET
| VV |  | "2.12a/2.12b" | [14 empty] | VV | 2 | 1 | True | 0 | ROZPOCET
| VV |  | 2,0*3,5-0,9*2,35 |  | 4.885 | [12 empty] | VV | 2 | 2 | True | 0 | ROZPOCET
| VV |  | "2.11a/2.11b" | [14 empty] | VV | 2 | 1 | True | 0 | ROZPOCET
| VV |  | 1,75*3,5-0,9*2,35 |  | 4.01 | [12 empty] | VV | 2 | 2 | True | 0 | ROZPOCET
| VV |  | "2.11/2.12" | [14 empty] | VV | 2 | 1 | True | 0 | ROZPOCET
| VV |  | 2,5*3,5 |  | 8.75 | [12 empty] | VV | 2 | 2 | True | 0 | ROZPOCET
| VV |  | "2.09/2.10" | [14 empty] | VV | 2 | 1 | True | 0 | ROZPOCET
| VV |  | 4,5*3,5-1,0*2,35 |  | 13.4 | [12 empty] | VV | 2 | 2 | True | 0 | ROZPOCET
| VV |  | "2.09/2.08" | [14 empty] | VV | 2 | 1 | True | 0 | ROZPOCET
| VV |  | 4,5*3,5 |  | 15.75 | [12 empty] | VV | 2 | 2 | True | 0 | ROZPOCET
| VV |  | "2.08/2.07" | [14 empty] | VV | 2 | 1 | True | 0 | ROZPOCET
| VV |  | (4,5+1,75)*3,5-1,0*2,35 |  | 19.525 | [12 empty] | VV | 2 | 2 | True | 0 | ROZPOCET
| VV |  | "2.06/2.07" | [14 empty] | VV | 2 | 1 | True | 0 | ROZPOCET
| VV |  | 4,5*3,5 |  | 15.75 | [12 empty] | VV | 2 | 2 | True | 0 | ROZPOCET
| VV |  | "2.05/2.06" | [14 empty] | VV | 2 | 1 | True | 0 | ROZPOCET
| VV |  | 4,5*3,5 |  | 15.75 | [12 empty] | VV | 2 | 2 | True | 0 | ROZPOCET
| VV |  | "2.05/2.04" | [14 empty] | VV | 2 | 1 | True | 0 | ROZPOCET
| VV |  | 4,5*3,5 |  | 15.75 | [12 empty] | VV | 2 | 2 | True | 0 | ROZPOCET
| VV |  | "2.01a/2.02,2.03" | [14 empty] | VV | 2 | 1 | True | 0 | ROZPOCET
| VV |  | (3,25+8,0)*3,5-(2,0*2,35+5,2*2,35) |  | 22.455 | [12 empty] | VV | 2 | 2 | True | 0 | ROZPOCET
| VV |  | Součet |  | 720.249 | [12 empty] | VV | 2 | 4 | True | 1 | ROZPOCET
67 | K | P100.x | D+M Ocelový překlad 2x profil L 100x100x10 mm | m | 6.5 |  | 0 |  |  | základní |  | 0 | 0 | 0 | 0 | 0 | 4 | K | 2 |  |  |  | ROZPOCET | [5 empty] | 0 | 0 | 0 | 0 | 0 | 1 | 0 | 4 | 182927938
| PP |  | D+M Ocelový překlad 2x profil L 100x100x10 mm, antikorozní nátěr, vč. příslušenství, PŮ, dle PD | [14 empty] | PP | 2
| P |  | Poznámka k položce: množství MJ určuje délku sestav zahrnující 2 profily | [14 empty] | P | 2
| VV |  | viz TZ_AB, situační výkresy, výkresová a textová část D.1.1, D.1.2 a D.1.3 | [14 empty] | VV | 2 | 1 | True | 0 | ROZPOCET
| VV |  | "P25" 6*0,75 |  | 4.5 | [12 empty] | VV | 2 | 2 | True | 0 | ROZPOCET
| VV |  | "P26" 2*1,0 |  | 2 | [12 empty] | VV | 2 | 2 | True | 0 | ROZPOCET
| VV |  | Součet |  | 6.5 | [12 empty] | VV | 2 | 4 | True | 1 | ROZPOCET
68 | K | P75.x | D+M Ocelový překlad 2x profil L 75x75x6 mm | m | 36.1 |  | 0 |  |  | základní |  | 0 | 0 | 0 | 0 | 0 | 4 | K | 2 |  |  |  | ROZPOCET | [5 empty] | 0 | 0 | 0 | 0 | 0 | 1 | 0 | 4 | 1842806702
| PP |  | D+M Ocelový překlad 2x profil L 75x75x6 mm, antikorozní nátěr, vč. příslušenství, PŮ, dle PD | [14 empty] | PP | 2
| P |  | Poznámka k položce: množství MJ určuje délku sestav zahrnující 2 profily | [14 empty] | P | 2
| VV |  | viz TZ_AB, situační výkresy, výkresová a textová část D.1.1, D.1.2 a D.1.3 | [14 empty] | VV | 2 | 1 | True | 0 | ROZPOCET
| VV |  | "P19" 22*0,75 |  | 16.5 | [12 empty] | VV | 2 | 2 | True | 0 | ROZPOCET
| VV |  | "P20" 5*1,0 |  | 5 | [12 empty] | VV | 2 | 2 | True | 0 | ROZPOCET
| VV |  | "P21" 1*2,25 |  | 2.25 | [12 empty] | VV | 2 | 2 | True | 0 | ROZPOCET
| VV |  | "P22" 1*3,25 |  | 3.25 | [12 empty] | VV | 2 | 2 | True | 0 | ROZPOCET
| VV |  | "P23" 1*3,35 |  | 3.35 | [12 empty] | VV | 2 | 2 | True | 0 | ROZPOCET
| VV |  | "P24" 1*5,75 |  | 5.75 | [12 empty] | VV | 2 | 2 | True | 0 | ROZPOCET
| VV |  | Součet |  | 36.1 | [12 empty] | VV | 2 | 4 | True | 1 | ROZPOCET
| D | 4 | Vodorovné konstrukce |  |  |  | 0 |  |  |  |  | 0 |  | 543.3232 |  | 0 | 1 | D | 1 |  |  |  | ROZPOCET | [11 empty] | 0
69 | K | 4110001.x | D+M Strop z předpjatých stropních panelů, tl. 320 mm | m2 | 177.02 |  | 0 |  |  | základní |  | 0 | 0 | 0 | 0 | 0 | 4 | K | 2 |  |  |  | ROZPOCET | [5 empty] | 0 | 0 | 0 | 0 | 0 | 1 | 0 | 4 | 781114577
| PP |  | D+M Strop z předpjatých stropních panelů, tl. 320 mm, uložení do maltového lože dle technologie dodavatele, vč. prostupů, příslušenství, dle PD | [14 empty] | PP | 2
| VV |  | viz TZ_AB, situační výkresy, výkresová a textová část D.1.1, D.1.2 a D.1.3 | [14 empty] | VV | 2 | 1 | True | 0 | ROZPOCET
| VV |  | 10,6*16,7 |  | 177.02 | [12 empty] | VV | 2 | 2 | True | 1 | ROZPOCET
70 | K | 4110002.x | D+M Zálivková hmota prefabrikovaných panelů C30/37 | m2 | 177.02 |  | 0 |  |  | základní |  | 0 | 0 | 0 | 0 | 0 | 4 | K | 2 |  |  |  | ROZPOCET | [5 empty] | 0 | 0 | 0 | 0 | 0 | 1 | 0 | 4 | 1459940519
| PP |  | D+M Zálivková hmota prefabrikovaných panelů C30/37 vč. příslušenství, dle PD | [14 empty] | PP | 2
71 | K | 4110003.x | D+M Zálivková výztuž stropních panelů B500B | t | 0.127 |  | 0 |  |  | základní |  | 0 | 0 | 0 | 0 | 0 | 4 | K | 2 |  |  |  | ROZPOCET | [5 empty] | 0 | 0 | 0 | 0 | 0 | 1 | 0 | 4 | -599558835
| PP |  | D+M Zálivková výztuž stropních panelů B500B | [14 empty] | PP | 2
| VV |  | viz TZ_AB, situační výkresy, výkresová a textová část D.1.1, D.1.2 a D.1.3 | [14 empty] | VV | 2 | 1 | True | 0 | ROZPOCET
| VV |  | dle D.1.2 | [14 empty] | VV | 2 | 1 | True | 0 | ROZPOCET
| VV |  | 0,127 |  | 0.127 | [12 empty] | VV | 2 | 2 | True | 1 | ROZPOCET
72 | K | 411321616 | Stropy deskové ze ŽB tř. C 30/37 | m3 | 197.075 |  | 0 | CS ÚRS 2025 01 |  | základní |  | 0 | 2.502 | 493.0836 | 0 | 0 | 4 | K | 2 |  |  |  | ROZPOCET | [5 empty] | 0 | 0 | 0 | 0 | 0 | 1 | 0 | 4 | -912693922
| PP |  | Stropy z betonu železového (bez výztuže) stropů deskových, plochých střech, desek balkonových, desek hřibových stropů včetně hlavic hřibových sloupů tř. C 30/37 | [14 empty] | PP | 2
| Online PSC |  | https://podminky.urs.cz/item/CS_URS_2025_01/411321616 | [14 empty] | Online PSC | 2
| VV |  | viz TZ_AB, situační výkresy, výkresová a textová část D.1.1, D.1.2 a D.1.3 | [14 empty] | VV | 2 | 1 | True | 0 | ROZPOCET
| VV |  | D28 | [14 empty] | VV | 2 | 1 | True | 0 | ROZPOCET
| VV |  | (283-(17+2*4,1+1,9))*0,25 |  | 63.975 | [12 empty] | VV | 2 | 2 | True | 0 | ROZPOCET
| VV |  | D29 | [14 empty] | VV | 2 | 1 | True | 0 | ROZPOCET
| VV |  | (262-(2*3,2))*0,25 |  | 63.9 | [12 empty] | VV | 2 | 2 | True | 0 | ROZPOCET
| VV |  | D40 | [14 empty] | VV | 2 | 1 | True | 0 | ROZPOCET
| VV |  | (283-(4,5+0,9+2*0,4))*0,25 |  | 69.2 | [12 empty] | VV | 2 | 2 | True | 0 | ROZPOCET
| VV |  | Součet |  | 197.075 | [12 empty] | VV | 2 | 4 | True | 1 | ROZPOCET
73 | K | 4113501.x | D+M Zpevnění plochy pod stojkami podpěrné konstrukce na nezpevněném terénu | m2 | 27.6 |  | 0 |  |  | základní |  | 0 | 0 | 0 | 0 | 0 | 4 | K | 2 |  |  |  | ROZPOCET | [5 empty] | 0 | 0 | 0 | 0 | 0 | 1 | 0 | 4 | 1753914649
| PP |  | D+M Zpevnění plochy pod stojkami podpěrné konstrukce na nezpevněném terénu - podkladky, případně jiný způsob zpevnění dle návrhu zhotovitele, vč. následného odstranění | [14 empty] | PP | 2
| VV |  | viz TZ_AB, situační výkresy, výkresová a textová část D.1.1, D.1.2 a D.1.3 | [14 empty] | VV | 2 | 1 | True | 0 | ROZPOCET
| VV |  | 12*2,3 |  | 27.6 | [12 empty] | VV | 2 | 2 | True | 1 | ROZPOCET
74 | K | 411351011 | Zřízení bednění stropů deskových tl přes 5 do 25 cm bez podpěrné kce | m2 | 828 |  | 0 | CS ÚRS 2025 01 |  | základní |  | 0 | 0.00533 | 4.4132 | 0 | 0 | 4 | K | 2 |  |  |  | ROZPOCET | [5 empty] | 0 | 0 | 0 | 0 | 0 | 1 | 0 | 4 | 623828064
| PP |  | Bednění stropních konstrukcí - bez podpěrné konstrukce desek tloušťky stropní desky přes 5 do 25 cm zřízení | [14 empty] | PP | 2
| Online PSC |  | https://podminky.urs.cz/item/CS_URS_2025_01/411351011 | [14 empty] | Online PSC | 2
| VV |  | viz TZ_AB, situační výkresy, výkresová a textová část D.1.1, D.1.2 a D.1.3 | [14 empty] | VV | 2 | 1 | True | 0 | ROZPOCET
| VV |  | D28 | [14 empty] | VV | 2 | 1 | True | 0 | ROZPOCET
| VV |  | 283 |  | 283 | [12 empty] | VV | 2 | 2 | True | 0 | ROZPOCET
| VV |  | D29 | [14 empty] | VV | 2 | 1 | True | 0 | ROZPOCET
| VV |  | 262 |  | 262 | [12 empty] | VV | 2 | 2 | True | 0 | ROZPOCET
| VV |  | D40 | [14 empty] | VV | 2 | 1 | True | 0 | ROZPOCET
| VV |  | 283 |  | 283 | [12 empty] | VV | 2 | 2 | True | 0 | ROZPOCET
| VV |  | Součet |  | 828 | [12 empty] | VV | 2 | 4 | True | 1 | ROZPOCET
75 | K | 411351012 | Odstranění bednění stropů deskových tl přes 5 do 25 cm bez podpěrné kce | m2 | 828 |  | 0 | CS ÚRS 2025 01 |  | základní |  | 0 | 0 | 0 | 0 | 0 | 4 | K | 2 |  |  |  | ROZPOCET | [5 empty] | 0 | 0 | 0 | 0 | 0 | 1 | 0 | 4 | -1699273014
| PP |  | Bednění stropních konstrukcí - bez podpěrné konstrukce desek tloušťky stropní desky přes 5 do 25 cm odstranění | [14 empty] | PP | 2
| Online PSC |  | https://podminky.urs.cz/item/CS_URS_2025_01/411351012 | [14 empty] | Online PSC | 2
76 | K | 411351091.x | D+M Bednění čel stropních desek tl. do 25 cm, zřízení | m | 285.2 |  | 0 |  |  | základní |  | 0 | 0 | 0 | 0 | 0 | 4 | K | 2 |  |  |  | ROZPOCET | [5 empty] | 0 | 0 | 0 | 0 | 0 | 1 | 0 | 4 | -1783288936
| PP |  | D+M Bednění čel stropních desek tl. do 25 cm, zřízení | [14 empty] | PP | 2
| VV |  | viz TZ_AB, situační výkresy, výkresová a textová část D.1.1, D.1.2 a D.1.3 | [14 empty] | VV | 2 | 1 | True | 0 | ROZPOCET
| VV |  | D28 | [14 empty] | VV | 2 | 1 | True | 0 | ROZPOCET
| VV |  | 72+17+2*8,5+5,5 |  | 111.5 | [12 empty] | VV | 2 | 2 | True | 0 | ROZPOCET
| VV |  | D29 | [14 empty] | VV | 2 | 1 | True | 0 | ROZPOCET
| VV |  | 68,5+2*7,6 |  | 83.7 | [12 empty] | VV | 2 | 2 | True | 0 | ROZPOCET
| VV |  | D40 | [14 empty] | VV | 2 | 1 | True | 0 | ROZPOCET
| VV |  | 72+8,6+4,0+2*2,7 |  | 90 | [12 empty] | VV | 2 | 2 | True | 0 | ROZPOCET
| VV |  | Součet |  | 285.2 | [12 empty] | VV | 2 | 4 | True | 1 | ROZPOCET
77 | K | 411351092.x | D+M Bednění čel stropních desek tl. do 25 cm, odstranění | m | 285.2 |  | 0 |  |  | základní |  | 0 | 0 | 0 | 0 | 0 | 4 | K | 2 |  |  |  | ROZPOCET | [5 empty] | 0 | 0 | 0 | 0 | 0 | 1 | 0 | 4 | 1883464644
| PP |  | Bednění čel stropních desek tl. do 25 cm, odstranění | [14 empty] | PP | 2
78 | K | 411354313 | Zřízení podpěrné konstrukce stropů výšky do 4 m tl přes 15 do 25 cm | m2 | 828 |  | 0 | CS ÚRS 2025 01 |  | základní |  | 0 | 0.00088 | 0.72864 | 0 | 0 | 4 | K | 2 |  |  |  | ROZPOCET | [5 empty] | 0 | 0 | 0 | 0 | 0 | 1 | 0 | 4 | -466283944
| PP |  | Podpěrná konstrukce stropů - desek, kleneb a skořepin výška podepření do 4 m tloušťka stropu přes 15 do 25 cm zřízení | [14 empty] | PP | 2
| Online PSC |  | https://podminky.urs.cz/item/CS_URS_2025_01/411354313 | [14 empty] | Online PSC | 2
| VV |  | viz TZ_AB, situační výkresy, výkresová a textová část D.1.1, D.1.2 a D.1.3 | [14 empty] | VV | 2 | 1 | True | 0 | ROZPOCET
| VV |  | D28 | [14 empty] | VV | 2 | 1 | True | 0 | ROZPOCET
| VV |  | 283 |  | 283 | [12 empty] | VV | 2 | 2 | True | 0 | ROZPOCET
| VV |  | D29 | [14 empty] | VV | 2 | 1 | True | 0 | ROZPOCET
| VV |  | 262 |  | 262 | [12 empty] | VV | 2 | 2 | True | 0 | ROZPOCET
| VV |  | D40 | [14 empty] | VV | 2 | 1 | True | 0 | ROZPOCET
| VV |  | 283 |  | 283 | [12 empty] | VV | 2 | 2 | True | 0 | ROZPOCET
| VV |  | Součet |  | 828 | [12 empty] | VV | 2 | 4 | True | 1 | ROZPOCET
79 | K | 411354314 | Odstranění podpěrné konstrukce stropů výšky do 4 m tl přes 15 do 25 cm | m2 | 828 |  | 0 | CS ÚRS 2025 01 |  | základní |  | 0 | 0 | 0 | 0 | 0 | 4 | K | 2 |  |  |  | ROZPOCET | [5 empty] | 0 | 0 | 0 | 0 | 0 | 1 | 0 | 4 | 1817702701
| PP |  | Podpěrná konstrukce stropů - desek, kleneb a skořepin výška podepření do 4 m tloušťka stropu přes 15 do 25 cm odstranění | [14 empty] | PP | 2
| Online PSC |  | https://podminky.urs.cz/item/CS_URS_2025_01/411354314 | [14 empty] | Online PSC | 2
80 | K | 411354335 | Zřízení podpěrné konstrukce stropů výšky přes 4 do 6 m tl přes 25 do 35 cm | m2 | 177.02 |  | 0 | CS ÚRS 2025 01 |  | základní |  | 0 | 0.00104 | 0.1841 | 0 | 0 | 4 | K | 2 |  |  |  | ROZPOCET | [5 empty] | 0 | 0 | 0 | 0 | 0 | 1 | 0 | 4 | 1904894127
| PP |  | Podpěrná konstrukce stropů - desek, kleneb a skořepin výška podepření přes 4 do 6 m tloušťka stropu přes 25 do 35 cm zřízení | [14 empty] | PP | 2
| Online PSC |  | https://podminky.urs.cz/item/CS_URS_2025_01/411354335 | [14 empty] | Online PSC | 2
| VV |  | viz TZ_AB, situační výkresy, výkresová a textová část D.1.1, D.1.2 a D.1.3 | [14 empty] | VV | 2 | 1 | True | 0 | ROZPOCET
| VV |  | prefa | [14 empty] | VV | 2 | 1 | True | 0 | ROZPOCET
| VV |  | 10,6*16,7 |  | 177.02 | [12 empty] | VV | 2 | 2 | True | 1 | ROZPOCET
81 | K | 411354336 | Odstranění podpěrné konstrukce stropů výšky přes 4 do 6 m tl přes 25 do 35 cm | m2 | 177.02 |  | 0 | CS ÚRS 2025 01 |  | základní |  | 0 | 0 | 0 | 0 | 0 | 4 | K | 2 |  |  |  | ROZPOCET | [5 empty] | 0 | 0 | 0 | 0 | 0 | 1 | 0 | 4 | 1160750518
| PP |  | Podpěrná konstrukce stropů - desek, kleneb a skořepin výška podepření přes 4 do 6 m tloušťka stropu přes 25 do 35 cm odstranění | [14 empty] | PP | 2
| Online PSC |  | https://podminky.urs.cz/item/CS_URS_2025_01/411354336 | [14 empty] | Online PSC | 2
82 | K | 411355001.x | Příplatek za ponechání podpěrných stojek stropu po odstranění bednění, před dosažením požadované pevnosti betonu stropu | m2 | 283 |  | 0 |  |  | základní |  | 0 | 0 | 0 | 0 | 0 | 4 | K | 2 |  |  |  | ROZPOCET | [5 empty] | 0 | 0 | 0 | 0 | 0 | 1 | 0 | 4 | -449440
| PP |  | Příplatek za ponechání podpěrných stojek stropu po odstranění bednění, před dosažením požadované pevnosti betonu stropu | [14 empty] | PP | 2
| VV |  | viz TZ_AB, situační výkresy, výkresová a textová část D.1.1, D.1.2 a D.1.3 | [14 empty] | VV | 2 | 1 | True | 0 | ROZPOCET
| VV |  | D28 | [14 empty] | VV | 2 | 1 | True | 0 | ROZPOCET
| VV |  | 283 |  | 283 | [12 empty] | VV | 2 | 2 | True | 1 | ROZPOCET
83 | K | 411361821 | Výztuž stropů betonářskou ocelí 10 505 | t | 3.429 |  | 0 | CS ÚRS 2025 01 |  | základní |  | 0 | 1.0555 | 3.6195 | 0 | 0 | 4 | K | 2 |  |  |  | ROZPOCET | [5 empty] | 0 | 0 | 0 | 0 | 0 | 1 | 0 | 4 | 1979174546
| PP |  | Výztuž stropů prostě uložených, vetknutých, spojitých, deskových, trámových (žebrových, kazetových), s keramickými a jinými vložkami, konsolových nebo balkonových, hřibových včetně hlavic hřibových sloupů, plochých střech a pro zavěšení železobetonových podhledů z betonářské oceli 10 505 (R) nebo BSt 500 | [14 empty] | PP | 2
| Online PSC |  | https://podminky.urs.cz/item/CS_URS_2025_01/411361821 | [14 empty] | Online PSC | 2
| VV |  | viz TZ_AB, situační výkresy, výkresová a textová část D.1.1, D.1.2 a D.1.3 | [14 empty] | VV | 2 | 1 | True | 0 | ROZPOCET
| VV |  | dle D.1.2 | [14 empty] | VV | 2 | 1 | True | 0 | ROZPOCET
| VV |  | 0,106+0,101+0,537+0,766 |  | 1.51 | [12 empty] | VV | 2 | 2 | True | 0 | ROZPOCET
| VV |  | 0,126+0,414+0,038+0,389+0,045+0,100 |  | 1.112 | [12 empty] | VV | 2 | 2 | True | 0 | ROZPOCET
| VV |  | 0,152+0,542+0,113 |  | 0.807 | [12 empty] | VV | 2 | 2 | True | 0 | ROZPOCET
| VV |  | Součet |  | 3.429 | [12 empty] | VV | 2 | 4 | True | 1 | ROZPOCET
84 | K | 411362021 | Výztuž stropů svařovanými sítěmi Kari | t | 13.865 |  | 0 | CS ÚRS 2025 01 |  | základní |  | 0 | 1.0628 | 14.7353 | 0 | 0 | 4 | K | 2 |  |  |  | ROZPOCET | [5 empty] | 0 | 0 | 0 | 0 | 0 | 1 | 0 | 4 | 1304505592
| PP |  | Výztuž stropů prostě uložených, vetknutých, spojitých, deskových, trámových (žebrových, kazetových), s keramickými a jinými vložkami, konsolových nebo balkonových, hřibových včetně hlavic hřibových sloupů, plochých střech a pro zavěšení železobetonových podhledů ze svařovaných sítí z drátů typu KARI | [14 empty] | PP | 2
| Online PSC |  | https://podminky.urs.cz/item/CS_URS_2025_01/411362021 | [14 empty] | Online PSC | 2
| VV |  | viz TZ_AB, situační výkresy, výkresová a textová část D.1.1, D.1.2 a D.1.3 | [14 empty] | VV | 2 | 1 | True | 0 | ROZPOCET
| VV |  | dle D.1.2 | [14 empty] | VV | 2 | 1 | True | 0 | ROZPOCET
| VV |  | 2,720+1,815 |  | 4.535 | [12 empty] | VV | 2 | 2 | True | 0 | ROZPOCET
| VV |  | 2,688+1,794 |  | 4.482 | [12 empty] | VV | 2 | 2 | True | 0 | ROZPOCET
| VV |  | 2,908+1,940 |  | 4.848 | [12 empty] | VV | 2 | 2 | True | 0 | ROZPOCET
| VV |  | Součet |  | 13.865 | [12 empty] | VV | 2 | 4 | True | 1 | ROZPOCET
85 | K | 413321616 | Nosníky ze ŽB tř. C 30/37 | m3 | 4.024 |  | 0 | CS ÚRS 2025 01 |  | základní |  | 0 | 2.5019 | 10.0678 | 0 | 0 | 4 | K | 2 |  |  |  | ROZPOCET | [5 empty] | 0 | 0 | 0 | 0 | 0 | 1 | 0 | 4 | 1743788731
| PP |  | Nosníky z betonu železového (bez výztuže) včetně stěnových i jeřábových drah, volných trámů, průvlaků, rámových příčlí, ztužidel, konzol, vodorovných táhel apod., tyčových konstrukcí tř. C 30/37 | [14 empty] | PP | 2
| Online PSC |  | https://podminky.urs.cz/item/CS_URS_2025_01/413321616 | [14 empty] | Online PSC | 2
| VV |  | viz TZ_AB, situační výkresy, výkresová a textová část D.1.1, D.1.2 a D.1.3 | [14 empty] | VV | 2 | 1 | True | 0 | ROZPOCET
| VV |  | "T39" | [14 empty] | VV | 2 | 1 | True | 0 | ROZPOCET
| VV |  | 8,5*0,25*0,5 |  | 1.063 | [12 empty] | VV | 2 | 2 | True | 0 | ROZPOCET
| VV |  | "T33" | [14 empty] | VV | 2 | 1 | True | 0 | ROZPOCET
| VV |  | 3,8*0,25*0,62 |  | 0.589 | [12 empty] | VV | 2 | 2 | True | 0 | ROZPOCET
| VV |  | "T32" | [14 empty] | VV | 2 | 1 | True | 0 | ROZPOCET
| VV |  | 8,5*0,25*0,62 |  | 1.318 | [12 empty] | VV | 2 | 2 | True | 0 | ROZPOCET
| VV |  | "T41" | [14 empty] | VV | 2 | 1 | True | 0 | ROZPOCET
| VV |  | 3,3*0,25*0,84 |  | 0.693 | [12 empty] | VV | 2 | 2 | True | 0 | ROZPOCET
| VV |  | "T31" | [14 empty] | VV | 2 | 1 | True | 0 | ROZPOCET
| VV |  | 3,9*0,25*0,37 |  | 0.361 | [12 empty] | VV | 2 | 2 | True | 0 | ROZPOCET
| VV |  | Součet |  | 4.024 | [12 empty] | VV | 2 | 4 | True | 1 | ROZPOCET
86 | K | 413351111 | Zřízení bednění nosníků a průvlaků bez podpěrné kce výšky do 100 cm | m2 | 39.182 |  | 0 | CS ÚRS 2025 01 |  | základní |  | 0 | 0.00663 | 0.25978 | 0 | 0 | 4 | K | 2 |  |  |  | ROZPOCET | [5 empty] | 0 | 0 | 0 | 0 | 0 | 1 | 0 | 4 | 402130065
| PP |  | Bednění nosníků a průvlaků - bez podpěrné konstrukce výška nosníku po spodní líc stropní desky do 100 cm zřízení | [14 empty] | PP | 2
| Online PSC |  | https://podminky.urs.cz/item/CS_URS_2025_01/413351111 | [14 empty] | Online PSC | 2
| VV |  | viz TZ_AB, situační výkresy, výkresová a textová část D.1.1, D.1.2 a D.1.3 | [14 empty] | VV | 2 | 1 | True | 0 | ROZPOCET
| VV |  | "T39" | [14 empty] | VV | 2 | 1 | True | 0 | ROZPOCET
| VV |  | 8,5*(0,25+2*0,5) |  | 10.625 | [12 empty] | VV | 2 | 2 | True | 0 | ROZPOCET
| VV |  | "T33" | [14 empty] | VV | 2 | 1 | True | 0 | ROZPOCET
| VV |  | 3,8*(0,25+2*0,62) |  | 5.662 | [12 empty] | VV | 2 | 2 | True | 0 | ROZPOCET
| VV |  | "T32" | [14 empty] | VV | 2 | 1 | True | 0 | ROZPOCET
| VV |  | 8,5*(0,25+2*0,62) |  | 12.665 | [12 empty] | VV | 2 | 2 | True | 0 | ROZPOCET
| VV |  | "T41" | [14 empty] | VV | 2 | 1 | True | 0 | ROZPOCET
| VV |  | 3,3*(0,25+2*0,84) |  | 6.369 | [12 empty] | VV | 2 | 2 | True | 0 | ROZPOCET
| VV |  | "T31" | [14 empty] | VV | 2 | 1 | True | 0 | ROZPOCET
| VV |  | 3,9*(0,25+2*0,37) |  | 3.861 | [12 empty] | VV | 2 | 2 | True | 0 | ROZPOCET
| VV |  | Součet |  | 39.182 | [12 empty] | VV | 2 | 4 | True | 1 | ROZPOCET
87 | K | 413351112 | Odstranění bednění nosníků a průvlaků bez podpěrné kce výšky do 100 cm | m2 | 39.182 |  | 0 | CS ÚRS 2025 01 |  | základní |  | 0 | 0 | 0 | 0 | 0 | 4 | K | 2 |  |  |  | ROZPOCET | [5 empty] | 0 | 0 | 0 | 0 | 0 | 1 | 0 | 4 | -1297790827
| PP |  | Bednění nosníků a průvlaků - bez podpěrné konstrukce výška nosníku po spodní líc stropní desky do 100 cm odstranění | [14 empty] | PP | 2
| Online PSC |  | https://podminky.urs.cz/item/CS_URS_2025_01/413351112 | [14 empty] | Online PSC | 2
88 | K | 413352111 | Zřízení podpěrné konstrukce nosníků výšky podepření do 4 m pro nosník výšky do 100 cm | m2 | 7 |  | 0 | CS ÚRS 2025 01 |  | základní |  | 0 | 0.0015 | 0.0105 | 0 | 0 | 4 | K | 2 |  |  |  | ROZPOCET | [5 empty] | 0 | 0 | 0 | 0 | 0 | 1 | 0 | 4 | -462339437
| PP |  | Podpěrná konstrukce nosníků a průvlaků výšky podepření do 4 m výšky nosníku (po spodní hranu stropní desky) do 100 cm zřízení | [14 empty] | PP | 2
| Online PSC |  | https://podminky.urs.cz/item/CS_URS_2025_01/413352111 | [14 empty] | Online PSC | 2
| VV |  | viz TZ_AB, situační výkresy, výkresová a textová část D.1.1, D.1.2 a D.1.3 | [14 empty] | VV | 2 | 1 | True | 0 | ROZPOCET
| VV |  | "T39" | [14 empty] | VV | 2 | 1 | True | 0 | ROZPOCET
| VV |  | 8,5*0,25 |  | 2.125 | [12 empty] | VV | 2 | 2 | True | 0 | ROZPOCET
| VV |  | "T33" | [14 empty] | VV | 2 | 1 | True | 0 | ROZPOCET
| VV |  | 3,8*0,25 |  | 0.95 | [12 empty] | VV | 2 | 2 | True | 0 | ROZPOCET
| VV |  | "T32" | [14 empty] | VV | 2 | 1 | True | 0 | ROZPOCET
| VV |  | 8,5*0,25 |  | 2.125 | [12 empty] | VV | 2 | 2 | True | 0 | ROZPOCET
| VV |  | "T41" | [14 empty] | VV | 2 | 1 | True | 0 | ROZPOCET
| VV |  | 3,3*0,25 |  | 0.825 | [12 empty] | VV | 2 | 2 | True | 0 | ROZPOCET
| VV |  | "T31" | [14 empty] | VV | 2 | 1 | True | 0 | ROZPOCET
| VV |  | 3,9*0,25 |  | 0.975 | [12 empty] | VV | 2 | 2 | True | 0 | ROZPOCET
| VV |  | Součet |  | 7 | [12 empty] | VV | 2 | 4 | True | 1 | ROZPOCET
89 | K | 413352112 | Odstranění podpěrné konstrukce nosníků výšky podepření do 4 m pro nosník výšky do 100 cm | m2 | 7 |  | 0 | CS ÚRS 2025 01 |  | základní |  | 0 | 0 | 0 | 0 | 0 | 4 | K | 2 |  |  |  | ROZPOCET | [5 empty] | 0 | 0 | 0 | 0 | 0 | 1 | 0 | 4 | 1228001024
| PP |  | Podpěrná konstrukce nosníků a průvlaků výšky podepření do 4 m výšky nosníku (po spodní hranu stropní desky) do 100 cm odstranění | [14 empty] | PP | 2
| Online PSC |  | https://podminky.urs.cz/item/CS_URS_2025_01/413352112 | [14 empty] | Online PSC | 2
90 | K | 413361821 | Výztuž nosníků, volných trámů nebo průvlaků volných trámů betonářskou ocelí 10 505 | t | 0.715 |  | 0 | CS ÚRS 2025 01 |  | základní |  | 0 | 1.0551 | 0.75441 | 0 | 0 | 4 | K | 2 |  |  |  | ROZPOCET | [5 empty] | 0 | 0 | 0 | 0 | 0 | 1 | 0 | 4 | 973732719
| PP |  | Výztuž nosníků včetně stěnových i jeřábových drah, volných trámů, průvlaků, rámových příčlí, ztužidel, konzol, vodorovných táhel apod. tyčových konstrukcí lemujících nebo vyztužujících stropní a podobné střešní konstrukce z betonářské oceli 10 505 (R) nebo BSt 500 | [14 empty] | PP | 2
| Online PSC |  | https://podminky.urs.cz/item/CS_URS_2025_01/413361821 | [14 empty] | Online PSC | 2
| VV |  | viz TZ_AB, situační výkresy, výkresová a textová část D.1.1, D.1.2 a D.1.3 | [14 empty] | VV | 2 | 1 | True | 0 | ROZPOCET
| VV |  | dle D.1.2 | [14 empty] | VV | 2 | 1 | True | 0 | ROZPOCET
| VV |  | "T32" | [14 empty] | VV | 2 | 1 | True | 0 | ROZPOCET
| VV |  | 0,051+0,030+0,080 |  | 0.161 | [12 empty] | VV | 2 | 2 | True | 0 | ROZPOCET
| VV |  | "T27, T33" | [14 empty] | VV | 2 | 1 | True | 0 | ROZPOCET
| VV |  | 0,014+0,043+0,497 |  | 0.554 | [12 empty] | VV | 2 | 2 | True | 0 | ROZPOCET
| VV |  | Součet |  | 0.715 | [12 empty] | VV | 2 | 4 | True | 1 | ROZPOCET
91 | K | 417321515 | Ztužující pásy a věnce ze ŽB tř. C 25/30 | m3 | 5.14 |  | 0 | CS ÚRS 2025 01 |  | základní |  | 0 | 2.502 | 12.8602 | 0 | 0 | 4 | K | 2 |  |  |  | ROZPOCET | [5 empty] | 0 | 0 | 0 | 0 | 0 | 1 | 0 | 4 | 1824249026
| PP |  | Ztužující pásy a věnce z betonu železového (bez výztuže) tř. C 25/30 | [14 empty] | PP | 2
| Online PSC |  | https://podminky.urs.cz/item/CS_URS_2025_01/417321515 | [14 empty] | Online PSC | 2
| VV |  | viz TZ_AB, situační výkresy, výkresová a textová část D.1.1, D.1.2 a D.1.3 | [14 empty] | VV | 2 | 1 | True | 0 | ROZPOCET
| VV |  | 128,5*0,2*0,2 |  | 5.14 | [12 empty] | VV | 2 | 2 | True | 1 | ROZPOCET
92 | K | 417351115 | Zřízení bednění ztužujících věnců | m2 | 128.5 |  | 0 | CS ÚRS 2025 01 |  | základní |  | 0 | 0.01117 | 1.4353 | 0 | 0 | 4 | K | 2 |  |  |  | ROZPOCET | [5 empty] | 0 | 0 | 0 | 0 | 0 | 1 | 0 | 4 | -851461456
| PP |  | Bednění bočnic ztužujících pásů a věnců včetně vzpěr zřízení | [14 empty] | PP | 2
| Online PSC |  | https://podminky.urs.cz/item/CS_URS_2025_01/417351115 | [14 empty] | Online PSC | 2
| VV |  | viz TZ_AB, situační výkresy, výkresová a textová část D.1.1, D.1.2 a D.1.3 | [14 empty] | VV | 2 | 1 | True | 0 | ROZPOCET
| VV |  | 128,5*2*0,5 |  | 128.5 | [12 empty] | VV | 2 | 2 | True | 1 | ROZPOCET
93 | K | 417351116 | Odstranění bednění ztužujících věnců | m2 | 128.5 |  | 0 | CS ÚRS 2025 01 |  | základní |  | 0 | 0 | 0 | 0 | 0 | 4 | K | 2 |  |  |  | ROZPOCET | [5 empty] | 0 | 0 | 0 | 0 | 0 | 1 | 0 | 4 | 948117997
| PP |  | Bednění bočnic ztužujících pásů a věnců včetně vzpěr odstranění | [14 empty] | PP | 2
| Online PSC |  | https://podminky.urs.cz/item/CS_URS_2025_01/417351116 | [14 empty] | Online PSC | 2
94 | K | 417361821 | Výztuž ztužujících pásů a věnců betonářskou ocelí 10 505 | t | 0.834 |  | 0 | CS ÚRS 2025 01 |  | základní |  | 0 | 1.0529 | 0.87813 | 0 | 0 | 4 | K | 2 |  |  |  | ROZPOCET | [5 empty] | 0 | 0 | 0 | 0 | 0 | 1 | 0 | 4 | 1086693766
| PP |  | Výztuž ztužujících pásů a věnců z betonářské oceli 10 505 (R) nebo BSt 500 | [14 empty] | PP | 2
| Online PSC |  | https://podminky.urs.cz/item/CS_URS_2025_01/417361821 | [14 empty] | Online PSC | 2
| VV |  | viz TZ_AB, situační výkresy, výkresová a textová část D.1.1, D.1.2 a D.1.3 | [14 empty] | VV | 2 | 1 | True | 0 | ROZPOCET
| VV |  | dle D.1.2 | [14 empty] | VV | 2 | 1 | True | 0 | ROZPOCET
| VV |  | 0,088+0,746 |  | 0.834 | [12 empty] | VV | 2 | 2 | True | 1 | ROZPOCET
95 | K | 431123912.x | D+M Schodišťová podesta, š. 1700 mm, v. 250 mm, délka 4350 mm, dle PD | soubor | 1 |  | 0 |  |  | základní |  | 0 | 0.12232 | 0.12232 | 0 | 0 | 4 | K | 2 |  |  |  | ROZPOCET | [5 empty] | 0 | 0 | 0 | 0 | 0 | 1 | 0 | 4 | 87150666
| PP |  | D+M Schodišťová podesta, š. 1700 mm, v. 250 mm, délka 4350 mm, pohledovost PB2, hladký povrch, zkosená úprava hran, dle PD | [14 empty] | PP | 2
| VV |  | viz TZ_AB, situační výkresy, výkresová a textová část D.1.1, D.1.2 a D.1.3 | [14 empty] | VV | 2 | 1 | True | 0 | ROZPOCET
| VV |  | 1 |  | 1 | [12 empty] | VV | 2 | 2 | True | 1 | ROZPOCET
96 | K | 435123912.x | D+M Schodišťové rameno přímé, š. 1275 mm, v. 150 mm, délka 3150 mm, 9 stupňů, dle PD | soubor | 2 |  | 0 |  |  | základní |  | 0 | 0.08516 | 0.17032 | 0 | 0 | 4 | K | 2 |  |  |  | ROZPOCET | [5 empty] | 0 | 0 | 0 | 0 | 0 | 1 | 0 | 4 | 1134528933
| PP |  | D+M Schodišťové rameno přímé, š. 1275 mm, v. 150 mm, délka 3150 mm, 9 stupňů, pohledovost PB2, hladký povrch, zkosená úprava hran, dle PD | [14 empty] | PP | 2
| P |  | Poznámka k položce: vč. pryžových ložisek pro uložení na ozuby podest | [14 empty] | P | 2
| VV |  | viz TZ_AB, situační výkresy, výkresová a textová část D.1.1, D.1.2 a D.1.3 | [14 empty] | VV | 2 | 1 | True | 0 | ROZPOCET
| VV |  | 2 |  | 2 | [12 empty] | VV | 2 | 2 | True | 1 | ROZPOCET
97 | K | 43512302.x | D+M Systémové prvky pro přerušení kročejového hluku schodišťových prvků | soubor | 1 |  | 0 |  |  | základní |  | 0 | 0 | 0 | 0 | 0 | 4 | K | 2 |  |  |  | ROZPOCET | [5 empty] | 0 | 0 | 0 | 0 | 0 | 1 | 0 | 4 | 172534156
| PP |  | D+M Systémové prvky pro přerušení kročejového hluku schodišťových prvků | [14 empty] | PP | 2
| P |  | Poznámka k položce: sestava: - spárovací deska typu F: 4,5 m - spárovací deska typu B: 1,5 m - spárovací deska typu T: 8 m | [14 empty] | P | 2
| VV |  | viz TZ_AB, situační výkresy, výkresová a textová část D.1.1, D.1.2 a D.1.3 | [14 empty] | VV | 2 | 1 | True | 0 | ROZPOCET
| VV |  | 1 |  | 1 | [12 empty] | VV | 2 | 2 | True | 1 | ROZPOCET
| D | 5 | Komunikace pozemní |  |  |  | 0 |  |  |  |  | 0 |  | 42.6777 |  | 0 | 1 | D | 1 |  |  |  | ROZPOCET | [11 empty] | 0
98 | K | 564851012.x | D+M Podklad ze štěrkodrti 0/63, vč. hutnění | m3 | 0.816 |  | 0 |  |  | základní |  | 0 | 1.8 | 1.4688 | 0 | 0 | 4 | K | 2 |  |  |  | ROZPOCET | [5 empty] | 0 | 0 | 0 | 0 | 0 | 1 | 0 | 4 | 1085191588
| PP |  | D+M Podklad ze štěrkodrti 0/63, vč. hutnění | [14 empty] | PP | 2
| VV |  | viz TZ_AB, situační výkresy, výkresová a textová část D.1.1, D.1.2 a D.1.3 | [14 empty] | VV | 2 | 1 | True | 0 | ROZPOCET
| VV |  | "SV03c" | [14 empty] | VV | 2 | 1 | True | 0 | ROZPOCET
| VV |  | (3,5+1,8)*0,14 |  | 0.742 | [12 empty] | VV | 2 | 2 | True | 1 | ROZPOCET
| VV |  | 0,742*1,1 'Přepočtené koeficientem množství |  | 0.816 | [12 empty] | VV | 2 | 2 | False | 1 | ROZPOCET
99 | K | 564851013.x | D+M Podklad z drti fr. 4/8 | m3 | 0.175 |  | 0 |  |  | základní |  | 0 | 1.8 | 0.315 | 0 | 0 | 4 | K | 2 |  |  |  | ROZPOCET | [5 empty] | 0 | 0 | 0 | 0 | 0 | 1 | 0 | 4 | 429321331
| PP |  | D+M Podklad z drti fr. 4/8 | [14 empty] | PP | 2
| VV |  | viz TZ_AB, situační výkresy, výkresová a textová část D.1.1, D.1.2 a D.1.3 | [14 empty] | VV | 2 | 1 | True | 0 | ROZPOCET
| VV |  | "SV03c" | [14 empty] | VV | 2 | 1 | True | 0 | ROZPOCET
| VV |  | (3,5+1,8)*0,03 |  | 0.159 | [12 empty] | VV | 2 | 2 | True | 1 | ROZPOCET
| VV |  | 0,159*1,1 'Přepočtené koeficientem množství |  | 0.175 | [12 empty] | VV | 2 | 2 | False | 1 | ROZPOCET
100 | K | 564851011 | Podklad ze štěrkodrtě ŠD plochy do 100 m2 tl 150 mm | m2 | 71 |  | 0 | CS ÚRS 2025 01 |  | základní |  | 0 | 0.345 | 24.495 | 0 | 0 | 4 | K | 2 |  |  |  | ROZPOCET | [5 empty] | 0 | 0 | 0 | 0 | 0 | 1 | 0 | 4 | 511867540
| PP |  | Podklad ze štěrkodrti ŠD s rozprostřením a zhutněním plochy jednotlivě do 100 m2, po zhutnění tl. 150 mm | [14 empty] | PP | 2
| Online PSC |  | https://podminky.urs.cz/item/CS_URS_2025_01/564851011 | [14 empty] | Online PSC | 2
| VV |  | viz TZ_AB, situační výkresy, výkresová a textová část D.1.1, D.1.2 a D.1.3 | [14 empty] | VV | 2 | 1 | True | 0 | ROZPOCET
| VV |  | SV21 | [14 empty] | VV | 2 | 1 | True | 0 | ROZPOCET
| VV |  | 18+53 |  | 71 | [12 empty] | VV | 2 | 2 | True | 1 | ROZPOCET
101 | K | 596211112 | Kladení zámkové dlažby komunikací pro pěší ručně tl 60 mm skupiny A pl přes 100 do 300 m2 | m2 | 71 |  | 0 | CS ÚRS 2025 01 |  | základní |  | 0 | 0.08922 | 6.3346 | 0 | 0 | 4 | K | 2 |  |  |  | ROZPOCET | [5 empty] | 0 | 0 | 0 | 0 | 0 | 1 | 0 | 4 | -1487878427
| PP |  | Kladení dlažby z betonových zámkových dlaždic komunikací pro pěší ručně s ložem z kameniva těženého nebo drceného tl. do 40 mm, s vyplněním spár s dvojitým hutněním, vibrováním a se smetením přebytečného materiálu na krajnici tl. 60 mm skupiny A, pro plochy přes 100 do 300 m2 | [14 empty] | PP | 2
| Online PSC |  | https://podminky.urs.cz/item/CS_URS_2025_01/596211112 | [14 empty] | Online PSC | 2
| VV |  | viz TZ_AB, situační výkresy, výkresová a textová část D.1.1, D.1.2 a D.1.3 | [14 empty] | VV | 2 | 1 | True | 0 | ROZPOCET
| VV |  | SV21 | [14 empty] | VV | 2 | 1 | True | 0 | ROZPOCET
| VV |  | 18+53 |  | 71 | [12 empty] | VV | 2 | 2 | True | 1 | ROZPOCET
102 | M | 59245320.x | dlažba betonová 400x400mm tl 60 mm přírodní - dle iM23 | m2 | 74.55 |  | 0 |  |  | základní |  | 0 | 0.135 | 10.0642 | 0 | 0 | 8 | M | 2 |  |  |  | ROZPOCET | [5 empty] | 0 | 0 | 0 | 0 | 0 | 1 | 0 | 4 | 1280977071
| PP |  | dlažba betonová 400x400mm tl 60 mm přírodní - dle iM23 | [14 empty] | PP | 2
| VV |  | 71*1,05 'Přepočtené koeficientem množství |  | 74.55 | [12 empty] | VV | 2 | 2 | False | 1 | ROZPOCET
| D | 6 | Úpravy povrchů, podlahy a osazování výplní |  |  |  | 0 |  |  |  |  | 0 |  | 835.673 |  | 0.031504 | 1 | D | 1 |  |  |  | ROZPOCET | [11 empty] | 0
103 | K | 611131111 | Polymercementový spojovací můstek vnitřních stropů nanášený ručně | m2 | 250.2 |  | 0 | CS ÚRS 2025 01 |  | základní |  | 0 | 0.0014 | 0.35028 | 0 | 0 | 4 | K | 2 |  |  |  | ROZPOCET | [5 empty] | 0 | 0 | 0 | 0 | 0 | 1 | 0 | 4 | -971615654
| PP |  | Podkladní a spojovací vrstva vnitřních omítaných ploch polymercementový spojovací můstek nanášený ručně stropů | [14 empty] | PP | 2
| Online PSC |  | https://podminky.urs.cz/item/CS_URS_2025_01/611131111 | [14 empty] | Online PSC | 2
104 | K | 611321341 | Vápenocementová omítka štuková dvouvrstvá vnitřních stropů rovných nanášená strojně | m2 | 250.2 |  | 0 | CS ÚRS 2025 01 |  | základní |  | 0 | 0.01628 | 4.0733 | 0 | 0 | 4 | K | 2 |  |  |  | ROZPOCET | [5 empty] | 0 | 0 | 0 | 0 | 0 | 1 | 0 | 4 | 1894986859
| PP |  | Omítka vápenocementová vnitřních ploch nanášená strojně dvouvrstvá, tloušťky jádrové omítky do 10 mm a tloušťky štuku do 3 mm štuková vodorovných konstrukcí stropů rovných | [14 empty] | PP | 2
| Online PSC |  | https://podminky.urs.cz/item/CS_URS_2025_01/611321341 | [14 empty] | Online PSC | 2
| VV |  | viz TZ_AB, situační výkresy, výkresová a textová část D.1.1, D.1.2 a D.1.3 | [14 empty] | VV | 2 | 1 | True | 0 | ROZPOCET
| VV |  | "1.04" | [14 empty] | VV | 2 | 1 | True | 0 | ROZPOCET
| VV |  | 30,1 |  | 30.1 | [12 empty] | VV | 2 | 2 | True | 0 | ROZPOCET
| VV |  | "1.25" | [14 empty] | VV | 2 | 1 | True | 0 | ROZPOCET
| VV |  | 12,5 |  | 12.5 | [12 empty] | VV | 2 | 2 | True | 0 | ROZPOCET
| VV |  | "1.26" | [14 empty] | VV | 2 | 1 | True | 0 | ROZPOCET
| VV |  | 27,7 |  | 27.7 | [12 empty] | VV | 2 | 2 | True | 0 | ROZPOCET
| VV |  | "1.27" | [14 empty] | VV | 2 | 1 | True | 0 | ROZPOCET
| VV |  | 23,2 |  | 23.2 | [12 empty] | VV | 2 | 2 | True | 0 | ROZPOCET
| VV |  | "1.28" | [14 empty] | VV | 2 | 1 | True | 0 | ROZPOCET
| VV |  | 9,8 |  | 9.8 | [12 empty] | VV | 2 | 2 | True | 0 | ROZPOCET
| VV |  | "1.29" | [14 empty] | VV | 2 | 1 | True | 0 | ROZPOCET
| VV |  | 6,3 |  | 6.3 | [12 empty] | VV | 2 | 2 | True | 0 | ROZPOCET
| VV |  | "1.30" | [14 empty] | VV | 2 | 1 | True | 0 | ROZPOCET
| VV |  | 15,8 |  | 15.8 | [12 empty] | VV | 2 | 2 | True | 0 | ROZPOCET
| VV |  | "1.31" | [14 empty] | VV | 2 | 1 | True | 0 | ROZPOCET
| VV |  | 35,6 |  | 35.6 | [12 empty] | VV | 2 | 2 | True | 0 | ROZPOCET
| VV |  | "1.32" | [14 empty] | VV | 2 | 1 | True | 0 | ROZPOCET
| VV |  | 89,2 |  | 89.2 | [12 empty] | VV | 2 | 2 | True | 0 | ROZPOCET
| VV |  | Součet |  | 250.2 | [12 empty] | VV | 2 | 4 | True | 1 | ROZPOCET
105 | K | 612131111 | Polymercementový spojovací můstek vnitřních stěn nanášený ručně | m2 | 528.15 |  | 0 | CS ÚRS 2025 01 |  | základní |  | 0 | 0.0014 | 0.73941 | 0 | 0 | 4 | K | 2 |  |  |  | ROZPOCET | [5 empty] | 0 | 0 | 0 | 0 | 0 | 1 | 0 | 4 | -1893123458
| PP |  | Podkladní a spojovací vrstva vnitřních omítaných ploch polymercementový spojovací můstek nanášený ručně stěn | [14 empty] | PP | 2
| Online PSC |  | https://podminky.urs.cz/item/CS_URS_2025_01/612131111 | [14 empty] | Online PSC | 2
| VV |  | viz TZ_AB, situační výkresy, výkresová a textová část D.1.1, D.1.2 a D.1.3 | [14 empty] | VV | 2 | 1 | True | 0 | ROZPOCET
| VV |  | betonový podklad | [14 empty] | VV | 2 | 1 | True | 0 | ROZPOCET
| VV |  | 1NP | [14 empty] | VV | 2 | 1 | True | 0 | ROZPOCET
| VV |  | "1.01" | [14 empty] | VV | 2 | 1 | True | 0 | ROZPOCET
| VV |  | 2*3,6*3,3 |  | 23.76 | [12 empty] | VV | 2 | 2 | True | 0 | ROZPOCET
| VV |  | -(1,5*2,35) |  | -3.525 | [12 empty] | VV | 2 | 2 | True | 0 | ROZPOCET
| VV |  | "1.02a" | [14 empty] | VV | 2 | 1 | True | 0 | ROZPOCET
| VV |  | (2,6+1,1+0,8)*3,3 |  | 14.85 | [12 empty] | VV | 2 | 2 | True | 0 | ROZPOCET
| VV |  | -(1,5*2,35) |  | -3.525 | [12 empty] | VV | 2 | 2 | True | 0 | ROZPOCET
| VV |  | "1.04" | [14 empty] | VV | 2 | 1 | True | 0 | ROZPOCET
| VV |  | 10,5*4,3 |  | 45.15 | [12 empty] | VV | 2 | 2 | True | 0 | ROZPOCET
| VV |  | -(1,1*2,2) |  | -2.42 | [12 empty] | VV | 2 | 2 | True | 0 | ROZPOCET
| VV |  | "1.12" | [14 empty] | VV | 2 | 1 | True | 0 | ROZPOCET
| VV |  | 8,2*3,3 |  | 27.06 | [12 empty] | VV | 2 | 2 | True | 0 | ROZPOCET
| VV |  | -(1,25*2,35) |  | -2.938 | [12 empty] | VV | 2 | 2 | True | 0 | ROZPOCET
| VV |  | "1.13" | [14 empty] | VV | 2 | 1 | True | 0 | ROZPOCET
| VV |  | 9,2*3,3 |  | 30.36 | [12 empty] | VV | 2 | 2 | True | 0 | ROZPOCET
| VV |  | -(1,5*2,35+2*1,25*2,35) |  | -9.4 | [12 empty] | VV | 2 | 2 | True | 0 | ROZPOCET
| VV |  | "1.18" | [14 empty] | VV | 2 | 1 | True | 0 | ROZPOCET
| VV |  | 2,0*3,1 |  | 6.2 | [12 empty] | VV | 2 | 2 | True | 0 | ROZPOCET
| VV |  | "1.19" | [14 empty] | VV | 2 | 1 | True | 0 | ROZPOCET
| VV |  | 2,5*3,1 |  | 7.75 | [12 empty] | VV | 2 | 2 | True | 0 | ROZPOCET
| VV |  | -(1,5*0,63) |  | -0.945 | [12 empty] | VV | 2 | 2 | True | 0 | ROZPOCET
| VV |  | 2*(1,5+0,63)*0,2 |  | 0.852 | [12 empty] | VV | 2 | 2 | True | 0 | ROZPOCET
| VV |  | "1.20b" | [14 empty] | VV | 2 | 1 | True | 0 | ROZPOCET
| VV |  | 1,1*3,1 |  | 3.41 | [12 empty] | VV | 2 | 2 | True | 0 | ROZPOCET
| VV |  | -(1,0*0,63) |  | -0.63 | [12 empty] | VV | 2 | 2 | True | 0 | ROZPOCET
| VV |  | 2*(1,0+0,63)*0,2 |  | 0.652 | [12 empty] | VV | 2 | 2 | True | 0 | ROZPOCET
| VV |  | "1.20c" | [14 empty] | VV | 2 | 1 | True | 0 | ROZPOCET
| VV |  | 1,1*3,1 |  | 3.41 | [12 empty] | VV | 2 | 2 | True | 0 | ROZPOCET
| VV |  | -(1,0*0,63) |  | -0.63 | [12 empty] | VV | 2 | 2 | True | 0 | ROZPOCET
| VV |  | 2*(1,0+0,63)*0,2 |  | 0.652 | [12 empty] | VV | 2 | 2 | True | 0 | ROZPOCET
| VV |  | "1.20e" | [14 empty] | VV | 2 | 1 | True | 0 | ROZPOCET
| VV |  | 1,1*3,1 |  | 3.41 | [12 empty] | VV | 2 | 2 | True | 0 | ROZPOCET
| VV |  | -(1,0*0,63) |  | -0.63 | [12 empty] | VV | 2 | 2 | True | 0 | ROZPOCET
| VV |  | 2*(1,0+0,63)*0,2 |  | 0.652 | [12 empty] | VV | 2 | 2 | True | 0 | ROZPOCET
| VV |  | "1.20f" | [14 empty] | VV | 2 | 1 | True | 0 | ROZPOCET
| VV |  | 1,1*3,1 |  | 3.41 | [12 empty] | VV | 2 | 2 | True | 0 | ROZPOCET
| VV |  | -(1,0*0,63) |  | -0.63 | [12 empty] | VV | 2 | 2 | True | 0 | ROZPOCET
| VV |  | 2*(1,0+0,63)*0,2 |  | 0.652 | [12 empty] | VV | 2 | 2 | True | 0 | ROZPOCET
| VV |  | "1.21" | [14 empty] | VV | 2 | 1 | True | 0 | ROZPOCET
| VV |  | 2,5*3,1 |  | 7.75 | [12 empty] | VV | 2 | 2 | True | 0 | ROZPOCET
| VV |  | -(1,5*0,63) |  | -0.945 | [12 empty] | VV | 2 | 2 | True | 0 | ROZPOCET
| VV |  | 2*(1,5+0,63)*0,2 |  | 0.852 | [12 empty] | VV | 2 | 2 | True | 0 | ROZPOCET
| VV |  | "1.22" | [14 empty] | VV | 2 | 1 | True | 0 | ROZPOCET
| VV |  | 2,2*3,1 |  | 6.82 | [12 empty] | VV | 2 | 2 | True | 0 | ROZPOCET
| VV |  | "1.23" | [14 empty] | VV | 2 | 1 | True | 0 | ROZPOCET
| VV |  | 2,5*3,1 |  | 7.75 | [12 empty] | VV | 2 | 2 | True | 0 | ROZPOCET
| VV |  | -(1,5*0,63) |  | -0.945 | [12 empty] | VV | 2 | 2 | True | 0 | ROZPOCET
| VV |  | 2*(1,5*0,63)*0,2 |  | 0.378 | [12 empty] | VV | 2 | 2 | True | 0 | ROZPOCET
| VV |  | "1.24b" | [14 empty] | VV | 2 | 1 | True | 0 | ROZPOCET
| VV |  | 1,1*3,1 |  | 3.41 | [12 empty] | VV | 2 | 2 | True | 0 | ROZPOCET
| VV |  | -(1,0*0,63) |  | -0.63 | [12 empty] | VV | 2 | 2 | True | 0 | ROZPOCET
| VV |  | 2*(1,0+0,63)*0,2 |  | 0.652 | [12 empty] | VV | 2 | 2 | True | 0 | ROZPOCET
| VV |  | "1.24c" | [14 empty] | VV | 2 | 1 | True | 0 | ROZPOCET
| VV |  | 1,1*3,1 |  | 3.41 | [12 empty] | VV | 2 | 2 | True | 0 | ROZPOCET
| VV |  | -(1,0*0,63) |  | -0.63 | [12 empty] | VV | 2 | 2 | True | 0 | ROZPOCET
| VV |  | 2*(1,0+0,63)*0,2 |  | 0.652 | [12 empty] | VV | 2 | 2 | True | 0 | ROZPOCET
| VV |  | "1.25" | [14 empty] | VV | 2 | 1 | True | 0 | ROZPOCET
| VV |  | 7,9*3,1 |  | 24.49 | [12 empty] | VV | 2 | 2 | True | 0 | ROZPOCET
| VV |  | "1.26" | [14 empty] | VV | 2 | 1 | True | 0 | ROZPOCET
| VV |  | 10,6*3,1 |  | 32.86 | [12 empty] | VV | 2 | 2 | True | 0 | ROZPOCET
| VV |  | "1.29" | [14 empty] | VV | 2 | 1 | True | 0 | ROZPOCET
| VV |  | 3,4*4,3 |  | 14.62 | [12 empty] | VV | 2 | 2 | True | 0 | ROZPOCET
| VV |  | -1,7*2,35 |  | -3.995 | [12 empty] | VV | 2 | 2 | True | 0 | ROZPOCET
| VV |  | "1.31" | [14 empty] | VV | 2 | 1 | True | 0 | ROZPOCET
| VV |  | 5,2*4,3 |  | 22.36 | [12 empty] | VV | 2 | 2 | True | 0 | ROZPOCET
| VV |  | -(3,5*3,5) |  | -12.25 | [12 empty] | VV | 2 | 2 | True | 0 | ROZPOCET
| VV |  | "1.32" | [14 empty] | VV | 2 | 1 | True | 0 | ROZPOCET
| VV |  | (39-7,3)*4,3 |  | 136.31 | [12 empty] | VV | 2 | 2 | True | 0 | ROZPOCET
| VV |  | -(2*3,5*3,5+1,1*2,2) |  | -26.92 | [12 empty] | VV | 2 | 2 | True | 0 | ROZPOCET
| VV |  | 2NP | [14 empty] | VV | 2 | 1 | True | 0 | ROZPOCET
| VV |  | "2.01a" | [14 empty] | VV | 2 | 1 | True | 0 | ROZPOCET
| VV |  | (1,5+2*0,25)*3,3 |  | 6.6 | [12 empty] | VV | 2 | 2 | True | 0 | ROZPOCET
| VV |  | -(1,5*2,25) |  | -3.375 | [12 empty] | VV | 2 | 2 | True | 0 | ROZPOCET
| VV |  | "2.02" | [14 empty] | VV | 2 | 1 | True | 0 | ROZPOCET
| VV |  | (20,2-3,2)*3,3 |  | 56.1 | [12 empty] | VV | 2 | 2 | True | 0 | ROZPOCET
| VV |  | -(1,25*2,25+1,5*2,25) |  | -6.188 | [12 empty] | VV | 2 | 2 | True | 0 | ROZPOCET
| VV |  | (1,25+2*2,25+1,5+2*2,25)*0,2 |  | 2.35 | [12 empty] | VV | 2 | 2 | True | 0 | ROZPOCET
| VV |  | "2.03" | [14 empty] | VV | 2 | 1 | True | 0 | ROZPOCET
| VV |  | (30-8,1)*3,3 |  | 72.27 | [12 empty] | VV | 2 | 2 | True | 0 | ROZPOCET
| VV |  | -(1,5*2,25+4,75*2,25) |  | -14.063 | [12 empty] | VV | 2 | 2 | True | 0 | ROZPOCET
| VV |  | (1,5+2*2,25+4,75+2*2,25)*0,2 |  | 3.05 | [12 empty] | VV | 2 | 2 | True | 0 | ROZPOCET
| VV |  | "2.04" | [14 empty] | VV | 2 | 1 | True | 0 | ROZPOCET
| VV |  | 4,5*3,3 |  | 14.85 | [12 empty] | VV | 2 | 2 | True | 0 | ROZPOCET
| VV |  | schodiště | [14 empty] | VV | 2 | 1 | True | 0 | ROZPOCET
| VV |  | 4,8*7,0 |  | 33.6 | [12 empty] | VV | 2 | 2 | True | 0 | ROZPOCET
| VV |  | Součet |  | 528.15 | [12 empty] | VV | 2 | 4 | True | 1 | ROZPOCET
106 | K | 612131301 | Cementový postřik vnitřních stěn nanášený celoplošně strojně | m2 | 2633.942 |  | 0 | CS ÚRS 2025 01 |  | základní |  | 0 | 0.00735 | 19.3595 | 0 | 0 | 4 | K | 2 |  |  |  | ROZPOCET | [5 empty] | 0 | 0 | 0 | 0 | 0 | 1 | 0 | 4 | 1970770463
| PP |  | Podkladní a spojovací vrstva vnitřních omítaných ploch cementový postřik nanášený strojně celoplošně stěn | [14 empty] | PP | 2
| Online PSC |  | https://podminky.urs.cz/item/CS_URS_2025_01/612131301 | [14 empty] | Online PSC | 2
| VV |  | celková plocha omítek | [14 empty] | VV | 2 | 1 | True | 0 | ROZPOCET
| VV |  | 2911,539+250,553 |  | 3162.092 | [12 empty] | VV | 2 | 2 | True | 0 | ROZPOCET
| VV |  | - betonový podklad | [14 empty] | VV | 2 | 1 | True | 0 | ROZPOCET
| VV |  | -528,15 |  | -528.15 | [12 empty] | VV | 2 | 2 | True | 0 | ROZPOCET
| VV |  | Součet |  | 2633.942 | [12 empty] | VV | 2 | 4 | True | 1 | ROZPOCET
107 | K | 612142001 | Pletivo sklovláknité vnitřních stěn vtlačené do tmelu | m2 | 873.462 |  | 0 | CS ÚRS 2025 01 |  | základní |  | 0 | 0.00438 | 3.8258 | 0 | 0 | 4 | K | 2 |  |  |  | ROZPOCET | [5 empty] | 0 | 0 | 0 | 0 | 0 | 1 | 0 | 4 | 1151754737
| PP |  | Pletivo vnitřních ploch v ploše nebo pruzích, na plném podkladu sklovláknité vtlačené do tmelu včetně tmelu stěn | [14 empty] | PP | 2
| Online PSC |  | https://podminky.urs.cz/item/CS_URS_2025_01/612142001 | [14 empty] | Online PSC | 2
| VV |  | viz TZ_AB, situační výkresy, výkresová a textová část D.1.1, D.1.2 a D.1.3 | [14 empty] | VV | 2 | 1 | True | 0 | ROZPOCET
| VV |  | na přechody materiálů apod. - předpoklad 30 % plochy omítky | [14 empty] | VV | 2 | 1 | True | 0 | ROZPOCET
| VV |  | 2911,539*0,3 |  | 873.462 | [12 empty] | VV | 2 | 2 | True | 1 | ROZPOCET
108 | K | 612143003.x | D+M Omítkový rohový profil | m | 674.26 |  | 0 |  |  | základní |  | 0 | 0.0005 | 0.33713 | 0 | 0 | 4 | K | 2 |  |  |  | ROZPOCET | [5 empty] | 0 | 0 | 0 | 0 | 0 | 1 | 0 | 4 | -161427469
| PP |  | D+M Omítkový rohový profil | [14 empty] | PP | 2
| VV |  | viz TZ_AB, situační výkresy, výkresová a textová část D.1.1, D.1.2 a D.1.3 | [14 empty] | VV | 2 | 1 | True | 0 | ROZPOCET
| VV |  | 1NP | [14 empty] | VV | 2 | 1 | True | 0 | ROZPOCET
| VV |  | "1.01" | [14 empty] | VV | 2 | 1 | True | 0 | ROZPOCET
| VV |  | 3,0+2*2,35 |  | 7.7 | [12 empty] | VV | 2 | 2 | True | 0 | ROZPOCET
| VV |  | "1.02a" | [14 empty] | VV | 2 | 1 | True | 0 | ROZPOCET
| VV |  | 1,5+9*3,3+2*0,9+1,0+3*2*2,35 |  | 48.1 | [12 empty] | VV | 2 | 2 | True | 0 | ROZPOCET
| VV |  | "1.03" | [14 empty] | VV | 2 | 1 | True | 0 | ROZPOCET
| VV |  | 2*3,1 |  | 6.2 | [12 empty] | VV | 2 | 2 | True | 0 | ROZPOCET
| VV |  | "1.04" | [14 empty] | VV | 2 | 1 | True | 0 | ROZPOCET
| VV |  | 2*1,75+3,1 |  | 6.6 | [12 empty] | VV | 2 | 2 | True | 0 | ROZPOCET
| VV |  | "1.06" | [14 empty] | VV | 2 | 1 | True | 0 | ROZPOCET
| VV |  | 2*3,1+3,5+2*2,35 |  | 14.4 | [12 empty] | VV | 2 | 2 | True | 0 | ROZPOCET
| VV |  | "1.07" | [14 empty] | VV | 2 | 1 | True | 0 | ROZPOCET
| VV |  | 1,5+2*2,35+2*(1,25+2*2,35) |  | 18.1 | [12 empty] | VV | 2 | 2 | True | 0 | ROZPOCET
| VV |  | "1.08" | [14 empty] | VV | 2 | 1 | True | 0 | ROZPOCET
| VV |  | 1,5+2*2,35+3,3+1,25+2*2,35 |  | 15.45 | [12 empty] | VV | 2 | 2 | True | 0 | ROZPOCET
| VV |  | "1.09" | [14 empty] | VV | 2 | 1 | True | 0 | ROZPOCET
| VV |  | 1,5+2*2,35+3,3+1,25+2*2,35 |  | 15.45 | [12 empty] | VV | 2 | 2 | True | 0 | ROZPOCET
| VV |  | "1.10" | [14 empty] | VV | 2 | 1 | True | 0 | ROZPOCET
| VV |  | 1,5+2*2,35+1,25+2*2,35 |  | 12.15 | [12 empty] | VV | 2 | 2 | True | 0 | ROZPOCET
| VV |  | "1.11" | [14 empty] | VV | 2 | 1 | True | 0 | ROZPOCET
| VV |  | 1,5+2,35+2*(1,25+2*2,35) |  | 15.75 | [12 empty] | VV | 2 | 2 | True | 0 | ROZPOCET
| VV |  | "1.12" | [14 empty] | VV | 2 | 1 | True | 0 | ROZPOCET
| VV |  | 1,5+2*2,35+1,25+2*2,35 |  | 12.15 | [12 empty] | VV | 2 | 2 | True | 0 | ROZPOCET
| VV |  | "1.13" | [14 empty] | VV | 2 | 1 | True | 0 | ROZPOCET
| VV |  | 1,5+2*2,35+2*3,3+2*(1,25+2*2,35) |  | 24.7 | [12 empty] | VV | 2 | 2 | True | 0 | ROZPOCET
| VV |  | "1.14" | [14 empty] | VV | 2 | 1 | True | 0 | ROZPOCET
| VV |  | 3*3,3+0,9+2*1,1 |  | 13 | [12 empty] | VV | 2 | 2 | True | 0 | ROZPOCET
| VV |  | "1.15a" | [14 empty] | VV | 2 | 1 | True | 0 | ROZPOCET
| VV |  | 1,0+2,35 |  | 3.35 | [12 empty] | VV | 2 | 2 | True | 0 | ROZPOCET
| VV |  | "1.15c" | [14 empty] | VV | 2 | 1 | True | 0 | ROZPOCET
| VV |  | 0,9+2,35+2*(1,55+0,63) |  | 7.61 | [12 empty] | VV | 2 | 2 | True | 0 | ROZPOCET
| VV |  | "1.16" | [14 empty] | VV | 2 | 1 | True | 0 | ROZPOCET
| VV |  | 2*(1,55+0,63) |  | 4.36 | [12 empty] | VV | 2 | 2 | True | 0 | ROZPOCET
| VV |  | "1.17a" | [14 empty] | VV | 2 | 1 | True | 0 | ROZPOCET
| VV |  | 0,9+2*2,35 |  | 5.6 | [12 empty] | VV | 2 | 2 | True | 0 | ROZPOCET
| VV |  | "1.17b" | [14 empty] | VV | 2 | 1 | True | 0 | ROZPOCET
| VV |  | 0,9+2*2,35 |  | 5.6 | [12 empty] | VV | 2 | 2 | True | 0 | ROZPOCET
| VV |  | "1.18" | [14 empty] | VV | 2 | 1 | True | 0 | ROZPOCET
| VV |  | 1,2+2*2,35 |  | 5.9 | [12 empty] | VV | 2 | 2 | True | 0 | ROZPOCET
| VV |  | "1.19" | [14 empty] | VV | 2 | 1 | True | 0 | ROZPOCET
| VV |  | 1,5+2*2,35+2*(1,5+0,63)+2*3,1 |  | 16.66 | [12 empty] | VV | 2 | 2 | True | 0 | ROZPOCET
| VV |  | "1.20a" | [14 empty] | VV | 2 | 1 | True | 0 | ROZPOCET
| VV |  | 4*3,1 |  | 12.4 | [12 empty] | VV | 2 | 2 | True | 0 | ROZPOCET
| VV |  | "1.20b" | [14 empty] | VV | 2 | 1 | True | 0 | ROZPOCET
| VV |  | 0,9+2,35+2*1,1 |  | 5.45 | [12 empty] | VV | 2 | 2 | True | 0 | ROZPOCET
| VV |  | "1.20c" | [14 empty] | VV | 2 | 1 | True | 0 | ROZPOCET
| VV |  | 0,9+2*2,35+2*1,1 |  | 7.8 | [12 empty] | VV | 2 | 2 | True | 0 | ROZPOCET
| VV |  | "1.20d" | [14 empty] | VV | 2 | 1 | True | 0 | ROZPOCET
| VV |  | 0,9+2*2,35 |  | 5.6 | [12 empty] | VV | 2 | 2 | True | 0 | ROZPOCET
| VV |  | "1.20e" | [14 empty] | VV | 2 | 1 | True | 0 | ROZPOCET
| VV |  | 0,9+2*2,35+2*1,1 |  | 7.8 | [12 empty] | VV | 2 | 2 | True | 0 | ROZPOCET
| VV |  | "1.20f" | [14 empty] | VV | 2 | 1 | True | 0 | ROZPOCET
| VV |  | 0,9+2*2,35+2*1,1 |  | 7.8 | [12 empty] | VV | 2 | 2 | True | 0 | ROZPOCET
| VV |  | "1.21" | [14 empty] | VV | 2 | 1 | True | 0 | ROZPOCET
| VV |  | 2*3,1+1,5+2*2,35+2*(1,5+0,63) |  | 16.66 | [12 empty] | VV | 2 | 2 | True | 0 | ROZPOCET
| VV |  | "1.22" | [14 empty] | VV | 2 | 1 | True | 0 | ROZPOCET
| VV |  | 1,2+2*2,35 |  | 5.9 | [12 empty] | VV | 2 | 2 | True | 0 | ROZPOCET
| VV |  | "1.23" | [14 empty] | VV | 2 | 1 | True | 0 | ROZPOCET
| VV |  | 2*3,1+1,5+2*2,35+2*(1,5+0,63) |  | 16.66 | [12 empty] | VV | 2 | 2 | True | 0 | ROZPOCET
| VV |  | "1.24a" | [14 empty] | VV | 2 | 1 | True | 0 | ROZPOCET
| VV |  | 2*3,1 |  | 6.2 | [12 empty] | VV | 2 | 2 | True | 0 | ROZPOCET
| VV |  | "1.24b" | [14 empty] | VV | 2 | 1 | True | 0 | ROZPOCET
| VV |  | 0,9+2,35+2*1,1 |  | 5.45 | [12 empty] | VV | 2 | 2 | True | 0 | ROZPOCET
| VV |  | "1.24c" | [14 empty] | VV | 2 | 1 | True | 0 | ROZPOCET
| VV |  | 0,9+2,35+2*1,1 |  | 5.45 | [12 empty] | VV | 2 | 2 | True | 0 | ROZPOCET
| VV |  | "1.25" | [14 empty] | VV | 2 | 1 | True | 0 | ROZPOCET
| VV |  | 2*3,1+1,1+2*2,35 |  | 12 | [12 empty] | VV | 2 | 2 | True | 0 | ROZPOCET
| VV |  | "1.26" | [14 empty] | VV | 2 | 1 | True | 0 | ROZPOCET
| VV |  | 1,2+2*2,2 |  | 5.6 | [12 empty] | VV | 2 | 2 | True | 0 | ROZPOCET
| VV |  | "1.27" | [14 empty] | VV | 2 | 1 | True | 0 | ROZPOCET
| VV |  | 1,2+2*2,2 |  | 5.6 | [12 empty] | VV | 2 | 2 | True | 0 | ROZPOCET
| VV |  | "1.28" | [14 empty] | VV | 2 | 1 | True | 0 | ROZPOCET
| VV |  | 1,2+2*2,35 |  | 5.9 | [12 empty] | VV | 2 | 2 | True | 0 | ROZPOCET
| VV |  | "1.29" | [14 empty] | VV | 2 | 1 | True | 0 | ROZPOCET
| VV |  | 1,8+2*2,35 |  | 6.5 | [12 empty] | VV | 2 | 2 | True | 0 | ROZPOCET
| VV |  | "1.30" | [14 empty] | VV | 2 | 1 | True | 0 | ROZPOCET
| VV |  | 1,2+2*2,2 |  | 5.6 | [12 empty] | VV | 2 | 2 | True | 0 | ROZPOCET
| VV |  | "1.31" | [14 empty] | VV | 2 | 1 | True | 0 | ROZPOCET
| VV |  | 1,2+2*2,2+3*3,5 |  | 16.1 | [12 empty] | VV | 2 | 2 | True | 0 | ROZPOCET
| VV |  | "1.32" | [14 empty] | VV | 2 | 1 | True | 0 | ROZPOCET
| VV |  | 1,2+2*2,2+2*3*3,5 |  | 26.6 | [12 empty] | VV | 2 | 2 | True | 0 | ROZPOCET
| VV |  | 2NP | [14 empty] | VV | 2 | 1 | True | 0 | ROZPOCET
| VV |  | "2.01a" | [14 empty] | VV | 2 | 1 | True | 0 | ROZPOCET
| VV |  | 7*3,3+5,3+2*2,35+2,1+2*2,35+3*(1,0+2*2,35)+1,2+2*2,6+2*1,5 |  | 66.4 | [12 empty] | VV | 2 | 2 | True | 0 | ROZPOCET
| VV |  | "2.02" | [14 empty] | VV | 2 | 1 | True | 0 | ROZPOCET
| VV |  | 1,25+2*2,25+1,5+2*2,25 |  | 11.75 | [12 empty] | VV | 2 | 2 | True | 0 | ROZPOCET
| VV |  | "2.03" | [14 empty] | VV | 2 | 1 | True | 0 | ROZPOCET
| VV |  | 4,75+2*2,25+5,3+2*2,35+1,5+2*2,25 |  | 25.25 | [12 empty] | VV | 2 | 2 | True | 0 | ROZPOCET
| VV |  | "2.04" | [14 empty] | VV | 2 | 1 | True | 0 | ROZPOCET
| VV |  | 1,5+2*2,35+2*(1,25+2*2,25) |  | 17.7 | [12 empty] | VV | 2 | 2 | True | 0 | ROZPOCET
| VV |  | "2.05" | [14 empty] | VV | 2 | 1 | True | 0 | ROZPOCET
| VV |  | 1,5+2*2,35+1,25+2*2,25 |  | 11.95 | [12 empty] | VV | 2 | 2 | True | 0 | ROZPOCET
| VV |  | "2.06" | [14 empty] | VV | 2 | 1 | True | 0 | ROZPOCET
| VV |  | 1,5+2*2,35+1,25+2*2,25 |  | 11.95 | [12 empty] | VV | 2 | 2 | True | 0 | ROZPOCET
| VV |  | "2.07" | [14 empty] | VV | 2 | 1 | True | 0 | ROZPOCET
| VV |  | 1,0+2*2,35 |  | 5.7 | [12 empty] | VV | 2 | 2 | True | 0 | ROZPOCET
| VV |  | "2.08" | [14 empty] | VV | 2 | 1 | True | 0 | ROZPOCET
| VV |  | 1,2+2*2,35 |  | 5.9 | [12 empty] | VV | 2 | 2 | True | 0 | ROZPOCET
| VV |  | "2.09" | [14 empty] | VV | 2 | 1 | True | 0 | ROZPOCET
| VV |  | 1,5+2*2,35+1,0+2*2,35+1,25+2*2,25 |  | 17.65 | [12 empty] | VV | 2 | 2 | True | 0 | ROZPOCET
| VV |  | "2.10" | [14 empty] | VV | 2 | 1 | True | 0 | ROZPOCET
| VV |  | 1,1+2*2,35+1,25+2*2,25+1,2+2*2,6 |  | 17.95 | [12 empty] | VV | 2 | 2 | True | 0 | ROZPOCET
| VV |  | "2.11a" | [14 empty] | VV | 2 | 1 | True | 0 | ROZPOCET
| VV |  | 0,9+2*2,35 |  | 5.6 | [12 empty] | VV | 2 | 2 | True | 0 | ROZPOCET
| VV |  | "2.11b" | [14 empty] | VV | 2 | 1 | True | 0 | ROZPOCET
| VV |  | 2*(1,55+0,75) |  | 4.6 | [12 empty] | VV | 2 | 2 | True | 0 | ROZPOCET
| VV |  | "2.12a" | [14 empty] | VV | 2 | 1 | True | 0 | ROZPOCET
| VV |  | 0,9+2*2,35 |  | 5.6 | [12 empty] | VV | 2 | 2 | True | 0 | ROZPOCET
| VV |  | "2.12b" | [14 empty] | VV | 2 | 1 | True | 0 | ROZPOCET
| VV |  | 2*(1,55+0,75) |  | 4.6 | [12 empty] | VV | 2 | 2 | True | 0 | ROZPOCET
| VV |  | schodiště | [14 empty] | VV | 2 | 1 | True | 0 | ROZPOCET
| VV |  | 2*(3,25+0,75)+2*(3,25+0,63) |  | 15.76 | [12 empty] | VV | 2 | 2 | True | 0 | ROZPOCET
| VV |  | Součet |  | 674.26 | [12 empty] | VV | 2 | 4 | True | 1 | ROZPOCET
109 | K | 612143005.x | D+M Omítníky v ploše stěn | m2 | 2911.539 |  | 0 |  |  | základní |  | 0 | 0 | 0 | 0 | 0 | 4 | K | 2 |  |  |  | ROZPOCET | [5 empty] | 0 | 0 | 0 | 0 | 0 | 1 | 0 | 4 | -1281798539
| PP |  | D+M Omítníky v ploše stěn | [14 empty] | PP | 2
110 | K | 612321121 | Vápenocementová omítka hladká jednovrstvá vnitřních stěn nanášená ručně | m2 | 250.553 |  | 0 | CS ÚRS 2025 01 |  | základní |  | 0 | 0.0154 | 3.8585 | 0 | 0 | 4 | K | 2 |  |  |  | ROZPOCET | [5 empty] | 0 | 0 | 0 | 0 | 0 | 1 | 0 | 4 | -1531036941
| PP |  | Omítka vápenocementová vnitřních ploch nanášená ručně jednovrstvá, tloušťky do 10 mm hladká svislých konstrukcí stěn | [14 empty] | PP | 2
| Online PSC |  | https://podminky.urs.cz/item/CS_URS_2025_01/612321121 | [14 empty] | Online PSC | 2
| VV |  | viz TZ_AB, situační výkresy, výkresová a textová část D.1.1, D.1.2 a D.1.3 | [14 empty] | VV | 2 | 1 | True | 0 | ROZPOCET
| VV |  | obklady | [14 empty] | VV | 2 | 1 | True | 0 | ROZPOCET
| VV |  | 250,553 |  | 250.553 | [12 empty] | VV | 2 | 2 | True | 1 | ROZPOCET
111 | K | 612321341 | Vápenocementová omítka štuková dvouvrstvá vnitřních stěn nanášená strojně | m2 | 2911.539 |  | 0 | CS ÚRS 2025 01 |  | základní |  | 0 | 0.01628 | 47.3999 | 0 | 0 | 4 | K | 2 |  |  |  | ROZPOCET | [5 empty] | 0 | 0 | 0 | 0 | 0 | 1 | 0 | 4 | -1518857632
| PP |  | Omítka vápenocementová vnitřních ploch nanášená strojně dvouvrstvá, tloušťky jádrové omítky do 10 mm a tloušťky štuku do 3 mm štuková svislých konstrukcí stěn | [14 empty] | PP | 2
| Online PSC |  | https://podminky.urs.cz/item/CS_URS_2025_01/612321341 | [14 empty] | Online PSC | 2
| VV |  | viz TZ_AB, situační výkresy, výkresová a textová část D.1.1, D.1.2 a D.1.3 | [14 empty] | VV | 2 | 1 | True | 0 | ROZPOCET
| VV |  | 1NP | [14 empty] | VV | 2 | 1 | True | 0 | ROZPOCET
| VV |  | "1.01" | [14 empty] | VV | 2 | 1 | True | 0 | ROZPOCET
| VV |  | 16,4*3,3 |  | 54.12 | [12 empty] | VV | 2 | 2 | True | 0 | ROZPOCET
| VV |  | -(3,0*2,35+1,5*2,35+2,8*2,35) |  | -17.155 | [12 empty] | VV | 2 | 2 | True | 0 | ROZPOCET
| VV |  | "1.02a" | [14 empty] | VV | 2 | 1 | True | 0 | ROZPOCET
| VV |  | 64,7*3,3 |  | 213.51 | [12 empty] | VV | 2 | 2 | True | 0 | ROZPOCET
| VV |  | -(8*1,5*2,35+2,8*2,35+3*0,9*2,35+1,0*2,35+1,5*3,3) |  | -48.425 | [12 empty] | VV | 2 | 2 | True | 0 | ROZPOCET
| VV |  | "1.03" | [14 empty] | VV | 2 | 1 | True | 0 | ROZPOCET
| VV |  | 44,6*3,1 |  | 138.26 | [12 empty] | VV | 2 | 2 | True | 0 | ROZPOCET
| VV |  | -(1,5*3,1+3*1,1*2,35+3*1,5*2,35+1*1,0*2,35+1,75*2,35) |  | -29.443 | [12 empty] | VV | 2 | 2 | True | 0 | ROZPOCET
| VV |  | "1.04" | [14 empty] | VV | 2 | 1 | True | 0 | ROZPOCET
| VV |  | 16,5*3,1+22*4,3 |  | 145.75 | [12 empty] | VV | 2 | 2 | True | 0 | ROZPOCET
| VV |  | -(1,75*2,25+5*1,1*2,2+2*1,75*2,8) |  | -25.838 | [12 empty] | VV | 2 | 2 | True | 0 | ROZPOCET
| VV |  | "1.05" | [14 empty] | VV | 2 | 1 | True | 0 | ROZPOCET
| VV |  | 9,1*3,1 |  | 28.21 | [12 empty] | VV | 2 | 2 | True | 0 | ROZPOCET
| VV |  | -(2*1,1*2,35) |  | -5.17 | [12 empty] | VV | 2 | 2 | True | 0 | ROZPOCET
| VV |  | "1.06" | [14 empty] | VV | 2 | 1 | True | 0 | ROZPOCET
| VV |  | 24,9*3,1 |  | 77.19 | [12 empty] | VV | 2 | 2 | True | 0 | ROZPOCET
| VV |  | -(5,7*3,1+1,1*2,35+3,5*2,35) |  | -28.48 | [12 empty] | VV | 2 | 2 | True | 0 | ROZPOCET
| VV |  | "1.07" | [14 empty] | VV | 2 | 1 | True | 0 | ROZPOCET
| VV |  | 25,5*3,3 |  | 84.15 | [12 empty] | VV | 2 | 2 | True | 0 | ROZPOCET
| VV |  | -(1,5*2,35+2*1,25*2,35) |  | -9.4 | [12 empty] | VV | 2 | 2 | True | 0 | ROZPOCET
| VV |  | "1.08" | [14 empty] | VV | 2 | 1 | True | 0 | ROZPOCET
| VV |  | 19,2*3,3 |  | 63.36 | [12 empty] | VV | 2 | 2 | True | 0 | ROZPOCET
| VV |  | -(1,5*2,35+1,0*2,2+1,25*2,35) |  | -8.663 | [12 empty] | VV | 2 | 2 | True | 0 | ROZPOCET
| VV |  | "1.09" | [14 empty] | VV | 2 | 1 | True | 0 | ROZPOCET
| VV |  | 18,2*3,3 |  | 60.06 | [12 empty] | VV | 2 | 2 | True | 0 | ROZPOCET
| VV |  | -(1,5*2,35+1,0*2,2+1,25*2,35) |  | -8.663 | [12 empty] | VV | 2 | 2 | True | 0 | ROZPOCET
| VV |  | "1.10" | [14 empty] | VV | 2 | 1 | True | 0 | ROZPOCET
| VV |  | 16,6*3,3 |  | 54.78 | [12 empty] | VV | 2 | 2 | True | 0 | ROZPOCET
| VV |  | -(1,5*2,35+1,25*2,35) |  | -6.463 | [12 empty] | VV | 2 | 2 | True | 0 | ROZPOCET
| VV |  | "1.11" | [14 empty] | VV | 2 | 1 | True | 0 | ROZPOCET
| VV |  | 19,2*3,3 |  | 63.36 | [12 empty] | VV | 2 | 2 | True | 0 | ROZPOCET
| VV |  | -(1,5*2,35+2*1,25*2,35) |  | -9.4 | [12 empty] | VV | 2 | 2 | True | 0 | ROZPOCET
| VV |  | "1.12" | [14 empty] | VV | 2 | 1 | True | 0 | ROZPOCET
| VV |  | 17,3*3,3 |  | 57.09 | [12 empty] | VV | 2 | 2 | True | 0 | ROZPOCET
| VV |  | -(1,5*2,35+1,25*2,35) |  | -6.463 | [12 empty] | VV | 2 | 2 | True | 0 | ROZPOCET
| VV |  | "1.13" | [14 empty] | VV | 2 | 1 | True | 0 | ROZPOCET
| VV |  | 23*3,3 |  | 75.9 | [12 empty] | VV | 2 | 2 | True | 0 | ROZPOCET
| VV |  | -(2*1,5*2,35+2*1,25*2,35) |  | -12.925 | [12 empty] | VV | 2 | 2 | True | 0 | ROZPOCET
| VV |  | "1.14" | [14 empty] | VV | 2 | 1 | True | 0 | ROZPOCET
| VV |  | 12,5*3,3+17*2,2 |  | 78.65 | [12 empty] | VV | 2 | 2 | True | 0 | ROZPOCET
| VV |  | -(1,0*2,35+0,8*1,0) |  | -3.15 | [12 empty] | VV | 2 | 2 | True | 0 | ROZPOCET
| VV |  | "1.15a" | [14 empty] | VV | 2 | 1 | True | 0 | ROZPOCET
| VV |  | 7,5*3,3 |  | 24.75 | [12 empty] | VV | 2 | 2 | True | 0 | ROZPOCET
| VV |  | -(2*0,9*2,35) |  | -4.23 | [12 empty] | VV | 2 | 2 | True | 0 | ROZPOCET
| VV |  | "1.15b" | [14 empty] | VV | 2 | 1 | True | 0 | ROZPOCET
| VV |  | 6,5*3,3 |  | 21.45 | [12 empty] | VV | 2 | 2 | True | 0 | ROZPOCET
| VV |  | -(2*0,9*2,35) |  | -4.23 | [12 empty] | VV | 2 | 2 | True | 0 | ROZPOCET
| VV |  | "1.15c" | [14 empty] | VV | 2 | 1 | True | 0 | ROZPOCET
| VV |  | 7*3,3 |  | 23.1 | [12 empty] | VV | 2 | 2 | True | 0 | ROZPOCET
| VV |  | -(0,9*2,35+1,55*0,63) |  | -3.092 | [12 empty] | VV | 2 | 2 | True | 0 | ROZPOCET
| VV |  | 2*(1,55+0,63)*0,2 |  | 0.872 | [12 empty] | VV | 2 | 2 | True | 0 | ROZPOCET
| VV |  | "1.16" | [14 empty] | VV | 2 | 1 | True | 0 | ROZPOCET
| VV |  | 11,1*3,3 |  | 36.63 | [12 empty] | VV | 2 | 2 | True | 0 | ROZPOCET
| VV |  | -(1,0*2,35+1,55*0,63) |  | -3.327 | [12 empty] | VV | 2 | 2 | True | 0 | ROZPOCET
| VV |  | 2*(1,55+0,63)*0,2 |  | 0.872 | [12 empty] | VV | 2 | 2 | True | 0 | ROZPOCET
| VV |  | "1.17a" | [14 empty] | VV | 2 | 1 | True | 0 | ROZPOCET
| VV |  | 8,9*3,3 |  | 29.37 | [12 empty] | VV | 2 | 2 | True | 0 | ROZPOCET
| VV |  | -2*0,9*2,35 |  | -4.23 | [12 empty] | VV | 2 | 2 | True | 0 | ROZPOCET
| VV |  | "1.17b" | [14 empty] | VV | 2 | 1 | True | 0 | ROZPOCET
| VV |  | 7*3,3 |  | 23.1 | [12 empty] | VV | 2 | 2 | True | 0 | ROZPOCET
| VV |  | -0,9*2,35 |  | -2.115 | [12 empty] | VV | 2 | 2 | True | 0 | ROZPOCET
| VV |  | "1.18" | [14 empty] | VV | 2 | 1 | True | 0 | ROZPOCET
| VV |  | 13,9*3,1 |  | 43.09 | [12 empty] | VV | 2 | 2 | True | 0 | ROZPOCET
| VV |  | -1,1*2,35 |  | -2.585 | [12 empty] | VV | 2 | 2 | True | 0 | ROZPOCET
| VV |  | "1.19" | [14 empty] | VV | 2 | 1 | True | 0 | ROZPOCET
| VV |  | 16,5*3,1 |  | 51.15 | [12 empty] | VV | 2 | 2 | True | 0 | ROZPOCET
| VV |  | -(1,0*3,1+1,5*2,35+1,5*0,63) |  | -7.57 | [12 empty] | VV | 2 | 2 | True | 0 | ROZPOCET
| VV |  | 2*(1,5+0,63)*0,2 |  | 0.852 | [12 empty] | VV | 2 | 2 | True | 0 | ROZPOCET
| VV |  | "1.20a" | [14 empty] | VV | 2 | 1 | True | 0 | ROZPOCET
| VV |  | 18,4*3,1 |  | 57.04 | [12 empty] | VV | 2 | 2 | True | 0 | ROZPOCET
| VV |  | -(2*1,0*3,1+2*0,9*2,35+3*0,8*2,35) |  | -16.07 | [12 empty] | VV | 2 | 2 | True | 0 | ROZPOCET
| VV |  | "1.20b" | [14 empty] | VV | 2 | 1 | True | 0 | ROZPOCET
| VV |  | 9,1*3,1 |  | 28.21 | [12 empty] | VV | 2 | 2 | True | 0 | ROZPOCET
| VV |  | -(1,0*0,63+0,9*2,35) |  | -2.745 | [12 empty] | VV | 2 | 2 | True | 0 | ROZPOCET
| VV |  | 2*(1,0+0,63)*0,2 |  | 0.652 | [12 empty] | VV | 2 | 2 | True | 0 | ROZPOCET
| VV |  | "1.20c" | [14 empty] | VV | 2 | 1 | True | 0 | ROZPOCET
| VV |  | 6,8*3,1 |  | 21.08 | [12 empty] | VV | 2 | 2 | True | 0 | ROZPOCET
| VV |  | -(1,0*0,63+0,8*2,35) |  | -2.51 | [12 empty] | VV | 2 | 2 | True | 0 | ROZPOCET
| VV |  | 2*(1,0+0,63)*0,2 |  | 0.652 | [12 empty] | VV | 2 | 2 | True | 0 | ROZPOCET
| VV |  | "1.20d" | [14 empty] | VV | 2 | 1 | True | 0 | ROZPOCET
| VV |  | 5,9*3,1 |  | 18.29 | [12 empty] | VV | 2 | 2 | True | 0 | ROZPOCET
| VV |  | -0,8*2,35 |  | -1.88 | [12 empty] | VV | 2 | 2 | True | 0 | ROZPOCET
| VV |  | "1.20e" | [14 empty] | VV | 2 | 1 | True | 0 | ROZPOCET
| VV |  | 6,8*3,1 |  | 21.08 | [12 empty] | VV | 2 | 2 | True | 0 | ROZPOCET
| VV |  | -(1,0*0,63+0,8*2,35) |  | -2.51 | [12 empty] | VV | 2 | 2 | True | 0 | ROZPOCET
| VV |  | 2*(1,0+0,63)*0,2 |  | 0.652 | [12 empty] | VV | 2 | 2 | True | 0 | ROZPOCET
| VV |  | "1.20f" | [14 empty] | VV | 2 | 1 | True | 0 | ROZPOCET
| VV |  | 9,1*3,1 |  | 28.21 | [12 empty] | VV | 2 | 2 | True | 0 | ROZPOCET
| VV |  | -(1,0*0,63+0,9*2,35) |  | -2.745 | [12 empty] | VV | 2 | 2 | True | 0 | ROZPOCET
| VV |  | 2*(1,0+0,63)*0,2 |  | 0.652 | [12 empty] | VV | 2 | 2 | True | 0 | ROZPOCET
| VV |  | "1.21" | [14 empty] | VV | 2 | 1 | True | 0 | ROZPOCET
| VV |  | 24,5*3,1 |  | 75.95 | [12 empty] | VV | 2 | 2 | True | 0 | ROZPOCET
| VV |  | -(1,5*0,63+1,0*3,1+1,5*2,35) |  | -7.57 | [12 empty] | VV | 2 | 2 | True | 0 | ROZPOCET
| VV |  | 2*(1,5+0,63)*0,2 |  | 0.852 | [12 empty] | VV | 2 | 2 | True | 0 | ROZPOCET
| VV |  | "1.22" | [14 empty] | VV | 2 | 1 | True | 0 | ROZPOCET
| VV |  | 15,8*3,1 |  | 48.98 | [12 empty] | VV | 2 | 2 | True | 0 | ROZPOCET
| VV |  | -1,1*2,35 |  | -2.585 | [12 empty] | VV | 2 | 2 | True | 0 | ROZPOCET
| VV |  | "1.23" | [14 empty] | VV | 2 | 1 | True | 0 | ROZPOCET
| VV |  | 16,5*3,1 |  | 51.15 | [12 empty] | VV | 2 | 2 | True | 0 | ROZPOCET
| VV |  | -(1,5*0,63+1,1*3,1+1,5*2,35) |  | -7.88 | [12 empty] | VV | 2 | 2 | True | 0 | ROZPOCET
| VV |  | 2*(1,5*0,63)*0,2 |  | 0.378 | [12 empty] | VV | 2 | 2 | True | 0 | ROZPOCET
| VV |  | "1.24a" | [14 empty] | VV | 2 | 1 | True | 0 | ROZPOCET
| VV |  | 12,3*3,1 |  | 38.13 | [12 empty] | VV | 2 | 2 | True | 0 | ROZPOCET
| VV |  | -(1,1*3,1+2*0,9*2,35) |  | -7.64 | [12 empty] | VV | 2 | 2 | True | 0 | ROZPOCET
| VV |  | "1.24b" | [14 empty] | VV | 2 | 1 | True | 0 | ROZPOCET
| VV |  | 9,1*3,1 |  | 28.21 | [12 empty] | VV | 2 | 2 | True | 0 | ROZPOCET
| VV |  | -(1,0*0,63+0,9*2,35) |  | -2.745 | [12 empty] | VV | 2 | 2 | True | 0 | ROZPOCET
| VV |  | 2*(1,0+0,63)*0,2 |  | 0.652 | [12 empty] | VV | 2 | 2 | True | 0 | ROZPOCET
| VV |  | "1.24c" | [14 empty] | VV | 2 | 1 | True | 0 | ROZPOCET
| VV |  | 6,8*3,1 |  | 21.08 | [12 empty] | VV | 2 | 2 | True | 0 | ROZPOCET
| VV |  | -(1,0*0,63+0,9*2,35) |  | -2.745 | [12 empty] | VV | 2 | 2 | True | 0 | ROZPOCET
| VV |  | 2*(1,0+0,63)*0,2 |  | 0.652 | [12 empty] | VV | 2 | 2 | True | 0 | ROZPOCET
| VV |  | "1.25" | [14 empty] | VV | 2 | 1 | True | 0 | ROZPOCET
| VV |  | 22,5*3,1 |  | 69.75 | [12 empty] | VV | 2 | 2 | True | 0 | ROZPOCET
| VV |  | -(1,0*2,35) |  | -2.35 | [12 empty] | VV | 2 | 2 | True | 0 | ROZPOCET
| VV |  | "1.26" | [14 empty] | VV | 2 | 1 | True | 0 | ROZPOCET
| VV |  | 24,5*3,1 |  | 75.95 | [12 empty] | VV | 2 | 2 | True | 0 | ROZPOCET
| VV |  | -1,1*2,2 |  | -2.42 | [12 empty] | VV | 2 | 2 | True | 0 | ROZPOCET
| VV |  | "1.27" | [14 empty] | VV | 2 | 1 | True | 0 | ROZPOCET
| VV |  | 22,5*3,1 |  | 69.75 | [12 empty] | VV | 2 | 2 | True | 0 | ROZPOCET
| VV |  | -1,1*2,2 |  | -2.42 | [12 empty] | VV | 2 | 2 | True | 0 | ROZPOCET
| VV |  | "1.28" | [14 empty] | VV | 2 | 1 | True | 0 | ROZPOCET
| VV |  | 15,7*3,1 |  | 48.67 | [12 empty] | VV | 2 | 2 | True | 0 | ROZPOCET
| VV |  | -1,1*2,35 |  | -2.585 | [12 empty] | VV | 2 | 2 | True | 0 | ROZPOCET
| VV |  | "1.29" | [14 empty] | VV | 2 | 1 | True | 0 | ROZPOCET
| VV |  | 13,4*4,3 |  | 57.62 | [12 empty] | VV | 2 | 2 | True | 0 | ROZPOCET
| VV |  | -1,7*2,35 |  | -3.995 | [12 empty] | VV | 2 | 2 | True | 0 | ROZPOCET
| VV |  | "1.30" | [14 empty] | VV | 2 | 1 | True | 0 | ROZPOCET
| VV |  | 17,7*4,3 |  | 76.11 | [12 empty] | VV | 2 | 2 | True | 0 | ROZPOCET
| VV |  | -1,1*2,2 |  | -2.42 | [12 empty] | VV | 2 | 2 | True | 0 | ROZPOCET
| VV |  | "1.31" | [14 empty] | VV | 2 | 1 | True | 0 | ROZPOCET
| VV |  | 28*4,3 |  | 120.4 | [12 empty] | VV | 2 | 2 | True | 0 | ROZPOCET
| VV |  | -(3,5*3,5+1,1*2,2) |  | -14.67 | [12 empty] | VV | 2 | 2 | True | 0 | ROZPOCET
| VV |  | "1.32" | [14 empty] | VV | 2 | 1 | True | 0 | ROZPOCET
| VV |  | 43*4,3 |  | 184.9 | [12 empty] | VV | 2 | 2 | True | 0 | ROZPOCET
| VV |  | -(2*3,5*3,5+1,1*2,2) |  | -26.92 | [12 empty] | VV | 2 | 2 | True | 0 | ROZPOCET
| VV |  | 2NP | [14 empty] | VV | 2 | 1 | True | 0 | ROZPOCET
| VV |  | "2.01a" | [14 empty] | VV | 2 | 1 | True | 0 | ROZPOCET
| VV |  | 71*3,3 |  | 234.3 | [12 empty] | VV | 2 | 2 | True | 0 | ROZPOCET
| VV |  | -(1,5*2,25+5,2*2,35+2,0*2,35+3*0,9*2,35+1,1*2,6+1,5*2,6+1,0*2,35+4*1,5*2,35+1,1*2,35) |  | -52.435 | [12 empty] | VV | 2 | 2 | True | 0 | ROZPOCET
| VV |  | 2*(1,5+2,25)*0,2+2*(1,5+2,6)*0,2 |  | 3.14 | [12 empty] | VV | 2 | 2 | True | 0 | ROZPOCET
| VV |  | "2.02" | [14 empty] | VV | 2 | 1 | True | 0 | ROZPOCET
| VV |  | 22,2*3,3 |  | 73.26 | [12 empty] | VV | 2 | 2 | True | 0 | ROZPOCET
| VV |  | -(1,25*2,25+1,5*2,25+2,0*2,35) |  | -10.888 | [12 empty] | VV | 2 | 2 | True | 0 | ROZPOCET
| VV |  | (1,25+2*2,25+1,5+2*2,25)*0,2 |  | 2.35 | [12 empty] | VV | 2 | 2 | True | 0 | ROZPOCET
| VV |  | "2.03" | [14 empty] | VV | 2 | 1 | True | 0 | ROZPOCET
| VV |  | 34*3,3 |  | 112.2 | [12 empty] | VV | 2 | 2 | True | 0 | ROZPOCET
| VV |  | -(1,5*2,25+4,75*2,25+5,22*2,35) |  | -26.33 | [12 empty] | VV | 2 | 2 | True | 0 | ROZPOCET
| VV |  | (1,5+2*2,25+4,75+2*2,25)*0,2 |  | 3.05 | [12 empty] | VV | 2 | 2 | True | 0 | ROZPOCET
| VV |  | "2.04" | [14 empty] | VV | 2 | 1 | True | 0 | ROZPOCET
| VV |  | 21,5*3,3 |  | 70.95 | [12 empty] | VV | 2 | 2 | True | 0 | ROZPOCET
| VV |  | -(1,5*2,35+2*1,25*2,25) |  | -9.15 | [12 empty] | VV | 2 | 2 | True | 0 | ROZPOCET
| VV |  | 2*(1,25+2*2,25)*0,2 |  | 2.3 | [12 empty] | VV | 2 | 2 | True | 0 | ROZPOCET
| VV |  | "2.05" | [14 empty] | VV | 2 | 1 | True | 0 | ROZPOCET
| VV |  | 17,3*3,3 |  | 57.09 | [12 empty] | VV | 2 | 2 | True | 0 | ROZPOCET
| VV |  | -(1,5*2,35+1,25*2,25) |  | -6.338 | [12 empty] | VV | 2 | 2 | True | 0 | ROZPOCET
| VV |  | (1,25+2*2,25)*0,2 |  | 1.15 | [12 empty] | VV | 2 | 2 | True | 0 | ROZPOCET
| VV |  | "2.06" | [14 empty] | VV | 2 | 1 | True | 0 | ROZPOCET
| VV |  | 18,7*3,3 |  | 61.71 | [12 empty] | VV | 2 | 2 | True | 0 | ROZPOCET
| VV |  | -(1,5*2,35+1,25*2,25) |  | -6.338 | [12 empty] | VV | 2 | 2 | True | 0 | ROZPOCET
| VV |  | (1,25+2*2,25)*0,2 |  | 1.15 | [12 empty] | VV | 2 | 2 | True | 0 | ROZPOCET
| VV |  | "2.07" | [14 empty] | VV | 2 | 1 | True | 0 | ROZPOCET
| VV |  | 11,7*3,3 |  | 38.61 | [12 empty] | VV | 2 | 2 | True | 0 | ROZPOCET
| VV |  | -1,0*2,35 |  | -2.35 | [12 empty] | VV | 2 | 2 | True | 0 | ROZPOCET
| VV |  | "2.08" | [14 empty] | VV | 2 | 1 | True | 0 | ROZPOCET
| VV |  | 15,1*3,3 |  | 49.83 | [12 empty] | VV | 2 | 2 | True | 0 | ROZPOCET
| VV |  | -(1,0*2,35+1,1*2,35) |  | -4.935 | [12 empty] | VV | 2 | 2 | True | 0 | ROZPOCET
| VV |  | "2.09" | [14 empty] | VV | 2 | 1 | True | 0 | ROZPOCET
| VV |  | 18,6*3,3 |  | 61.38 | [12 empty] | VV | 2 | 2 | True | 0 | ROZPOCET
| VV |  | -(1,5*2,35+1,25*2,25+1,0*2,35) |  | -8.688 | [12 empty] | VV | 2 | 2 | True | 0 | ROZPOCET
| VV |  | (1,25+2*2,25)*0,2 |  | 1.15 | [12 empty] | VV | 2 | 2 | True | 0 | ROZPOCET
| VV |  | "2.10" | [14 empty] | VV | 2 | 1 | True | 0 | ROZPOCET
| VV |  | 20,1*3,3 |  | 66.33 | [12 empty] | VV | 2 | 2 | True | 0 | ROZPOCET
| VV |  | -(1,0*2,35+1,1*2,6+1,25*2,25) |  | -8.023 | [12 empty] | VV | 2 | 2 | True | 0 | ROZPOCET
| VV |  | (1,25+2*2,25+1,1+2*2,6)*0,2 |  | 2.41 | [12 empty] | VV | 2 | 2 | True | 0 | ROZPOCET
| VV |  | "2.11a" | [14 empty] | VV | 2 | 1 | True | 0 | ROZPOCET
| VV |  | 7,8*3,3 |  | 25.74 | [12 empty] | VV | 2 | 2 | True | 0 | ROZPOCET
| VV |  | -(2*0,9*2,35) |  | -4.23 | [12 empty] | VV | 2 | 2 | True | 0 | ROZPOCET
| VV |  | "2.11b" | [14 empty] | VV | 2 | 1 | True | 0 | ROZPOCET
| VV |  | 7,7*3,3 |  | 25.41 | [12 empty] | VV | 2 | 2 | True | 0 | ROZPOCET
| VV |  | -(1,55*0,75+0,9*2,35) |  | -3.278 | [12 empty] | VV | 2 | 2 | True | 0 | ROZPOCET
| VV |  | (1,55+2*0,75)*0,2 |  | 0.61 | [12 empty] | VV | 2 | 2 | True | 0 | ROZPOCET
| VV |  | "2.12a" | [14 empty] | VV | 2 | 1 | True | 0 | ROZPOCET
| VV |  | 8*3,3 |  | 26.4 | [12 empty] | VV | 2 | 2 | True | 0 | ROZPOCET
| VV |  | -2*0,9*2,35 |  | -4.23 | [12 empty] | VV | 2 | 2 | True | 0 | ROZPOCET
| VV |  | "2.12b" | [14 empty] | VV | 2 | 1 | True | 0 | ROZPOCET
| VV |  | 7,9*3,3 |  | 26.07 | [12 empty] | VV | 2 | 2 | True | 0 | ROZPOCET
| VV |  | -(1,55*0,75+0,9*2,35) |  | -3.278 | [12 empty] | VV | 2 | 2 | True | 0 | ROZPOCET
| VV |  | (1,55+2*0,75)*0,2 |  | 0.61 | [12 empty] | VV | 2 | 2 | True | 0 | ROZPOCET
| VV |  | "2.13" | [14 empty] | VV | 2 | 1 | True | 0 | ROZPOCET
| VV |  | 8,5*3,3 |  | 28.05 | [12 empty] | VV | 2 | 2 | True | 0 | ROZPOCET
| VV |  | -0,9*2,35 |  | -2.115 | [12 empty] | VV | 2 | 2 | True | 0 | ROZPOCET
| VV |  | schodiště | [14 empty] | VV | 2 | 1 | True | 0 | ROZPOCET
| VV |  | 15,9*7,0 |  | 111.3 | [12 empty] | VV | 2 | 2 | True | 0 | ROZPOCET
| VV |  | -(3,25*0,63+3,25*0,75) |  | -4.485 | [12 empty] | VV | 2 | 2 | True | 0 | ROZPOCET
| VV |  | (3,25+2*0,63+3,25+2*0,75)*0,2 |  | 1.852 | [12 empty] | VV | 2 | 2 | True | 0 | ROZPOCET
| VV |  | světlíky | [14 empty] | VV | 2 | 1 | True | 0 | ROZPOCET
| VV |  | (2*7,0+1,5)*0,25 |  | 3.875 | [12 empty] | VV | 2 | 2 | True | 0 | ROZPOCET
| VV |  | -obklad | [14 empty] | VV | 2 | 1 | True | 0 | ROZPOCET
| VV |  | -250,553 |  | -250.553 | [12 empty] | VV | 2 | 2 | True | 0 | ROZPOCET
| VV |  | Součet |  | 2911.539 | [12 empty] | VV | 2 | 4 | True | 1 | ROZPOCET
112 | K | 619991011 | Obalení samostatných konstrukcí a prvků PE fólií | m2 | 496.86 |  | 0 | CS ÚRS 2025 01 |  | základní |  | 0 | 9e-05 | 0.044717 | 6e-05 | 0.029812 | 4 | K | 2 |  |  |  | ROZPOCET | [5 empty] | 0 | 0 | 0 | 0 | 0 | 1 | 0 | 4 | 1669145453
| PP |  | Zakrytí vnitřních ploch před znečištěním PE fólií včetně pozdějšího odkrytí samostatných konstrukcí a prvků | [14 empty] | PP | 2
| Online PSC |  | https://podminky.urs.cz/item/CS_URS_2025_01/619991011 | [14 empty] | Online PSC | 2
| VV |  | viz TZ_AB, situační výkresy, výkresová a textová část D.1.1, D.1.2 a D.1.3 | [14 empty] | VV | 2 | 1 | True | 0 | ROZPOCET
| VV |  | 1,25*2,355*3+2,92*2,355+3,25*0,625*2+1,5*0,625+2,25*0,625*2+1,5*0,625*2+2,25*0,625+3,5*3,5*3+1,77*2,355*2+3,5*2,355+1,25*2,355*7+4,06*2,355+1,5*2,355 |  | 113.831 | [12 empty] | VV | 2 | 2 | True | 0 | ROZPOCET
| VV |  | 4,75*2,255+1,25*2,255+1,5*2,255+3,25*0,75*2+1,17*2,6+1,5*2,6+1,17*2,6+1,25*2,255*6+1,5*2,255*2 |  | 55.449 | [12 empty] | VV | 2 | 2 | True | 0 | ROZPOCET
| VV |  | 2*1,5*2,355*8+2*2,8*2,355+2*0,94*2,355+2*0,94*2,17+2*0,94*2,355*5+2*1,04*2,355+2*1,5*2,355*3+2*1,14*2,355*3+2*0,94*2,355*2 |  | 151.408 | [12 empty] | VV | 2 | 2 | True | 0 | ROZPOCET
| VV |  | 2*0,84*2,355*3+2*1,14*2,355+2*1,75*2,255+2*1,5*2,355+2*1,04*2,355+2*0,94*2,355*2+2*1,16*2,2*5 |  | 71.469 | [12 empty] | VV | 2 | 2 | True | 0 | ROZPOCET
| VV |  | 2*5,22*2,355+2*2,05*2,355+2*1,5*2,355*4+2*1,14*2,355+2*1,04*2,355*3+2*0,94*2,355*5 |  | 104.703 | [12 empty] | VV | 2 | 2 | True | 0 | ROZPOCET
| VV |  | Součet |  | 496.86 | [12 empty] | VV | 2 | 4 | True | 1 | ROZPOCET
113 | K | 6020001.x | D+M Ochranný a protiprašný nátěr svislých a vodorovných ploch | m2 | 169.09 |  | 0 |  |  | základní |  | 0 | 0 | 0 | 0 | 0 | 4 | K | 2 |  |  |  | ROZPOCET | [5 empty] | 0 | 0 | 0 | 0 | 0 | 1 | 0 | 4 | 715661467
| PP |  | D+M Ochranný a protiprašný nátěr svislých a vodorovných ploch | [14 empty] | PP | 2
| VV |  | viz TZ_AB, situační výkresy, výkresová a textová část D.1.1, D.1.2 a D.1.3 | [14 empty] | VV | 2 | 1 | True | 0 | ROZPOCET
| VV |  | neomítnuté stropy 1NP | [14 empty] | VV | 2 | 1 | True | 0 | ROZPOCET
| VV |  | "1.18" | [14 empty] | VV | 2 | 1 | True | 0 | ROZPOCET
| VV |  | 8,8 |  | 8.8 | [12 empty] | VV | 2 | 2 | True | 0 | ROZPOCET
| VV |  | "1.22" | [14 empty] | VV | 2 | 1 | True | 0 | ROZPOCET
| VV |  | 9,6 |  | 9.6 | [12 empty] | VV | 2 | 2 | True | 0 | ROZPOCET
| VV |  | šachty | [14 empty] | VV | 2 | 1 | True | 0 | ROZPOCET
| VV |  | "Š.1.01" | [14 empty] | VV | 2 | 1 | True | 0 | ROZPOCET
| VV |  | 5,5*6,9+1,9 |  | 39.85 | [12 empty] | VV | 2 | 2 | True | 0 | ROZPOCET
| VV |  | "Š.1.02" | [14 empty] | VV | 2 | 1 | True | 0 | ROZPOCET
| VV |  | 3,5*6,9+0,7 |  | 24.85 | [12 empty] | VV | 2 | 2 | True | 0 | ROZPOCET
| VV |  | "Š.1.03" | [14 empty] | VV | 2 | 1 | True | 0 | ROZPOCET
| VV |  | 1,0*6,9+0,1 |  | 7 | [12 empty] | VV | 2 | 2 | True | 0 | ROZPOCET
| VV |  | "Š.1.04" | [14 empty] | VV | 2 | 1 | True | 0 | ROZPOCET
| VV |  | 1,0*6,9+0,1 |  | 7 | [12 empty] | VV | 2 | 2 | True | 0 | ROZPOCET
| VV |  | "Š.1.05" | [14 empty] | VV | 2 | 1 | True | 0 | ROZPOCET
| VV |  | 1,5*6,9+0,2 |  | 10.55 | [12 empty] | VV | 2 | 2 | True | 0 | ROZPOCET
| VV |  | "Š.1.07" | [14 empty] | VV | 2 | 1 | True | 0 | ROZPOCET
| VV |  | 2,3*3,1+0,2 |  | 7.33 | [12 empty] | VV | 2 | 2 | True | 0 | ROZPOCET
| VV |  | "Š.1.08" | [14 empty] | VV | 2 | 1 | True | 0 | ROZPOCET
| VV |  | 1,3*3,1+0,1 |  | 4.13 | [12 empty] | VV | 2 | 2 | True | 0 | ROZPOCET
| VV |  | "Š.1.09" | [14 empty] | VV | 2 | 1 | True | 0 | ROZPOCET
| VV |  | 1,2*3,1+0,1 |  | 3.82 | [12 empty] | VV | 2 | 2 | True | 0 | ROZPOCET
| VV |  | "Š.1.10" | [14 empty] | VV | 2 | 1 | True | 0 | ROZPOCET
| VV |  | 1,6*3,1+0,2 |  | 5.16 | [12 empty] | VV | 2 | 2 | True | 0 | ROZPOCET
| VV |  | opěrná stěna | [14 empty] | VV | 2 | 1 | True | 0 | ROZPOCET
| VV |  | 16,4*2,5 |  | 41 | [12 empty] | VV | 2 | 2 | True | 0 | ROZPOCET
| VV |  | Součet |  | 169.09 | [12 empty] | VV | 2 | 4 | True | 1 | ROZPOCET
114 | K | 622143005 | Montáž omítníků plastových, pozinkovaných nebo dřevěných | m | 800 |  | 0 | CS ÚRS 2025 01 |  | základní |  | 0 | 0 | 0 | 0 | 0 | 4 | K | 2 |  |  |  | ROZPOCET | [5 empty] | 0 | 0 | 0 | 0 | 0 | 1 | 0 | 4 | -1009815114
| PP |  | Montáž omítkových profilů plastových, pozinkovaných nebo dřevěných upevněných vtlačením do podkladní vrstvy nebo přibitím omítníků | [14 empty] | PP | 2
| Online PSC |  | https://podminky.urs.cz/item/CS_URS_2025_01/622143005 | [14 empty] | Online PSC | 2
| VV |  | viz TZ_AB, situační výkresy, výkresová a textová část D.1.1, D.1.2 a D.1.3 | [14 empty] | VV | 2 | 1 | True | 0 | ROZPOCET
| VV |  | předpoklad | [14 empty] | VV | 2 | 1 | True | 0 | ROZPOCET
| VV |  | 800 |  | 800 | [12 empty] | VV | 2 | 2 | True | 1 | ROZPOCET
115 | M | 56284233 | omítník PVC pro omítky tl 10mm | m | 840 |  | 0 | CS ÚRS 2025 01 |  | základní |  | 0 | 5e-05 | 0.042 | 0 | 0 | 8 | M | 2 |  |  |  | ROZPOCET | [5 empty] | 0 | 0 | 0 | 0 | 0 | 1 | 0 | 4 | 716779646
| PP |  | omítník PVC pro omítky tl 10mm | [14 empty] | PP | 2
| VV |  | 800*1,05 'Přepočtené koeficientem množství |  | 840 | [12 empty] | VV | 2 | 2 | False | 1 | ROZPOCET
116 | K | 622143003 | Montáž omítkových plastových nebo pozinkovaných rohových profilů | m | 350 |  | 0 | CS ÚRS 2025 01 |  | základní |  | 0 | 0 | 0 | 0 | 0 | 4 | K | 2 |  |  |  | ROZPOCET | [5 empty] | 0 | 0 | 0 | 0 | 0 | 1 | 0 | 4 | 1138298460
| PP |  | Montáž omítkových profilů plastových, pozinkovaných nebo dřevěných upevněných vtlačením do podkladní vrstvy nebo přibitím rohových s tkaninou | [14 empty] | PP | 2
| Online PSC |  | https://podminky.urs.cz/item/CS_URS_2025_01/622143003 | [14 empty] | Online PSC | 2
| VV |  | viz TZ_AB, situační výkresy, výkresová a textová část D.1.1, D.1.2 a D.1.3 | [14 empty] | VV | 2 | 1 | True | 0 | ROZPOCET
| VV |  | předpoklad | [14 empty] | VV | 2 | 1 | True | 0 | ROZPOCET
| VV |  | 350 |  | 350 | [12 empty] | VV | 2 | 2 | True | 1 | ROZPOCET
117 | M | 55343023 | profil rohový Pz s kulatou hlavou pro vnitřní omítky tl 15mm | m | 367.5 |  | 0 | CS ÚRS 2025 01 |  | základní |  | 0 | 0.0001 | 0.03675 | 0 | 0 | 8 | M | 2 |  |  |  | ROZPOCET | [5 empty] | 0 | 0 | 0 | 0 | 0 | 1 | 0 | 4 | 1266557796
| PP |  | profil rohový Pz s kulatou hlavou pro vnitřní omítky tl 15mm | [14 empty] | PP | 2
| VV |  | 350*1,05 'Přepočtené koeficientem množství |  | 367.5 | [12 empty] | VV | 2 | 2 | False | 1 | ROZPOCET
118 | K | 621221041 | Montáž kontaktního zateplení vnějších podhledů lepením a mechanickým kotvením TI z minerální vlny s podélnou orientací do betonu a zdiva tl přes 160 do 200 mm | m2 | 32 |  | 0 | CS ÚRS 2025 01 |  | základní |  | 0 | 0.0118 | 0.3776 | 0 | 0 | 4 | K | 2 |  |  |  | ROZPOCET | [5 empty] | 0 | 0 | 0 | 0 | 0 | 1 | 0 | 4 | -142790059
| PP |  | Montáž kontaktního zateplení lepením a mechanickým kotvením z desek minerální vlny s podélnou orientací vláken nebo kombinovaných (dodávka ve specifikaci) na vnější podhledy, na podklad betonový nebo z lehčeného betonu nebo keramický, tloušťky desek přes 160 do 200 mm | [14 empty] | PP | 2
| Online PSC |  | https://podminky.urs.cz/item/CS_URS_2025_01/621221041 | [14 empty] | Online PSC | 2
| VV |  | viz TZ_AB, situační výkresy, výkresová a textová část D.1.1, D.1.2 a D.1.3 | [14 empty] | VV | 2 | 1 | True | 0 | ROZPOCET
| VV |  | SV.17 | [14 empty] | VV | 2 | 1 | True | 0 | ROZPOCET
| VV |  | 28+4 |  | 32 | [12 empty] | VV | 2 | 2 | True | 1 | ROZPOCET
119 | M | 63142031 | deska tepelně izolační minerální kontaktních fasád podélné vlákno λ=0,035-0,036 tl 200mm | m2 | 32 |  | 0 | CS ÚRS 2025 01 |  | základní |  | 0 | 0.031 | 0.992 | 0 | 0 | 8 | M | 2 |  |  |  | ROZPOCET | [5 empty] | 0 | 0 | 0 | 0 | 0 | 1 | 0 | 4 | 1067013297
| PP |  | deska tepelně izolační minerální kontaktních fasád podélné vlákno λ=0,035-0,036 tl 200mm | [14 empty] | PP | 2
120 | K | 621251105 | Příplatek k cenám kontaktního zateplení podhledů za zápustnou montáž a použití tepelněizolačních zátek z minerální vlny | m2 | 32 |  | 0 | CS ÚRS 2025 01 |  | základní |  | 0 | 0.0001 | 0.0032 | 0 | 0 | 4 | K | 2 |  |  |  | ROZPOCET | [5 empty] | 0 | 0 | 0 | 0 | 0 | 1 | 0 | 4 | 144207665
| PP |  | Montáž kontaktního zateplení lepením a mechanickým kotvením Příplatek k cenám za zápustnou montáž kotev s použitím tepelněizolačních zátek na vnější podhledy z minerální vlny | [14 empty] | PP | 2
| Online PSC |  | https://podminky.urs.cz/item/CS_URS_2025_01/621251105 | [14 empty] | Online PSC | 2
121 | K | 621142001.x | D+M Organická bezcementová armovací stěrka + armovací vyztužená síťovina | m2 | 32 |  | 0 |  |  | základní |  | 0 | 0.00438 | 0.14016 | 0 | 0 | 4 | K | 2 |  |  |  | ROZPOCET | [5 empty] | 0 | 0 | 0 | 0 | 0 | 1 | 0 | 4 | -1951132436
| PP |  | D+M Organická bezcementová armovací stěrka + armovací vyztužená síťovina | [14 empty] | PP | 2
| VV |  | viz TZ_AB, situační výkresy, výkresová a textová část D.1.1, D.1.2 a D.1.3 | [14 empty] | VV | 2 | 1 | True | 0 | ROZPOCET
| VV |  | SV.17 | [14 empty] | VV | 2 | 1 | True | 0 | ROZPOCET
| VV |  | 28+4 |  | 32 | [12 empty] | VV | 2 | 2 | True | 1 | ROZPOCET
122 | K | 621142006.x | D+M Organická vrchní jemnozrná omítka tl. 2 mm | m2 | 32 |  | 0 |  |  | základní |  | 0 | 0.00438 | 0.14016 | 0 | 0 | 4 | K | 2 |  |  |  | ROZPOCET | [5 empty] | 0 | 0 | 0 | 0 | 0 | 1 | 0 | 4 | 300642326
| PP |  | D+M Organická vrchní jemnozrná omítka tl. 2 mm | [14 empty] | PP | 2
| VV |  | viz TZ_AB, situační výkresy, výkresová a textová část D.1.1, D.1.2 a D.1.3 | [14 empty] | VV | 2 | 1 | True | 0 | ROZPOCET
| VV |  | SV.17 | [14 empty] | VV | 2 | 1 | True | 0 | ROZPOCET
| VV |  | 28+4 |  | 32 | [12 empty] | VV | 2 | 2 | True | 1 | ROZPOCET
123 | K | 622131121 | Penetrační nátěr vnějších stěn nanášený ručně | m2 | 32 |  | 0 | CS ÚRS 2025 01 |  | základní |  | 0 | 0.00026 | 0.00832 | 0 | 0 | 4 | K | 2 |  |  |  | ROZPOCET | [5 empty] | 0 | 0 | 0 | 0 | 0 | 1 | 0 | 4 | -1254263121
| PP |  | Podkladní a spojovací vrstva vnějších omítaných ploch penetrace nanášená ručně stěn | [14 empty] | PP | 2
| Online PSC |  | https://podminky.urs.cz/item/CS_URS_2025_01/622131121 | [14 empty] | Online PSC | 2
| VV |  | viz TZ_AB, situační výkresy, výkresová a textová část D.1.1, D.1.2 a D.1.3 | [14 empty] | VV | 2 | 1 | True | 0 | ROZPOCET
| VV |  | SV.17 | [14 empty] | VV | 2 | 1 | True | 0 | ROZPOCET
| VV |  | 28+4 |  | 32 | [12 empty] | VV | 2 | 2 | True | 1 | ROZPOCET
124 | K | 622143004 | Montáž omítkových samolepících začišťovacích profilů pro spojení s okenním rámem | m | 500.56 |  | 0 | CS ÚRS 2025 01 |  | základní |  | 0 | 0 | 0 | 0 | 0 | 4 | K | 2 |  |  |  | ROZPOCET | [5 empty] | 0 | 0 | 0 | 0 | 0 | 1 | 0 | 4 | 1683969187
| PP |  | Montáž omítkových profilů plastových, pozinkovaných nebo dřevěných upevněných vtlačením do podkladní vrstvy nebo přibitím začišťovacích samolepících pro vytvoření dilatujícího spoje s okenním rámem | [14 empty] | PP | 2
| Online PSC |  | https://podminky.urs.cz/item/CS_URS_2025_01/622143004 | [14 empty] | Online PSC | 2
| VV |  | viz TZ_AB, situační výkresy, výkresová a textová část D.1.1, D.1.2 a D.1.3 | [14 empty] | VV | 2 | 1 | True | 0 | ROZPOCET
| VV |  | APU lišty | [14 empty] | VV | 2 | 1 | True | 0 | ROZPOCET
| VV |  | 1 NP | [14 empty] | VV | 2 | 1 | True | 0 | ROZPOCET
| VV |  | (1,25+2,35+2,35)*10 |  | 59.5 | [12 empty] | VV | 2 | 2 | True | 0 | ROZPOCET
| VV |  | (3,5+2,335+2,355) |  | 8.19 | [12 empty] | VV | 2 | 2 | True | 0 | ROZPOCET
| VV |  | (1,17+2,355+2,355) |  | 5.88 | [12 empty] | VV | 2 | 2 | True | 0 | ROZPOCET
| VV |  | (1,5+2,355+2,355) |  | 6.21 | [12 empty] | VV | 2 | 2 | True | 0 | ROZPOCET
| VV |  | (2,92+2,355+2,355) |  | 7.63 | [12 empty] | VV | 2 | 2 | True | 0 | ROZPOCET
| VV |  | (3,25+3,25+0,625+0,625)*2 |  | 15.5 | [12 empty] | VV | 2 | 2 | True | 0 | ROZPOCET
| VV |  | (1,5+1,5+0,625+0,625)*3 |  | 12.75 | [12 empty] | VV | 2 | 2 | True | 0 | ROZPOCET
| VV |  | (2,25+2,25+0,625+0,625)*3 |  | 17.25 | [12 empty] | VV | 2 | 2 | True | 0 | ROZPOCET
| VV |  | 2 NP | [14 empty] | VV | 2 | 1 | True | 0 | ROZPOCET
| VV |  | (1,25+1,25+2,255+2,255)*7 |  | 49.07 | [12 empty] | VV | 2 | 2 | True | 0 | ROZPOCET
| VV |  | (1,17+1,17+2,6+2,6)*2 |  | 15.08 | [12 empty] | VV | 2 | 2 | True | 0 | ROZPOCET
| VV |  | (1,5+1,5+2,6+2,6) |  | 8.2 | [12 empty] | VV | 2 | 2 | True | 0 | ROZPOCET
| VV |  | (3,25+3,25+0,75+0,75)*2 |  | 16 | [12 empty] | VV | 2 | 2 | True | 0 | ROZPOCET
| VV |  | (4,75+4,75+2,25+2,25) |  | 14 | [12 empty] | VV | 2 | 2 | True | 0 | ROZPOCET
| VV |  | (1,5+1,5+2,255+2,255)*2 |  | 15.02 | [12 empty] | VV | 2 | 2 | True | 0 | ROZPOCET
| VV |  | vnitřní | [14 empty] | VV | 2 | 1 | True | 0 | ROZPOCET
| VV |  | 250,28 |  | 250.28 | [12 empty] | VV | 2 | 2 | True | 0 | ROZPOCET
| VV |  | Součet |  | 500.56 | [12 empty] | VV | 2 | 4 | True | 1 | ROZPOCET
125 | M | 59051476 | profil napojovací okenní PVC s výztužnou tkaninou 9mm | m | 550.616 |  | 0 | CS ÚRS 2025 01 |  | základní |  | 0 | 4e-05 | 0.022025 | 0 | 0 | 8 | M | 2 |  |  |  | ROZPOCET | [5 empty] | 0 | 0 | 0 | 0 | 0 | 1 | 0 | 4 | -909493369
| PP |  | profil napojovací okenní PVC s výztužnou tkaninou 9mm | [14 empty] | PP | 2
| VV |  | 500,56*1,1 'Přepočtené koeficientem množství |  | 550.616 | [12 empty] | VV | 2 | 2 | False | 1 | ROZPOCET
126 | K | 622211051 | Montáž kontaktního zateplení vnějších stěn lepením a mechanickým kotvením polystyrénových desek do betonu a zdiva tl přes 200 do 240 mm | m2 | 348.649 |  | 0 | CS ÚRS 2025 01 |  | základní |  | 0 | 0.00876 | 3.0542 | 0 | 0 | 4 | K | 2 |  |  |  | ROZPOCET | [5 empty] | 0 | 0 | 0 | 0 | 0 | 1 | 0 | 4 | 1449263559
| PP |  | Montáž kontaktního zateplení lepením a mechanickým kotvením z polystyrenových desek (dodávka ve specifikaci) na vnější stěny, na podklad betonový nebo z lehčeného betonu, z tvárnic keramických nebo vápenopískových, tloušťky desek přes 200 do 240 mm | [14 empty] | PP | 2
| Online PSC |  | https://podminky.urs.cz/item/CS_URS_2025_01/622211051 | [14 empty] | Online PSC | 2
| VV |  | viz TZ_AB, situační výkresy, výkresová a textová část D.1.1, D.1.2 a D.1.3 | [14 empty] | VV | 2 | 1 | True | 0 | ROZPOCET
| VV |  | SS01a, SS03a, SS05a | [14 empty] | VV | 2 | 1 | True | 0 | ROZPOCET
| VV |  | 12,0*7,3+2,3*5,3+4,5*0,5+2*0,8*2,4 |  | 105.88 | [12 empty] | VV | 2 | 2 | True | 0 | ROZPOCET
| VV |  | -(1,5*1,9+2*1,5*2,25) |  | -9.6 | [12 empty] | VV | 2 | 2 | True | 0 | ROZPOCET
| VV |  | (12,0+2,3)*5,5 |  | 78.65 | [12 empty] | VV | 2 | 2 | True | 0 | ROZPOCET
| VV |  | -(4,75*2,25+2*1,25*2,25) |  | -16.313 | [12 empty] | VV | 2 | 2 | True | 0 | ROZPOCET
| VV |  | 14,1*2,5 |  | 35.25 | [12 empty] | VV | 2 | 2 | True | 0 | ROZPOCET
| VV |  | -(3*1,25+2,92)*1,9 |  | -12.673 | [12 empty] | VV | 2 | 2 | True | 0 | ROZPOCET
| VV |  | 10,5*7,3 |  | 76.65 | [12 empty] | VV | 2 | 2 | True | 0 | ROZPOCET
| VV |  | -(2*3,25*0,62+2*3,25*0,75) |  | -8.905 | [12 empty] | VV | 2 | 2 | True | 0 | ROZPOCET
| VV |  | 11,5*4,0 |  | 46 | [12 empty] | VV | 2 | 2 | True | 0 | ROZPOCET
| VV |  | -(2*1,1+1,5)*2,25 |  | -8.325 | [12 empty] | VV | 2 | 2 | True | 0 | ROZPOCET
| VV |  | 5,6*3,2+17,0*2,1 |  | 53.62 | [12 empty] | VV | 2 | 2 | True | 0 | ROZPOCET
| VV |  | -(3*1,5*0,62+3*2,25*0,62) |  | -6.975 | [12 empty] | VV | 2 | 2 | True | 0 | ROZPOCET
| VV |  | (11,8+5,3)*0,9 |  | 15.39 | [12 empty] | VV | 2 | 2 | True | 0 | ROZPOCET
| VV |  | Součet |  | 348.649 | [12 empty] | VV | 2 | 4 | True | 1 | ROZPOCET
127 | M | 28375956 | deska EPS 70 fasádní λ=0,039 tl 220mm | m2 | 366.618 |  | 0 | CS ÚRS 2025 01 |  | základní |  | 0 | 0.00308 | 1.1292 | 0 | 0 | 8 | M | 2 |  |  |  | ROZPOCET | [5 empty] | 0 | 0 | 0 | 0 | 0 | 1 | 0 | 4 | 937772260
| PP |  | deska EPS 70 fasádní λ=0,039 tl 220mm | [14 empty] | PP | 2
| VV |  | viz TZ_AB, situační výkresy, výkresová a textová část D.1.1, D.1.2 a D.1.3 | [14 empty] | VV | 2 | 1 | True | 0 | ROZPOCET
| VV |  | SS01a, SS03a, SS05a | [14 empty] | VV | 2 | 1 | True | 0 | ROZPOCET
| VV |  | 12,0*7,3+2,3*5,3+4,5*0,5+2*0,8*2,4 |  | 105.88 | [12 empty] | VV | 2 | 2 | True | 0 | ROZPOCET
| VV |  | -(1,5*1,9+2*1,5*2,25) |  | -9.6 | [12 empty] | VV | 2 | 2 | True | 0 | ROZPOCET
| VV |  | (12,0+2,3)*5,5 |  | 78.65 | [12 empty] | VV | 2 | 2 | True | 0 | ROZPOCET
| VV |  | -(4,75*2,25+2*1,25*2,25) |  | -16.313 | [12 empty] | VV | 2 | 2 | True | 0 | ROZPOCET
| VV |  | 14,1*2,5 |  | 35.25 | [12 empty] | VV | 2 | 2 | True | 0 | ROZPOCET
| VV |  | -(3*1,25+2,92)*1,9 |  | -12.673 | [12 empty] | VV | 2 | 2 | True | 0 | ROZPOCET
| VV |  | 10,5*7,3 |  | 76.65 | [12 empty] | VV | 2 | 2 | True | 0 | ROZPOCET
| VV |  | -(2*3,25*0,62+2*3,25*0,75) |  | -8.905 | [12 empty] | VV | 2 | 2 | True | 0 | ROZPOCET
| VV |  | 11,5*4,0 |  | 46 | [12 empty] | VV | 2 | 2 | True | 0 | ROZPOCET
| VV |  | -(2*1,1+1,5)*2,25 |  | -8.325 | [12 empty] | VV | 2 | 2 | True | 0 | ROZPOCET
| VV |  | 5,6*3,2+17,0*2,1 |  | 53.62 | [12 empty] | VV | 2 | 2 | True | 0 | ROZPOCET
| VV |  | -(3*1,5*0,62+3*2,25*0,62) |  | -6.975 | [12 empty] | VV | 2 | 2 | True | 0 | ROZPOCET
| VV |  | (11,8+5,3)*0,9 |  | 15.39 | [12 empty] | VV | 2 | 2 | True | 0 | ROZPOCET
| VV |  | - v místě žal. kastlíků | [14 empty] | VV | 2 | 1 | True | 0 | ROZPOCET
| VV |  | -(2*3,1+5,4+4*1,9)*0,8 |  | -15.36 | [12 empty] | VV | 2 | 2 | True | 0 | ROZPOCET
| VV |  | Součet |  | 333.289 | [12 empty] | VV | 2 | 4 | True | 1 | ROZPOCET
| VV |  | 333,289*1,1 'Přepočtené koeficientem množství |  | 366.618 | [12 empty] | VV | 2 | 2 | False | 1 | ROZPOCET
128 | M | 28375954 | deska EPS 70 fasádní λ=0,039 tl 200mm | m2 | 16.896 |  | 0 | CS ÚRS 2025 01 |  | základní |  | 0 | 0.0028 | 0.047309 | 0 | 0 | 8 | M | 2 |  |  |  | ROZPOCET | [5 empty] | 0 | 0 | 0 | 0 | 0 | 1 | 0 | 4 | 173959227
| PP |  | deska EPS 70 fasádní λ=0,039 tl 200mm | [14 empty] | PP | 2
| VV |  | viz TZ_AB, situační výkresy, výkresová a textová část D.1.1, D.1.2 a D.1.3 | [14 empty] | VV | 2 | 1 | True | 0 | ROZPOCET
| VV |  | SS01a, SS03a, SS05a | [14 empty] | VV | 2 | 1 | True | 0 | ROZPOCET
| VV |  | v místě žal. kastlíků | [14 empty] | VV | 2 | 1 | True | 0 | ROZPOCET
| VV |  | (2*3,1+5,4+4*1,9)*0,8 |  | 15.36 | [12 empty] | VV | 2 | 2 | True | 1 | ROZPOCET
| VV |  | 15,36*1,1 'Přepočtené koeficientem množství |  | 16.896 | [12 empty] | VV | 2 | 2 | False | 1 | ROZPOCET
129 | K | 622211021 | Montáž kontaktního zateplení vnějších stěn lepením a mechanickým kotvením polystyrénových desek do betonu a zdiva tl přes 80 do 120 mm | m2 | 47.28 |  | 0 | CS ÚRS 2025 01 |  | základní |  | 0 | 0.00852 | 0.40283 | 0 | 0 | 4 | K | 2 |  |  |  | ROZPOCET | [5 empty] | 0 | 0 | 0 | 0 | 0 | 1 | 0 | 4 | 795511077
| PP |  | Montáž kontaktního zateplení lepením a mechanickým kotvením z polystyrenových desek (dodávka ve specifikaci) na vnější stěny, na podklad betonový nebo z lehčeného betonu, z tvárnic keramických nebo vápenopískových, tloušťky desek přes 80 do 120 mm | [14 empty] | PP | 2
| Online PSC |  | https://podminky.urs.cz/item/CS_URS_2025_01/622211021 | [14 empty] | Online PSC | 2
| VV |  | viz TZ_AB, situační výkresy, výkresová a textová část D.1.1, D.1.2 a D.1.3 | [14 empty] | VV | 2 | 1 | True | 0 | ROZPOCET
| VV |  | sokl pod SS01b, SS03b, SS05b | [14 empty] | VV | 2 | 1 | True | 0 | ROZPOCET
| VV |  | 28,8*0,4 |  | 11.52 | [12 empty] | VV | 2 | 2 | True | 0 | ROZPOCET
| VV |  | sokl pod SS01a, SS03a, SS05a | [14 empty] | VV | 2 | 1 | True | 0 | ROZPOCET
| VV |  | 12,0*0,4+2*0,8*0,4 |  | 5.44 | [12 empty] | VV | 2 | 2 | True | 0 | ROZPOCET
| VV |  | 14,1*0,4 |  | 5.64 | [12 empty] | VV | 2 | 2 | True | 0 | ROZPOCET
| VV |  | 10,5*0,4 |  | 4.2 | [12 empty] | VV | 2 | 2 | True | 0 | ROZPOCET
| VV |  | 11,5*0,4 |  | 4.6 | [12 empty] | VV | 2 | 2 | True | 0 | ROZPOCET
| VV |  | 5,6*0,4+17,0*0,4 |  | 9.04 | [12 empty] | VV | 2 | 2 | True | 0 | ROZPOCET
| VV |  | 11,8*0,4+5,3*0,4 |  | 6.84 | [12 empty] | VV | 2 | 2 | True | 0 | ROZPOCET
| VV |  | Součet |  | 47.28 | [12 empty] | VV | 2 | 4 | True | 1 | ROZPOCET
130 | K | 622211051 | Montáž kontaktního zateplení vnějších stěn lepením a mechanickým kotvením polystyrénových desek do betonu a zdiva tl přes 200 do 240 mm | m2 | 148.07 |  | 0 | CS ÚRS 2025 01 |  | základní |  | 0 | 0.00876 | 1.2971 | 0 | 0 | 4 | K | 2 |  |  |  | ROZPOCET | [5 empty] | 0 | 0 | 0 | 0 | 0 | 1 | 0 | 4 | -517788266
| PP |  | Montáž kontaktního zateplení lepením a mechanickým kotvením z polystyrenových desek (dodávka ve specifikaci) na vnější stěny, na podklad betonový nebo z lehčeného betonu, z tvárnic keramických nebo vápenopískových, tloušťky desek přes 200 do 240 mm | [14 empty] | PP | 2
| Online PSC |  | https://podminky.urs.cz/item/CS_URS_2025_01/622211051 | [14 empty] | Online PSC | 2
| VV |  | viz TZ_AB, situační výkresy, výkresová a textová část D.1.1, D.1.2 a D.1.3 | [14 empty] | VV | 2 | 1 | True | 0 | ROZPOCET
| VV |  | sokl pod SS01b, SS03b, SS05b | [14 empty] | VV | 2 | 1 | True | 0 | ROZPOCET
| VV |  | 28,8*0,8 |  | 23.04 | [12 empty] | VV | 2 | 2 | True | 0 | ROZPOCET
| VV |  | -(7*1,25+3,5+1,1)*0,5 |  | -6.675 | [12 empty] | VV | 2 | 2 | True | 0 | ROZPOCET
| VV |  | sokl pod SS01a, SS03a, SS05a | [14 empty] | VV | 2 | 1 | True | 0 | ROZPOCET
| VV |  | 12,0*0,8+2*0,8*0,8 |  | 10.88 | [12 empty] | VV | 2 | 2 | True | 0 | ROZPOCET
| VV |  | -(1,5*0,5) |  | -0.75 | [12 empty] | VV | 2 | 2 | True | 0 | ROZPOCET
| VV |  | 14,1*0,8 |  | 11.28 | [12 empty] | VV | 2 | 2 | True | 0 | ROZPOCET
| VV |  | -(3*1,25+2,92)*0,5 |  | -3.335 | [12 empty] | VV | 2 | 2 | True | 0 | ROZPOCET
| VV |  | 10,5*0,8 |  | 8.4 | [12 empty] | VV | 2 | 2 | True | 0 | ROZPOCET
| VV |  | 11,5*0,8 |  | 9.2 | [12 empty] | VV | 2 | 2 | True | 0 | ROZPOCET
| VV |  | 5,6*1,0+17,0*2,0 |  | 39.6 | [12 empty] | VV | 2 | 2 | True | 0 | ROZPOCET
| VV |  | 11,8*3,3+5,3*3,3 |  | 56.43 | [12 empty] | VV | 2 | 2 | True | 0 | ROZPOCET
| VV |  | Součet |  | 148.07 | [12 empty] | VV | 2 | 4 | True | 1 | ROZPOCET
131 | M | 28376009 | deska perimetrická fasádní soklová 150kPa λ=0,035 | m3 | 41.033 |  | 0 | CS ÚRS 2025 01 |  | základní |  | 0 | 0.035 | 1.4362 | 0 | 0 | 8 | M | 2 |  |  |  | ROZPOCET | [5 empty] | 0 | 0 | 0 | 0 | 0 | 1 | 0 | 4 | -1614018357
| PP |  | deska perimetrická fasádní soklová 150kPa λ=0,035 | [14 empty] | PP | 2
| VV |  | viz TZ_AB, situační výkresy, výkresová a textová část D.1.1, D.1.2 a D.1.3 | [14 empty] | VV | 2 | 1 | True | 0 | ROZPOCET
| VV |  | 47,28*0,1 |  | 4.728 | [12 empty] | VV | 2 | 2 | True | 0 | ROZPOCET
| VV |  | 148,07*0,22 |  | 32.575 | [12 empty] | VV | 2 | 2 | True | 0 | ROZPOCET
| VV |  | Součet |  | 37.303 | [12 empty] | VV | 2 | 4 | True | 1 | ROZPOCET
| VV |  | 37,303*1,1 'Přepočtené koeficientem množství |  | 41.033 | [12 empty] | VV | 2 | 2 | False | 1 | ROZPOCET
132 | M | 11163004 | stěrka hydroizolační asfaltová jednosložková s přídavkem plastů do spodní stavby | kg | 859.54 |  | 0 | CS ÚRS 2025 01 |  | základní |  | 0 | 0.001 | 0.85954 | 0 | 0 | 8 | M | 2 |  |  |  | ROZPOCET | [5 empty] | 0 | 0 | 0 | 0 | 0 | 1 | 0 | 4 | 489697311
| PP |  | stěrka hydroizolační asfaltová jednosložková s přídavkem plastů do spodní stavby | [14 empty] | PP | 2
| VV |  | 4 kg/m2 | [14 empty] | VV | 2 | 1 | True | 0 | ROZPOCET
| VV |  | (47,28+148,07)*4 |  | 781.4 | [12 empty] | VV | 2 | 2 | True | 1 | ROZPOCET
| VV |  | 781,4*1,1 'Přepočtené koeficientem množství |  | 859.54 | [12 empty] | VV | 2 | 2 | False | 1 | ROZPOCET
133 | K | 62221202.x | D+M Pojistný hydroizolační nátěr proti odstřikující vodě v soklu, dvousložkový | m2 | 90.335 |  | 0 |  |  | základní |  | 0 | 0 | 0 | 0 | 0 | 4 | K | 2 |  |  |  | ROZPOCET | [5 empty] | 0 | 0 | 0 | 0 | 0 | 1 | 0 | 4 | 1902581262
| PP |  | D+M Pojistný hydroizolační nátěr proti odstřikující vodě v soklu, dvousložkový | [14 empty] | PP | 2
| VV |  | viz TZ_AB, situační výkresy, výkresová a textová část D.1.1, D.1.2 a D.1.3 | [14 empty] | VV | 2 | 1 | True | 0 | ROZPOCET
| VV |  | 29,0*0,7 |  | 20.3 | [12 empty] | VV | 2 | 2 | True | 0 | ROZPOCET
| VV |  | -(7*1,25*0,7+1,1*0,7+3,5*0,7) |  | -9.345 | [12 empty] | VV | 2 | 2 | True | 0 | ROZPOCET
| VV |  | 2*9*0,7*0,22 |  | 2.772 | [12 empty] | VV | 2 | 2 | True | 0 | ROZPOCET
| VV |  | 12,0*0,7 |  | 8.4 | [12 empty] | VV | 2 | 2 | True | 0 | ROZPOCET
| VV |  | -(1,5*0,7+4,0*0,7) |  | -3.85 | [12 empty] | VV | 2 | 2 | True | 0 | ROZPOCET
| VV |  | 2*0,7*0,22 |  | 0.308 | [12 empty] | VV | 2 | 2 | True | 0 | ROZPOCET
| VV |  | 28,0*0,7+17,3*1,1+2*1,3*0,7 |  | 40.45 | [12 empty] | VV | 2 | 2 | True | 0 | ROZPOCET
| VV |  | -(3*1,25*0,7+3,0*0,7+2*1,5*0,63+2*2,25*0,63) |  | -9.45 | [12 empty] | VV | 2 | 2 | True | 0 | ROZPOCET
| VV |  | 2*4*0,7*0,22+(2*(1,5+2*0,63)+2*(2,25+2*0,63)*0,22) |  | 8.296 | [12 empty] | VV | 2 | 2 | True | 0 | ROZPOCET
| VV |  | 6,1*0,7 |  | 4.27 | [12 empty] | VV | 2 | 2 | True | 0 | ROZPOCET
| VV |  | 12,0*0,7 |  | 8.4 | [12 empty] | VV | 2 | 2 | True | 0 | ROZPOCET
| VV |  | -(2*1,1*0,7+1,5*0,7) |  | -2.59 | [12 empty] | VV | 2 | 2 | True | 0 | ROZPOCET
| VV |  | 2*3*0,7*0,22 |  | 0.924 | [12 empty] | VV | 2 | 2 | True | 0 | ROZPOCET
| VV |  | 12,0*1,1 |  | 13.2 | [12 empty] | VV | 2 | 2 | True | 0 | ROZPOCET
| VV |  | 5,5*1,5 |  | 8.25 | [12 empty] | VV | 2 | 2 | True | 0 | ROZPOCET
| VV |  | Součet |  | 90.335 | [12 empty] | VV | 2 | 4 | True | 1 | ROZPOCET
134 | K | 62221201.x | D+M Penetrace podkladu - vodou emulgovatelný, siloxany zušlechtěný univerzální podkladní nátěr na akrylátové bázi | m2 | 691.814 |  | 0 |  |  | základní |  | 0 | 0 | 0 | 0 | 0 | 4 | K | 2 |  |  |  | ROZPOCET | [5 empty] | 0 | 0 | 0 | 0 | 0 | 1 | 0 | 4 | 1109865766
| PP |  | D+M Penetrace podkladu - vodou emulgovatelný, siloxany zušlechtěný univerzální podkladní nátěr na akrylátové bázi | [14 empty] | PP | 2
| VV |  | 348,649 |  | 348.649 | [12 empty] | VV | 2 | 2 | True | 0 | ROZPOCET
| VV |  | 47,28 |  | 47.28 | [12 empty] | VV | 2 | 2 | True | 0 | ROZPOCET
| VV |  | 148,07 |  | 148.07 | [12 empty] | VV | 2 | 2 | True | 0 | ROZPOCET
| VV |  | 147,815 |  | 147.815 | [12 empty] | VV | 2 | 2 | True | 0 | ROZPOCET
| VV |  | Součet |  | 691.814 | [12 empty] | VV | 2 | 4 | True | 1 | ROZPOCET
135 | K | 622221051 | Montáž kontaktního zateplení vnějších stěn lepením a mechanickým kotvením desek z minerální vlny s podélnou orientací do zdiva a betonu tl přes 200 do 240 mm | m2 | 147.815 |  | 0 | CS ÚRS 2025 01 |  | základní |  | 0 | 0.01176 | 1.7383 | 0 | 0 | 4 | K | 2 |  |  |  | ROZPOCET | [5 empty] | 0 | 0 | 0 | 0 | 0 | 1 | 0 | 4 | 1647030371
| PP |  | Montáž kontaktního zateplení lepením a mechanickým kotvením z desek minerální vlny s podélnou orientací vláken nebo kombinovaných (dodávka ve specifikaci) na vnější stěny, na podklad betonový nebo z lehčeného betonu, z tvárnic keramických nebo vápenopískových, tloušťky desek přes 200 do 240 mm | [14 empty] | PP | 2
| Online PSC |  | https://podminky.urs.cz/item/CS_URS_2025_01/622221051 | [14 empty] | Online PSC | 2
| VV |  | viz TZ_AB, situační výkresy, výkresová a textová část D.1.1, D.1.2 a D.1.3 | [14 empty] | VV | 2 | 1 | True | 0 | ROZPOCET
| VV |  | SS01b, SS03b, SS05b | [14 empty] | VV | 2 | 1 | True | 0 | ROZPOCET
| VV |  | 28,8*3,4+22,7*4,0 |  | 188.72 | [12 empty] | VV | 2 | 2 | True | 0 | ROZPOCET
| VV |  | -(7*1,25+3,5+1,1)*1,8 |  | -24.03 | [12 empty] | VV | 2 | 2 | True | 0 | ROZPOCET
| VV |  | -(6*1,25*2,25) |  | -16.875 | [12 empty] | VV | 2 | 2 | True | 0 | ROZPOCET
| VV |  | Součet |  | 147.815 | [12 empty] | VV | 2 | 4 | True | 1 | ROZPOCET
136 | M | 63142032 | deska tepelně izolační minerální kontaktních fasád podélné vlákno λ=0,035-0,036 tl 220mm | m2 | 137.253 |  | 0 | CS ÚRS 2025 01 |  | základní |  | 0 | 0.034 | 4.6666 | 0 | 0 | 8 | M | 2 |  |  |  | ROZPOCET | [5 empty] | 0 | 0 | 0 | 0 | 0 | 1 | 0 | 4 | -314619708
| PP |  | deska tepelně izolační minerální kontaktních fasád podélné vlákno λ=0,035-0,036 tl 220mm | [14 empty] | PP | 2
| VV |  | viz TZ_AB, situační výkresy, výkresová a textová část D.1.1, D.1.2 a D.1.3 | [14 empty] | VV | 2 | 1 | True | 0 | ROZPOCET
| VV |  | SS01b, SS03b, SS05b | [14 empty] | VV | 2 | 1 | True | 0 | ROZPOCET
| VV |  | 28,8*3,4+22,7*4,0 |  | 188.72 | [12 empty] | VV | 2 | 2 | True | 0 | ROZPOCET
| VV |  | -(7*1,25+3,5+1,1)*1,8 |  | -24.03 | [12 empty] | VV | 2 | 2 | True | 0 | ROZPOCET
| VV |  | -(6*1,25*2,25) |  | -16.875 | [12 empty] | VV | 2 | 2 | True | 0 | ROZPOCET
| VV |  | - v místě žal. kastlíků | [14 empty] | VV | 2 | 1 | True | 0 | ROZPOCET
| VV |  | -(4,1+7*1,9)*0,8 |  | -13.92 | [12 empty] | VV | 2 | 2 | True | 0 | ROZPOCET
| VV |  | -6*1,9*0,8 |  | -9.12 | [12 empty] | VV | 2 | 2 | True | 0 | ROZPOCET
| VV |  | Součet |  | 124.775 | [12 empty] | VV | 2 | 4 | True | 1 | ROZPOCET
| VV |  | 124,775*1,1 'Přepočtené koeficientem množství |  | 137.253 | [12 empty] | VV | 2 | 2 | False | 1 | ROZPOCET
137 | M | 63142031 | deska tepelně izolační minerální kontaktních fasád podélné vlákno λ=0,035-0,036 tl 200mm | m2 | 25.344 |  | 0 | CS ÚRS 2025 01 |  | základní |  | 0 | 0.031 | 0.78566 | 0 | 0 | 8 | M | 2 |  |  |  | ROZPOCET | [5 empty] | 0 | 0 | 0 | 0 | 0 | 1 | 0 | 4 | -2022618594
| PP |  | deska tepelně izolační minerální kontaktních fasád podélné vlákno λ=0,035-0,036 tl 200mm | [14 empty] | PP | 2
| VV |  | viz TZ_AB, situační výkresy, výkresová a textová část D.1.1, D.1.2 a D.1.3 | [14 empty] | VV | 2 | 1 | True | 0 | ROZPOCET
| VV |  | SS01b, SS03b, SS05b | [14 empty] | VV | 2 | 1 | True | 0 | ROZPOCET
| VV |  | v místě žal. kastlíků | [14 empty] | VV | 2 | 1 | True | 0 | ROZPOCET
| VV |  | (4,1+7*1,9)*0,8 |  | 13.92 | [12 empty] | VV | 2 | 2 | True | 0 | ROZPOCET
| VV |  | 6*1,9*0,8 |  | 9.12 | [12 empty] | VV | 2 | 2 | True | 0 | ROZPOCET
| VV |  | Součet |  | 23.04 | [12 empty] | VV | 2 | 4 | True | 1 | ROZPOCET
| VV |  | 23,04*1,1 'Přepočtené koeficientem množství |  | 25.344 | [12 empty] | VV | 2 | 2 | False | 1 | ROZPOCET
138 | K | 622142001.x | D+M Minerální armovací stěrka+ armovací vyztužená síťovina | m2 | 615.718 |  | 0 |  |  | základní |  | 0 | 0.00438 | 2.6968 | 0 | 0 | 4 | K | 2 |  |  |  | ROZPOCET | [5 empty] | 0 | 0 | 0 | 0 | 0 | 1 | 0 | 4 | 1655722399
| PP |  | D+M Minerální armovací stěrka+ armovací vyztužená síťovina | [14 empty] | PP | 2
| VV |  | 127,927 |  | 127.927 | [12 empty] | VV | 2 | 2 | True | 0 | ROZPOCET
| VV |  | 487,791 |  | 487.791 | [12 empty] | VV | 2 | 2 | True | 0 | ROZPOCET
| VV |  | Součet |  | 615.718 | [12 empty] | VV | 2 | 4 | True | 1 | ROZPOCET
139 | K | 622251101 | Příplatek k cenám kontaktního zateplení vnějších stěn za zápustnou montáž a použití tepelněizolačních zátek z polystyrenu | m2 | 543.999 |  | 0 | CS ÚRS 2025 01 |  | základní |  | 0 | 8e-05 | 0.04352 | 0 | 0 | 4 | K | 2 |  |  |  | ROZPOCET | [5 empty] | 0 | 0 | 0 | 0 | 0 | 1 | 0 | 4 | -1073104564
| PP |  | Montáž kontaktního zateplení lepením a mechanickým kotvením Příplatek k cenám za zápustnou montáž kotev s použitím tepelněizolačních zátek na vnější stěny z polystyrenu | [14 empty] | PP | 2
| Online PSC |  | https://podminky.urs.cz/item/CS_URS_2025_01/622251101 | [14 empty] | Online PSC | 2
| VV |  | 348,649+47,28+148,07 |  | 543.999 | [12 empty] | VV | 2 | 2 | True | 1 | ROZPOCET
140 | K | 622251105 | Příplatek k cenám kontaktního zateplení vnějších stěn za zápustnou montáž a použití tepelněizolačních zátek z minerální vlny | m2 | 147.815 |  | 0 | CS ÚRS 2025 01 |  | základní |  | 0 | 8e-05 | 0.011825 | 0 | 0 | 4 | K | 2 |  |  |  | ROZPOCET | [5 empty] | 0 | 0 | 0 | 0 | 0 | 1 | 0 | 4 | 371803029
| PP |  | Montáž kontaktního zateplení lepením a mechanickým kotvením Příplatek k cenám za zápustnou montáž kotev s použitím tepelněizolačních zátek na vnější stěny z minerální vlny | [14 empty] | PP | 2
| Online PSC |  | https://podminky.urs.cz/item/CS_URS_2025_01/622251105 | [14 empty] | Online PSC | 2
| VV |  | 147,815 |  | 147.815 | [12 empty] | VV | 2 | 2 | True | 1 | ROZPOCET
141 | K | 622252001 | Montáž profilů kontaktního zateplení připevněných mechanicky | m | 104 |  | 0 | CS ÚRS 2025 01 |  | základní |  | 0 | 0.0001 | 0.0104 | 0 | 0 | 4 | K | 2 |  |  |  | ROZPOCET | [5 empty] | 0 | 0 | 0 | 0 | 0 | 1 | 0 | 4 | 1980085589
| PP |  | Montáž profilů kontaktního zateplení zakládacích soklových připevněných hmoždinkami | [14 empty] | PP | 2
| Online PSC |  | https://podminky.urs.cz/item/CS_URS_2025_01/622252001 | [14 empty] | Online PSC | 2
| VV |  | viz TZ_AB, situační výkresy, výkresová a textová část D.1.1, D.1.2 a D.1.3 | [14 empty] | VV | 2 | 1 | True | 0 | ROZPOCET
| VV |  | 52+52 |  | 104 | [12 empty] | VV | 2 | 2 | True | 1 | ROZPOCET
142 | M | 59051657.x | profil zakládací Al tl 0,7mm pro ETICS pro izolant tl 220mm | m | 109.2 |  | 0 |  |  | základní |  | 0 | 0.00072 | 0.078624 | 0 | 0 | 8 | M | 2 |  |  |  | ROZPOCET | [5 empty] | 0 | 0 | 0 | 0 | 0 | 1 | 0 | 4 | -891988522
| PP |  | profil zakládací Al tl 0,7mm pro ETICS pro izolant tl 220mm | [14 empty] | PP | 2
| VV |  | viz TZ_AB, situační výkresy, výkresová a textová část D.1.1, D.1.2 a D.1.3 | [14 empty] | VV | 2 | 1 | True | 0 | ROZPOCET
| VV |  | 52+52 |  | 104 | [12 empty] | VV | 2 | 2 | True | 1 | ROZPOCET
| VV |  | 104*1,05 'Přepočtené koeficientem množství |  | 109.2 | [12 empty] | VV | 2 | 2 | False | 1 | ROZPOCET
143 | K | 622252002 | Montáž profilů kontaktního zateplení lepených | m | 317.49 |  | 0 | CS ÚRS 2025 01 |  | základní |  | 0 | 0 | 0 | 0 | 0 | 4 | K | 2 |  |  |  | ROZPOCET | [5 empty] | 0 | 0 | 0 | 0 | 0 | 1 | 0 | 4 | -1866137243
| PP |  | Montáž profilů kontaktního zateplení ostatních stěnových, dilatačních apod. lepených do tmelu | [14 empty] | PP | 2
| Online PSC |  | https://podminky.urs.cz/item/CS_URS_2025_01/622252002 | [14 empty] | Online PSC | 2
| VV |  | viz TZ_AB, situační výkresy, výkresová a textová část D.1.1, D.1.2 a D.1.3 | [14 empty] | VV | 2 | 1 | True | 0 | ROZPOCET
| VV |  | 85,51+51,17+162,81+18 |  | 317.49 | [12 empty] | VV | 2 | 2 | True | 1 | ROZPOCET
144 | M | 59051510 | profil napojovací nadokenní PVC s okapnicí s výztužnou tkaninou | m | 89.786 |  | 0 | CS ÚRS 2025 01 |  | základní |  | 0 | 0.0003 | 0.026936 | 0 | 0 | 8 | M | 2 |  |  |  | ROZPOCET | [5 empty] | 0 | 0 | 0 | 0 | 0 | 1 | 0 | 4 | 1474103308
| PP |  | profil napojovací nadokenní PVC s okapnicí s výztužnou tkaninou | [14 empty] | PP | 2
| VV |  | viz TZ_AB, situační výkresy, výkresová a textová část D.1.1, D.1.2 a D.1.3 | [14 empty] | VV | 2 | 1 | True | 0 | ROZPOCET
| VV |  | okapnička | [14 empty] | VV | 2 | 1 | True | 0 | ROZPOCET
| VV |  | 1 NP | [14 empty] | VV | 2 | 1 | True | 0 | ROZPOCET
| VV |  | 1,25*10 |  | 12.5 | [12 empty] | VV | 2 | 2 | True | 0 | ROZPOCET
| VV |  | 3,5 |  | 3.5 | [12 empty] | VV | 2 | 2 | True | 0 | ROZPOCET
| VV |  | 1,17 |  | 1.17 | [12 empty] | VV | 2 | 2 | True | 0 | ROZPOCET
| VV |  | 1,5 |  | 1.5 | [12 empty] | VV | 2 | 2 | True | 0 | ROZPOCET
| VV |  | 2,92 |  | 2.92 | [12 empty] | VV | 2 | 2 | True | 0 | ROZPOCET
| VV |  | 3,25*2 |  | 6.5 | [12 empty] | VV | 2 | 2 | True | 0 | ROZPOCET
| VV |  | 1,5*3 |  | 4.5 | [12 empty] | VV | 2 | 2 | True | 0 | ROZPOCET
| VV |  | 2,25*3 |  | 6.75 | [12 empty] | VV | 2 | 2 | True | 0 | ROZPOCET
| VV |  | 2 NP | [14 empty] | VV | 2 | 1 | True | 0 | ROZPOCET
| VV |  | 1,25*7 |  | 8.75 | [12 empty] | VV | 2 | 2 | True | 0 | ROZPOCET
| VV |  | 1,17 |  | 1.17 | [12 empty] | VV | 2 | 2 | True | 0 | ROZPOCET
| VV |  | 1,5 |  | 1.5 | [12 empty] | VV | 2 | 2 | True | 0 | ROZPOCET
| VV |  | 3,25*2 |  | 6.5 | [12 empty] | VV | 2 | 2 | True | 0 | ROZPOCET
| VV |  | 4,75 |  | 4.75 | [12 empty] | VV | 2 | 2 | True | 0 | ROZPOCET
| VV |  | 1,5*2 |  | 3 | [12 empty] | VV | 2 | 2 | True | 0 | ROZPOCET
| VV |  | 2,25+2,25+12+4 |  | 20.5 | [12 empty] | VV | 2 | 2 | True | 0 | ROZPOCET
| VV |  | Součet |  | 85.51 | [12 empty] | VV | 2 | 4 | True | 1 | ROZPOCET
| VV |  | 85,51*1,05 'Přepočtené koeficientem množství |  | 89.786 | [12 empty] | VV | 2 | 2 | False | 1 | ROZPOCET
145 | M | 59051512 | profil napojovací parapetní PVC s okapnicí a výztužnou tkaninou | m | 53.729 |  | 0 | CS ÚRS 2025 01 |  | základní |  | 0 | 0.0002 | 0.010746 | 0 | 0 | 8 | M | 2 |  |  |  | ROZPOCET | [5 empty] | 0 | 0 | 0 | 0 | 0 | 1 | 0 | 4 | 486560741
| PP |  | profil napojovací parapetní PVC s okapnicí a výztužnou tkaninou | [14 empty] | PP | 2
| VV |  | viz TZ_AB, situační výkresy, výkresová a textová část D.1.1, D.1.2 a D.1.3 | [14 empty] | VV | 2 | 1 | True | 0 | ROZPOCET
| VV |  | parapetní lišta | [14 empty] | VV | 2 | 1 | True | 0 | ROZPOCET
| VV |  | 1 NP | [14 empty] | VV | 2 | 1 | True | 0 | ROZPOCET
| VV |  | 1,25*10 |  | 12.5 | [12 empty] | VV | 2 | 2 | True | 0 | ROZPOCET
| VV |  | 1,5 |  | 1.5 | [12 empty] | VV | 2 | 2 | True | 0 | ROZPOCET
| VV |  | 2,92 |  | 2.92 | [12 empty] | VV | 2 | 2 | True | 0 | ROZPOCET
| VV |  | 1,5*2 |  | 3 | [12 empty] | VV | 2 | 2 | True | 0 | ROZPOCET
| VV |  | 2,25*3 |  | 6.75 | [12 empty] | VV | 2 | 2 | True | 0 | ROZPOCET
| VV |  | 2 NP | [14 empty] | VV | 2 | 1 | True | 0 | ROZPOCET
| VV |  | 1,25*7 |  | 8.75 | [12 empty] | VV | 2 | 2 | True | 0 | ROZPOCET
| VV |  | 1,5 |  | 1.5 | [12 empty] | VV | 2 | 2 | True | 0 | ROZPOCET
| VV |  | 3,25*2 |  | 6.5 | [12 empty] | VV | 2 | 2 | True | 0 | ROZPOCET
| VV |  | 4,75 |  | 4.75 | [12 empty] | VV | 2 | 2 | True | 0 | ROZPOCET
| VV |  | 1,5*2 |  | 3 | [12 empty] | VV | 2 | 2 | True | 0 | ROZPOCET
| VV |  | Součet |  | 51.17 | [12 empty] | VV | 2 | 4 | True | 1 | ROZPOCET
| VV |  | 51,17*1,05 'Přepočtené koeficientem množství |  | 53.729 | [12 empty] | VV | 2 | 2 | False | 1 | ROZPOCET
146 | M | 63127464 | profil rohový Al s výztužnou tkaninou š 100/100mm | m | 170.951 |  | 0 | CS ÚRS 2025 01 |  | základní |  | 0 | 0.0001 | 0.017095 | 0 | 0 | 8 | M | 2 |  |  |  | ROZPOCET | [5 empty] | 0 | 0 | 0 | 0 | 0 | 1 | 0 | 4 | -1723644850
| PP |  | profil rohový Al s výztužnou tkaninou š 100/100mm | [14 empty] | PP | 2
| VV |  | viz TZ_AB, situační výkresy, výkresová a textová část D.1.1, D.1.2 a D.1.3 | [14 empty] | VV | 2 | 1 | True | 0 | ROZPOCET
| VV |  | Lišty - rohy | [14 empty] | VV | 2 | 1 | True | 0 | ROZPOCET
| VV |  | 1 NP | [14 empty] | VV | 2 | 1 | True | 0 | ROZPOCET
| VV |  | (2,35+2,35)*10 |  | 47 | [12 empty] | VV | 2 | 2 | True | 0 | ROZPOCET
| VV |  | (2,335+2,355) |  | 4.69 | [12 empty] | VV | 2 | 2 | True | 0 | ROZPOCET
| VV |  | (2,355+2,355) |  | 4.71 | [12 empty] | VV | 2 | 2 | True | 0 | ROZPOCET
| VV |  | (2,355+2,355) |  | 4.71 | [12 empty] | VV | 2 | 2 | True | 0 | ROZPOCET
| VV |  | (2,355+2,355) |  | 4.71 | [12 empty] | VV | 2 | 2 | True | 0 | ROZPOCET
| VV |  | (0,625+0,625)*2 |  | 2.5 | [12 empty] | VV | 2 | 2 | True | 0 | ROZPOCET
| VV |  | (0,625+0,625)*3 |  | 3.75 | [12 empty] | VV | 2 | 2 | True | 0 | ROZPOCET
| VV |  | (0,625+0,625)*3 |  | 3.75 | [12 empty] | VV | 2 | 2 | True | 0 | ROZPOCET
| VV |  | 2 NP | [14 empty] | VV | 2 | 1 | True | 0 | ROZPOCET
| VV |  | (2,255+2,255)*7 |  | 31.57 | [12 empty] | VV | 2 | 2 | True | 0 | ROZPOCET
| VV |  | (2,6+2,6) |  | 5.2 | [12 empty] | VV | 2 | 2 | True | 0 | ROZPOCET
| VV |  | (2,6+2,6) |  | 5.2 | [12 empty] | VV | 2 | 2 | True | 0 | ROZPOCET
| VV |  | (0,75+0,75)*2 |  | 3 | [12 empty] | VV | 2 | 2 | True | 0 | ROZPOCET
| VV |  | (2,25+2,25) |  | 4.5 | [12 empty] | VV | 2 | 2 | True | 0 | ROZPOCET
| VV |  | (2,255+2,255)*2 |  | 9.02 | [12 empty] | VV | 2 | 2 | True | 0 | ROZPOCET
| VV |  | rohy | [14 empty] | VV | 2 | 1 | True | 0 | ROZPOCET
| VV |  | 5,5*2 |  | 11 | [12 empty] | VV | 2 | 2 | True | 0 | ROZPOCET
| VV |  | 8 |  | 8 | [12 empty] | VV | 2 | 2 | True | 0 | ROZPOCET
| VV |  | 4,75*2 |  | 9.5 | [12 empty] | VV | 2 | 2 | True | 0 | ROZPOCET
| VV |  | Součet |  | 162.81 | [12 empty] | VV | 2 | 4 | True | 1 | ROZPOCET
| VV |  | 162,81*1,05 'Přepočtené koeficientem množství |  | 170.951 | [12 empty] | VV | 2 | 2 | False | 1 | ROZPOCET
147 | M | 28341047 | profil dilatační PVC pro horizontální spáry s výztužnou tkaninou | m | 18.9 |  | 0 | CS ÚRS 2025 01 |  | základní |  | 0 | 0.0002 | 0.00378 | 0 | 0 | 8 | M | 2 |  |  |  | ROZPOCET | [5 empty] | 0 | 0 | 0 | 0 | 0 | 1 | 0 | 4 | -1524265371
| PP |  | profil dilatační PVC pro horizontální spáry s výztužnou tkaninou | [14 empty] | PP | 2
| VV |  | viz TZ_AB, situační výkresy, výkresová a textová část D.1.1, D.1.2 a D.1.3 | [14 empty] | VV | 2 | 1 | True | 0 | ROZPOCET
| VV |  | 10+8 |  | 18 | [12 empty] | VV | 2 | 2 | True | 1 | ROZPOCET
| VV |  | 18*1,05 'Přepočtené koeficientem množství |  | 18.9 | [12 empty] | VV | 2 | 2 | False | 1 | ROZPOCET
148 | K | 631274701.x | D+M Nosná deska z vláknitého cementu tl. 20 mm, hydrofobizovaná | m2 | 38.4 |  | 0 |  |  | základní |  | 0 | 0 | 0 | 0 | 0 | 4 | K | 2 |  |  |  | ROZPOCET | [5 empty] | 0 | 0 | 0 | 0 | 0 | 1 | 0 | 4 | -1054582076
| PP |  | D+M Nosná deska z vláknitého cementu tl. 20 mm, hydrofobizovaná, v místě žaluziového kastlíku, vč. kotvení, příslušenství, dle PD | [14 empty] | PP | 2
| VV |  | viz TZ_AB, situační výkresy, výkresová a textová část D.1.1, D.1.2 a D.1.3 | [14 empty] | VV | 2 | 1 | True | 0 | ROZPOCET
| VV |  | (4,1+7*1,9)*0,8 |  | 13.92 | [12 empty] | VV | 2 | 2 | True | 0 | ROZPOCET
| VV |  | 6*1,9*0,8 |  | 9.12 | [12 empty] | VV | 2 | 2 | True | 0 | ROZPOCET
| VV |  | (2*3,1+5,4+4*1,9)*0,8 |  | 15.36 | [12 empty] | VV | 2 | 2 | True | 0 | ROZPOCET
| VV |  | Součet |  | 38.4 | [12 empty] | VV | 2 | 4 | True | 1 | ROZPOCET
149 | K | 622131301 | Cementový postřik vnějších stěn nanášený celoplošně strojně | m2 | 723.814 |  | 0 | CS ÚRS 2025 01 |  | základní |  | 0 | 0.00735 | 5.32 | 0 | 0 | 4 | K | 2 |  |  |  | ROZPOCET | [5 empty] | 0 | 0 | 0 | 0 | 0 | 1 | 0 | 4 | -1667541040
| PP |  | Podkladní a spojovací vrstva vnějších omítaných ploch cementový postřik nanášený strojně celoplošně stěn | [14 empty] | PP | 2
| Online PSC |  | https://podminky.urs.cz/item/CS_URS_2025_01/622131301 | [14 empty] | Online PSC | 2
150 | K | 622321311 | Vápenocementová omítka hrubá jednovrstvá zatřená vnějších stěn nanášená strojně | m2 | 723.814 |  | 0 | CS ÚRS 2025 01 |  | základní |  | 0 | 0.0205 | 14.8382 | 0 | 0 | 4 | K | 2 |  |  |  | ROZPOCET | [5 empty] | 0 | 0 | 0 | 0 | 0 | 1 | 0 | 4 | 2062038207
| PP |  | Omítka vápenocementová vnějších ploch nanášená strojně jednovrstvá, tloušťky do 15 mm hrubá zatřená stěn | [14 empty] | PP | 2
| Online PSC |  | https://podminky.urs.cz/item/CS_URS_2025_01/622321311 | [14 empty] | Online PSC | 2
| VV |  | viz TZ_AB, situační výkresy, výkresová a textová část D.1.1, D.1.2 a D.1.3 | [14 empty] | VV | 2 | 1 | True | 0 | ROZPOCET
| VV |  | pod KZS | [14 empty] | VV | 2 | 1 | True | 0 | ROZPOCET
| VV |  | 32 |  | 32 | [12 empty] | VV | 2 | 2 | True | 0 | ROZPOCET
| VV |  | 543,999 |  | 543.999 | [12 empty] | VV | 2 | 2 | True | 0 | ROZPOCET
| VV |  | 147,815 |  | 147.815 | [12 empty] | VV | 2 | 2 | True | 0 | ROZPOCET
| VV |  | Součet |  | 723.814 | [12 empty] | VV | 2 | 4 | True | 1 | ROZPOCET
151 | K | 62238105.x | D+M Profilovaná minerální omítka vnějších stěn | m2 | 127.927 |  | 0 |  |  | základní |  | 0 | 0.0028 | 0.3582 | 0 | 0 | 4 | K | 2 |  |  |  | ROZPOCET | [5 empty] | 0 | 0 | 0 | 0 | 0 | 1 | 0 | 4 | 1681983969
| PP |  | D+M Profilovaná minerální omítka vnějších stěn - celková tl. 12 mm, hloubka vln 7 mm, plněný silikátový mezinátěr, silikonově pryskyřičná modelační omítka, fasání barva s technologií lotosového květu, vč. příslušenství, dle PD | [14 empty] | PP | 2
| VV |  | viz TZ_AB, situační výkresy, výkresová a textová část D.1.1, D.1.2 a D.1.3 | [14 empty] | VV | 2 | 1 | True | 0 | ROZPOCET
| VV |  | 29,0*2,6 |  | 75.4 | [12 empty] | VV | 2 | 2 | True | 0 | ROZPOCET
| VV |  | -(7*1,25*2,35+1,1*2,35+3,5*2,35) |  | -31.373 | [12 empty] | VV | 2 | 2 | True | 0 | ROZPOCET
| VV |  | 12,0*2,7 |  | 32.4 | [12 empty] | VV | 2 | 2 | True | 0 | ROZPOCET
| VV |  | -(1,5*2,35+4,0*2,6) |  | -13.925 | [12 empty] | VV | 2 | 2 | True | 0 | ROZPOCET
| VV |  | 28,0*2,4+17,3*1,1+2*1,3*2,4 |  | 92.47 | [12 empty] | VV | 2 | 2 | True | 0 | ROZPOCET
| VV |  | -(3*1,25*2,35+3,0*2,35+2*3,25*0,63+3*1,5*0,63+3*2,25*0,63) |  | -27.045 | [12 empty] | VV | 2 | 2 | True | 0 | ROZPOCET
| VV |  | Součet |  | 127.927 | [12 empty] | VV | 2 | 4 | True | 1 | ROZPOCET
152 | K | 62238106.x | D+M Organická tenkovrstvá omítka | m2 | 487.791 |  | 0 |  |  | základní |  | 0 | 0.0028 | 1.3658 | 0 | 0 | 4 | K | 2 |  |  |  | ROZPOCET | [5 empty] | 0 | 0 | 0 | 0 | 0 | 1 | 0 | 4 | 575462949
| PP |  | D+M Organická tenkovrstvá omítka - celková tl. 10 mm, plněný silikátový mezinátěr, organická silikonově pryskyřičná omítka se zapuštěným ochranným filtrem, organická vrchní jemnozrnná omítka, vč. příslušenství, dle PD | [14 empty] | PP | 2
| VV |  | viz TZ_AB, situační výkresy, výkresová a textová část D.1.1, D.1.2 a D.1.3 | [14 empty] | VV | 2 | 1 | True | 0 | ROZPOCET
| VV |  | 29,0*1,5 |  | 43.5 | [12 empty] | VV | 2 | 2 | True | 0 | ROZPOCET
| VV |  | 22,7*4,0 |  | 90.8 | [12 empty] | VV | 2 | 2 | True | 0 | ROZPOCET
| VV |  | -(6*1,25*2,25) |  | -16.875 | [12 empty] | VV | 2 | 2 | True | 0 | ROZPOCET
| VV |  | 6*(1,25+2*2,25)*0,22 |  | 7.59 | [12 empty] | VV | 2 | 2 | True | 0 | ROZPOCET
| VV |  | 6,1*3,0 |  | 18.3 | [12 empty] | VV | 2 | 2 | True | 0 | ROZPOCET
| VV |  | 14,2*5,5 |  | 78.1 | [12 empty] | VV | 2 | 2 | True | 0 | ROZPOCET
| VV |  | -(2*1,5*2,25) |  | -6.75 | [12 empty] | VV | 2 | 2 | True | 0 | ROZPOCET
| VV |  | 2*(1,5+2*2,25)*0,22 |  | 2.64 | [12 empty] | VV | 2 | 2 | True | 0 | ROZPOCET
| VV |  | 25,0*5,5 |  | 137.5 | [12 empty] | VV | 2 | 2 | True | 0 | ROZPOCET
| VV |  | -(4,75*2,25+1,25*2,25+1,5*2,25+2*3,25*0,75) |  | -21.75 | [12 empty] | VV | 2 | 2 | True | 0 | ROZPOCET
| VV |  | (1*(4,75+2*2,25)+1*(1,25+2*2,25)+1*(1,5+2*2,25)+2*(3,25+2*0,75))*0,22 |  | 6.71 | [12 empty] | VV | 2 | 2 | True | 0 | ROZPOCET
| VV |  | 12,0*4,4 |  | 52.8 | [12 empty] | VV | 2 | 2 | True | 0 | ROZPOCET
| VV |  | -(2*1,1*2,6+1,5*2,6) |  | -9.62 | [12 empty] | VV | 2 | 2 | True | 0 | ROZPOCET
| VV |  | (2*(1,1+2*2,6)+1*(1,5+2*2,6))*0,22 |  | 4.246 | [12 empty] | VV | 2 | 2 | True | 0 | ROZPOCET
| VV |  | 22,5*1,5 |  | 33.75 | [12 empty] | VV | 2 | 2 | True | 0 | ROZPOCET
| VV |  | 12,0*2,0 |  | 24 | [12 empty] | VV | 2 | 2 | True | 0 | ROZPOCET
| VV |  | 5,5*1,5 |  | 8.25 | [12 empty] | VV | 2 | 2 | True | 0 | ROZPOCET
| VV |  | 10,8*1,0 |  | 10.8 | [12 empty] | VV | 2 | 2 | True | 0 | ROZPOCET
| VV |  | ostění a nadpraží otvorů v části s profilovanou omítkou | [14 empty] | VV | 2 | 1 | True | 0 | ROZPOCET
| VV |  | (7*(1,25+2*2,35)+1*(1,1+2,35)+1*(3,5+2*2,35))*0,22 |  | 11.726 | [12 empty] | VV | 2 | 2 | True | 0 | ROZPOCET
| VV |  | 1*(1,5+2*2,35)*0,22 |  | 1.364 | [12 empty] | VV | 2 | 2 | True | 0 | ROZPOCET
| VV |  | (3*(1,25+2*2,35)+3,0+2*(3,25+2*0,63)+3*(1,5+2*0,63)+3*(2,25+2*0,63))*0,22 |  | 10.71 | [12 empty] | VV | 2 | 2 | True | 0 | ROZPOCET
| VV |  | Součet |  | 487.791 | [12 empty] | VV | 2 | 4 | True | 1 | ROZPOCET
153 | K | 62239011.x | Vytvoření drážky pro osazení fasádních lineárních bosáží | m | 100 |  | 0 |  |  | základní |  | 0 | 0 | 0 | 0 | 0 | 4 | K | 2 |  |  |  | ROZPOCET | [5 empty] | 0 | 0 | 0 | 0 | 0 | 1 | 0 | 4 | 1313401865
| PP |  | Vytvoření drážky pro osazení fasádních lineárních bosáží | [14 empty] | PP | 2
| VV |  | viz TZ_AB, situační výkresy, výkresová a textová část D.1.1, D.1.2 a D.1.3 | [14 empty] | VV | 2 | 1 | True | 0 | ROZPOCET
| VV |  | 100 |  | 100 | [12 empty] | VV | 2 | 2 | True | 1 | ROZPOCET
154 | K | 629991012 | Zakrytí výplní otvorů fólií přilepenou na začišťovací lišty | m2 | 169.28 |  | 0 | CS ÚRS 2025 01 |  | základní |  | 0 | 2e-05 | 0.0033856 | 1e-05 | 0.0016928 | 4 | K | 2 |  |  |  | ROZPOCET | [5 empty] | 0 | 0 | 0 | 0 | 0 | 1 | 0 | 4 | -1671964462
| PP |  | Zakrytí vnějších ploch před znečištěním včetně pozdějšího odkrytí výplní otvorů a svislých ploch fólií přilepenou na začišťovací lištu | [14 empty] | PP | 2
| Online PSC |  | https://podminky.urs.cz/item/CS_URS_2025_01/629991012 | [14 empty] | Online PSC | 2
| VV |  | viz TZ_AB, situační výkresy, výkresová a textová část D.1.1, D.1.2 a D.1.3 | [14 empty] | VV | 2 | 1 | True | 0 | ROZPOCET
| VV |  | 1,25*2,355*3+2,92*2,355+3,25*0,625*2+1,5*0,625+2,25*0,625*2+1,5*0,625*2+2,25*0,625+3,5*3,5*3+1,77*2,355*2+3,5*2,355+1,25*2,355*7+4,06*2,355+1,5*2,355 |  | 113.831 | [12 empty] | VV | 2 | 2 | True | 0 | ROZPOCET
| VV |  | 4,75*2,255+1,25*2,255+1,5*2,255+3,25*0,75*2+1,17*2,6+1,5*2,6+1,17*2,6+1,25*2,255*6+1,5*2,255*2 |  | 55.449 | [12 empty] | VV | 2 | 2 | True | 0 | ROZPOCET
| VV |  | Součet |  | 169.28 | [12 empty] | VV | 2 | 4 | True | 1 | ROZPOCET
155 | K | 6313112001.x | D+M Drátkobetonová podlaha, povrch strojně zahlazen, se vsypem | m3 | 34.744 |  | 0 |  |  | základní |  | 0 | 2.5019 | 86.925 | 0 | 0 | 4 | K | 2 |  |  |  | ROZPOCET | [5 empty] | 0 | 0 | 0 | 0 | 0 | 1 | 0 | 4 | -1725926909
| PP |  | D+M Drátkobetonová podlaha, povrch strojně zahlazen, se vsypem, vsyp- směs na bázi cementu a obrusu odolného kameniva, z rozptýlenou drátkovou armaturou, dle PD | [14 empty] | PP | 2
| P |  | Poznámka k položce: výztuž ocelovými drátky obvodovka, kontrola rovinnosti laserem, vč. dopravení betonu čerpadlem vč. ošetřování betonu proti vysychání, dilatačních úhelníků | [14 empty] | P | 2
| VV |  | viz TZ_AB, situační výkresy, výkresová a textová část D.1.1, D.1.2 a D.1.3 | [14 empty] | VV | 2 | 1 | True | 0 | ROZPOCET
| VV |  | SV04_s*0,13 |  | 13.117 | [12 empty] | VV | 2 | 2 | True | 0 | ROZPOCET
| VV |  | SV05*0,13 |  | 21.06 | [12 empty] | VV | 2 | 2 | True | 0 | ROZPOCET
| VV |  | SV08a*0,09 |  | 0.567 | [12 empty] | VV | 2 | 2 | True | 0 | ROZPOCET
| VV |  | Součet |  | 34.744 | [12 empty] | VV | 2 | 4 | True | 1 | ROZPOCET
156 | K | 631001.x | Příplatek za vytvoření požadovaného spádu drátkobetonu | m2 | 6.3 |  | 0 |  |  | základní |  | 0 | 0 | 0 | 0 | 0 | 4 | K | 2 |  |  |  | ROZPOCET | [5 empty] | 0 | 0 | 0 | 0 | 0 | 1 | 0 | 4 | 1715688917
| PP |  | Příplatek za vytvoření požadovaného spádu drátkobetonu | [14 empty] | PP | 2
| VV |  | viz TZ_AB, situační výkresy, výkresová a textová část D.1.1, D.1.2 a D.1.3 | [14 empty] | VV | 2 | 1 | True | 0 | ROZPOCET
| VV |  | SV08a |  | 6.3 | [12 empty] | VV | 2 | 2 | True | 1 | ROZPOCET
157 | K | 631311214 | Mazanina tl přes 50 do 80 mm z betonu prostého se zvýšenými nároky na prostředí tř. C 25/30 | m3 | 8.98 |  | 0 | CS ÚRS 2025 01 |  | základní |  | 0 | 2.5019 | 22.4668 | 0 | 0 | 4 | K | 2 |  |  |  | ROZPOCET | [5 empty] | 0 | 0 | 0 | 0 | 0 | 1 | 0 | 4 | -1536710959
| PP |  | Mazanina z betonu prostého se zvýšenými nároky na prostředí tl. přes 50 do 80 mm tř. C 25/30 | [14 empty] | PP | 2
| Online PSC |  | https://podminky.urs.cz/item/CS_URS_2025_01/631311214 | [14 empty] | Online PSC | 2
| VV |  | viz TZ_AB, situační výkresy, výkresová a textová část D.1.1, D.1.2 a D.1.3 | [14 empty] | VV | 2 | 1 | True | 0 | ROZPOCET
| VV |  | SV08b*0,05 |  | 0.18 | [12 empty] | VV | 2 | 2 | True | 0 | ROZPOCET
| VV |  | na stropní panely - vyrovnání | [14 empty] | VV | 2 | 1 | True | 0 | ROZPOCET
| VV |  | 176*0,05 |  | 8.8 | [12 empty] | VV | 2 | 2 | True | 0 | ROZPOCET
| VV |  | Součet |  | 8.98 | [12 empty] | VV | 2 | 4 | True | 1 | ROZPOCET
158 | K | 631311234 | Mazanina tl přes 120 do 240 mm z betonu prostého se zvýšenými nároky na prostředí tř. C 25/30 | m3 | 115.4 |  | 0 | CS ÚRS 2025 01 |  | základní |  | 0 | 2.5019 | 288.7158 | 0 | 0 | 4 | K | 2 |  |  |  | ROZPOCET | [5 empty] | 0 | 0 | 0 | 0 | 0 | 1 | 0 | 4 | 611636842
| PP |  | Mazanina z betonu prostého se zvýšenými nároky na prostředí tl. přes 120 do 240 mm tř. C 25/30 | [14 empty] | PP | 2
| Online PSC |  | https://podminky.urs.cz/item/CS_URS_2025_01/631311234 | [14 empty] | Online PSC | 2
| VV |  | viz TZ_AB, situační výkresy, výkresová a textová část D.1.1, D.1.2 a D.1.3 | [14 empty] | VV | 2 | 1 | True | 0 | ROZPOCET
| VV |  | PD3 | [14 empty] | VV | 2 | 1 | True | 0 | ROZPOCET
| VV |  | (526-6)*0,15 |  | 78 | [12 empty] | VV | 2 | 2 | True | 0 | ROZPOCET
| VV |  | PD4 | [14 empty] | VV | 2 | 1 | True | 0 | ROZPOCET
| VV |  | 187*0,2 |  | 37.4 | [12 empty] | VV | 2 | 2 | True | 0 | ROZPOCET
| VV |  | Součet |  | 115.4 | [12 empty] | VV | 2 | 4 | True | 1 | ROZPOCET
159 | K | 631319175 | Příplatek k mazanině tl přes 120 do 240 mm za stržení povrchu spodní vrstvy před vložením výztuže | m3 | 115.4 |  | 0 | CS ÚRS 2025 01 |  | základní |  | 0 | 0 | 0 | 0 | 0 | 4 | K | 2 |  |  |  | ROZPOCET | [5 empty] | 0 | 0 | 0 | 0 | 0 | 1 | 0 | 4 | -1915544395
| PP |  | Příplatek k cenám mazanin za stržení povrchu spodní vrstvy mazaniny latí před vložením výztuže nebo pletiva pro tl. obou vrstev mazaniny přes 120 do 240 mm | [14 empty] | PP | 2
| Online PSC |  | https://podminky.urs.cz/item/CS_URS_2025_01/631319175 | [14 empty] | Online PSC | 2
160 | K | 631341135 | Mazanina tl přes 120 do 240 mm z betonu lehkého keramického LC 25/28 | m3 | 82.474 |  | 0 | CS ÚRS 2025 01 |  | základní |  | 0 | 2.06 | 169.8964 | 0 | 0 | 4 | K | 2 |  |  |  | ROZPOCET | [5 empty] | 0 | 0 | 0 | 0 | 0 | 1 | 0 | 4 | -1308597918
| PP |  | Mazanina z lehkého keramického betonu tl. přes 120 do 240 mm tř. LC 25/28 | [14 empty] | PP | 2
| Online PSC |  | https://podminky.urs.cz/item/CS_URS_2025_01/631341135 | [14 empty] | Online PSC | 2
| VV |  | viz TZ_AB, situační výkresy, výkresová a textová část D.1.1, D.1.2 a D.1.3 | [14 empty] | VV | 2 | 1 | True | 0 | ROZPOCET
| VV |  | SV09, SV10, SV11 | [14 empty] | VV | 2 | 1 | True | 0 | ROZPOCET
| VV |  | (242-2*3,2)*(0,05+(0,22-0,05)/2) |  | 31.806 | [12 empty] | VV | 2 | 2 | True | 0 | ROZPOCET
| VV |  | SV12, SV13 | [14 empty] | VV | 2 | 1 | True | 0 | ROZPOCET
| VV |  | 169*(0,05+(0,155-0,05)/2) |  | 17.323 | [12 empty] | VV | 2 | 2 | True | 0 | ROZPOCET
| VV |  | SV14, SV15 | [14 empty] | VV | 2 | 1 | True | 0 | ROZPOCET
| VV |  | (262-(4,5+1,0))*(0,05+(0,21-0,05)/2) |  | 33.345 | [12 empty] | VV | 2 | 2 | True | 0 | ROZPOCET
| VV |  | Součet |  | 82.474 | [12 empty] | VV | 2 | 4 | True | 1 | ROZPOCET
161 | K | 631351101 | Zřízení bednění rýh a hran v podlahách | m2 | 63.84 |  | 0 | CS ÚRS 2025 01 |  | základní |  | 0 | 0.01607 | 1.0259 | 0 | 0 | 4 | K | 2 |  |  |  | ROZPOCET | [5 empty] | 0 | 0 | 0 | 0 | 0 | 1 | 0 | 4 | -1121561707
| PP |  | Bednění v podlahách rýh a hran zřízení | [14 empty] | PP | 2
| Online PSC |  | https://podminky.urs.cz/item/CS_URS_2025_01/631351101 | [14 empty] | Online PSC | 2
| VV |  | viz TZ_AB, situační výkresy, výkresová a textová část D.1.1, D.1.2 a D.1.3 | [14 empty] | VV | 2 | 1 | True | 0 | ROZPOCET
| VV |  | PD3 | [14 empty] | VV | 2 | 1 | True | 0 | ROZPOCET
| VV |  | (118+11)*0,3 |  | 38.7 | [12 empty] | VV | 2 | 2 | True | 0 | ROZPOCET
| VV |  | PD4 | [14 empty] | VV | 2 | 1 | True | 0 | ROZPOCET
| VV |  | 56*0,3 |  | 16.8 | [12 empty] | VV | 2 | 2 | True | 0 | ROZPOCET
| VV |  | SV09, SV10, SV11 | [14 empty] | VV | 2 | 1 | True | 0 | ROZPOCET
| VV |  | 2*7,6*0,3 |  | 4.56 | [12 empty] | VV | 2 | 2 | True | 0 | ROZPOCET
| VV |  | SV14, SV15 | [14 empty] | VV | 2 | 1 | True | 0 | ROZPOCET
| VV |  | (8,6+4,0)*0,3 |  | 3.78 | [12 empty] | VV | 2 | 2 | True | 0 | ROZPOCET
| VV |  | Součet |  | 63.84 | [12 empty] | VV | 2 | 4 | True | 1 | ROZPOCET
162 | K | 631351102 | Odstranění bednění rýh a hran v podlahách | m2 | 63.84 |  | 0 | CS ÚRS 2025 01 |  | základní |  | 0 | 0 | 0 | 0 | 0 | 4 | K | 2 |  |  |  | ROZPOCET | [5 empty] | 0 | 0 | 0 | 0 | 0 | 1 | 0 | 4 | 1633664429
| PP |  | Bednění v podlahách rýh a hran odstranění | [14 empty] | PP | 2
| Online PSC |  | https://podminky.urs.cz/item/CS_URS_2025_01/631351102 | [14 empty] | Online PSC | 2
163 | K | 631362021 | Výztuž mazanin svařovanými sítěmi Kari | t | 11.829 |  | 0 | CS ÚRS 2025 01 |  | základní |  | 0 | 1.0628 | 12.5715 | 0 | 0 | 4 | K | 2 |  |  |  | ROZPOCET | [5 empty] | 0 | 0 | 0 | 0 | 0 | 1 | 0 | 4 | 2133661755
| PP |  | Výztuž mazanin ze svařovaných sítí z drátů typu KARI | [14 empty] | PP | 2
| Online PSC |  | https://podminky.urs.cz/item/CS_URS_2025_01/631362021 | [14 empty] | Online PSC | 2
| VV |  | viz TZ_AB, situační výkresy, výkresová a textová část D.1.1, D.1.2 a D.1.3 | [14 empty] | VV | 2 | 1 | True | 0 | ROZPOCET
| VV |  | PD3, PD4 | [14 empty] | VV | 2 | 1 | True | 0 | ROZPOCET
| VV |  | 3,700+7,054 |  | 10.754 | [12 empty] | VV | 2 | 2 | True | 1 | ROZPOCET
| VV |  | 10,754*1,1 'Přepočtené koeficientem množství |  | 11.829 | [12 empty] | VV | 2 | 2 | False | 1 | ROZPOCET
164 | K | 63244111.x | D+M Potěr anhydritový samonivelační - zalití systémové desky | m2 | 548.6 |  | 0 |  |  | základní |  | 0 | 0.0945 | 51.8427 | 0 | 0 | 4 | K | 2 |  |  |  | ROZPOCET | [5 empty] | 0 | 0 | 0 | 0 | 0 | 1 | 0 | 4 | 2071280923
| PP |  | D+M Potěr anhydritový samonivelační - zalití systémové desky | [14 empty] | PP | 2
| VV |  | viz TZ_AB, situační výkresy, výkresová a textová část D.1.1, D.1.2 a D.1.3 | [14 empty] | VV | 2 | 1 | True | 0 | ROZPOCET
| VV |  | SV01a_s |  | 33.4 | [12 empty] | VV | 2 | 2 | True | 0 | ROZPOCET
| VV |  | SV06_s |  | 10.9 | [12 empty] | VV | 2 | 2 | True | 0 | ROZPOCET
| VV |  | SV02 |  | 168.1 | [12 empty] | VV | 2 | 2 | True | 0 | ROZPOCET
| VV |  | SV07 |  | 210.5 | [12 empty] | VV | 2 | 2 | True | 0 | ROZPOCET
| VV |  | SV03a_SV03b_s |  | 125.7 | [12 empty] | VV | 2 | 2 | True | 0 | ROZPOCET
| VV |  | Součet |  | 548.6 | [12 empty] | VV | 2 | 4 | True | 1 | ROZPOCET
165 | K | 632441217 | Potěr anhydritový samonivelační litý C25 přes 30 do 35 mm | m2 | 10.9 |  | 0 | CS ÚRS 2025 01 |  | základní |  | 0 | 0.07854 | 0.85609 | 0 | 0 | 4 | K | 2 |  |  |  | ROZPOCET | [5 empty] | 0 | 0 | 0 | 0 | 0 | 1 | 0 | 4 | -252041169
| PP |  | Potěr anhydritový samonivelační litý tř. C 25, tl. přes 30 do 35 mm | [14 empty] | PP | 2
| Online PSC |  | https://podminky.urs.cz/item/CS_URS_2025_01/632441217 | [14 empty] | Online PSC | 2
| VV |  | viz TZ_AB, situační výkresy, výkresová a textová část D.1.1, D.1.2 a D.1.3 | [14 empty] | VV | 2 | 1 | True | 0 | ROZPOCET
| VV |  | SV06_s |  | 10.9 | [12 empty] | VV | 2 | 2 | True | 1 | ROZPOCET
166 | K | 632441219 | Potěr anhydritový samonivelační litý C25 přes 40 do 45 mm | m2 | 210.5 |  | 0 | CS ÚRS 2025 01 |  | základní |  | 0 | 0.10098 | 21.2563 | 0 | 0 | 4 | K | 2 |  |  |  | ROZPOCET | [5 empty] | 0 | 0 | 0 | 0 | 0 | 1 | 0 | 4 | 949721745
| PP |  | Potěr anhydritový samonivelační litý tř. C 25, tl. přes 40 do 45 mm | [14 empty] | PP | 2
| Online PSC |  | https://podminky.urs.cz/item/CS_URS_2025_01/632441219 | [14 empty] | Online PSC | 2
| VV |  | viz TZ_AB, situační výkresy, výkresová a textová část D.1.1, D.1.2 a D.1.3 | [14 empty] | VV | 2 | 1 | True | 0 | ROZPOCET
| VV |  | SV07 |  | 210.5 | [12 empty] | VV | 2 | 2 | True | 1 | ROZPOCET
167 | K | 632441220 | Potěr anhydritový samonivelační litý C25 přes 45 do 50 mm | m2 | 332.7 |  | 0 | CS ÚRS 2025 01 |  | základní |  | 0 | 0.1122 | 37.3289 | 0 | 0 | 4 | K | 2 |  |  |  | ROZPOCET | [5 empty] | 0 | 0 | 0 | 0 | 0 | 1 | 0 | 4 | 860519257
| PP |  | Potěr anhydritový samonivelační litý tř. C 25, tl. přes 45 do 50 mm | [14 empty] | PP | 2
| Online PSC |  | https://podminky.urs.cz/item/CS_URS_2025_01/632441220 | [14 empty] | Online PSC | 2
| VV |  | viz TZ_AB, situační výkresy, výkresová a textová část D.1.1, D.1.2 a D.1.3 | [14 empty] | VV | 2 | 1 | True | 0 | ROZPOCET
| VV |  | SV01a_s |  | 33.4 | [12 empty] | VV | 2 | 2 | True | 0 | ROZPOCET
| VV |  | SV01b_s |  | 5.5 | [12 empty] | VV | 2 | 2 | True | 0 | ROZPOCET
| VV |  | SV02 |  | 168.1 | [12 empty] | VV | 2 | 2 | True | 0 | ROZPOCET
| VV |  | SV03a_SV03b_s |  | 125.7 | [12 empty] | VV | 2 | 2 | True | 0 | ROZPOCET
| VV |  | Součet |  | 332.7 | [12 empty] | VV | 2 | 4 | True | 1 | ROZPOCET
168 | K | 632441292 | Příplatek k anhydritovému samonivelačnímu litému potěru C25 ZKD 5 mm tl | m2 | 992 |  | 0 | CS ÚRS 2025 01 |  | základní |  | 0 | 0.01122 | 11.1302 | 0 | 0 | 4 | K | 2 |  |  |  | ROZPOCET | [5 empty] | 0 | 0 | 0 | 0 | 0 | 1 | 0 | 4 | 1928108188
| PP |  | Potěr anhydritový samonivelační litý Příplatek k cenám za každých dalších i započatých 5 mm tloušťky přes 50 mm tř. C 25 | [14 empty] | PP | 2
| Online PSC |  | https://podminky.urs.cz/item/CS_URS_2025_01/632441292 | [14 empty] | Online PSC | 2
| VV |  | viz TZ_AB, situační výkresy, výkresová a textová část D.1.1, D.1.2 a D.1.3 | [14 empty] | VV | 2 | 1 | True | 0 | ROZPOCET
| VV |  | SV01a (+15 mm) | [14 empty] | VV | 2 | 1 | True | 0 | ROZPOCET
| VV |  | SV01a_s*3 |  | 100.2 | [12 empty] | VV | 2 | 2 | True | 0 | ROZPOCET
| VV |  | SV01b (+15 mm) | [14 empty] | VV | 2 | 1 | True | 0 | ROZPOCET
| VV |  | SV01b_s*3 |  | 16.5 | [12 empty] | VV | 2 | 2 | True | 0 | ROZPOCET
| VV |  | SV02 (+25 mm) | [14 empty] | VV | 2 | 1 | True | 0 | ROZPOCET
| VV |  | SV02*5 |  | 840.5 | [12 empty] | VV | 2 | 2 | True | 0 | ROZPOCET
| VV |  | SV03b (+20 mm) | [14 empty] | VV | 2 | 1 | True | 0 | ROZPOCET
| VV |  | "1.01" | [14 empty] | VV | 2 | 1 | True | 0 | ROZPOCET
| VV |  | 5,0*4 |  | 20 | [12 empty] | VV | 2 | 2 | True | 0 | ROZPOCET
| VV |  | "1.05" | [14 empty] | VV | 2 | 1 | True | 0 | ROZPOCET
| VV |  | 3,7*4 |  | 14.8 | [12 empty] | VV | 2 | 2 | True | 0 | ROZPOCET
| VV |  | Součet |  | 992 | [12 empty] | VV | 2 | 4 | True | 1 | ROZPOCET
169 | K | 632441301.x | Příplatek za vytvoření požadovaného spádu anhydritového potěru | m2 | 4.5 |  | 0 |  |  | základní |  | 0 | 0 | 0 | 0 | 0 | 4 | K | 2 |  |  |  | ROZPOCET | [5 empty] | 0 | 0 | 0 | 0 | 0 | 1 | 0 | 4 | 288425022
| PP |  | Příplatek za vytvoření požadovaného spádu anhydritového potěru | [14 empty] | PP | 2
| VV |  | viz TZ_AB, situační výkresy, výkresová a textová část D.1.1, D.1.2 a D.1.3 | [14 empty] | VV | 2 | 1 | True | 0 | ROZPOCET
| VV |  | "1.20b" 1,5 |  | 1.5 | [12 empty] | VV | 2 | 2 | True | 0 | ROZPOCET
| VV |  | "1.20f" 1,5 |  | 1.5 | [12 empty] | VV | 2 | 2 | True | 0 | ROZPOCET
| VV |  | "1.24b" 1,5 |  | 1.5 | [12 empty] | VV | 2 | 2 | True | 0 | ROZPOCET
| VV |  | Součet |  | 4.5 | [12 empty] | VV | 2 | 4 | True | 1 | ROZPOCET
170 | K | 63245001.x | Dilatace anhydritových potěrů rozdělení do dilatačních celků | m2 | 554.1 |  | 0 |  |  | základní |  | 0 | 0 | 0 | 0 | 0 | 4 | K | 2 |  |  |  | ROZPOCET | [5 empty] | 0 | 0 | 0 | 0 | 0 | 1 | 0 | 4 | -989580769
| PP |  | Dilatace anhydritových potěrů rozdělení do dilatačních celků | [14 empty] | PP | 2
| VV |  | 10,9+210,5+332,7 |  | 554.1 | [12 empty] | VV | 2 | 2 | True | 1 | ROZPOCET
171 | K | 632481215 | Separační vrstva z geotextilie | m2 | 595.6 |  | 0 | CS ÚRS 2025 01 |  | základní |  | 0 | 0.00033 | 0.19655 | 0 | 0 | 4 | K | 2 |  |  |  | ROZPOCET | [5 empty] | 0 | 0 | 0 | 0 | 0 | 1 | 0 | 4 | -1808317809
| PP |  | Separační vrstva k oddělení podlahových vrstev z geotextilie | [14 empty] | PP | 2
| Online PSC |  | https://podminky.urs.cz/item/CS_URS_2025_01/632481215 | [14 empty] | Online PSC | 2
| VV |  | viz TZ_AB, situační výkresy, výkresová a textová část D.1.1, D.1.2 a D.1.3 | [14 empty] | VV | 2 | 1 | True | 0 | ROZPOCET
| VV |  | SV01a_s |  | 33.4 | [12 empty] | VV | 2 | 2 | True | 0 | ROZPOCET
| VV |  | SV01b_s |  | 5.5 | [12 empty] | VV | 2 | 2 | True | 0 | ROZPOCET
| VV |  | SV02 |  | 168.1 | [12 empty] | VV | 2 | 2 | True | 0 | ROZPOCET
| VV |  | SV03a_SV03b_s |  | 125.7 | [12 empty] | VV | 2 | 2 | True | 0 | ROZPOCET
| VV |  | SV04_s |  | 100.9 | [12 empty] | VV | 2 | 2 | True | 0 | ROZPOCET
| VV |  | SV05 |  | 162 | [12 empty] | VV | 2 | 2 | True | 0 | ROZPOCET
| VV |  | Součet |  | 595.6 | [12 empty] | VV | 2 | 4 | True | 1 | ROZPOCET
172 | K | 633811111 | Broušení nerovností betonových podlah do 2 mm - stržení šlemu | m2 | 554.1 |  | 0 | CS ÚRS 2025 01 |  | základní |  | 0 | 0 | 0 | 0 | 0 | 4 | K | 2 |  |  |  | ROZPOCET | [5 empty] | 0 | 0 | 0 | 0 | 0 | 1 | 0 | 4 | 2075266448
| PP |  | Povrchová úprava betonových podlah broušení nerovností do 2 mm (stržení šlemu) | [14 empty] | PP | 2
| Online PSC |  | https://podminky.urs.cz/item/CS_URS_2025_01/633811111 | [14 empty] | Online PSC | 2
| VV |  | 10,9+210,5+332,7 |  | 554.1 | [12 empty] | VV | 2 | 2 | True | 1 | ROZPOCET
173 | K | 634112128 | Obvodová dilatace podlahovým páskem z pěnového PE s fólií mezi stěnou a mazaninou nebo potěrem v 150 mm | m | 715.95 |  | 0 | CS ÚRS 2025 01 |  | základní |  | 0 | 2e-05 | 0.014319 | 0 | 0 | 4 | K | 2 |  |  |  | ROZPOCET | [5 empty] | 0 | 0 | 0 | 0 | 0 | 1 | 0 | 4 | -1402383057
| PP |  | Obvodová dilatace mezi stěnou a mazaninou nebo potěrem podlahovým páskem z pěnového PE s fólií tl. do 10 mm, výšky 150 mm | [14 empty] | PP | 2
| Online PSC |  | https://podminky.urs.cz/item/CS_URS_2025_01/634112128 | [14 empty] | Online PSC | 2
| VV |  | viz TZ_AB, situační výkresy, výkresová a textová část D.1.1, D.1.2 a D.1.3 | [14 empty] | VV | 2 | 1 | True | 0 | ROZPOCET
| VV |  | 103,35 |  | 103.35 | [12 empty] | VV | 2 | 2 | True | 0 | ROZPOCET
| VV |  | 102,9 |  | 102.9 | [12 empty] | VV | 2 | 2 | True | 0 | ROZPOCET
| VV |  | 213,05 |  | 213.05 | [12 empty] | VV | 2 | 2 | True | 0 | ROZPOCET
| VV |  | 296,65 |  | 296.65 | [12 empty] | VV | 2 | 2 | True | 0 | ROZPOCET
| VV |  | Součet |  | 715.95 | [12 empty] | VV | 2 | 4 | True | 1 | ROZPOCET
174 | K | 636311123.x | Kladení dlažby z betonových dlaždic na sucho na terče rozměr dlažby 400x400 mm, výška terče přes 30 do 100 mm | m2 | 23 |  | 0 |  |  | základní |  | 0 | 0.002 | 0.046 | 0 | 0 | 4 | K | 2 |  |  |  | ROZPOCET | [5 empty] | 0 | 0 | 0 | 0 | 0 | 1 | 0 | 4 | 107822234
| PP |  | Kladení dlažby z betonových dlaždic na sucho na terče rozměr dlažby 400x400 mm, výška terče přes 30 do 100 mm, vč. terčů, pryžových podložek pod terče | [14 empty] | PP | 2
| P |  | Poznámka k položce: - vč. přířezů pod terče, nařezání dlažby na potřebný rozměr, ukončení dlažby v krajích, klipů k uchycení, dorazových klipů | [14 empty] | P | 2
| VV |  | viz TZ_AB, situační výkresy, výkresová a textová část D.1.1, D.1.2 a D.1.3 | [14 empty] | VV | 2 | 1 | True | 0 | ROZPOCET
| VV |  | SV11 | [14 empty] | VV | 2 | 1 | True | 0 | ROZPOCET
| VV |  | 23,0 |  | 23 | [12 empty] | VV | 2 | 2 | True | 1 | ROZPOCET
175 | M | 59246007 | dlažba plošná terasová betonová 400x400mm tl 40mm tryskaný povrch | m2 | 25.3 |  | 0 | CS ÚRS 2025 01 |  | základní |  | 0 | 0.088 | 2.2264 | 0 | 0 | 8 | M | 2 |  |  |  | ROZPOCET | [5 empty] | 0 | 0 | 0 | 0 | 0 | 1 | 0 | 4 | -179277342
| PP |  | dlažba plošná terasová betonová 400x400mm tl 40mm tryskaný povrch | [14 empty] | PP | 2
| VV |  | 23*1,1 'Přepočtené koeficientem množství |  | 25.3 | [12 empty] | VV | 2 | 2 | False | 1 | ROZPOCET
176 | K | 637001.x | D+M L-úhelník pro ukončení podlahy | m | 3 |  | 0 |  |  | základní |  | 0 | 0 | 0 | 0 | 0 | 4 | K | 2 |  |  |  | ROZPOCET | [5 empty] | 0 | 0 | 0 | 0 | 0 | 1 | 0 | 4 | -1750383672
| PP |  | D+M L-úhelník pro ukončení podlahy, vč. kotvení, příslušenství, dle PD | [14 empty] | PP | 2
| VV |  | viz TZ_AB, situační výkresy, výkresová a textová část D.1.1, D.1.2 a D.1.3 | [14 empty] | VV | 2 | 1 | True | 0 | ROZPOCET
| VV |  | 2*1,5 |  | 3 | [12 empty] | VV | 2 | 2 | True | 1 | ROZPOCET
177 | K | 637311131 | Okapový chodník z betonových záhonových obrubníků lože beton | m | 56 |  | 0 | CS ÚRS 2025 01 |  | základní |  | 0 | 0.12895 | 7.2212 | 0 | 0 | 4 | K | 2 |  |  |  | ROZPOCET | [5 empty] | 0 | 0 | 0 | 0 | 0 | 1 | 0 | 4 | 24632580
| PP |  | Okapový chodník z obrubníků betonových zahradních, se zalitím spár cementovou maltou do lože z betonu prostého | [14 empty] | PP | 2
| Online PSC |  | https://podminky.urs.cz/item/CS_URS_2025_01/637311131 | [14 empty] | Online PSC | 2
| VV |  | viz TZ_AB, situační výkresy, výkresová a textová část D.1.1, D.1.2 a D.1.3 | [14 empty] | VV | 2 | 1 | True | 0 | ROZPOCET
| VV |  | 17+36+3 |  | 56 | [12 empty] | VV | 2 | 2 | True | 1 | ROZPOCET
178 | K | 6379002.x | D+M DTD obklad stěny schodiště, povrch laminovaný hladký matný, dle PD | m2 | 19.78 |  | 0 |  |  | základní |  | 0 | 0 | 0 | 0 | 0 | 4 | K | 2 |  |  |  | ROZPOCET | [5 empty] | 0 | 0 | 0 | 0 | 0 | 1 | 0 | 4 | -1073736557
| PP |  | D+M DTD obklad stěny schodiště, povrch laminovaný hladký matný, vč. kotvení, příslušenství, dle PD | [14 empty] | PP | 2
| VV |  | viz TZ_AB, situační výkresy, výkresová a textová část D.1.1, D.1.2 a D.1.3 | [14 empty] | VV | 2 | 1 | True | 0 | ROZPOCET
| VV |  | "1.02a" | [14 empty] | VV | 2 | 1 | True | 0 | ROZPOCET
| VV |  | 5,0+1,8*2,1+11 |  | 19.78 | [12 empty] | VV | 2 | 2 | True | 1 | ROZPOCET
| D | 8 | Vedení trubní dálková a přípojná |  |  |  | 0 |  |  |  |  | 0 |  | 0 |  | 0 | 1 | D | 1 |  |  |  | ROZPOCET | [11 empty] | 0
179 | K | 8713.x | D+M Systém odvětrání radonu ze základů | soubor | 1 |  | 0 |  |  | základní |  | 0 | 0 | 0 | 0 | 0 | 4 | K | 2 |  |  |  | ROZPOCET | [5 empty] | 0 | 0 | 0 | 0 | 0 | 1 | 0 | 4 | -1769109270
| PP |  | D+M Systém odvětrání radonu ze základů, PE perforované potrubí DN 80 - předpoklad 86 m, zazátkování drenážních trubek DN 80, vyvedení nad terén, vč. tvarovek, kompletní provedení dle PD | [14 empty] | PP | 2
| VV |  | viz TZ_AB, situační výkresy, výkresová a textová část D.1.1, D.1.2 a D.1.3 | [14 empty] | VV | 2 | 1 | True | 0 | ROZPOCET
| VV |  | 1 |  | 1 | [12 empty] | VV | 2 | 2 | True | 1 | ROZPOCET
180 | K | ŠD.D.x | D+M Plastová šachta DN300 | soubor | 4 |  | 0 |  |  | základní |  | 0 | 0 | 0 | 0 | 0 | 4 | K | 2 |  |  |  | ROZPOCET | [5 empty] | 0 | 0 | 0 | 0 | 0 | 1 | 0 | 4 | -1739159370
| PP |  | D+M Plastová šachta DN300, kompletní dodávka sestavy, vč. dna, roury, spojek, poklopu tř. A, zátky, napojení na potrubí, příslušenství, dle PD | [14 empty] | PP | 2
| VV |  | viz TZ_AB, situační výkresy, výkresová a textová část D.1.1, D.1.2 a D.1.3 | [14 empty] | VV | 2 | 1 | True | 0 | ROZPOCET
| VV |  | 4 |  | 4 | [12 empty] | VV | 2 | 2 | True | 1 | ROZPOCET
| D | 9 | Ostatní konstrukce a práce, bourání |  |  |  | 0 |  |  |  |  | 0 |  | 0.061251 |  | 0 | 1 | D | 1 |  |  |  | ROZPOCET | [11 empty] | 0
181 | K | 941221111 | Montáž lešení řadového rámového těžkého zatížení do 300 kg/m2 š od 0,9 do 1,2 m v do 10 m | m2 | 1241.8 |  | 0 |  |  | základní |  | 0 | 0 | 0 | 0 | 0 | 4 | K | 2 |  |  |  | ROZPOCET | [5 empty] | 0 | 0 | 0 | 0 | 0 | 1 | 0 | 4 | 362567599
| PP |  | Lešení řadové rámové těžké pracovní s podlahami s provozním zatížením tř. 4 do 300 kg/m2 šířky tř. SW09 od 0,9 do 1,2 m, výšky do 10 m montáž | [14 empty] | PP | 2
| VV |  | viz TZ_AB, situační výkresy, výkresová a textová část D.1.1, D.1.2 a D.1.3 | [14 empty] | VV | 2 | 1 | True | 0 | ROZPOCET
| VV |  | Lešení | [14 empty] | VV | 2 | 1 | True | 0 | ROZPOCET
| VV |  | (66,6+1,2*4)*8,5 |  | 606.9 | [12 empty] | VV | 2 | 2 | True | 0 | ROZPOCET
| VV |  | 12*5,5 |  | 66 | [12 empty] | VV | 2 | 2 | True | 0 | ROZPOCET
| VV |  | (45+6,5+1,2*2)*5,0 |  | 269.5 | [12 empty] | VV | 2 | 2 | True | 0 | ROZPOCET
| VV |  | (47,5+1,2*2)*6,0 |  | 299.4 | [12 empty] | VV | 2 | 2 | True | 0 | ROZPOCET
| VV |  | Součet |  | 1241.8 | [12 empty] | VV | 2 | 4 | True | 1 | ROZPOCET
182 | K | 941221211 | Příplatek k lešení řadovému rámovému těžkému do 300 kg/m2 š od 0,9 1,2 m v do 10 m za každý den použití | m2 | 260778 |  | 0 |  |  | základní |  | 0 | 0 | 0 | 0 | 0 | 4 | K | 2 |  |  |  | ROZPOCET | [5 empty] | 0 | 0 | 0 | 0 | 0 | 1 | 0 | 4 | -1476186334
| PP |  | Lešení řadové rámové těžké pracovní s podlahami s provozním zatížením tř. 4 do 300 kg/m2 šířky tř. SW09 od 0,9 do 1,2 m, výšky do 10 m příplatek k ceně za každý den použití | [14 empty] | PP | 2
| VV |  | Pronájem - 7 měsíců | [14 empty] | VV | 2 | 1 | True | 0 | ROZPOCET
| VV |  | 1241,8*210 |  | 260778 | [12 empty] | VV | 2 | 2 | True | 0 | ROZPOCET
| VV |  | Součet |  | 260778 | [12 empty] | VV | 2 | 4 | True | 1 | ROZPOCET
183 | K | 941221811 | Demontáž lešení řadového rámového těžkého zatížení do 300 kg/m2 š od 0,9 do 1,2 m v do 10 m | m2 | 1241.8 |  | 0 |  |  | základní |  | 0 | 0 | 0 | 0 | 0 | 4 | K | 2 |  |  |  | ROZPOCET | [5 empty] | 0 | 0 | 0 | 0 | 0 | 1 | 0 | 4 | -1329800804
| PP |  | Lešení řadové rámové těžké pracovní s podlahami s provozním zatížením tř. 4 do 300 kg/m2 šířky tř. SW09 od 0,9 do 1,2 m, výšky do 10 m demontáž | [14 empty] | PP | 2
184 | K | 944511111 | Montáž ochranné sítě z textilie z umělých vláken | m2 | 1241.8 |  | 0 | CS ÚRS 2025 01 |  | základní |  | 0 | 0 | 0 | 0 | 0 | 4 | K | 2 |  |  |  | ROZPOCET | [5 empty] | 0 | 0 | 0 | 0 | 0 | 1 | 0 | 4 | -92297350
| PP |  | Síť ochranná zavěšená na konstrukci lešení z textilie z umělých vláken montáž | [14 empty] | PP | 2
| Online PSC |  | https://podminky.urs.cz/item/CS_URS_2025_01/944511111 | [14 empty] | Online PSC | 2
185 | K | 944511211 | Příplatek k ochranné síti za každý den použití | m2 | 260778 |  | 0 | CS ÚRS 2025 01 |  | základní |  | 0 | 0 | 0 | 0 | 0 | 4 | K | 2 |  |  |  | ROZPOCET | [5 empty] | 0 | 0 | 0 | 0 | 0 | 1 | 0 | 4 | 1737320945
| PP |  | Síť ochranná zavěšená na konstrukci lešení z textilie z umělých vláken příplatek k ceně za každý den použití | [14 empty] | PP | 2
| Online PSC |  | https://podminky.urs.cz/item/CS_URS_2025_01/944511211 | [14 empty] | Online PSC | 2
186 | K | 944511811 | Demontáž ochranné sítě z textilie z umělých vláken | m2 | 1241.8 |  | 0 | CS ÚRS 2025 01 |  | základní |  | 0 | 0 | 0 | 0 | 0 | 4 | K | 2 |  |  |  | ROZPOCET | [5 empty] | 0 | 0 | 0 | 0 | 0 | 1 | 0 | 4 | -675198247
| PP |  | Síť ochranná zavěšená na konstrukci lešení z textilie z umělých vláken demontáž | [14 empty] | PP | 2
| Online PSC |  | https://podminky.urs.cz/item/CS_URS_2025_01/944511811 | [14 empty] | Online PSC | 2
187 | K | 949101112 | Lešení pomocné pro objekty pozemních staveb s lešeňovou podlahou v přes 1,9 do 3,5 m zatížení do 150 kg/m2 | m2 | 879.73 |  | 0 | CS ÚRS 2025 01 |  | základní |  | 0 | 0 | 0 | 0 | 0 | 4 | K | 2 |  |  |  | ROZPOCET | [5 empty] | 0 | 0 | 0 | 0 | 0 | 1 | 0 | 4 | 2078248908
| PP |  | Lešení pomocné pracovní pro objekty pozemních staveb pro zatížení do 150 kg/m2, o výšce lešeňové podlahy přes 1,9 do 3,5 m | [14 empty] | PP | 2
| Online PSC |  | https://podminky.urs.cz/item/CS_URS_2025_01/949101112 | [14 empty] | Online PSC | 2
| VV |  | viz TZ_AB, situační výkresy, výkresová a textová část D.1.1, D.1.2 a D.1.3 | [14 empty] | VV | 2 | 1 | True | 0 | ROZPOCET
| VV |  | Vnitřní lešení | [14 empty] | VV | 2 | 1 | True | 0 | ROZPOCET
| VV |  | 1 NP | [14 empty] | VV | 2 | 1 | True | 0 | ROZPOCET
| VV |  | 12,11+42,12+13,66+32,91+29,63+3,43+21,91+27,68+14,94+14,94+12,83+18+14,72+18,87+4,99+1,95+1,63+1,78+4,84+2,34+1,8+8,78+11,25+12,09+2,84+1,63+1,28 |  | 334.95 | [12 empty] | VV | 2 | 2 | True | 0 | ROZPOCET
| VV |  | 1,63+2,84+11,5+9,18+11,5+4,75+2,84+1,63+12,35+27,45+22,95+9,45+6+15,6+34,55+87,13+1,79 |  | 263.14 | [12 empty] | VV | 2 | 2 | True | 0 | ROZPOCET
| VV |  | 2 NP | [14 empty] | VV | 2 | 1 | True | 0 | ROZPOCET
| VV |  | 44,8+20,06+22,18+55,32+22,5+12,83+13,05+4,88+8,1+13,05+17,33+1,63+1,78+1,73+1,9+2,64+1,86 |  | 245.64 | [12 empty] | VV | 2 | 2 | True | 0 | ROZPOCET
| VV |  | vnější lešení | [14 empty] | VV | 2 | 1 | True | 0 | ROZPOCET
| VV |  | 28,0+4+4 |  | 36 | [12 empty] | VV | 2 | 2 | True | 0 | ROZPOCET
| VV |  | Součet |  | 879.73 | [12 empty] | VV | 2 | 4 | True | 1 | ROZPOCET
188 | K | 952901111 | Vyčištění budov bytové a občanské výstavby při výšce podlaží do 4 m | m2 | 840 |  | 0 | CS ÚRS 2025 01 |  | základní |  | 0 | 4e-05 | 0.0336 | 0 | 0 | 4 | K | 2 |  |  |  | ROZPOCET | [5 empty] | 0 | 0 | 0 | 0 | 0 | 1 | 0 | 4 | -181034432
| PP |  | Vyčištění budov nebo objektů před předáním do užívání budov bytové nebo občanské výstavby, světlé výšky podlaží do 4 m | [14 empty] | PP | 2
| Online PSC |  | https://podminky.urs.cz/item/CS_URS_2025_01/952901111 | [14 empty] | Online PSC | 2
| VV |  | viz TZ_AB, situační výkresy, výkresová a textová část D.1.1, D.1.2 a D.1.3 | [14 empty] | VV | 2 | 1 | True | 0 | ROZPOCET
| VV |  | 540+300 |  | 840 | [12 empty] | VV | 2 | 2 | True | 1 | ROZPOCET
189 | K | 952901114 | Vyčištění budov bytové a občanské výstavby při výšce podlaží přes 4 m | m2 | 178 |  | 0 | CS ÚRS 2025 01 |  | základní |  | 0 | 4e-05 | 0.00712 | 0 | 0 | 4 | K | 2 |  |  |  | ROZPOCET | [5 empty] | 0 | 0 | 0 | 0 | 0 | 1 | 0 | 4 | -1988417555
| PP |  | Vyčištění budov nebo objektů před předáním do užívání budov bytové nebo občanské výstavby, světlé výšky podlaží přes 4 m | [14 empty] | PP | 2
| Online PSC |  | https://podminky.urs.cz/item/CS_URS_2025_01/952901114 | [14 empty] | Online PSC | 2
| VV |  | viz TZ_AB, situační výkresy, výkresová a textová část D.1.1, D.1.2 a D.1.3 | [14 empty] | VV | 2 | 1 | True | 0 | ROZPOCET
| VV |  | 178 |  | 178 | [12 empty] | VV | 2 | 2 | True | 1 | ROZPOCET
190 | K | 952901221 | Vyčištění budov průmyslových objektů při jakékoliv výšce podlaží | m2 | 105 |  | 0 | CS ÚRS 2025 01 |  | základní |  | 0 | 3e-05 | 0.00315 | 0 | 0 | 4 | K | 2 |  |  |  | ROZPOCET | [5 empty] | 0 | 0 | 0 | 0 | 0 | 1 | 0 | 4 | -30689096
| PP |  | Vyčištění budov nebo objektů před předáním do užívání průmyslových budov a objektů výrobních, skladovacích, garáží, dílen nebo hal apod. s nespalnou podlahou jakékoliv výšky podlaží | [14 empty] | PP | 2
| Online PSC |  | https://podminky.urs.cz/item/CS_URS_2025_01/952901221 | [14 empty] | Online PSC | 2
| VV |  | viz TZ_AB, situační výkresy, výkresová a textová část D.1.1, D.1.2 a D.1.3 | [14 empty] | VV | 2 | 1 | True | 0 | ROZPOCET
| VV |  | 105 |  | 105 | [12 empty] | VV | 2 | 2 | True | 1 | ROZPOCET
191 | K | 953921114.x | D+M Betonové dlaždice 500x500x50 mm volně položené na střechu | kus | 51 |  | 0 |  |  | základní |  | 0 | 0 | 0 | 0 | 0 | 4 | K | 2 |  |  |  | ROZPOCET | [5 empty] | 0 | 0 | 0 | 0 | 0 | 1 | 0 | 4 | 1182132185
| PP |  | D+M Betonové dlaždice 500x500x50 mm volně položené na střechu | [14 empty] | PP | 2
| VV |  | viz TZ_AB, situační výkresy, výkresová a textová část D.1.1, D.1.2 a D.1.3 | [14 empty] | VV | 2 | 1 | True | 0 | ROZPOCET
| VV |  | "Z05" 47 |  | 47 | [12 empty] | VV | 2 | 2 | True | 0 | ROZPOCET
| VV |  | "Z06" 4 |  | 4 | [12 empty] | VV | 2 | 2 | True | 0 | ROZPOCET
| VV |  | Součet |  | 51 | [12 empty] | VV | 2 | 4 | True | 1 | ROZPOCET
192 | K | 95055.x | D+M Systémové odvodnění pojistné parozábrany | soubor | 6 |  | 0 |  |  | základní |  | 0 | 0 | 0 | 0 | 0 | 4 | K | 2 |  |  |  | ROZPOCET | [5 empty] | 0 | 0 | 0 | 0 | 0 | 1 | 0 | 4 | -1673698306
| PP |  | D+M Systémové odvodnění pojistné parozábrany, vč. veškerého příslušenství, dle PD | [14 empty] | PP | 2
| VV |  | viz TZ_AB, situační výkresy, výkresová a textová část D.1.1, D.1.2 a D.1.3 | [14 empty] | VV | 2 | 1 | True | 0 | ROZPOCET
| VV |  | 6 |  | 6 | [12 empty] | VV | 2 | 2 | True | 1 | ROZPOCET
193 | K | 953312113 | Vložky do svislých dilatačních spár z fasádních polystyrénových desek tl. přes 20 do 30 mm | m2 | 24.14 |  | 0 | CS ÚRS 2025 01 |  | základní |  | 0 | 0.00072 | 0.017381 | 0 | 0 | 4 | K | 2 |  |  |  | ROZPOCET | [5 empty] | 0 | 0 | 0 | 0 | 0 | 1 | 0 | 4 | -824803679
| PP |  | Vložky svislé do dilatačních spár z polystyrenových desek fasádních včetně dodání a osazení, v jakémkoliv zdivu přes 20 do 30 mm | [14 empty] | PP | 2
| Online PSC |  | https://podminky.urs.cz/item/CS_URS_2025_01/953312113 | [14 empty] | Online PSC | 2
| VV |  | viz TZ_AB, situační výkresy, výkresová a textová část D.1.1, D.1.2 a D.1.3 | [14 empty] | VV | 2 | 1 | True | 0 | ROZPOCET
| VV |  | 2*0,25*3,0 |  | 1.5 | [12 empty] | VV | 2 | 2 | True | 0 | ROZPOCET
| VV |  | 10,8*0,8 |  | 8.64 | [12 empty] | VV | 2 | 2 | True | 0 | ROZPOCET
| VV |  | 10,8*1,2 |  | 12.96 | [12 empty] | VV | 2 | 2 | True | 0 | ROZPOCET
| VV |  | 0,26*(2,0+2,0) |  | 1.04 | [12 empty] | VV | 2 | 2 | True | 0 | ROZPOCET
| VV |  | Součet |  | 24.14 | [12 empty] | VV | 2 | 4 | True | 1 | ROZPOCET
| D | 998 | Přesun hmot |  |  |  | 0 |  |  |  |  | 0 |  | 0 |  | 0 | 1 | D | 1 |  |  |  | ROZPOCET | [11 empty] | 0
194 | K | 998011002 | Přesun hmot pro budovy zděné v přes 6 do 12 m | t | 2936.397 |  | 0 | CS ÚRS 2025 01 |  | základní |  | 0 | 0 | 0 | 0 | 0 | 4 | K | 2 |  |  |  | ROZPOCET | [5 empty] | 0 | 0 | 0 | 0 | 0 | 1 | 0 | 4 | 2029681183
| PP |  | Přesun hmot pro budovy občanské výstavby, bydlení, výrobu a služby s nosnou svislou konstrukcí zděnou z cihel, tvárnic nebo kamene vodorovná dopravní vzdálenost do 100 m základní pro budovy výšky přes 6 do 12 m | [14 empty] | PP | 2
| Online PSC |  | https://podminky.urs.cz/item/CS_URS_2025_01/998011002 | [14 empty] | Online PSC | 2
| D | PSV | Práce a dodávky PSV |  |  |  | 0 |  |  |  |  | 0 |  | 144.6435 |  | 0 | 2 | D | 0 |  |  |  | ROZPOCET | [11 empty] | 0
| D | 711 | Izolace proti vodě, vlhkosti a plynům |  |  |  | 0 |  |  |  |  | 0 |  | 14.8171 |  | 0 | 2 | D | 1 |  |  |  | ROZPOCET | [11 empty] | 0
195 | K | 711111001 | Provedení izolace proti zemní vlhkosti vodorovné za studena nátěrem penetračním | m2 | 713 |  | 0 | CS ÚRS 2025 01 |  | základní |  | 0 | 0 | 0 | 0 | 0 | 16 | K | 2 |  |  |  | ROZPOCET | [5 empty] | 0 | 0 | 0 | 0 | 0 | 1 | 0 | 16 | -2018577076
| PP |  | Provedení izolace proti zemní vlhkosti natěradly a tmely za studena na ploše vodorovné V nátěrem penetračním | [14 empty] | PP | 2
| Online PSC |  | https://podminky.urs.cz/item/CS_URS_2025_01/711111001 | [14 empty] | Online PSC | 2
| VV |  | viz TZ_AB, situační výkresy, výkresová a textová část D.1.1, D.1.2 a D.1.3 | [14 empty] | VV | 2 | 1 | True | 0 | ROZPOCET
| VV |  | PD3 | [14 empty] | VV | 2 | 1 | True | 0 | ROZPOCET
| VV |  | 526 |  | 526 | [12 empty] | VV | 2 | 2 | True | 0 | ROZPOCET
| VV |  | PD4 | [14 empty] | VV | 2 | 1 | True | 0 | ROZPOCET
| VV |  | 187 |  | 187 | [12 empty] | VV | 2 | 2 | True | 0 | ROZPOCET
| VV |  | Součet |  | 713 | [12 empty] | VV | 2 | 4 | True | 1 | ROZPOCET
196 | M | 11163150 | lak penetrační asfaltový | t | 0.314 |  | 0 |  |  | základní |  | 0 | 1 | 0.314 | 0 | 0 | 32 | M | 2 |  |  |  | ROZPOCET | [5 empty] | 0 | 0 | 0 | 0 | 0 | 1 | 0 | 16 | 419899921
| PP |  | lak penetrační asfaltový | [14 empty] | PP | 2
| P |  | Poznámka k položce: Spotřeba 0,3-0,4kg/m2 | [14 empty] | P | 2
| VV |  | 713*0,0004 |  | 0.285 | [12 empty] | VV | 2 | 2 | True | 1 | ROZPOCET
| VV |  | 0,285*1,1 'Přepočtené koeficientem množství |  | 0.314 | [12 empty] | VV | 2 | 2 | False | 1 | ROZPOCET
197 | K | 711112001 | Provedení izolace proti zemní vlhkosti svislé za studena nátěrem penetračním | m2 | 328.01 |  | 0 | CS ÚRS 2025 01 |  | základní |  | 0 | 0 | 0 | 0 | 0 | 16 | K | 2 |  |  |  | ROZPOCET | [5 empty] | 0 | 0 | 0 | 0 | 0 | 1 | 0 | 16 | -384244872
| PP |  | Provedení izolace proti zemní vlhkosti natěradly a tmely za studena na ploše svislé S nátěrem penetračním | [14 empty] | PP | 2
| Online PSC |  | https://podminky.urs.cz/item/CS_URS_2025_01/711112001 | [14 empty] | Online PSC | 2
| VV |  | viz TZ_AB, situační výkresy, výkresová a textová část D.1.1, D.1.2 a D.1.3 | [14 empty] | VV | 2 | 1 | True | 0 | ROZPOCET
| VV |  | (13,7*1,6-(1,5*0,6)) |  | 21.02 | [12 empty] | VV | 2 | 2 | True | 0 | ROZPOCET
| VV |  | (30*1,7-(3*1,25*0,6+2,9*0,6)) |  | 47.01 | [12 empty] | VV | 2 | 2 | True | 0 | ROZPOCET
| VV |  | (17,5*3,4) |  | 59.5 | [12 empty] | VV | 2 | 2 | True | 0 | ROZPOCET
| VV |  | (15*3,8) |  | 57 | [12 empty] | VV | 2 | 2 | True | 0 | ROZPOCET
| VV |  | (7,4*4,0) |  | 29.6 | [12 empty] | VV | 2 | 2 | True | 0 | ROZPOCET
| VV |  | (28,8*1,3-(7*0,6+3,5*0,6+1,2*0,6)) |  | 30.42 | [12 empty] | VV | 2 | 2 | True | 0 | ROZPOCET
| VV |  | (16,7*3,0+11,1*1,2+16,7*1,2) |  | 83.46 | [12 empty] | VV | 2 | 2 | True | 0 | ROZPOCET
| VV |  | Součet |  | 328.01 | [12 empty] | VV | 2 | 4 | True | 1 | ROZPOCET
198 | M | 11163150 | lak penetrační asfaltový | t | 0.144 |  | 0 |  |  | základní |  | 0 | 1 | 0.144 | 0 | 0 | 32 | M | 2 |  |  |  | ROZPOCET | [5 empty] | 0 | 0 | 0 | 0 | 0 | 1 | 0 | 16 | 1913662659
| PP |  | lak penetrační asfaltový | [14 empty] | PP | 2
| P |  | Poznámka k položce: Spotřeba 0,3-0,4kg/m2 | [14 empty] | P | 2
| VV |  | 328,01*0,0004 |  | 0.131 | [12 empty] | VV | 2 | 2 | True | 1 | ROZPOCET
| VV |  | 0,131*1,1 'Přepočtené koeficientem množství |  | 0.144 | [12 empty] | VV | 2 | 2 | False | 1 | ROZPOCET
199 | K | 711141559 | Provedení izolace proti zemní vlhkosti pásy přitavením vodorovné NAIP | m2 | 1426 |  | 0 | CS ÚRS 2025 01 |  | základní |  | 0 | 0.0004 | 0.5704 | 0 | 0 | 16 | K | 2 |  |  |  | ROZPOCET | [5 empty] | 0 | 0 | 0 | 0 | 0 | 1 | 0 | 16 | -19100997
| PP |  | Provedení izolace proti zemní vlhkosti pásy přitavením NAIP na ploše vodorovné V | [14 empty] | PP | 2
| Online PSC |  | https://podminky.urs.cz/item/CS_URS_2025_01/711141559 | [14 empty] | Online PSC | 2
| VV |  | viz TZ_AB, situační výkresy, výkresová a textová část D.1.1, D.1.2 a D.1.3 | [14 empty] | VV | 2 | 1 | True | 0 | ROZPOCET
| VV |  | PD3 | [14 empty] | VV | 2 | 1 | True | 0 | ROZPOCET
| VV |  | 526*2 |  | 1052 | [12 empty] | VV | 2 | 2 | True | 0 | ROZPOCET
| VV |  | PD4 | [14 empty] | VV | 2 | 1 | True | 0 | ROZPOCET
| VV |  | 187*2 |  | 374 | [12 empty] | VV | 2 | 2 | True | 0 | ROZPOCET
| VV |  | Součet |  | 1426 | [12 empty] | VV | 2 | 4 | True | 1 | ROZPOCET
200 | M | 62856011 | pás asfaltový natavitelný modifikovaný SBS s vložkou z hliníkové fólie s textilií a spalitelnou PE fólií nebo jemnozrnným minerálním posypem na horním povrchu tl 4,0mm | m2 | 891.25 |  | 0 | CS ÚRS 2025 01 |  | základní |  | 0 | 0.0047 | 4.1889 | 0 | 0 | 32 | M | 2 |  |  |  | ROZPOCET | [5 empty] | 0 | 0 | 0 | 0 | 0 | 1 | 0 | 16 | -1174374837
| PP |  | pás asfaltový natavitelný modifikovaný SBS s vložkou z hliníkové fólie s textilií a spalitelnou PE fólií nebo jemnozrnným minerálním posypem na horním povrchu tl 4,0mm | [14 empty] | PP | 2
| VV |  | viz TZ_AB, situační výkresy, výkresová a textová část D.1.1, D.1.2 a D.1.3 | [14 empty] | VV | 2 | 1 | True | 0 | ROZPOCET
| VV |  | PD3 | [14 empty] | VV | 2 | 1 | True | 0 | ROZPOCET
| VV |  | 526 |  | 526 | [12 empty] | VV | 2 | 2 | True | 0 | ROZPOCET
| VV |  | PD4 | [14 empty] | VV | 2 | 1 | True | 0 | ROZPOCET
| VV |  | 187 |  | 187 | [12 empty] | VV | 2 | 2 | True | 0 | ROZPOCET
| VV |  | Součet |  | 713 | [12 empty] | VV | 2 | 4 | True | 1 | ROZPOCET
| VV |  | 713*1,25 'Přepočtené koeficientem množství |  | 891.25 | [12 empty] | VV | 2 | 2 | False | 1 | ROZPOCET
201 | M | 62855001 | pás asfaltový natavitelný modifikovaný SBS s vložkou z polyesterové rohože a spalitelnou PE fólií nebo jemnozrnným minerálním posypem na horním povrchu tl 4,0mm | m2 | 891.25 |  | 0 | CS ÚRS 2025 01 |  | základní |  | 0 | 0.0053 | 4.7236 | 0 | 0 | 32 | M | 2 |  |  |  | ROZPOCET | [5 empty] | 0 | 0 | 0 | 0 | 0 | 1 | 0 | 16 | 1961337539
| PP |  | pás asfaltový natavitelný modifikovaný SBS s vložkou z polyesterové rohože a spalitelnou PE fólií nebo jemnozrnným minerálním posypem na horním povrchu tl 4,0mm | [14 empty] | PP | 2
| VV |  | viz TZ_AB, situační výkresy, výkresová a textová část D.1.1, D.1.2 a D.1.3 | [14 empty] | VV | 2 | 1 | True | 0 | ROZPOCET
| VV |  | PD3 | [14 empty] | VV | 2 | 1 | True | 0 | ROZPOCET
| VV |  | 526 |  | 526 | [12 empty] | VV | 2 | 2 | True | 0 | ROZPOCET
| VV |  | PD4 | [14 empty] | VV | 2 | 1 | True | 0 | ROZPOCET
| VV |  | 187 |  | 187 | [12 empty] | VV | 2 | 2 | True | 0 | ROZPOCET
| VV |  | Součet |  | 713 | [12 empty] | VV | 2 | 4 | True | 1 | ROZPOCET
| VV |  | 713*1,25 'Přepočtené koeficientem množství |  | 891.25 | [12 empty] | VV | 2 | 2 | False | 1 | ROZPOCET
202 | K | 7111416.x | Příplatek za pracnost při opracování HI v místě procházející výztuže | m2 | 32.325 |  | 0 |  |  | základní |  | 0 | 0 | 0 | 0 | 0 | 16 | K | 2 |  |  |  | ROZPOCET | [5 empty] | 0 | 0 | 0 | 0 | 0 | 1 | 0 | 16 | 544601073
| PP |  | Příplatek za pracnost při opracování HI v místě procházející výztuže | [14 empty] | PP | 2
| VV |  | viz TZ_AB, situační výkresy, výkresová a textová část D.1.1, D.1.2 a D.1.3 | [14 empty] | VV | 2 | 1 | True | 0 | ROZPOCET
| VV |  | (16,8+10,3+16,8)*0,25 |  | 10.975 | [12 empty] | VV | 2 | 2 | True | 0 | ROZPOCET
| VV |  | 1NP | [14 empty] | VV | 2 | 1 | True | 0 | ROZPOCET
| VV |  | (5,5+16,0+22,5)*0,25 |  | 11 | [12 empty] | VV | 2 | 2 | True | 0 | ROZPOCET
| VV |  | 2*5,0*0,25 |  | 2.5 | [12 empty] | VV | 2 | 2 | True | 0 | ROZPOCET
| VV |  | 13,0*0,25 |  | 3.25 | [12 empty] | VV | 2 | 2 | True | 0 | ROZPOCET
| VV |  | (10,75+4,75)*0,25 |  | 3.875 | [12 empty] | VV | 2 | 2 | True | 0 | ROZPOCET
| VV |  | 2,9*0,25 |  | 0.725 | [12 empty] | VV | 2 | 2 | True | 0 | ROZPOCET
| VV |  | Součet |  | 32.325 | [12 empty] | VV | 2 | 4 | True | 1 | ROZPOCET
203 | K | 711142559 | Provedení izolace proti zemní vlhkosti pásy přitavením svislé NAIP | m2 | 656.02 |  | 0 | CS ÚRS 2025 01 |  | základní |  | 0 | 0.0004 | 0.26241 | 0 | 0 | 16 | K | 2 |  |  |  | ROZPOCET | [5 empty] | 0 | 0 | 0 | 0 | 0 | 1 | 0 | 16 | -1201793082
| PP |  | Provedení izolace proti zemní vlhkosti pásy přitavením NAIP na ploše svislé S | [14 empty] | PP | 2
| Online PSC |  | https://podminky.urs.cz/item/CS_URS_2025_01/711142559 | [14 empty] | Online PSC | 2
| VV |  | viz TZ_AB, situační výkresy, výkresová a textová část D.1.1, D.1.2 a D.1.3 | [14 empty] | VV | 2 | 1 | True | 0 | ROZPOCET
| VV |  | (13,7*1,6-(1,5*0,6))*2 |  | 42.04 | [12 empty] | VV | 2 | 2 | True | 0 | ROZPOCET
| VV |  | (30*1,7-(3*1,25*0,6+2,9*0,6))*2 |  | 94.02 | [12 empty] | VV | 2 | 2 | True | 0 | ROZPOCET
| VV |  | (17,5*3,4)*2 |  | 119 | [12 empty] | VV | 2 | 2 | True | 0 | ROZPOCET
| VV |  | (15*3,8)*2 |  | 114 | [12 empty] | VV | 2 | 2 | True | 0 | ROZPOCET
| VV |  | (7,4*4,0)*2 |  | 59.2 | [12 empty] | VV | 2 | 2 | True | 0 | ROZPOCET
| VV |  | (28,8*1,3-(7*0,6+3,5*0,6+1,2*0,6))*2 |  | 60.84 | [12 empty] | VV | 2 | 2 | True | 0 | ROZPOCET
| VV |  | (16,7*3,0+11,1*1,2+16,7*1,2)*2 |  | 166.92 | [12 empty] | VV | 2 | 2 | True | 0 | ROZPOCET
| VV |  | Součet |  | 656.02 | [12 empty] | VV | 2 | 4 | True | 1 | ROZPOCET
204 | M | 62856011 | pás asfaltový natavitelný modifikovaný SBS s vložkou z hliníkové fólie s textilií a spalitelnou PE fólií nebo jemnozrnným minerálním posypem na horním povrchu tl 4,0mm | m2 | 410.013 |  | 0 | CS ÚRS 2025 01 |  | základní |  | 0 | 0.0047 | 1.9271 | 0 | 0 | 32 | M | 2 |  |  |  | ROZPOCET | [5 empty] | 0 | 0 | 0 | 0 | 0 | 1 | 0 | 16 | 1207073472
| PP |  | pás asfaltový natavitelný modifikovaný SBS s vložkou z hliníkové fólie s textilií a spalitelnou PE fólií nebo jemnozrnným minerálním posypem na horním povrchu tl 4,0mm | [14 empty] | PP | 2
| VV |  | viz TZ_AB, situační výkresy, výkresová a textová část D.1.1, D.1.2 a D.1.3 | [14 empty] | VV | 2 | 1 | True | 0 | ROZPOCET
| VV |  | (13,7*1,6-(1,5*0,6)) |  | 21.02 | [12 empty] | VV | 2 | 2 | True | 0 | ROZPOCET
| VV |  | (30*1,7-(3*1,25*0,6+2,9*0,6)) |  | 47.01 | [12 empty] | VV | 2 | 2 | True | 0 | ROZPOCET
| VV |  | (17,5*3,4) |  | 59.5 | [12 empty] | VV | 2 | 2 | True | 0 | ROZPOCET
| VV |  | (15*3,8) |  | 57 | [12 empty] | VV | 2 | 2 | True | 0 | ROZPOCET
| VV |  | (7,4*4,0) |  | 29.6 | [12 empty] | VV | 2 | 2 | True | 0 | ROZPOCET
| VV |  | (28,8*1,3-(7*0,6+3,5*0,6+1,2*0,6)) |  | 30.42 | [12 empty] | VV | 2 | 2 | True | 0 | ROZPOCET
| VV |  | (16,7*3,0+11,1*1,2+16,7*1,2) |  | 83.46 | [12 empty] | VV | 2 | 2 | True | 0 | ROZPOCET
| VV |  | Součet |  | 328.01 | [12 empty] | VV | 2 | 4 | True | 1 | ROZPOCET
| VV |  | 328,01*1,25 'Přepočtené koeficientem množství |  | 410.013 | [12 empty] | VV | 2 | 2 | False | 1 | ROZPOCET
205 | M | 62855001 | pás asfaltový natavitelný modifikovaný SBS s vložkou z polyesterové rohože a spalitelnou PE fólií nebo jemnozrnným minerálním posypem na horním povrchu tl 4,0mm | m2 | 410.013 |  | 0 | CS ÚRS 2025 01 |  | základní |  | 0 | 0.0053 | 2.1731 | 0 | 0 | 32 | M | 2 |  |  |  | ROZPOCET | [5 empty] | 0 | 0 | 0 | 0 | 0 | 1 | 0 | 16 | -422237844
| PP |  | pás asfaltový natavitelný modifikovaný SBS s vložkou z polyesterové rohože a spalitelnou PE fólií nebo jemnozrnným minerálním posypem na horním povrchu tl 4,0mm | [14 empty] | PP | 2
| VV |  | viz TZ_AB, situační výkresy, výkresová a textová část D.1.1, D.1.2 a D.1.3 | [14 empty] | VV | 2 | 1 | True | 0 | ROZPOCET
| VV |  | (13,7*1,6-(1,5*0,6)) |  | 21.02 | [12 empty] | VV | 2 | 2 | True | 0 | ROZPOCET
| VV |  | (30*1,7-(3*1,25*0,6+2,9*0,6)) |  | 47.01 | [12 empty] | VV | 2 | 2 | True | 0 | ROZPOCET
| VV |  | (17,5*3,4) |  | 59.5 | [12 empty] | VV | 2 | 2 | True | 0 | ROZPOCET
| VV |  | (15*3,8) |  | 57 | [12 empty] | VV | 2 | 2 | True | 0 | ROZPOCET
| VV |  | (7,4*4,0) |  | 29.6 | [12 empty] | VV | 2 | 2 | True | 0 | ROZPOCET
| VV |  | (28,8*1,3-(7*0,6+3,5*0,6+1,2*0,6)) |  | 30.42 | [12 empty] | VV | 2 | 2 | True | 0 | ROZPOCET
| VV |  | (16,7*3,0+11,1*1,2+16,7*1,2) |  | 83.46 | [12 empty] | VV | 2 | 2 | True | 0 | ROZPOCET
| VV |  | Součet |  | 328.01 | [12 empty] | VV | 2 | 4 | True | 1 | ROZPOCET
| VV |  | 328,01*1,25 'Přepočtené koeficientem množství |  | 410.013 | [12 empty] | VV | 2 | 2 | False | 1 | ROZPOCET
206 | K | 711161223 | Izolace proti zemní vlhkosti nopovou fólií s textilií svislá, výška nopu 9,0 mm | m2 | 204.98 |  | 0 | CS ÚRS 2025 01 |  | základní |  | 0 | 0.00077 | 0.15783 | 0 | 0 | 16 | K | 2 |  |  |  | ROZPOCET | [5 empty] | 0 | 0 | 0 | 0 | 0 | 1 | 0 | 16 | 2020793438
| PP |  | Izolace proti zemní vlhkosti a beztlakové vodě nopovými fóliemi na ploše svislé S vrstva ochranná, odvětrávací a drenážní s nakašírovanou filtrační textilií výška nopu 9,0 mm, tl. fólie do 0,6 mm | [14 empty] | PP | 2
| Online PSC |  | https://podminky.urs.cz/item/CS_URS_2025_01/711161223 | [14 empty] | Online PSC | 2
| VV |  | viz TZ_AB, situační výkresy, výkresová a textová část D.1.1, D.1.2 a D.1.3 | [14 empty] | VV | 2 | 1 | True | 0 | ROZPOCET
| VV |  | 13,7*0,8 |  | 10.96 | [12 empty] | VV | 2 | 2 | True | 0 | ROZPOCET
| VV |  | 30*0,8 |  | 24 | [12 empty] | VV | 2 | 2 | True | 0 | ROZPOCET
| VV |  | 17,5*2,0 |  | 35 | [12 empty] | VV | 2 | 2 | True | 0 | ROZPOCET
| VV |  | 12*2,6 |  | 31.2 | [12 empty] | VV | 2 | 2 | True | 0 | ROZPOCET
| VV |  | 5,4*2,8 |  | 15.12 | [12 empty] | VV | 2 | 2 | True | 0 | ROZPOCET
| VV |  | 28,8*0,8 |  | 23.04 | [12 empty] | VV | 2 | 2 | True | 0 | ROZPOCET
| VV |  | 16,7*2,6+11,1*0,8+16,7*0,8 |  | 65.66 | [12 empty] | VV | 2 | 2 | True | 0 | ROZPOCET
| VV |  | Součet |  | 204.98 | [12 empty] | VV | 2 | 4 | True | 1 | ROZPOCET
207 | K | 711161383 | Izolace proti zemní vlhkosti nopovou fólií ukončení horní lištou | m | 16.4 |  | 0 | CS ÚRS 2025 01 |  | základní |  | 0 | 0.00016 | 0.002624 | 0 | 0 | 16 | K | 2 |  |  |  | ROZPOCET | [5 empty] | 0 | 0 | 0 | 0 | 0 | 1 | 0 | 16 | -777195971
| PP |  | Izolace proti zemní vlhkosti a beztlakové vodě nopovými fóliemi ostatní ukončení izolace lištou | [14 empty] | PP | 2
| Online PSC |  | https://podminky.urs.cz/item/CS_URS_2025_01/711161383 | [14 empty] | Online PSC | 2
| VV |  | viz TZ_AB, situační výkresy, výkresová a textová část D.1.1, D.1.2 a D.1.3 | [14 empty] | VV | 2 | 1 | True | 0 | ROZPOCET
| VV |  | opěrná stěna | [14 empty] | VV | 2 | 1 | True | 0 | ROZPOCET
| VV |  | 16,4 |  | 16.4 | [12 empty] | VV | 2 | 2 | True | 1 | ROZPOCET
208 | K | 711413121 | Izolace proti vodě za studena svislá těsnicí hmotou dvousložkovou na bázi polymery modifikované živičné emulze | m2 | 45.92 |  | 0 | CS ÚRS 2025 01 |  | základní |  | 0 | 0.00632 | 0.29021 | 0 | 0 | 16 | K | 2 |  |  |  | ROZPOCET | [5 empty] | 0 | 0 | 0 | 0 | 0 | 1 | 0 | 16 | -1789246769
| PP |  | Izolace proti povrchové a podpovrchové vodě natěradly a tmely za studena na ploše svislé S těsnicí hmotou dvousložkovou bitumenovou | [14 empty] | PP | 2
| Online PSC |  | https://podminky.urs.cz/item/CS_URS_2025_01/711413121 | [14 empty] | Online PSC | 2
| VV |  | viz TZ_AB, situační výkresy, výkresová a textová část D.1.1, D.1.2 a D.1.3 | [14 empty] | VV | 2 | 1 | True | 0 | ROZPOCET
| VV |  | opěrná stěna | [14 empty] | VV | 2 | 1 | True | 0 | ROZPOCET
| VV |  | 16,4*(2,2+0,6) |  | 45.92 | [12 empty] | VV | 2 | 2 | True | 1 | ROZPOCET
209 | K | 711491272 | Provedení doplňků izolace proti vodě na ploše svislé z textilií vrstva ochranná | m2 | 204.98 |  | 0 | CS ÚRS 2025 01 |  | základní |  | 0 | 0 | 0 | 0 | 0 | 16 | K | 2 |  |  |  | ROZPOCET | [5 empty] | 0 | 0 | 0 | 0 | 0 | 1 | 0 | 16 | -1428050171
| PP |  | Provedení doplňků izolace proti vodě textilií na ploše svislé S vrstva ochranná | [14 empty] | PP | 2
| Online PSC |  | https://podminky.urs.cz/item/CS_URS_2025_01/711491272 | [14 empty] | Online PSC | 2
| VV |  | 204,98 |  | 204.98 | [12 empty] | VV | 2 | 2 | True | 1 | ROZPOCET
210 | M | 69311060 | geotextilie netkaná separační, ochranná, filtrační, drenážní PP 200g/m2 | m2 | 245.976 |  | 0 | CS ÚRS 2025 01 |  | základní |  | 0 | 0.0002 | 0.049195 | 0 | 0 | 32 | M | 2 |  |  |  | ROZPOCET | [5 empty] | 0 | 0 | 0 | 0 | 0 | 1 | 0 | 16 | -538860495
| PP |  | geotextilie netkaná separační, ochranná, filtrační, drenážní PP 200g/m2 | [14 empty] | PP | 2
| VV |  | 204,98*1,2 'Přepočtené koeficientem množství |  | 245.976 | [12 empty] | VV | 2 | 2 | False | 1 | ROZPOCET
211 | K | 711791183 | Izolace proti vodě těsnění vodorovných dilatačních spár impregnovanými provazci | m | 10.8 |  | 0 | CS ÚRS 2025 01 |  | základní |  | 0 | 0.001 | 0.0108 | 0 | 0 | 16 | K | 2 |  |  |  | ROZPOCET | [5 empty] | 0 | 0 | 0 | 0 | 0 | 1 | 0 | 16 | 945568637
| PP |  | Provedení detailů dilatačních spár-těsnění impregnovanými provazci na ploše vodorovné V | [14 empty] | PP | 2
| Online PSC |  | https://podminky.urs.cz/item/CS_URS_2025_01/711791183 | [14 empty] | Online PSC | 2
| VV |  | viz TZ_AB, situační výkresy, výkresová a textová část D.1.1, D.1.2 a D.1.3 | [14 empty] | VV | 2 | 1 | True | 0 | ROZPOCET
| VV |  | 10,8 |  | 10.8 | [12 empty] | VV | 2 | 2 | True | 1 | ROZPOCET
212 | K | 711792183 | Izolace proti vodě těsnění svislých dilatačních spár impregnovanými provazci | m | 3 |  | 0 | CS ÚRS 2025 01 |  | základní |  | 0 | 0.001 | 0.003 | 0 | 0 | 16 | K | 2 |  |  |  | ROZPOCET | [5 empty] | 0 | 0 | 0 | 0 | 0 | 1 | 0 | 16 | -380644225
| PP |  | Provedení detailů dilatačních spár-těsnění impregnovanými provazci na ploše svislé S | [14 empty] | PP | 2
| Online PSC |  | https://podminky.urs.cz/item/CS_URS_2025_01/711792183 | [14 empty] | Online PSC | 2
| VV |  | viz TZ_AB, situační výkresy, výkresová a textová část D.1.1, D.1.2 a D.1.3 | [14 empty] | VV | 2 | 1 | True | 0 | ROZPOCET
| VV |  | 3,0 |  | 3 | [12 empty] | VV | 2 | 2 | True | 1 | ROZPOCET
213 | M | 50101.x | dilatační provazec pr. 30 mm - odolný vůči teplotě při natavování asfaltových pásů | m | 15.18 |  | 0 |  |  | základní |  | 0 | 0 | 0 | 0 | 0 | 32 | M | 2 |  |  |  | ROZPOCET | [5 empty] | 0 | 0 | 0 | 0 | 0 | 1 | 0 | 16 | 1586839536
| PP |  | dilatační provazec pr. 30 mm - odolný vůči teplotě při natavování asfaltových pásů | [14 empty] | PP | 2
| VV |  | viz TZ_AB, situační výkresy, výkresová a textová část D.1.1, D.1.2 a D.1.3 | [14 empty] | VV | 2 | 1 | True | 0 | ROZPOCET
| VV |  | 10,8+3,0 |  | 13.8 | [12 empty] | VV | 2 | 2 | True | 1 | ROZPOCET
| VV |  | 13,8*1,1 'Přepočtené koeficientem množství |  | 15.18 | [12 empty] | VV | 2 | 2 | False | 1 | ROZPOCET
214 | K | 998711102 | Přesun hmot tonážní pro izolace proti vodě, vlhkosti a plynům v objektech v přes 6 do 12 m | t | 14.817 |  | 0 | CS ÚRS 2025 01 |  | základní |  | 0 | 0 | 0 | 0 | 0 | 16 | K | 2 |  |  |  | ROZPOCET | [5 empty] | 0 | 0 | 0 | 0 | 0 | 1 | 0 | 16 | -287288573
| PP |  | Přesun hmot pro izolace proti vodě, vlhkosti a plynům stanovený z hmotnosti přesunovaného materiálu vodorovná dopravní vzdálenost do 50 m základní v objektech výšky přes 6 do 12 m | [14 empty] | PP | 2
| Online PSC |  | https://podminky.urs.cz/item/CS_URS_2025_01/998711102 | [14 empty] | Online PSC | 2
| D | 712 | Povlakové krytiny |  |  |  | 0 |  |  |  |  | 0 |  | 82.0923 |  | 0 | 2 | D | 1 |  |  |  | ROZPOCET | [11 empty] | 0
215 | K | 712311101 | Provedení povlakové krytiny střech do 10° za studena lakem penetračním nebo asfaltovým | m2 | 661.1 |  | 0 | CS ÚRS 2025 01 |  | základní |  | 0 | 0 | 0 | 0 | 0 | 16 | K | 2 |  |  |  | ROZPOCET | [5 empty] | 0 | 0 | 0 | 0 | 0 | 1 | 0 | 16 | 2038613152
| PP |  | Provedení povlakové krytiny střech plochých do 10° natěradly a tmely za studena nátěrem lakem penetračním nebo asfaltovým | [14 empty] | PP | 2
| Online PSC |  | https://podminky.urs.cz/item/CS_URS_2025_01/712311101 | [14 empty] | Online PSC | 2
| VV |  | viz TZ_AB, situační výkresy, výkresová a textová část D.1.1, D.1.2 a D.1.3 | [14 empty] | VV | 2 | 1 | True | 0 | ROZPOCET
| VV |  | SV09, SV10, SV11 | [14 empty] | VV | 2 | 1 | True | 0 | ROZPOCET
| VV |  | (242-2*3,2) |  | 235.6 | [12 empty] | VV | 2 | 2 | True | 0 | ROZPOCET
| VV |  | SV12, SV13 | [14 empty] | VV | 2 | 1 | True | 0 | ROZPOCET
| VV |  | 169 |  | 169 | [12 empty] | VV | 2 | 2 | True | 0 | ROZPOCET
| VV |  | SV14, SV15 | [14 empty] | VV | 2 | 1 | True | 0 | ROZPOCET
| VV |  | (262-(4,5+1,0)) |  | 256.5 | [12 empty] | VV | 2 | 2 | True | 0 | ROZPOCET
| VV |  | Součet |  | 661.1 | [12 empty] | VV | 2 | 4 | True | 1 | ROZPOCET
216 | K | 712811101 | Provedení povlakové krytiny vytažením na konstrukce za studena nátěrem penetračním | m2 | 153.22 |  | 0 | CS ÚRS 2025 01 |  | základní |  | 0 | 0 | 0 | 0 | 0 | 16 | K | 2 |  |  |  | ROZPOCET | [5 empty] | 0 | 0 | 0 | 0 | 0 | 1 | 0 | 16 | 430799303
| PP |  | Provedení povlakové krytiny střech samostatným vytažením izolačního povlaku za studena na konstrukce převyšující úroveň střechy, nátěrem penetračním | [14 empty] | PP | 2
| Online PSC |  | https://podminky.urs.cz/item/CS_URS_2025_01/712811101 | [14 empty] | Online PSC | 2
| VV |  | viz TZ_AB, situační výkresy, výkresová a textová část D.1.1, D.1.2 a D.1.3 | [14 empty] | VV | 2 | 1 | True | 0 | ROZPOCET
| VV |  | SV09, SV10, SV11 | [14 empty] | VV | 2 | 1 | True | 0 | ROZPOCET
| VV |  | 10,9*0,7-(2*1,1*0,3+1,5*0,3)+(66,2-10,9)*1,0+(2*7,6)*0,4 |  | 67.9 | [12 empty] | VV | 2 | 2 | True | 0 | ROZPOCET
| VV |  | SV12, SV13 | [14 empty] | VV | 2 | 1 | True | 0 | ROZPOCET
| VV |  | 53,4*0,2 |  | 10.68 | [12 empty] | VV | 2 | 2 | True | 0 | ROZPOCET
| VV |  | SV14, SV15 | [14 empty] | VV | 2 | 1 | True | 0 | ROZPOCET
| VV |  | 69,6*1,0+(8,6+4,0)*0,4 |  | 74.64 | [12 empty] | VV | 2 | 2 | True | 0 | ROZPOCET
| VV |  | Součet |  | 153.22 | [12 empty] | VV | 2 | 4 | True | 1 | ROZPOCET
217 | M | 11163153 | emulze asfaltová penetrační | litr | 268.726 |  | 0 | CS ÚRS 2025 01 |  | základní |  | 0 | 0.001 | 0.26873 | 0 | 0 | 32 | M | 2 |  |  |  | ROZPOCET | [5 empty] | 0 | 0 | 0 | 0 | 0 | 1 | 0 | 16 | -924526935
| PP |  | emulze asfaltová penetrační | [14 empty] | PP | 2
| VV |  | předpoklad 0,3 l/2 | [14 empty] | VV | 2 | 1 | True | 0 | ROZPOCET
| VV |  | (661,1+153,22)*0,3 |  | 244.296 | [12 empty] | VV | 2 | 2 | True | 1 | ROZPOCET
| VV |  | 244,296*1,1 'Přepočtené koeficientem množství |  | 268.726 | [12 empty] | VV | 2 | 2 | False | 1 | ROZPOCET
218 | K | 712341559 | Provedení povlakové krytiny střech do 10° pásy NAIP přitavením v plné ploše | m2 | 661.1 |  | 0 | CS ÚRS 2025 01 |  | základní |  | 0 | 0.00088 | 0.58177 | 0 | 0 | 16 | K | 2 |  |  |  | ROZPOCET | [5 empty] | 0 | 0 | 0 | 0 | 0 | 1 | 0 | 16 | -1803929169
| PP |  | Provedení povlakové krytiny střech plochých do 10° pásy přitavením NAIP v plné ploše | [14 empty] | PP | 2
| Online PSC |  | https://podminky.urs.cz/item/CS_URS_2025_01/712341559 | [14 empty] | Online PSC | 2
| VV |  | viz TZ_AB, situační výkresy, výkresová a textová část D.1.1, D.1.2 a D.1.3 | [14 empty] | VV | 2 | 1 | True | 0 | ROZPOCET
| VV |  | SV09, SV10, SV11 | [14 empty] | VV | 2 | 1 | True | 0 | ROZPOCET
| VV |  | (242-2*3,2) |  | 235.6 | [12 empty] | VV | 2 | 2 | True | 0 | ROZPOCET
| VV |  | SV12, SV13 | [14 empty] | VV | 2 | 1 | True | 0 | ROZPOCET
| VV |  | 169 |  | 169 | [12 empty] | VV | 2 | 2 | True | 0 | ROZPOCET
| VV |  | SV14, SV15 | [14 empty] | VV | 2 | 1 | True | 0 | ROZPOCET
| VV |  | (262-(4,5+1,0)) |  | 256.5 | [12 empty] | VV | 2 | 2 | True | 0 | ROZPOCET
| VV |  | Součet |  | 661.1 | [12 empty] | VV | 2 | 4 | True | 1 | ROZPOCET
219 | K | 712841559 | Provedení povlakové krytiny vytažením na konstrukce pásy přitavením NAIP | m2 | 153.22 |  | 0 | CS ÚRS 2025 01 |  | základní |  | 0 | 0.00094131 | 0.14423 | 0 | 0 | 16 | K | 2 |  |  |  | ROZPOCET | [5 empty] | 0 | 0 | 0 | 0 | 0 | 1 | 0 | 16 | 875163280
| PP |  | Provedení povlakové krytiny střech samostatným vytažením izolačního povlaku pásy přitavením na konstrukce převyšující úroveň střechy, NAIP | [14 empty] | PP | 2
| Online PSC |  | https://podminky.urs.cz/item/CS_URS_2025_01/712841559 | [14 empty] | Online PSC | 2
| VV |  | viz TZ_AB, situační výkresy, výkresová a textová část D.1.1, D.1.2 a D.1.3 | [14 empty] | VV | 2 | 1 | True | 0 | ROZPOCET
| VV |  | SV09, SV10, SV11 | [14 empty] | VV | 2 | 1 | True | 0 | ROZPOCET
| VV |  | 10,9*0,7-(2*1,1*0,3+1,5*0,3)+(66,2-10,9)*1,0+(2*7,6)*0,4 |  | 67.9 | [12 empty] | VV | 2 | 2 | True | 0 | ROZPOCET
| VV |  | SV12, SV13 | [14 empty] | VV | 2 | 1 | True | 0 | ROZPOCET
| VV |  | 53,4*0,2 |  | 10.68 | [12 empty] | VV | 2 | 2 | True | 0 | ROZPOCET
| VV |  | SV14, SV15 | [14 empty] | VV | 2 | 1 | True | 0 | ROZPOCET
| VV |  | 69,6*1,0+(8,6+4,0)*0,4 |  | 74.64 | [12 empty] | VV | 2 | 2 | True | 0 | ROZPOCET
| VV |  | Součet |  | 153.22 | [12 empty] | VV | 2 | 4 | True | 1 | ROZPOCET
220 | M | 62856011 | pás asfaltový natavitelný modifikovaný SBS s vložkou z hliníkové fólie s textilií a spalitelnou PE fólií nebo jemnozrnným minerálním posypem na horním povrchu tl 4,0mm | m2 | 1017.9 |  | 0 | CS ÚRS 2025 01 |  | základní |  | 0 | 0.0047 | 4.7841 | 0 | 0 | 32 | M | 2 |  |  |  | ROZPOCET | [5 empty] | 0 | 0 | 0 | 0 | 0 | 1 | 0 | 16 | 1153339381
| PP |  | pás asfaltový natavitelný modifikovaný SBS s vložkou z hliníkové fólie s textilií a spalitelnou PE fólií nebo jemnozrnným minerálním posypem na horním povrchu tl 4,0mm | [14 empty] | PP | 2
| VV |  | 661,1 |  | 661.1 | [12 empty] | VV | 2 | 2 | True | 0 | ROZPOCET
| VV |  | 153,22 |  | 153.22 | [12 empty] | VV | 2 | 2 | True | 0 | ROZPOCET
| VV |  | Součet |  | 814.32 | [12 empty] | VV | 2 | 4 | True | 1 | ROZPOCET
| VV |  | 814,32*1,25 'Přepočtené koeficientem množství |  | 1017.9 | [12 empty] | VV | 2 | 2 | False | 1 | ROZPOCET
221 | K | 712363626.x | Provedení povlakové krytiny mechanicky kotvené do betonu TI tl přes 240 mm, budova v přes 18 m | m2 | 661.1 |  | 0 |  |  | základní |  | 0 | 0.00052 | 0.34377 | 0 | 0 | 16 | K | 2 |  |  |  | ROZPOCET | [5 empty] | 0 | 0 | 0 | 0 | 0 | 1 | 0 | 16 | 1276861
| PP |  | Provedení povlakové krytiny střech plochých do 10° z mechanicky kotvených hydroizolačních fólií včetně položení fólie a horkovzdušného svaření tl. tepelné izolace přes 240 mm budovy výšky přes 18 m, kotvené do betonu | [14 empty] | PP | 2
| VV |  | viz TZ_AB, situační výkresy, výkresová a textová část D.1.1, D.1.2 a D.1.3 | [14 empty] | VV | 2 | 1 | True | 0 | ROZPOCET
| VV |  | SV09, SV10, SV11 | [14 empty] | VV | 2 | 1 | True | 0 | ROZPOCET
| VV |  | (242-2*3,2) |  | 235.6 | [12 empty] | VV | 2 | 2 | True | 0 | ROZPOCET
| VV |  | SV12, SV13 | [14 empty] | VV | 2 | 1 | True | 0 | ROZPOCET
| VV |  | 169 |  | 169 | [12 empty] | VV | 2 | 2 | True | 0 | ROZPOCET
| VV |  | SV14, SV15 | [14 empty] | VV | 2 | 1 | True | 0 | ROZPOCET
| VV |  | (262-(4,5+1,0)) |  | 256.5 | [12 empty] | VV | 2 | 2 | True | 0 | ROZPOCET
| VV |  | Součet |  | 661.1 | [12 empty] | VV | 2 | 4 | True | 1 | ROZPOCET
222 | K | 712861702.x | Provedení povlakové krytiny vytažením na konstrukce fólií mechanicky kotvenou | m2 | 188.36 |  | 0 |  |  | základní |  | 0 | 0.0005 | 0.09418 | 0 | 0 | 16 | K | 2 |  |  |  | ROZPOCET | [5 empty] | 0 | 0 | 0 | 0 | 0 | 1 | 0 | 16 | 1784562547
| PP |  | Provedení povlakové krytiny střech samostatným vytažením izolačního povlaku fólií na konstrukce převyšující úroveň střechy, mechanicky kotvenou - vč. dodávky kotev | [14 empty] | PP | 2
| VV |  | viz TZ_AB, situační výkresy, výkresová a textová část D.1.1, D.1.2 a D.1.3 | [14 empty] | VV | 2 | 1 | True | 0 | ROZPOCET
| VV |  | SV09, SV10, SV11 | [14 empty] | VV | 2 | 1 | True | 0 | ROZPOCET
| VV |  | 10,9*0,5-(2*1,1*0,3+1,5*0,3)+10,8*0,5+(66,2-(10,9+10,8))*1,0+(2*7,6)*0,4 |  | 60.32 | [12 empty] | VV | 2 | 2 | True | 0 | ROZPOCET
| VV |  | SV12, SV13 | [14 empty] | VV | 2 | 1 | True | 0 | ROZPOCET
| VV |  | 53,4*1,0 |  | 53.4 | [12 empty] | VV | 2 | 2 | True | 0 | ROZPOCET
| VV |  | SV14, SV15 | [14 empty] | VV | 2 | 1 | True | 0 | ROZPOCET
| VV |  | 69,6*1,0+(8,6+4,0)*0,4 |  | 74.64 | [12 empty] | VV | 2 | 2 | True | 0 | ROZPOCET
| VV |  | Součet |  | 188.36 | [12 empty] | VV | 2 | 4 | True | 1 | ROZPOCET
223 | M | 28329022 | fólie hydroizolační střešní TPO (FPO), mechanicky kotvená tl 1,8mm | m2 | 1019.352 |  | 0 | CS ÚRS 2025 01 |  | základní |  | 0 | 0.00171 | 1.7431 | 0 | 0 | 32 | M | 2 |  |  |  | ROZPOCET | [5 empty] | 0 | 0 | 0 | 0 | 0 | 1 | 0 | 16 | -626637241
| PP |  | fólie hydroizolační střešní TPO (FPO), mechanicky kotvená tl 1,8mm | [14 empty] | PP | 2
| VV |  | 661,1 |  | 661.1 | [12 empty] | VV | 2 | 2 | True | 0 | ROZPOCET
| VV |  | 188,36 |  | 188.36 | [12 empty] | VV | 2 | 2 | True | 0 | ROZPOCET
| VV |  | Součet |  | 849.46 | [12 empty] | VV | 2 | 4 | True | 1 | ROZPOCET
| VV |  | 849,46*1,2 'Přepočtené koeficientem množství |  | 1019.352 | [12 empty] | VV | 2 | 2 | False | 1 | ROZPOCET
224 | K | 712771203 | Provedení drenážní vrstvy vegetační střechy z kameniva tl přes 100 do 200 mm sklon do 5° | m2 | 221.1 |  | 0 | CS ÚRS 2025 01 |  | základní |  | 0 | 0 | 0 | 0 | 0 | 16 | K | 2 |  |  |  | ROZPOCET | [5 empty] | 0 | 0 | 0 | 0 | 0 | 1 | 0 | 16 | 839358992
| PP |  | Provedení drenážní vrstvy vegetační střechy z kameniva, tloušťky násypu přes 100 do 200 mm, sklon střechy do 5° | [14 empty] | PP | 2
| Online PSC |  | https://podminky.urs.cz/item/CS_URS_2025_01/712771203 | [14 empty] | Online PSC | 2
| VV |  | viz TZ_AB, situační výkresy, výkresová a textová část D.1.1, D.1.2 a D.1.3 | [14 empty] | VV | 2 | 1 | True | 0 | ROZPOCET
| VV |  | SV10 | [14 empty] | VV | 2 | 1 | True | 0 | ROZPOCET
| VV |  | 27+16+2*(9,3-3,2)+2,3 |  | 57.5 | [12 empty] | VV | 2 | 2 | True | 0 | ROZPOCET
| VV |  | SV13 | [14 empty] | VV | 2 | 1 | True | 0 | ROZPOCET
| VV |  | 169-138,5+2*2,3 |  | 35.1 | [12 empty] | VV | 2 | 2 | True | 0 | ROZPOCET
| VV |  | SV15 | [14 empty] | VV | 2 | 1 | True | 0 | ROZPOCET
| VV |  | 262-(104+24+4,5+1,0) |  | 128.5 | [12 empty] | VV | 2 | 2 | True | 0 | ROZPOCET
| VV |  | Součet |  | 221.1 | [12 empty] | VV | 2 | 4 | True | 1 | ROZPOCET
225 | M | 58337403 | kamenivo dekorační (kačírek) frakce 16/32 | t | 41.706 |  | 0 | CS ÚRS 2025 01 |  | základní |  | 0 | 1 | 41.706 | 0 | 0 | 32 | M | 2 |  |  |  | ROZPOCET | [5 empty] | 0 | 0 | 0 | 0 | 0 | 1 | 0 | 16 | -869129943
| PP |  | kamenivo dekorační (kačírek) frakce 16/32 | [14 empty] | PP | 2
| VV |  | viz TZ_AB, situační výkresy, výkresová a textová část D.1.1, D.1.2 a D.1.3 | [14 empty] | VV | 2 | 1 | True | 0 | ROZPOCET
| VV |  | SV10 | [14 empty] | VV | 2 | 1 | True | 0 | ROZPOCET
| VV |  | (27+16+2*(9,3-3,2)+2,3)*0,104*1,8 |  | 10.764 | [12 empty] | VV | 2 | 2 | True | 0 | ROZPOCET
| VV |  | SV13 | [14 empty] | VV | 2 | 1 | True | 0 | ROZPOCET
| VV |  | (169-138,5+2*2,3)*0,109*1,8 |  | 6.887 | [12 empty] | VV | 2 | 2 | True | 0 | ROZPOCET
| VV |  | SV15 | [14 empty] | VV | 2 | 1 | True | 0 | ROZPOCET
| VV |  | (262-(104+24+4,5+1,0))*0,104*1,8 |  | 24.055 | [12 empty] | VV | 2 | 2 | True | 0 | ROZPOCET
| VV |  | Součet |  | 41.706 | [12 empty] | VV | 2 | 4 | True | 1 | ROZPOCET
226 | K | 712771223 | Provedení drenážní vrstvy vegetační střechy z plastových nopových fólií v nopů přes 25 mm do 5° | m2 | 682.66 |  | 0 | CS ÚRS 2025 01 |  | základní |  | 0 | 0 | 0 | 0 | 0 | 16 | K | 2 |  |  |  | ROZPOCET | [5 empty] | 0 | 0 | 0 | 0 | 0 | 1 | 0 | 16 | 379204883
| PP |  | Provedení drenážní vrstvy vegetační střechy z plastových nopových fólií, výšky nopů přes 25 mm, sklon střechy do 5° | [14 empty] | PP | 2
| Online PSC |  | https://podminky.urs.cz/item/CS_URS_2025_01/712771223 | [14 empty] | Online PSC | 2
| VV |  | viz TZ_AB, situační výkresy, výkresová a textová část D.1.1, D.1.2 a D.1.3 | [14 empty] | VV | 2 | 1 | True | 0 | ROZPOCET
| VV |  | SV09, SV10 | [14 empty] | VV | 2 | 1 | True | 0 | ROZPOCET
| VV |  | (219-2*3,2) |  | 212.6 | [12 empty] | VV | 2 | 2 | True | 0 | ROZPOCET
| VV |  | (72+2*7,6)*0,2 |  | 17.44 | [12 empty] | VV | 2 | 2 | True | 0 | ROZPOCET
| VV |  | SV12, SV13 | [14 empty] | VV | 2 | 1 | True | 0 | ROZPOCET
| VV |  | 169 |  | 169 | [12 empty] | VV | 2 | 2 | True | 0 | ROZPOCET
| VV |  | 53,4*0,2 |  | 10.68 | [12 empty] | VV | 2 | 2 | True | 0 | ROZPOCET
| VV |  | SV14, SV15 | [14 empty] | VV | 2 | 1 | True | 0 | ROZPOCET
| VV |  | (262-(4,5+1,0)) |  | 256.5 | [12 empty] | VV | 2 | 2 | True | 0 | ROZPOCET
| VV |  | (69,6+8,6+4,0)*0,2 |  | 16.44 | [12 empty] | VV | 2 | 2 | True | 0 | ROZPOCET
| VV |  | Součet |  | 682.66 | [12 empty] | VV | 2 | 4 | True | 1 | ROZPOCET
227 | M | 69331052 | kompozit vegetační HDPE nop 40mm, spodní povrch PP textilie 300g/m2, horní povrch PP textilie 150g/m2, tl 45mm | m2 | 785.059 |  | 0 | CS ÚRS 2025 01 |  | základní |  | 0 | 0.00202 | 1.5858 | 0 | 0 | 32 | M | 2 |  |  |  | ROZPOCET | [5 empty] | 0 | 0 | 0 | 0 | 0 | 1 | 0 | 16 | 1564854434
| PP |  | kompozit vegetační HDPE nop 40mm, spodní povrch PP textilie 300g/m2, horní povrch PP textilie 150g/m2, tl 45mm | [14 empty] | PP | 2
| VV |  | 682,66*1,15 'Přepočtené koeficientem množství |  | 785.059 | [12 empty] | VV | 2 | 2 | False | 1 | ROZPOCET
228 | K | 712771401 | Provedení vegetační vrstvy ze substrátu tl do 100 mm vegetační střechy sklon do 5° | m2 | 417 |  | 0 | CS ÚRS 2025 01 |  | základní |  | 0 | 0 | 0 | 0 | 0 | 16 | K | 2 |  |  |  | ROZPOCET | [5 empty] | 0 | 0 | 0 | 0 | 0 | 1 | 0 | 16 | -1697196029
| PP |  | Provedení vegetační vrstvy vegetační střechy ze substrátu, tloušťky do 100 mm, sklon střechy do 5° | [14 empty] | PP | 2
| Online PSC |  | https://podminky.urs.cz/item/CS_URS_2025_01/712771401 | [14 empty] | Online PSC | 2
| VV |  | viz TZ_AB, situační výkresy, výkresová a textová část D.1.1, D.1.2 a D.1.3 | [14 empty] | VV | 2 | 1 | True | 0 | ROZPOCET
| VV |  | SV09 | [14 empty] | VV | 2 | 1 | True | 0 | ROZPOCET
| VV |  | 176-2*9,3-2,3 |  | 155.1 | [12 empty] | VV | 2 | 2 | True | 0 | ROZPOCET
| VV |  | SV12 | [14 empty] | VV | 2 | 1 | True | 0 | ROZPOCET
| VV |  | 138,5-2*2,3 |  | 133.9 | [12 empty] | VV | 2 | 2 | True | 0 | ROZPOCET
| VV |  | SV14 | [14 empty] | VV | 2 | 1 | True | 0 | ROZPOCET
| VV |  | 104+24 |  | 128 | [12 empty] | VV | 2 | 2 | True | 0 | ROZPOCET
| VV |  | Součet |  | 417 | [12 empty] | VV | 2 | 4 | True | 1 | ROZPOCET
229 | M | 10321225 | substrát vegetačních střech extenzivní s nízkým obsahem organické složky | m3 | 34.699 |  | 0 | CS ÚRS 2025 01 |  | základní |  | 0 | 0.75 | 26.0242 | 0 | 0 | 32 | M | 2 |  |  |  | ROZPOCET | [5 empty] | 0 | 0 | 0 | 0 | 0 | 1 | 0 | 16 | -1159354582
| PP |  | substrát vegetačních střech extenzivní s nízkým obsahem organické složky | [14 empty] | PP | 2
| VV |  | viz TZ_AB, situační výkresy, výkresová a textová část D.1.1, D.1.2 a D.1.3 | [14 empty] | VV | 2 | 1 | True | 0 | ROZPOCET
| VV |  | SV09 | [14 empty] | VV | 2 | 1 | True | 0 | ROZPOCET
| VV |  | (176-2*9,3-2,3)*0,08 |  | 12.408 | [12 empty] | VV | 2 | 2 | True | 0 | ROZPOCET
| VV |  | SV12 | [14 empty] | VV | 2 | 1 | True | 0 | ROZPOCET
| VV |  | (138,5-2*2,3)*0,09 |  | 12.051 | [12 empty] | VV | 2 | 2 | True | 0 | ROZPOCET
| VV |  | SV14 | [14 empty] | VV | 2 | 1 | True | 0 | ROZPOCET
| VV |  | (104+24)*0,08 |  | 10.24 | [12 empty] | VV | 2 | 2 | True | 0 | ROZPOCET
| VV |  | Součet |  | 34.699 | [12 empty] | VV | 2 | 4 | True | 1 | ROZPOCET
230 | K | 712771521 | Položení vegetační nebo trávníkové rohože vegetační střechy sklon do 5° | m2 | 417 |  | 0 | CS ÚRS 2025 01 |  | základní |  | 0 | 0 | 0 | 0 | 0 | 16 | K | 2 |  |  |  | ROZPOCET | [5 empty] | 0 | 0 | 0 | 0 | 0 | 1 | 0 | 16 | -791330680
| PP |  | Založení vegetace vegetační střechy položením vegetační nebo trávníkové rohože, sklon střechy do 5° | [14 empty] | PP | 2
| Online PSC |  | https://podminky.urs.cz/item/CS_URS_2025_01/712771521 | [14 empty] | Online PSC | 2
| VV |  | viz TZ_AB, situační výkresy, výkresová a textová část D.1.1, D.1.2 a D.1.3 | [14 empty] | VV | 2 | 1 | True | 0 | ROZPOCET
| VV |  | SV09 | [14 empty] | VV | 2 | 1 | True | 0 | ROZPOCET
| VV |  | 176-2*9,3-2,3 |  | 155.1 | [12 empty] | VV | 2 | 2 | True | 0 | ROZPOCET
| VV |  | SV12 | [14 empty] | VV | 2 | 1 | True | 0 | ROZPOCET
| VV |  | 138,5-2*2,3 |  | 133.9 | [12 empty] | VV | 2 | 2 | True | 0 | ROZPOCET
| VV |  | SV14 | [14 empty] | VV | 2 | 1 | True | 0 | ROZPOCET
| VV |  | 104+24 |  | 128 | [12 empty] | VV | 2 | 2 | True | 0 | ROZPOCET
| VV |  | Součet |  | 417 | [12 empty] | VV | 2 | 4 | True | 1 | ROZPOCET
231 | M | 69334504 | koberec rozchodníkový vegetačních střech | m2 | 437.85 |  | 0 | CS ÚRS 2025 01 |  | základní |  | 0 | 0.011 | 4.8163 | 0 | 0 | 32 | M | 2 |  |  |  | ROZPOCET | [5 empty] | 0 | 0 | 0 | 0 | 0 | 1 | 0 | 16 | 1985303097
| PP |  | koberec rozchodníkový vegetačních střech | [14 empty] | PP | 2
| VV |  | 417*1,05 'Přepočtené koeficientem množství |  | 437.85 | [12 empty] | VV | 2 | 2 | False | 1 | ROZPOCET
232 | K | 998712102 | Přesun hmot tonážní pro krytiny povlakové v objektech v přes 6 do 12 m | t | 82.092 |  | 0 | CS ÚRS 2025 01 |  | základní |  | 0 | 0 | 0 | 0 | 0 | 16 | K | 2 |  |  |  | ROZPOCET | [5 empty] | 0 | 0 | 0 | 0 | 0 | 1 | 0 | 16 | 1841569960
| PP |  | Přesun hmot pro povlakové krytiny stanovený z hmotnosti přesunovaného materiálu vodorovná dopravní vzdálenost do 50 m základní v objektech výšky přes 6 do 12 m | [14 empty] | PP | 2
| Online PSC |  | https://podminky.urs.cz/item/CS_URS_2025_01/998712102 | [14 empty] | Online PSC | 2
| D | 713 | Izolace tepelné |  |  |  | 0 |  |  |  |  | 0 |  | 8.1435 |  | 0 | 2 | D | 1 |  |  |  | ROZPOCET | [11 empty] | 0
233 | K | 71300115.x | D+M Podsyp z křemičitého písku | m2 | 595.6 |  | 0 |  |  | základní |  | 0 | 0 | 0 | 0 | 0 | 16 | K | 2 |  |  |  | ROZPOCET | [5 empty] | 0 | 0 | 0 | 0 | 0 | 1 | 0 | 16 | -389664826
| PP |  | D+M Podsyp z křemičitého písku | [14 empty] | PP | 2
| VV |  | viz TZ_AB, situační výkresy, výkresová a textová část D.1.1, D.1.2 a D.1.3 | [14 empty] | VV | 2 | 1 | True | 0 | ROZPOCET
| VV |  | SV01a_s |  | 33.4 | [12 empty] | VV | 2 | 2 | True | 0 | ROZPOCET
| VV |  | SV01b_s |  | 5.5 | [12 empty] | VV | 2 | 2 | True | 0 | ROZPOCET
| VV |  | SV02 |  | 168.1 | [12 empty] | VV | 2 | 2 | True | 0 | ROZPOCET
| VV |  | SV03a_SV03b_s |  | 125.7 | [12 empty] | VV | 2 | 2 | True | 0 | ROZPOCET
| VV |  | SV04_s |  | 100.9 | [12 empty] | VV | 2 | 2 | True | 0 | ROZPOCET
| VV |  | SV05 |  | 162 | [12 empty] | VV | 2 | 2 | True | 0 | ROZPOCET
| VV |  | Součet |  | 595.6 | [12 empty] | VV | 2 | 4 | True | 1 | ROZPOCET
234 | K | 713121111 | Montáž izolace tepelné podlah volně kladenými rohožemi, pásy, dílci, deskami 1 vrstva | m2 | 221.4 |  | 0 | CS ÚRS 2025 01 |  | základní |  | 0 | 0 | 0 | 0 | 0 | 16 | K | 2 |  |  |  | ROZPOCET | [5 empty] | 0 | 0 | 0 | 0 | 0 | 1 | 0 | 16 | -875973897
| PP |  | Montáž tepelné izolace podlah rohožemi, pásy, deskami, dílci, bloky (izolační materiál ve specifikaci) kladenými volně jednovrstvá | [14 empty] | PP | 2
| Online PSC |  | https://podminky.urs.cz/item/CS_URS_2025_01/713121111 | [14 empty] | Online PSC | 2
| VV |  | viz TZ_AB, situační výkresy, výkresová a textová část D.1.1, D.1.2 a D.1.3 | [14 empty] | VV | 2 | 1 | True | 0 | ROZPOCET
| VV |  | SV06_s |  | 10.9 | [12 empty] | VV | 2 | 2 | True | 0 | ROZPOCET
| VV |  | SV07 |  | 210.5 | [12 empty] | VV | 2 | 2 | True | 0 | ROZPOCET
| VV |  | Součet |  | 221.4 | [12 empty] | VV | 2 | 4 | True | 1 | ROZPOCET
235 | M | 28376551 | deska polystyrénová pro snížení kročejového hluku (max. zatížení 4 kN/m2) tl 20mm | m2 | 243.54 |  | 0 | CS ÚRS 2025 01 |  | základní |  | 0 | 0.00026 | 0.06332 | 0 | 0 | 32 | M | 2 |  |  |  | ROZPOCET | [5 empty] | 0 | 0 | 0 | 0 | 0 | 1 | 0 | 16 | 1435751858
| PP |  | deska polystyrénová pro snížení kročejového hluku (max. zatížení 4 kN/m2) tl 20mm | [14 empty] | PP | 2
| VV |  | viz TZ_AB, situační výkresy, výkresová a textová část D.1.1, D.1.2 a D.1.3 | [14 empty] | VV | 2 | 1 | True | 0 | ROZPOCET
| VV |  | SV06_s |  | 10.9 | [12 empty] | VV | 2 | 2 | True | 0 | ROZPOCET
| VV |  | SV07 |  | 210.5 | [12 empty] | VV | 2 | 2 | True | 0 | ROZPOCET
| VV |  | Součet |  | 221.4 | [12 empty] | VV | 2 | 4 | True | 1 | ROZPOCET
| VV |  | 221,4*1,1 'Přepočtené koeficientem množství |  | 243.54 | [12 empty] | VV | 2 | 2 | False | 1 | ROZPOCET
236 | K | 713121121 | Montáž izolace tepelné podlah volně kladenými rohožemi, pásy, dílci, deskami 2 vrstvy | m2 | 595.6 |  | 0 | CS ÚRS 2025 01 |  | základní |  | 0 | 0 | 0 | 0 | 0 | 16 | K | 2 |  |  |  | ROZPOCET | [5 empty] | 0 | 0 | 0 | 0 | 0 | 1 | 0 | 16 | -1118233204
| PP |  | Montáž tepelné izolace podlah rohožemi, pásy, deskami, dílci, bloky (izolační materiál ve specifikaci) kladenými volně dvouvrstvá | [14 empty] | PP | 2
| Online PSC |  | https://podminky.urs.cz/item/CS_URS_2025_01/713121121 | [14 empty] | Online PSC | 2
| VV |  | viz TZ_AB, situační výkresy, výkresová a textová část D.1.1, D.1.2 a D.1.3 | [14 empty] | VV | 2 | 1 | True | 0 | ROZPOCET
| VV |  | SV01a_s |  | 33.4 | [12 empty] | VV | 2 | 2 | True | 0 | ROZPOCET
| VV |  | SV01b_s |  | 5.5 | [12 empty] | VV | 2 | 2 | True | 0 | ROZPOCET
| VV |  | SV02 |  | 168.1 | [12 empty] | VV | 2 | 2 | True | 0 | ROZPOCET
| VV |  | SV03a_SV03b_s |  | 125.7 | [12 empty] | VV | 2 | 2 | True | 0 | ROZPOCET
| VV |  | SV04_s |  | 100.9 | [12 empty] | VV | 2 | 2 | True | 0 | ROZPOCET
| VV |  | SV05 |  | 162 | [12 empty] | VV | 2 | 2 | True | 0 | ROZPOCET
| VV |  | Součet |  | 595.6 | [12 empty] | VV | 2 | 4 | True | 1 | ROZPOCET
237 | M | 28375914 | deska EPS 150 pro konstrukce s vysokým zatížením λ=0,035 tl 100mm | m2 | 649.11 |  | 0 | CS ÚRS 2025 01 |  | základní |  | 0 | 0.0029 | 1.8824 | 0 | 0 | 32 | M | 2 |  |  |  | ROZPOCET | [5 empty] | 0 | 0 | 0 | 0 | 0 | 1 | 0 | 16 | 1278949390
| PP |  | deska EPS 150 pro konstrukce s vysokým zatížením λ=0,035 tl 100mm | [14 empty] | PP | 2
| VV |  | viz TZ_AB, situační výkresy, výkresová a textová část D.1.1, D.1.2 a D.1.3 | [14 empty] | VV | 2 | 1 | True | 0 | ROZPOCET
| VV |  | SV01a_s |  | 33.4 | [12 empty] | VV | 2 | 2 | True | 0 | ROZPOCET
| VV |  | SV02 |  | 168.1 | [12 empty] | VV | 2 | 2 | True | 0 | ROZPOCET
| VV |  | SV03a_SV03b_s |  | 125.7 | [12 empty] | VV | 2 | 2 | True | 0 | ROZPOCET
| VV |  | SV04_s |  | 100.9 | [12 empty] | VV | 2 | 2 | True | 0 | ROZPOCET
| VV |  | SV05 |  | 162 | [12 empty] | VV | 2 | 2 | True | 0 | ROZPOCET
| VV |  | Součet |  | 590.1 | [12 empty] | VV | 2 | 4 | True | 1 | ROZPOCET
| VV |  | 590,1*1,1 'Přepočtené koeficientem množství |  | 649.11 | [12 empty] | VV | 2 | 2 | False | 1 | ROZPOCET
238 | M | 28375033 | deska EPS 150 pro konstrukce s vysokým zatížením λ=0,035 tl 150mm | m2 | 6.05 |  | 0 | CS ÚRS 2025 01 |  | základní |  | 0 | 0.0045 | 0.027225 | 0 | 0 | 32 | M | 2 |  |  |  | ROZPOCET | [5 empty] | 0 | 0 | 0 | 0 | 0 | 1 | 0 | 16 | -1933853220
| PP |  | deska EPS 150 pro konstrukce s vysokým zatížením λ=0,035 tl 150mm | [14 empty] | PP | 2
| VV |  | viz TZ_AB, situační výkresy, výkresová a textová část D.1.1, D.1.2 a D.1.3 | [14 empty] | VV | 2 | 1 | True | 0 | ROZPOCET
| VV |  | SV01b_s |  | 5.5 | [12 empty] | VV | 2 | 2 | True | 1 | ROZPOCET
| VV |  | 5,5*1,1 'Přepočtené koeficientem množství |  | 6.05 | [12 empty] | VV | 2 | 2 | False | 1 | ROZPOCET
239 | M | 28375908 | deska EPS 150 pro konstrukce s vysokým zatížením λ=0,035 tl 40mm | m2 | 655.16 |  | 0 | CS ÚRS 2025 01 |  | základní |  | 0 | 0.0012 | 0.78619 | 0 | 0 | 32 | M | 2 |  |  |  | ROZPOCET | [5 empty] | 0 | 0 | 0 | 0 | 0 | 1 | 0 | 16 | 1974257818
| PP |  | deska EPS 150 pro konstrukce s vysokým zatížením λ=0,035 tl 40mm | [14 empty] | PP | 2
| VV |  | viz TZ_AB, situační výkresy, výkresová a textová část D.1.1, D.1.2 a D.1.3 | [14 empty] | VV | 2 | 1 | True | 0 | ROZPOCET
| VV |  | SV01a_s |  | 33.4 | [12 empty] | VV | 2 | 2 | True | 0 | ROZPOCET
| VV |  | SV01b_s |  | 5.5 | [12 empty] | VV | 2 | 2 | True | 0 | ROZPOCET
| VV |  | SV02 |  | 168.1 | [12 empty] | VV | 2 | 2 | True | 0 | ROZPOCET
| VV |  | SV03a_SV03b_s |  | 125.7 | [12 empty] | VV | 2 | 2 | True | 0 | ROZPOCET
| VV |  | SV04_s |  | 100.9 | [12 empty] | VV | 2 | 2 | True | 0 | ROZPOCET
| VV |  | SV05 |  | 162 | [12 empty] | VV | 2 | 2 | True | 0 | ROZPOCET
| VV |  | Součet |  | 595.6 | [12 empty] | VV | 2 | 4 | True | 1 | ROZPOCET
| VV |  | 595,6*1,1 'Přepočtené koeficientem množství |  | 655.16 | [12 empty] | VV | 2 | 2 | False | 1 | ROZPOCET
240 | K | 713131241 | Montáž izolace tepelné stěn lepením celoplošně v kombinaci s mechanickým kotvením rohoží, pásů, dílců, desek tl do 100mm | m2 | 8.06 |  | 0 | CS ÚRS 2025 01 |  | základní |  | 0 | 0.00612 | 0.049327 | 0 | 0 | 4 | K | 2 |  |  |  | ROZPOCET | [5 empty] | 0 | 0 | 0 | 0 | 0 | 1 | 0 | 4 | 389172758
| PP |  | Montáž tepelné izolace stěn rohožemi, pásy, deskami, dílci, bloky (izolační materiál ve specifikaci) lepením celoplošně s mechanickým kotvením, tloušťky izolace do 100 mm | [14 empty] | PP | 2
| Online PSC |  | https://podminky.urs.cz/item/CS_URS_2025_01/713131241 | [14 empty] | Online PSC | 2
| VV |  | viz TZ_AB, situační výkresy, výkresová a textová část D.1.1, D.1.2 a D.1.3 | [14 empty] | VV | 2 | 1 | True | 0 | ROZPOCET
| VV |  | kastlíky | [14 empty] | VV | 2 | 1 | True | 0 | ROZPOCET
| VV |  | (4,75+1,5+7*1,25+3,5+10*1,25)*0,26 |  | 8.06 | [12 empty] | VV | 2 | 2 | True | 1 | ROZPOCET
241 | M | 28376526 | deska izolační PIR s oboustranným textilním rounem λ=0,026 tl 60mm | m2 | 8.866 |  | 0 | CS ÚRS 2025 01 |  | základní |  | 0 | 0.0018 | 0.015959 | 0 | 0 | 8 | M | 2 |  |  |  | ROZPOCET | [5 empty] | 0 | 0 | 0 | 0 | 0 | 1 | 0 | 4 | 182747887
| PP |  | deska izolační PIR s oboustranným textilním rounem λ=0,026 tl 60mm | [14 empty] | PP | 2
| VV |  | 8,06*1,1 'Přepočtené koeficientem množství |  | 8.866 | [12 empty] | VV | 2 | 2 | False | 1 | ROZPOCET
242 | K | 713131341 | Montáž izolace tepelné stěn lepením bodově nízkoexpanzní (PUR) pěnou s mechanickým kotvením rohoží, pásů, dílců, desek tl do 100mm | m2 | 154.17 |  | 0 | CS ÚRS 2025 01 |  | základní |  | 0 | 0.00024 | 0.037001 | 0 | 0 | 16 | K | 2 |  |  |  | ROZPOCET | [5 empty] | 0 | 0 | 0 | 0 | 0 | 1 | 0 | 16 | -978569218
| PP |  | Montáž tepelné izolace stěn rohožemi, pásy, deskami, dílci, bloky (izolační materiál ve specifikaci) lepením bodově nízkoexpanzní (PUR) pěnou s mechanickým kotvením, tloušťky izolace do 100 mm | [14 empty] | PP | 2
| Online PSC |  | https://podminky.urs.cz/item/CS_URS_2025_01/713131341 | [14 empty] | Online PSC | 2
| VV |  | viz TZ_AB, situační výkresy, výkresová a textová část D.1.1, D.1.2 a D.1.3 | [14 empty] | VV | 2 | 1 | True | 0 | ROZPOCET
| VV |  | atiky | [14 empty] | VV | 2 | 1 | True | 0 | ROZPOCET
| VV |  | 10,8*2,1+10,9*0,4+(66,2-(10,9+10,8))*0,9+2*7,6*0,6 |  | 76.21 | [12 empty] | VV | 2 | 2 | True | 0 | ROZPOCET
| VV |  | 70,4*1,0+(8,6+4,0)*0,6 |  | 77.96 | [12 empty] | VV | 2 | 2 | True | 0 | ROZPOCET
| VV |  | Součet |  | 154.17 | [12 empty] | VV | 2 | 4 | True | 1 | ROZPOCET
243 | M | 28375938 | deska EPS 70 fasádní λ=0,039 tl 100mm | m2 | 169.587 |  | 0 | CS ÚRS 2025 01 |  | základní |  | 0 | 0.0014 | 0.23742 | 0 | 0 | 32 | M | 2 |  |  |  | ROZPOCET | [5 empty] | 0 | 0 | 0 | 0 | 0 | 1 | 0 | 16 | -1789033257
| PP |  | deska EPS 70 fasádní λ=0,039 tl 100mm | [14 empty] | PP | 2
| VV |  | 154,17*1,1 'Přepočtené koeficientem množství |  | 169.587 | [12 empty] | VV | 2 | 2 | False | 1 | ROZPOCET
244 | K | 713131344 | Montáž izolace tepelné stěn lepením bodově nízkoexpanzní (PUR) pěnou s mechanickým kotvením rohoží, pásů, dílců, desek tl přes 200 do 240 mm | m2 | 8.7 |  | 0 | CS ÚRS 2025 01 |  | základní |  | 0 | 0.00048 | 0.004176 | 0 | 0 | 16 | K | 2 |  |  |  | ROZPOCET | [5 empty] | 0 | 0 | 0 | 0 | 0 | 1 | 0 | 16 | -2108582148
| PP |  | Montáž tepelné izolace stěn rohožemi, pásy, deskami, dílci, bloky (izolační materiál ve specifikaci) lepením bodově nízkoexpanzní (PUR) pěnou s mechanickým kotvením, tloušťky izolace přes 200 do 240 mm | [14 empty] | PP | 2
| Online PSC |  | https://podminky.urs.cz/item/CS_URS_2025_01/713131344 | [14 empty] | Online PSC | 2
| VV |  | viz TZ_AB, situační výkresy, výkresová a textová část D.1.1, D.1.2 a D.1.3 | [14 empty] | VV | 2 | 1 | True | 0 | ROZPOCET
| VV |  | střecha | [14 empty] | VV | 2 | 1 | True | 0 | ROZPOCET
| VV |  | 10,9*0,9-(2*1,1*0,3+1,5*0,3) |  | 8.7 | [12 empty] | VV | 2 | 2 | True | 1 | ROZPOCET
245 | M | 28376452 | deska XPS hrana polodrážková a hladký povrch 300kPA λ=0,035 tl 220mm | m2 | 9.57 |  | 0 | CS ÚRS 2025 01 |  | základní |  | 0 | 0.0066 | 0.063162 | 0 | 0 | 32 | M | 2 |  |  |  | ROZPOCET | [5 empty] | 0 | 0 | 0 | 0 | 0 | 1 | 0 | 16 | 2048093588
| PP |  | deska XPS hrana polodrážková a hladký povrch 300kPA λ=0,035 tl 220mm | [14 empty] | PP | 2
| VV |  | 8,7*1,1 'Přepočtené koeficientem množství |  | 9.57 | [12 empty] | VV | 2 | 2 | False | 1 | ROZPOCET
246 | K | 713141138 | Montáž izolace tepelné střech plochých lepené za studena nízkoexpanzní (PUR) pěnou 2 vrstvy rohoží, pásů, dílců, desek | m2 | 492.1 |  | 0 | CS ÚRS 2025 01 |  | základní |  | 0 | 0.00024 | 0.1181 | 0 | 0 | 16 | K | 2 |  |  |  | ROZPOCET | [5 empty] | 0 | 0 | 0 | 0 | 0 | 1 | 0 | 16 | 615691041
| PP |  | Montáž tepelné izolace střech plochých rohožemi, pásy, deskami, dílci, bloky (izolační materiál ve specifikaci) přilepenými za studena dvouvrstvá nízkoexpanzní (PUR) pěnou | [14 empty] | PP | 2
| Online PSC |  | https://podminky.urs.cz/item/CS_URS_2025_01/713141138 | [14 empty] | Online PSC | 2
| VV |  | viz TZ_AB, situační výkresy, výkresová a textová část D.1.1, D.1.2 a D.1.3 | [14 empty] | VV | 2 | 1 | True | 0 | ROZPOCET
| VV |  | SV09, SV10, SV11 | [14 empty] | VV | 2 | 1 | True | 0 | ROZPOCET
| VV |  | (242-2*3,2) |  | 235.6 | [12 empty] | VV | 2 | 2 | True | 0 | ROZPOCET
| VV |  | SV14, SV15 | [14 empty] | VV | 2 | 1 | True | 0 | ROZPOCET
| VV |  | (262-(4,5+1,0)) |  | 256.5 | [12 empty] | VV | 2 | 2 | True | 0 | ROZPOCET
| VV |  | Součet |  | 492.1 | [12 empty] | VV | 2 | 4 | True | 1 | ROZPOCET
247 | M | 28372326 | deska EPS 150 pro konstrukce s vysokým zatížením λ=0,035 | m3 | 151.567 |  | 0 | CS ÚRS 2025 01 |  | základní |  | 0 | 0.03 | 4.547 | 0 | 0 | 32 | M | 2 |  |  |  | ROZPOCET | [5 empty] | 0 | 0 | 0 | 0 | 0 | 1 | 0 | 16 | 1907715372
| PP |  | deska EPS 150 pro konstrukce s vysokým zatížením λ=0,035 | [14 empty] | PP | 2
| VV |  | viz TZ_AB, situační výkresy, výkresová a textová část D.1.1, D.1.2 a D.1.3 | [14 empty] | VV | 2 | 1 | True | 0 | ROZPOCET
| VV |  | SV09, SV10, SV11 | [14 empty] | VV | 2 | 1 | True | 0 | ROZPOCET
| VV |  | (242-2*3,2)*0,28 |  | 65.968 | [12 empty] | VV | 2 | 2 | True | 0 | ROZPOCET
| VV |  | SV14, SV15 | [14 empty] | VV | 2 | 1 | True | 0 | ROZPOCET
| VV |  | (262-(4,5+1,0))*0,28 |  | 71.82 | [12 empty] | VV | 2 | 2 | True | 0 | ROZPOCET
| VV |  | Součet |  | 137.788 | [12 empty] | VV | 2 | 4 | True | 1 | ROZPOCET
| VV |  | 137,788*1,1 'Přepočtené koeficientem množství |  | 151.567 | [12 empty] | VV | 2 | 2 | False | 1 | ROZPOCET
248 | K | 713141212 | Montáž izolace tepelné střech plochých lepené nízkoexpanzní (PUR) pěnou atikový klín | m | 217 |  | 0 | CS ÚRS 2025 01 |  | základní |  | 0 | 3e-05 | 0.00651 | 0 | 0 | 16 | K | 2 |  |  |  | ROZPOCET | [5 empty] | 0 | 0 | 0 | 0 | 0 | 1 | 0 | 16 | 813351020
| PP |  | Montáž tepelné izolace střech plochých atikovými klíny přilepenými za studena nízkoexpanzní (PUR) pěnou | [14 empty] | PP | 2
| Online PSC |  | https://podminky.urs.cz/item/CS_URS_2025_01/713141212 | [14 empty] | Online PSC | 2
| VV |  | viz TZ_AB, situační výkresy, výkresová a textová část D.1.1, D.1.2 a D.1.3 | [14 empty] | VV | 2 | 1 | True | 0 | ROZPOCET
| VV |  | SV09, SV10, SV11 | [14 empty] | VV | 2 | 1 | True | 0 | ROZPOCET
| VV |  | 10,9+(66,2-10,9)+(2*7,6) |  | 81.4 | [12 empty] | VV | 2 | 2 | True | 0 | ROZPOCET
| VV |  | SV12, SV13 | [14 empty] | VV | 2 | 1 | True | 0 | ROZPOCET
| VV |  | 53,4 |  | 53.4 | [12 empty] | VV | 2 | 2 | True | 0 | ROZPOCET
| VV |  | SV14, SV15 | [14 empty] | VV | 2 | 1 | True | 0 | ROZPOCET
| VV |  | 69,6+(8,6+4,0) |  | 82.2 | [12 empty] | VV | 2 | 2 | True | 0 | ROZPOCET
| VV |  | Součet |  | 217 | [12 empty] | VV | 2 | 4 | True | 1 | ROZPOCET
249 | M | 63152005 | klín atikový přechodný minerální plochých střech tl 50x50mm | m | 227.85 |  | 0 | CS ÚRS 2025 01 |  | základní |  | 0 | 0.00038 | 0.086583 | 0 | 0 | 32 | M | 2 |  |  |  | ROZPOCET | [5 empty] | 0 | 0 | 0 | 0 | 0 | 1 | 0 | 16 | 446888607
| PP |  | klín atikový přechodný minerální plochých střech tl 50x50mm | [14 empty] | PP | 2
| VV |  | 217*1,05 'Přepočtené koeficientem množství |  | 227.85 | [12 empty] | VV | 2 | 2 | False | 1 | ROZPOCET
250 | K | 713141376 | Montáž spádové izolace na zhlaví atiky š přes 500 do 1000 mm lepené za studena nízkoexpanzní (PUR) pěnou | m | 182 |  | 0 | CS ÚRS 2025 01 |  | základní |  | 0 | 0.00019 | 0.03458 | 0 | 0 | 16 | K | 2 |  |  |  | ROZPOCET | [5 empty] | 0 | 0 | 0 | 0 | 0 | 1 | 0 | 16 | 982123317
| PP |  | Montáž tepelné izolace střech plochých spádovými klíny na zhlaví atiky šířky přes 500 do 1000 mm přilepenými za studena nízkoexpanzní (PUR) pěnou | [14 empty] | PP | 2
| Online PSC |  | https://podminky.urs.cz/item/CS_URS_2025_01/713141376 | [14 empty] | Online PSC | 2
| VV |  | viz TZ_AB, situační výkresy, výkresová a textová část D.1.1, D.1.2 a D.1.3 | [14 empty] | VV | 2 | 1 | True | 0 | ROZPOCET
| VV |  | 56,1+54,2 |  | 110.3 | [12 empty] | VV | 2 | 2 | True | 0 | ROZPOCET
| VV |  | 71,7 |  | 71.7 | [12 empty] | VV | 2 | 2 | True | 0 | ROZPOCET
| VV |  | Součet |  | 182 | [12 empty] | VV | 2 | 4 | True | 1 | ROZPOCET
251 | M | 28376142 | klín izolační spád do 5% EPS 150 | m3 | 7.38 |  | 0 | CS ÚRS 2025 01 |  | základní |  | 0 | 0.025 | 0.1845 | 0 | 0 | 32 | M | 2 |  |  |  | ROZPOCET | [5 empty] | 0 | 0 | 0 | 0 | 0 | 1 | 0 | 16 | -936277173
| PP |  | klín izolační spád do 5% EPS 150 | [14 empty] | PP | 2
| VV |  | viz TZ_AB, situační výkresy, výkresová a textová část D.1.1, D.1.2 a D.1.3 | [14 empty] | VV | 2 | 1 | True | 0 | ROZPOCET
| VV |  | (30+54,2*0,2)*0,08 |  | 3.267 | [12 empty] | VV | 2 | 2 | True | 0 | ROZPOCET
| VV |  | (71,7*0,6)*0,08 |  | 3.442 | [12 empty] | VV | 2 | 2 | True | 0 | ROZPOCET
| VV |  | Součet |  | 6.709 | [12 empty] | VV | 2 | 4 | True | 1 | ROZPOCET
| VV |  | 6,709*1,1 'Přepočtené koeficientem množství |  | 7.38 | [12 empty] | VV | 2 | 2 | False | 1 | ROZPOCET
252 | K | 998713102 | Přesun hmot tonážní pro izolace tepelné v objektech v přes 6 do 12 m | t | 8.078 |  | 0 | CS ÚRS 2025 01 |  | základní |  | 0 | 0 | 0 | 0 | 0 | 16 | K | 2 |  |  |  | ROZPOCET | [5 empty] | 0 | 0 | 0 | 0 | 0 | 1 | 0 | 16 | -568202308
| PP |  | Přesun hmot pro izolace tepelné stanovený z hmotnosti přesunovaného materiálu vodorovná dopravní vzdálenost do 50 m s užitím mechanizace v objektech výšky přes 6 m do 12 m | [14 empty] | PP | 2
| Online PSC |  | https://podminky.urs.cz/item/CS_URS_2025_01/998713102 | [14 empty] | Online PSC | 2
| D | 762 | Konstrukce tesařské |  |  |  | 0 |  |  |  |  | 0 |  | 1.1975 |  | 0 | 2 | D | 1 |  |  |  | ROZPOCET | [11 empty] | 0
253 | K | 762361331 | Konstrukční a vyrovnávací vrstva pod klempířské prvky (atiky) z vodovzdorné překližky tl 18 mm | m2 | 83.86 |  | 0 | CS ÚRS 2025 01 |  | základní |  | 0 | 0.01428 | 1.1975 | 0 | 0 | 16 | K | 2 |  |  |  | ROZPOCET | [5 empty] | 0 | 0 | 0 | 0 | 0 | 1 | 0 | 16 | -1798228434
| PP |  | Konstrukční vrstva pod klempířské prvky pro oplechování horních ploch zdí a nadezdívek (atik) z vodovzdorné překližky šroubovaných do podkladu, tloušťky desky 18 mm | [14 empty] | PP | 2
| Online PSC |  | https://podminky.urs.cz/item/CS_URS_2025_01/762361331 | [14 empty] | Online PSC | 2
| VV |  | viz TZ_AB, situační výkresy, výkresová a textová část D.1.1, D.1.2 a D.1.3 | [14 empty] | VV | 2 | 1 | True | 0 | ROZPOCET
| VV |  | 30+54,2*0,2 |  | 40.84 | [12 empty] | VV | 2 | 2 | True | 0 | ROZPOCET
| VV |  | 71,7*0,6 |  | 43.02 | [12 empty] | VV | 2 | 2 | True | 0 | ROZPOCET
| VV |  | Součet |  | 83.86 | [12 empty] | VV | 2 | 4 | True | 1 | ROZPOCET
254 | K | 998762102 | Přesun hmot tonážní pro kce tesařské v objektech v přes 6 do 12 m | t | 1.198 |  | 0 | CS ÚRS 2025 01 |  | základní |  | 0 | 0 | 0 | 0 | 0 | 16 | K | 2 |  |  |  | ROZPOCET | [5 empty] | 0 | 0 | 0 | 0 | 0 | 1 | 0 | 16 | 452014015
| PP |  | Přesun hmot pro konstrukce tesařské stanovený z hmotnosti přesunovaného materiálu vodorovná dopravní vzdálenost do 50 m základní v objektech výšky přes 6 do 12 m | [14 empty] | PP | 2
| Online PSC |  | https://podminky.urs.cz/item/CS_URS_2025_01/998762102 | [14 empty] | Online PSC | 2
| D | 763 | Konstrukce suché výstavby |  |  |  | 0 |  |  |  |  | 0 |  | 9.6425 |  | 0 | 2 | D | 1 |  |  |  | ROZPOCET | [11 empty] | 0
255 | K | W03.x | D+M W03 SDK předstěna | m2 | 8.725 |  | 0 |  |  | základní |  | 0 | 0.01324 | 0.11552 | 0 | 0 | 16 | K | 2 |  |  |  | ROZPOCET | [5 empty] | 0 | 0 | 0 | 0 | 0 | 1 | 0 | 16 | -1433595199
| PP |  | D+M W03 SDK předstěna, 2x SDK standardní deska, spoje přelepeny perlinkou a přestěrkovány, nosná kce z profilů R-CW a R-UW, vč. kotvení, příslušenství, dle PD | [14 empty] | PP | 2
| VV |  | viz TZ_AB, situační výkresy, výkresová a textová část D.1.1, D.1.2 a D.1.3 | [14 empty] | VV | 2 | 1 | True | 0 | ROZPOCET
| VV |  | SDk předstěna | [14 empty] | VV | 2 | 1 | True | 0 | ROZPOCET
| VV |  | W03 | [14 empty] | VV | 2 | 1 | True | 0 | ROZPOCET
| VV |  | "1.20a" 5,5*(0,6+0,1) |  | 3.85 | [12 empty] | VV | 2 | 2 | True | 0 | ROZPOCET
| VV |  | "1.24a" 2,25*(0,6+0,1) |  | 1.575 | [12 empty] | VV | 2 | 2 | True | 0 | ROZPOCET
| VV |  | "Š.1.01" 1,0*3,3 |  | 3.3 | [12 empty] | VV | 2 | 2 | True | 0 | ROZPOCET
| VV |  | Součet |  | 8.725 | [12 empty] | VV | 2 | 4 | True | 1 | ROZPOCET
256 | K | W04.x | D+M W04 SDK předstěna | m2 | 8.475 |  | 0 |  |  | základní |  | 0 | 0.0323 | 0.27374 | 0 | 0 | 16 | K | 2 |  |  |  | ROZPOCET | [5 empty] | 0 | 0 | 0 | 0 | 0 | 1 | 0 | 16 | 1870007646
| PP |  | D+M W04 SDK předstěna, 2x SDK deska s oboustrannou skelnou výztuží, spoje přelepeny perlinkou a přestěrkovány, nosná kce z profilů R-CW a R-UW, vč. kotvení, příslušenství, dle PD | [14 empty] | PP | 2
| VV |  | viz TZ_AB, situační výkresy, výkresová a textová část D.1.1, D.1.2 a D.1.3 | [14 empty] | VV | 2 | 1 | True | 0 | ROZPOCET
| VV |  | SDK předstěna | [14 empty] | VV | 2 | 1 | True | 0 | ROZPOCET
| VV |  | W04 | [14 empty] | VV | 2 | 1 | True | 0 | ROZPOCET
| VV |  | "1.22" | [14 empty] | VV | 2 | 1 | True | 0 | ROZPOCET
| VV |  | 2,15*3,3 |  | 7.095 | [12 empty] | VV | 2 | 2 | True | 0 | ROZPOCET
| VV |  | (1,0+0,15)*1,2 |  | 1.38 | [12 empty] | VV | 2 | 2 | True | 0 | ROZPOCET
| VV |  | Součet |  | 8.475 | [12 empty] | VV | 2 | 4 | True | 1 | ROZPOCET
257 | K | W02.x | D+M W02 SDK předstěna do vlhkých prostor | m2 | 51.632 |  | 0 |  |  | základní |  | 0 | 0.02964 | 1.5304 | 0 | 0 | 16 | K | 2 |  |  |  | ROZPOCET | [5 empty] | 0 | 0 | 0 | 0 | 0 | 1 | 0 | 16 | -1263333029
| PP |  | D+M W02 SDK předstěna do vlhkých prostor, 2x SDK deska s oboustrannou skelnou výztuží, do vlhkých prostor, spoje přelepeny perlinkou a přestěrkovány, nosná kce z profilů R-CW a R-UW, vč. kotvení, příslušenství, dle PD | [14 empty] | PP | 2
| VV |  | viz TZ_AB, situační výkresy, výkresová a textová část D.1.1, D.1.2 a D.1.3 | [14 empty] | VV | 2 | 1 | True | 0 | ROZPOCET
| VV |  | Opláštění syst WC | [14 empty] | VV | 2 | 1 | True | 0 | ROZPOCET
| VV |  | W02 | [14 empty] | VV | 2 | 1 | True | 0 | ROZPOCET
| VV |  | 1 NP | [14 empty] | VV | 2 | 1 | True | 0 | ROZPOCET
| VV |  | "1.14" (1,9+0,15)*3,3 |  | 6.765 | [12 empty] | VV | 2 | 2 | True | 0 | ROZPOCET
| VV |  | "1.15a" 1,0*3,3 |  | 3.3 | [12 empty] | VV | 2 | 2 | True | 0 | ROZPOCET
| VV |  | "1.15c" 1,2*(1,73+0,15) |  | 2.256 | [12 empty] | VV | 2 | 2 | True | 0 | ROZPOCET
| VV |  | "1.15b" 1,1*(1,2+0,15) |  | 1.485 | [12 empty] | VV | 2 | 2 | True | 0 | ROZPOCET
| VV |  | "1.16" 1,6*(1,73+0,15)+0,7*3,3 |  | 5.318 | [12 empty] | VV | 2 | 2 | True | 0 | ROZPOCET
| VV |  | "1.17a" 1,2*3,3 |  | 3.96 | [12 empty] | VV | 2 | 2 | True | 0 | ROZPOCET
| VV |  | "1.17b" 1,2*(1,2+0,15) |  | 1.62 | [12 empty] | VV | 2 | 2 | True | 0 | ROZPOCET
| VV |  | "1.20b" 1,1*(1,73+0,15) |  | 2.068 | [12 empty] | VV | 2 | 2 | True | 0 | ROZPOCET
| VV |  | "1.20c" 1,1*(1,73+0,15) |  | 2.068 | [12 empty] | VV | 2 | 2 | True | 0 | ROZPOCET
| VV |  | "1.20e" 1,1*(1,73+0,15) |  | 2.068 | [12 empty] | VV | 2 | 2 | True | 0 | ROZPOCET
| VV |  | "1.20f" 1,1*(1,73+0,15) |  | 2.068 | [12 empty] | VV | 2 | 2 | True | 0 | ROZPOCET
| VV |  | "1.24b" 1,1*(1,73+0,15) |  | 2.068 | [12 empty] | VV | 2 | 2 | True | 0 | ROZPOCET
| VV |  | "1.24c" 1,1*(1,73+0,15) |  | 2.068 | [12 empty] | VV | 2 | 2 | True | 0 | ROZPOCET
| VV |  | 2NP | [14 empty] | VV | 2 | 1 | True | 0 | ROZPOCET
| VV |  | "2.11a" 1,1*3,3 |  | 3.63 | [12 empty] | VV | 2 | 2 | True | 0 | ROZPOCET
| VV |  | "2.11b" 1,1*3,3 |  | 3.63 | [12 empty] | VV | 2 | 2 | True | 0 | ROZPOCET
| VV |  | "2.12a" 1,1*3,3 |  | 3.63 | [12 empty] | VV | 2 | 2 | True | 0 | ROZPOCET
| VV |  | "2.12b" 1,1*3,3 |  | 3.63 | [12 empty] | VV | 2 | 2 | True | 0 | ROZPOCET
| VV |  | Součet |  | 51.632 | [12 empty] | VV | 2 | 4 | True | 1 | ROZPOCET
258 | K | W01.x | D+M W01 SDK příčka šachet s akustickou izolací | m2 | 20.61 |  | 0 |  |  | základní |  | 0 | 0.03236 | 0.66694 | 0 | 0 | 16 | K | 2 |  |  |  | ROZPOCET | [5 empty] | 0 | 0 | 0 | 0 | 0 | 1 | 0 | 16 | 1148060867
| PP |  | D+M W01 SDK příčka šachet s akustickou izolací, 2x SDK deska s oboustrannou skelnou výztuží, spoje přelepeny perlinkou a přestěrkovány, nosná kce z profilů R-CW a R-UW, minerální izolace tl. 40 mm, vč. kotvení, příslušenství, dle PD | [14 empty] | PP | 2
| VV |  | viz TZ_AB, situační výkresy, výkresová a textová část D.1.1, D.1.2 a D.1.3 | [14 empty] | VV | 2 | 1 | True | 0 | ROZPOCET
| VV |  | SDK šachty | [14 empty] | VV | 2 | 1 | True | 0 | ROZPOCET
| VV |  | W01 | [14 empty] | VV | 2 | 1 | True | 0 | ROZPOCET
| VV |  | 1 NP | [14 empty] | VV | 2 | 1 | True | 0 | ROZPOCET
| VV |  | "1.01" 2*0,7*3,0 |  | 4.2 | [12 empty] | VV | 2 | 2 | True | 0 | ROZPOCET
| VV |  | "1.10" 0,5*3,0 |  | 1.5 | [12 empty] | VV | 2 | 2 | True | 0 | ROZPOCET
| VV |  | "1.20a" 0,8*3,0 |  | 2.4 | [12 empty] | VV | 2 | 2 | True | 0 | ROZPOCET
| VV |  | "1.22" 1,2*3,0 |  | 3.6 | [12 empty] | VV | 2 | 2 | True | 0 | ROZPOCET
| VV |  | 2 NP | [14 empty] | VV | 2 | 1 | True | 0 | ROZPOCET
| VV |  | "2.01a" 1,1*3,3 |  | 3.63 | [12 empty] | VV | 2 | 2 | True | 0 | ROZPOCET
| VV |  | "2.02" 0,6*3,3 |  | 1.98 | [12 empty] | VV | 2 | 2 | True | 0 | ROZPOCET
| VV |  | "2.05" 0,5*3,3 |  | 1.65 | [12 empty] | VV | 2 | 2 | True | 0 | ROZPOCET
| VV |  | "2.09" 0,5*3,3 |  | 1.65 | [12 empty] | VV | 2 | 2 | True | 0 | ROZPOCET
| VV |  | Součet |  | 20.61 | [12 empty] | VV | 2 | 4 | True | 1 | ROZPOCET
259 | K | 763131411 | SDK podhled desky 1xA 12,5 bez izolace dvouvrstvá spodní kce profil CD+UD | m2 | 438 |  | 0 | CS ÚRS 2025 01 |  | základní |  | 0 | 0.0122 | 5.3436 | 0 | 0 | 16 | K | 2 |  |  |  | ROZPOCET | [5 empty] | 0 | 0 | 0 | 0 | 0 | 1 | 0 | 16 | 1475265635
| PP |  | Podhled ze sádrokartonových desek dvouvrstvá zavěšená spodní konstrukce z ocelových profilů CD, UD jednoduše opláštěná deskou standardní A, tl. 12,5 mm, bez izolace | [14 empty] | PP | 2
| Online PSC |  | https://podminky.urs.cz/item/CS_URS_2025_01/763131411 | [14 empty] | Online PSC | 2
| VV |  | viz TZ_AB, situační výkresy, výkresová a textová část D.1.1, D.1.2 a D.1.3 | [14 empty] | VV | 2 | 1 | True | 0 | ROZPOCET
| VV |  | SV.18 | [14 empty] | VV | 2 | 1 | True | 0 | ROZPOCET
| VV |  | 1NP | [14 empty] | VV | 2 | 1 | True | 0 | ROZPOCET
| VV |  | "1.01" | [14 empty] | VV | 2 | 1 | True | 0 | ROZPOCET
| VV |  | 11,6 |  | 11.6 | [12 empty] | VV | 2 | 2 | True | 0 | ROZPOCET
| VV |  | "1.02a" | [14 empty] | VV | 2 | 1 | True | 0 | ROZPOCET
| VV |  | 31,5 |  | 31.5 | [12 empty] | VV | 2 | 2 | True | 0 | ROZPOCET
| VV |  | "1.03" | [14 empty] | VV | 2 | 1 | True | 0 | ROZPOCET
| VV |  | 28,4-2*3,2 |  | 22 | [12 empty] | VV | 2 | 2 | True | 0 | ROZPOCET
| VV |  | "1.05" | [14 empty] | VV | 2 | 1 | True | 0 | ROZPOCET
| VV |  | 3,5 |  | 3.5 | [12 empty] | VV | 2 | 2 | True | 0 | ROZPOCET
| VV |  | "1.06" | [14 empty] | VV | 2 | 1 | True | 0 | ROZPOCET
| VV |  | 26,8 |  | 26.8 | [12 empty] | VV | 2 | 2 | True | 0 | ROZPOCET
| VV |  | "1.07" | [14 empty] | VV | 2 | 1 | True | 0 | ROZPOCET
| VV |  | 27,8 |  | 27.8 | [12 empty] | VV | 2 | 2 | True | 0 | ROZPOCET
| VV |  | "1.08" | [14 empty] | VV | 2 | 1 | True | 0 | ROZPOCET
| VV |  | 15 |  | 15 | [12 empty] | VV | 2 | 2 | True | 0 | ROZPOCET
| VV |  | "1.09" | [14 empty] | VV | 2 | 1 | True | 0 | ROZPOCET
| VV |  | 15 |  | 15 | [12 empty] | VV | 2 | 2 | True | 0 | ROZPOCET
| VV |  | "1.10" | [14 empty] | VV | 2 | 1 | True | 0 | ROZPOCET
| VV |  | 12,9 |  | 12.9 | [12 empty] | VV | 2 | 2 | True | 0 | ROZPOCET
| VV |  | "1.11" | [14 empty] | VV | 2 | 1 | True | 0 | ROZPOCET
| VV |  | 18 |  | 18 | [12 empty] | VV | 2 | 2 | True | 0 | ROZPOCET
| VV |  | "1.12" | [14 empty] | VV | 2 | 1 | True | 0 | ROZPOCET
| VV |  | 14,8 |  | 14.8 | [12 empty] | VV | 2 | 2 | True | 0 | ROZPOCET
| VV |  | "1.13" | [14 empty] | VV | 2 | 1 | True | 0 | ROZPOCET
| VV |  | 18,9 |  | 18.9 | [12 empty] | VV | 2 | 2 | True | 0 | ROZPOCET
| VV |  | "1.19" | [14 empty] | VV | 2 | 1 | True | 0 | ROZPOCET
| VV |  | 11,3 |  | 11.3 | [12 empty] | VV | 2 | 2 | True | 0 | ROZPOCET
| VV |  | "1.20a" | [14 empty] | VV | 2 | 1 | True | 0 | ROZPOCET
| VV |  | 12,7 |  | 12.7 | [12 empty] | VV | 2 | 2 | True | 0 | ROZPOCET
| VV |  | "1.21" | [14 empty] | VV | 2 | 1 | True | 0 | ROZPOCET
| VV |  | 11,5 |  | 11.5 | [12 empty] | VV | 2 | 2 | True | 0 | ROZPOCET
| VV |  | "1.23" | [14 empty] | VV | 2 | 1 | True | 0 | ROZPOCET
| VV |  | 11,5 |  | 11.5 | [12 empty] | VV | 2 | 2 | True | 0 | ROZPOCET
| VV |  | "1.24a" | [14 empty] | VV | 2 | 1 | True | 0 | ROZPOCET
| VV |  | 5 |  | 5 | [12 empty] | VV | 2 | 2 | True | 0 | ROZPOCET
| VV |  | 2NP | [14 empty] | VV | 2 | 1 | True | 0 | ROZPOCET
| VV |  | "2.01a" | [14 empty] | VV | 2 | 1 | True | 0 | ROZPOCET
| VV |  | 33,2 |  | 33.2 | [12 empty] | VV | 2 | 2 | True | 0 | ROZPOCET
| VV |  | "2.01b" | [14 empty] | VV | 2 | 1 | True | 0 | ROZPOCET
| VV |  | 20,7 |  | 20.7 | [12 empty] | VV | 2 | 2 | True | 0 | ROZPOCET
| VV |  | "2.02" | [14 empty] | VV | 2 | 1 | True | 0 | ROZPOCET
| VV |  | 22,3 |  | 22.3 | [12 empty] | VV | 2 | 2 | True | 0 | ROZPOCET
| VV |  | "2.04" | [14 empty] | VV | 2 | 1 | True | 0 | ROZPOCET
| VV |  | 22,5 |  | 22.5 | [12 empty] | VV | 2 | 2 | True | 0 | ROZPOCET
| VV |  | "2.05" | [14 empty] | VV | 2 | 1 | True | 0 | ROZPOCET
| VV |  | 12,9 |  | 12.9 | [12 empty] | VV | 2 | 2 | True | 0 | ROZPOCET
| VV |  | "2.06" | [14 empty] | VV | 2 | 1 | True | 0 | ROZPOCET
| VV |  | 13,1 |  | 13.1 | [12 empty] | VV | 2 | 2 | True | 0 | ROZPOCET
| VV |  | "2.07" | [14 empty] | VV | 2 | 1 | True | 0 | ROZPOCET
| VV |  | 4,9 |  | 4.9 | [12 empty] | VV | 2 | 2 | True | 0 | ROZPOCET
| VV |  | "2.08" | [14 empty] | VV | 2 | 1 | True | 0 | ROZPOCET
| VV |  | 8,1 |  | 8.1 | [12 empty] | VV | 2 | 2 | True | 0 | ROZPOCET
| VV |  | "2.09" | [14 empty] | VV | 2 | 1 | True | 0 | ROZPOCET
| VV |  | 13,1 |  | 13.1 | [12 empty] | VV | 2 | 2 | True | 0 | ROZPOCET
| VV |  | "2.10" | [14 empty] | VV | 2 | 1 | True | 0 | ROZPOCET
| VV |  | 17,4 |  | 17.4 | [12 empty] | VV | 2 | 2 | True | 0 | ROZPOCET
| VV |  | Součet |  | 438 | [12 empty] | VV | 2 | 4 | True | 1 | ROZPOCET
260 | K | 763131455.x | D+M Svislá část (čelo) SDK podhledu | m2 | 9.16 |  | 0 |  |  | základní |  | 0 | 0 | 0 | 0 | 0 | 16 | K | 2 |  |  |  | ROZPOCET | [5 empty] | 0 | 0 | 0 | 0 | 0 | 1 | 0 | 16 | 50834804
| PP |  | D+M Svislá část (čelo) SDK podhledu, deska standardní tl. 12,5 mm, ocelová konstrukce, vč. kotvení, příslušenství, dle PD | [14 empty] | PP | 2
| VV |  | viz TZ_AB, situační výkresy, výkresová a textová část D.1.1, D.1.2 a D.1.3 | [14 empty] | VV | 2 | 1 | True | 0 | ROZPOCET
| VV |  | SV18 | [14 empty] | VV | 2 | 1 | True | 0 | ROZPOCET
| VV |  | (2*1,5+1,4)*0,7 |  | 3.08 | [12 empty] | VV | 2 | 2 | True | 0 | ROZPOCET
| VV |  | 2*7,6*0,4 |  | 6.08 | [12 empty] | VV | 2 | 2 | True | 0 | ROZPOCET
| VV |  | Součet |  | 9.16 | [12 empty] | VV | 2 | 4 | True | 1 | ROZPOCET
261 | K | 763131451 | SDK podhled deska 1xH2 12,5 bez izolace dvouvrstvá spodní kce profil CD+UD | m2 | 45.6 |  | 0 | CS ÚRS 2025 01 |  | základní |  | 0 | 0.0126 | 0.57456 | 0 | 0 | 16 | K | 2 |  |  |  | ROZPOCET | [5 empty] | 0 | 0 | 0 | 0 | 0 | 1 | 0 | 16 | -1509477959
| PP |  | Podhled ze sádrokartonových desek dvouvrstvá zavěšená spodní konstrukce z ocelových profilů CD, UD jednoduše opláštěná deskou impregnovanou H2, tl. 12,5 mm, bez izolace | [14 empty] | PP | 2
| Online PSC |  | https://podminky.urs.cz/item/CS_URS_2025_01/763131451 | [14 empty] | Online PSC | 2
| VV |  | viz TZ_AB, situační výkresy, výkresová a textová část D.1.1, D.1.2 a D.1.3 | [14 empty] | VV | 2 | 1 | True | 0 | ROZPOCET
| VV |  | SV.19 | [14 empty] | VV | 2 | 1 | True | 0 | ROZPOCET
| VV |  | 1NP | [14 empty] | VV | 2 | 1 | True | 0 | ROZPOCET
| VV |  | "1.14" | [14 empty] | VV | 2 | 1 | True | 0 | ROZPOCET
| VV |  | 5 |  | 5 | [12 empty] | VV | 2 | 2 | True | 0 | ROZPOCET
| VV |  | "1.15a" | [14 empty] | VV | 2 | 1 | True | 0 | ROZPOCET
| VV |  | 2 |  | 2 | [12 empty] | VV | 2 | 2 | True | 0 | ROZPOCET
| VV |  | "1.15b" | [14 empty] | VV | 2 | 1 | True | 0 | ROZPOCET
| VV |  | 1,8 |  | 1.8 | [12 empty] | VV | 2 | 2 | True | 0 | ROZPOCET
| VV |  | "1.15c" | [14 empty] | VV | 2 | 1 | True | 0 | ROZPOCET
| VV |  | 1,8 |  | 1.8 | [12 empty] | VV | 2 | 2 | True | 0 | ROZPOCET
| VV |  | "1.16" | [14 empty] | VV | 2 | 1 | True | 0 | ROZPOCET
| VV |  | 5,1 |  | 5.1 | [12 empty] | VV | 2 | 2 | True | 0 | ROZPOCET
| VV |  | "1.17a" | [14 empty] | VV | 2 | 1 | True | 0 | ROZPOCET
| VV |  | 2,4 |  | 2.4 | [12 empty] | VV | 2 | 2 | True | 0 | ROZPOCET
| VV |  | "1.17b" | [14 empty] | VV | 2 | 1 | True | 0 | ROZPOCET
| VV |  | 2 |  | 2 | [12 empty] | VV | 2 | 2 | True | 0 | ROZPOCET
| VV |  | "1.20b" | [14 empty] | VV | 2 | 1 | True | 0 | ROZPOCET
| VV |  | 3 |  | 3 | [12 empty] | VV | 2 | 2 | True | 0 | ROZPOCET
| VV |  | "1.20c" | [14 empty] | VV | 2 | 1 | True | 0 | ROZPOCET
| VV |  | 1,8 |  | 1.8 | [12 empty] | VV | 2 | 2 | True | 0 | ROZPOCET
| VV |  | "1.20d" | [14 empty] | VV | 2 | 1 | True | 0 | ROZPOCET
| VV |  | 1,3 |  | 1.3 | [12 empty] | VV | 2 | 2 | True | 0 | ROZPOCET
| VV |  | "1.20e" | [14 empty] | VV | 2 | 1 | True | 0 | ROZPOCET
| VV |  | 1,8 |  | 1.8 | [12 empty] | VV | 2 | 2 | True | 0 | ROZPOCET
| VV |  | "1.20f" | [14 empty] | VV | 2 | 1 | True | 0 | ROZPOCET
| VV |  | 3 |  | 3 | [12 empty] | VV | 2 | 2 | True | 0 | ROZPOCET
| VV |  | "1.24b" | [14 empty] | VV | 2 | 1 | True | 0 | ROZPOCET
| VV |  | 3 |  | 3 | [12 empty] | VV | 2 | 2 | True | 0 | ROZPOCET
| VV |  | "1.24c" | [14 empty] | VV | 2 | 1 | True | 0 | ROZPOCET
| VV |  | 1,8 |  | 1.8 | [12 empty] | VV | 2 | 2 | True | 0 | ROZPOCET
| VV |  | 2NP | [14 empty] | VV | 2 | 1 | True | 0 | ROZPOCET
| VV |  | "2.11a" | [14 empty] | VV | 2 | 1 | True | 0 | ROZPOCET
| VV |  | 1,7 |  | 1.7 | [12 empty] | VV | 2 | 2 | True | 0 | ROZPOCET
| VV |  | "2.11b" | [14 empty] | VV | 2 | 1 | True | 0 | ROZPOCET
| VV |  | 1,8 |  | 1.8 | [12 empty] | VV | 2 | 2 | True | 0 | ROZPOCET
| VV |  | "2.12a" | [14 empty] | VV | 2 | 1 | True | 0 | ROZPOCET
| VV |  | 1,7 |  | 1.7 | [12 empty] | VV | 2 | 2 | True | 0 | ROZPOCET
| VV |  | "2.12b" | [14 empty] | VV | 2 | 1 | True | 0 | ROZPOCET
| VV |  | 1,9 |  | 1.9 | [12 empty] | VV | 2 | 2 | True | 0 | ROZPOCET
| VV |  | "2.13" | [14 empty] | VV | 2 | 1 | True | 0 | ROZPOCET
| VV |  | 2,7 |  | 2.7 | [12 empty] | VV | 2 | 2 | True | 0 | ROZPOCET
| VV |  | Součet |  | 45.6 | [12 empty] | VV | 2 | 4 | True | 1 | ROZPOCET
262 | K | 763135701 | Příplatek k montáži SDK podhledu za montáž jedné vrstvy zvukové izolace | m2 | 54.8 |  | 0 | CS ÚRS 2025 01 |  | základní |  | 0 | 0 | 0 | 0 | 0 | 16 | K | 2 |  |  |  | ROZPOCET | [5 empty] | 0 | 0 | 0 | 0 | 0 | 1 | 0 | 16 | -527611396
| PP |  | Montáž sádrokartonového podhledu Příplatek k cenám za montáž jedné vrstvy zvukové izolace | [14 empty] | PP | 2
| Online PSC |  | https://podminky.urs.cz/item/CS_URS_2025_01/763135701 | [14 empty] | Online PSC | 2
| VV |  | viz TZ_AB, situační výkresy, výkresová a textová část D.1.1, D.1.2 a D.1.3 | [14 empty] | VV | 2 | 1 | True | 0 | ROZPOCET
| VV |  | SV.20 | [14 empty] | VV | 2 | 1 | True | 0 | ROZPOCET
| VV |  | "2.03" | [14 empty] | VV | 2 | 1 | True | 0 | ROZPOCET
| VV |  | 54,8 |  | 54.8 | [12 empty] | VV | 2 | 2 | True | 1 | ROZPOCET
263 | M | 63150962 | role akustická a tepelně izolační ze skelných vláken tl 40mm | m2 | 60.28 |  | 0 | CS ÚRS 2025 01 |  | základní |  | 0 | 0.003 | 0.18084 | 0 | 0 | 32 | M | 2 |  |  |  | ROZPOCET | [5 empty] | 0 | 0 | 0 | 0 | 0 | 1 | 0 | 16 | -1211846973
| PP |  | role akustická a tepelně izolační ze skelných vláken tl 40mm | [14 empty] | PP | 2
| VV |  | 54,8*1,1 'Přepočtené koeficientem množství |  | 60.28 | [12 empty] | VV | 2 | 2 | False | 1 | ROZPOCET
264 | K | 763331113.x | D+M Venkovní podhled - ocelová konstrukce + cementová deska pro vnější opláštění | m2 | 36.9 |  | 0 |  |  | základní |  | 0 | 0.01627 | 0.60036 | 0 | 0 | 16 | K | 2 |  |  |  | ROZPOCET | [5 empty] | 0 | 0 | 0 | 0 | 0 | 1 | 0 | 16 | -728290770
| PP |  | D+M Venkovní podhled - ocelová konstrukce + cementová deska pro vnější opláštění tl. 12,5 mm, ocelové CD profily ve 2 směrech, opláštění deskou tl. 12,5 mm, vč. kotvení, příslušentsví,ošetření spojů, dle PD | [14 empty] | PP | 2
| VV |  | viz TZ_AB, situační výkresy, výkresová a textová část D.1.1, D.1.2 a D.1.3 | [14 empty] | VV | 2 | 1 | True | 0 | ROZPOCET
| VV |  | SV.17 (Z12, Z13) | [14 empty] | VV | 2 | 1 | True | 0 | ROZPOCET
| VV |  | 28+4 |  | 32 | [12 empty] | VV | 2 | 2 | True | 0 | ROZPOCET
| VV |  | (2,9+4,1)*0,7 |  | 4.9 | [12 empty] | VV | 2 | 2 | True | 0 | ROZPOCET
| VV |  | Součet |  | 36.9 | [12 empty] | VV | 2 | 4 | True | 1 | ROZPOCET
265 | K | 763005.x | D+M Ocelový rám z jeklů pro vynesení zavěšených zařizovacích předmětů | soubor | 14 |  | 0 |  |  | základní |  | 0 | 0.02547 | 0.35658 | 0 | 0 | 16 | K | 2 |  |  |  | ROZPOCET | [5 empty] | 0 | 0 | 0 | 0 | 0 | 1 | 0 | 16 | -433140109
| PP |  | D+M Ocelový rám z jeklů pro vynesení zavěšených zařizovacích předmětů, do instalačních SDK předstěn, únosnost min. 150 kg | [14 empty] | PP | 2
| VV |  | viz TZ_AB, situační výkresy, výkresová a textová část D.1.1, D.1.2 a D.1.3 | [14 empty] | VV | 2 | 1 | True | 0 | ROZPOCET
| VV |  | 10+4 |  | 14 | [12 empty] | VV | 2 | 2 | True | 1 | ROZPOCET
266 | K | 998763302 | Přesun hmot tonážní pro konstrukce montované z desek v objektech v přes 6 do 12 m | t | 9.643 |  | 0 | CS ÚRS 2025 01 |  | základní |  | 0 | 0 | 0 | 0 | 0 | 16 | K | 2 |  |  |  | ROZPOCET | [5 empty] | 0 | 0 | 0 | 0 | 0 | 1 | 0 | 16 | -1228376103
| PP |  | Přesun hmot pro konstrukce montované z desek sádrokartonových, sádrovláknitých, cementovláknitých nebo cementových stanovený z hmotnosti přesunovaného materiálu vodorovná dopravní vzdálenost do 50 m základní v objektech výšky přes 6 do 12 m | [14 empty] | PP | 2
| Online PSC |  | https://podminky.urs.cz/item/CS_URS_2025_01/998763302 | [14 empty] | Online PSC | 2
| D | 767 | Konstrukce zámečnické |  |  |  | 0 |  |  |  |  | 0 |  | 0 |  | 0 | 2 | D | 1 |  |  |  | ROZPOCET | [11 empty] | 0
267 | K | 767003.x | D+M Akustický podhled | m2 | 54.8 |  | 0 |  |  | základní |  | 0 | 0 | 0 | 0 | 0 | 16 | K | 2 |  |  |  | ROZPOCET | [5 empty] | 0 | 0 | 0 | 0 | 0 | 1 | 0 | 16 | 291232949
| PP |  | D+M Akustický podhled, se skrytým rastrem a zkosenou hranou s úzkou stínovou spárou, desky tl. 35 mm s vlastnostmi dle PD, 1200x600 mm, ocelový závěsný systém, vč. veškerého kotvícího, spojovacího a pomocného materiálu, okrajových profilů, označení piktogramů jednotlivých uzávěrů v podhledu | [14 empty] | PP | 2
| P |  | Poznámka k položce: bližší specifikace dle PD | [14 empty] | P | 2
| VV |  | viz TZ_AB, situační výkresy, výkresová a textová část D.1.1, D.1.2 a D.1.3 | [14 empty] | VV | 2 | 1 | True | 0 | ROZPOCET
| VV |  | SV.20 | [14 empty] | VV | 2 | 1 | True | 0 | ROZPOCET
| VV |  | "2.03" | [14 empty] | VV | 2 | 1 | True | 0 | ROZPOCET
| VV |  | 54,8 |  | 54.8 | [12 empty] | VV | 2 | 2 | True | 1 | ROZPOCET
| D | 771 | Podlahy z dlaždic |  |  |  | 0 |  |  |  |  | 0 |  | 13.5855 |  | 0 | 2 | D | 1 |  |  |  | ROZPOCET | [11 empty] | 0
268 | K | 771111011 | Vysátí podkladu před pokládkou dlažby | m2 | 171 |  | 0 | CS ÚRS 2025 01 |  | základní |  | 0 | 0 | 0 | 0 | 0 | 16 | K | 2 |  |  |  | ROZPOCET | [5 empty] | 0 | 0 | 0 | 0 | 0 | 1 | 0 | 16 | -463442219
| PP |  | Příprava podkladu před provedením dlažby vysátí podlah | [14 empty] | PP | 2
| Online PSC |  | https://podminky.urs.cz/item/CS_URS_2025_01/771111011 | [14 empty] | Online PSC | 2
269 | K | 771121011 | Nátěr penetrační na podlahu | m2 | 171 |  | 0 | CS ÚRS 2025 01 |  | základní |  | 0 | 0.0003 | 0.0513 | 0 | 0 | 16 | K | 2 |  |  |  | ROZPOCET | [5 empty] | 0 | 0 | 0 | 0 | 0 | 1 | 0 | 16 | 105694320
| PP |  | Příprava podkladu před provedením dlažby nátěr penetrační na podlahu | [14 empty] | PP | 2
| Online PSC |  | https://podminky.urs.cz/item/CS_URS_2025_01/771121011 | [14 empty] | Online PSC | 2
| VV |  | viz TZ_AB, situační výkresy, výkresová a textová část D.1.1, D.1.2 a D.1.3 | [14 empty] | VV | 2 | 1 | True | 0 | ROZPOCET
| VV |  | SV01a_n |  | 31.1 | [12 empty] | VV | 2 | 2 | True | 0 | ROZPOCET
| VV |  | SV01b_n |  | 5.2 | [12 empty] | VV | 2 | 2 | True | 0 | ROZPOCET
| VV |  | SV06_n |  | 10.1 | [12 empty] | VV | 2 | 2 | True | 0 | ROZPOCET
| VV |  | SV03a_SV03b_n |  | 124.6 | [12 empty] | VV | 2 | 2 | True | 0 | ROZPOCET
| VV |  | Součet |  | 171 | [12 empty] | VV | 2 | 4 | True | 1 | ROZPOCET
270 | K | 771121022 | Broušení betonového podkladu před pokládkou dlažby | m2 | 171 |  | 0 | CS ÚRS 2025 01 |  | základní |  | 0 | 5.76e-07 | 9.8496e-05 | 0 | 0 | 16 | K | 2 |  |  |  | ROZPOCET | [5 empty] | 0 | 0 | 0 | 0 | 0 | 1 | 0 | 16 | -852402510
| PP |  | Příprava podkladu před provedením dlažby broušení podlah nového podkladu betonového | [14 empty] | PP | 2
| Online PSC |  | https://podminky.urs.cz/item/CS_URS_2025_01/771121022 | [14 empty] | Online PSC | 2
271 | K | 771161012 | Montáž profilu dilatační spáry koutové bez izolace dlažeb | m | 102.9 |  | 0 | CS ÚRS 2025 01 |  | základní |  | 0 | 0 | 0 | 0 | 0 | 16 | K | 2 |  |  |  | ROZPOCET | [5 empty] | 0 | 0 | 0 | 0 | 0 | 1 | 0 | 16 | -2081181526
| PP |  | Příprava podkladu před provedením dlažby montáž profilu dilatační spáry koutové (při styku podlahy se stěnou) | [14 empty] | PP | 2
| Online PSC |  | https://podminky.urs.cz/item/CS_URS_2025_01/771161012 | [14 empty] | Online PSC | 2
| VV |  | viz TZ_AB, situační výkresy, výkresová a textová část D.1.1, D.1.2 a D.1.3 | [14 empty] | VV | 2 | 1 | True | 0 | ROZPOCET
| VV |  | dlažba / sokl | [14 empty] | VV | 2 | 1 | True | 0 | ROZPOCET
| VV |  | "1.14" | [14 empty] | VV | 2 | 1 | True | 0 | ROZPOCET
| VV |  | 11,0-0,9 |  | 10.1 | [12 empty] | VV | 2 | 2 | True | 0 | ROZPOCET
| VV |  | dlažba / obklad | [14 empty] | VV | 2 | 1 | True | 0 | ROZPOCET
| VV |  | "1.14" | [14 empty] | VV | 2 | 1 | True | 0 | ROZPOCET
| VV |  | 1,5 |  | 1.5 | [12 empty] | VV | 2 | 2 | True | 0 | ROZPOCET
| VV |  | "1.15a" | [14 empty] | VV | 2 | 1 | True | 0 | ROZPOCET
| VV |  | 6,2-2*0,9 |  | 4.4 | [12 empty] | VV | 2 | 2 | True | 0 | ROZPOCET
| VV |  | "1.15b" | [14 empty] | VV | 2 | 1 | True | 0 | ROZPOCET
| VV |  | 5,2-2*0,9 |  | 3.4 | [12 empty] | VV | 2 | 2 | True | 0 | ROZPOCET
| VV |  | "1.15c" | [14 empty] | VV | 2 | 1 | True | 0 | ROZPOCET
| VV |  | 5,7-0,9 |  | 4.8 | [12 empty] | VV | 2 | 2 | True | 0 | ROZPOCET
| VV |  | "1.16" | [14 empty] | VV | 2 | 1 | True | 0 | ROZPOCET
| VV |  | 8,8-1,0 |  | 7.8 | [12 empty] | VV | 2 | 2 | True | 0 | ROZPOCET
| VV |  | "1.17a" | [14 empty] | VV | 2 | 1 | True | 0 | ROZPOCET
| VV |  | 6,6-2*0,9 |  | 4.8 | [12 empty] | VV | 2 | 2 | True | 0 | ROZPOCET
| VV |  | "1.17b" | [14 empty] | VV | 2 | 1 | True | 0 | ROZPOCET
| VV |  | 5,7-1,0 |  | 4.7 | [12 empty] | VV | 2 | 2 | True | 0 | ROZPOCET
| VV |  | "1.20b" | [14 empty] | VV | 2 | 1 | True | 0 | ROZPOCET
| VV |  | 7,8-0,9 |  | 6.9 | [12 empty] | VV | 2 | 2 | True | 0 | ROZPOCET
| VV |  | "1.20c" | [14 empty] | VV | 2 | 1 | True | 0 | ROZPOCET
| VV |  | 5,6-0,8 |  | 4.8 | [12 empty] | VV | 2 | 2 | True | 0 | ROZPOCET
| VV |  | "1.20d" | [14 empty] | VV | 2 | 1 | True | 0 | ROZPOCET
| VV |  | 4,9-0,8 |  | 4.1 | [12 empty] | VV | 2 | 2 | True | 0 | ROZPOCET
| VV |  | "1.20e" | [14 empty] | VV | 2 | 1 | True | 0 | ROZPOCET
| VV |  | 5,5-0,8 |  | 4.7 | [12 empty] | VV | 2 | 2 | True | 0 | ROZPOCET
| VV |  | "1.20f" | [14 empty] | VV | 2 | 1 | True | 0 | ROZPOCET
| VV |  | 7,8-0,9 |  | 6.9 | [12 empty] | VV | 2 | 2 | True | 0 | ROZPOCET
| VV |  | "1.24b" | [14 empty] | VV | 2 | 1 | True | 0 | ROZPOCET
| VV |  | 7,8-0,9 |  | 6.9 | [12 empty] | VV | 2 | 2 | True | 0 | ROZPOCET
| VV |  | "1.24c" | [14 empty] | VV | 2 | 1 | True | 0 | ROZPOCET
| VV |  | 5,5-0,9 |  | 4.6 | [12 empty] | VV | 2 | 2 | True | 0 | ROZPOCET
| VV |  | 2NP | [14 empty] | VV | 2 | 1 | True | 0 | ROZPOCET
| VV |  | "2.11a" | [14 empty] | VV | 2 | 1 | True | 0 | ROZPOCET
| VV |  | 5,5-2*0,9 |  | 3.7 | [12 empty] | VV | 2 | 2 | True | 0 | ROZPOCET
| VV |  | "2.11b" | [14 empty] | VV | 2 | 1 | True | 0 | ROZPOCET
| VV |  | 5,4-0,9 |  | 4.5 | [12 empty] | VV | 2 | 2 | True | 0 | ROZPOCET
| VV |  | "2.12a" | [14 empty] | VV | 2 | 1 | True | 0 | ROZPOCET
| VV |  | 5,8-2*0,9 |  | 4 | [12 empty] | VV | 2 | 2 | True | 0 | ROZPOCET
| VV |  | "2.12b" | [14 empty] | VV | 2 | 1 | True | 0 | ROZPOCET
| VV |  | 5,6-0,9 |  | 4.7 | [12 empty] | VV | 2 | 2 | True | 0 | ROZPOCET
| VV |  | "2.13" | [14 empty] | VV | 2 | 1 | True | 0 | ROZPOCET
| VV |  | 6,5-0,9 |  | 5.6 | [12 empty] | VV | 2 | 2 | True | 0 | ROZPOCET
| VV |  | Součet |  | 102.9 | [12 empty] | VV | 2 | 4 | True | 1 | ROZPOCET
272 | M | 59054172 | profil dvoudílný na pero drážku s hranou dlaždice z hmoty PVC/CPE 8 mm | m | 102.9 |  | 0 | CS ÚRS 2025 01 |  | základní |  | 0 | 0.00015 | 0.015435 | 0 | 0 | 32 | M | 2 |  |  |  | ROZPOCET | [5 empty] | 0 | 0 | 0 | 0 | 0 | 1 | 0 | 16 | 1913812505
| PP |  | profil dvoudílný na pero drážku s hranou dlaždice z hmoty PVC/CPE 8 mm | [14 empty] | PP | 2
273 | K | 771474112.x | D+M Zapuštěný keramický sokl | m | 10.1 |  | 0 |  |  | základní |  | 0 | 0.00043 | 0.004343 | 0 | 0 | 16 | K | 2 |  |  |  | ROZPOCET | [5 empty] | 0 | 0 | 0 | 0 | 0 | 1 | 0 | 16 | -1748614428
| PP |  | D+M Zapuštěný keramický sokl, vč. příslušenství | [14 empty] | PP | 2
| VV |  | viz TZ_AB, situační výkresy, výkresová a textová část D.1.1, D.1.2 a D.1.3 | [14 empty] | VV | 2 | 1 | True | 0 | ROZPOCET
| VV |  | "1.14" | [14 empty] | VV | 2 | 1 | True | 0 | ROZPOCET
| VV |  | 11,0-0,9 |  | 10.1 | [12 empty] | VV | 2 | 2 | True | 1 | ROZPOCET
274 | K | 7715101.x | D+M Teraco sokl v. 60 mm | m | 103.35 |  | 0 |  |  | základní |  | 0 | 0 | 0 | 0 | 0 | 16 | K | 2 |  |  |  | ROZPOCET | [5 empty] | 0 | 0 | 0 | 0 | 0 | 1 | 0 | 16 | 1927323972
| PP |  | D+M Teraco sokl v. 60 mm, hl. 12 mm, zapuštěný v úrovni omítky | [14 empty] | PP | 2
| VV |  | viz TZ_AB, situační výkresy, výkresová a textová část D.1.1, D.1.2 a D.1.3 | [14 empty] | VV | 2 | 1 | True | 0 | ROZPOCET
| VV |  | SV03a | [14 empty] | VV | 2 | 1 | True | 0 | ROZPOCET
| VV |  | "1.01" | [14 empty] | VV | 2 | 1 | True | 0 | ROZPOCET
| VV |  | (14,4-(1,5+2,8+2,9)) |  | 7.2 | [12 empty] | VV | 2 | 2 | True | 0 | ROZPOCET
| VV |  | "1.03" | [14 empty] | VV | 2 | 1 | True | 0 | ROZPOCET
| VV |  | (41,6-(4*1,5+2*1,1+1,0+1,75+1,1+5,75)) |  | 23.8 | [12 empty] | VV | 2 | 2 | True | 0 | ROZPOCET
| VV |  | "1.05" | [14 empty] | VV | 2 | 1 | True | 0 | ROZPOCET
| VV |  | (7,9-2*1,1) |  | 5.7 | [12 empty] | VV | 2 | 2 | True | 0 | ROZPOCET
| VV |  | "1.06" | [14 empty] | VV | 2 | 1 | True | 0 | ROZPOCET
| VV |  | (22,9-(5,75+1,1+3,5)) |  | 12.55 | [12 empty] | VV | 2 | 2 | True | 0 | ROZPOCET
| VV |  | "1.19" | [14 empty] | VV | 2 | 1 | True | 0 | ROZPOCET
| VV |  | (14,5-(1,0+1,5)) |  | 12 | [12 empty] | VV | 2 | 2 | True | 0 | ROZPOCET
| VV |  | "1.20a" | [14 empty] | VV | 2 | 1 | True | 0 | ROZPOCET
| VV |  | (17,2-(2*1,0+2*0,9+3*0,8)) |  | 11 | [12 empty] | VV | 2 | 2 | True | 0 | ROZPOCET
| VV |  | "1.21" | [14 empty] | VV | 2 | 1 | True | 0 | ROZPOCET
| VV |  | (14,5-(1,0+1,5)) |  | 12 | [12 empty] | VV | 2 | 2 | True | 0 | ROZPOCET
| VV |  | "1.23" | [14 empty] | VV | 2 | 1 | True | 0 | ROZPOCET
| VV |  | (14,5-(1,1+1,5)) |  | 11.9 | [12 empty] | VV | 2 | 2 | True | 0 | ROZPOCET
| VV |  | "1.24a" | [14 empty] | VV | 2 | 1 | True | 0 | ROZPOCET
| VV |  | (10,1-(1,1+2*0,9)) |  | 7.2 | [12 empty] | VV | 2 | 2 | True | 0 | ROZPOCET
| VV |  | Součet |  | 103.35 | [12 empty] | VV | 2 | 4 | True | 1 | ROZPOCET
275 | K | 771554112 | Montáž podlah z dlaždic teracových lepených flexibilním lepidlem přes 6 do 9 ks/m2 | m2 | 116.1 |  | 0 | CS ÚRS 2025 01 |  | základní |  | 0 | 0.0052 | 0.60372 | 0 | 0 | 16 | K | 2 |  |  |  | ROZPOCET | [5 empty] | 0 | 0 | 0 | 0 | 0 | 1 | 0 | 16 | -1067290245
| PP |  | Montáž podlah z dlaždic teracových lepených flexibilním lepidlem přes 6 do 9 ks/ m2 | [14 empty] | PP | 2
| Online PSC |  | https://podminky.urs.cz/item/CS_URS_2025_01/771554112 | [14 empty] | Online PSC | 2
| VV |  | viz TZ_AB, situační výkresy, výkresová a textová část D.1.1, D.1.2 a D.1.3 | [14 empty] | VV | 2 | 1 | True | 0 | ROZPOCET
| VV |  | SV03a_SV03b_n |  | 124.6 | [12 empty] | VV | 2 | 2 | True | 0 | ROZPOCET
| VV |  | -(3,5+5,0) |  | -8.5 | [12 empty] | VV | 2 | 2 | True | 0 | ROZPOCET
| VV |  | Součet |  | 116.1 | [12 empty] | VV | 2 | 4 | True | 1 | ROZPOCET
276 | M | 59247488.x | dlaždice teracová 400x400x27 mm - iM3 | m2 | 127.71 |  | 0 |  |  | základní |  | 0 | 0.086 | 10.9831 | 0 | 0 | 32 | M | 2 |  |  |  | ROZPOCET | [5 empty] | 0 | 0 | 0 | 0 | 0 | 1 | 0 | 16 | 160895641
| PP |  | dlaždice teracová 400x400x27 mm - iM3, slinutá, neglazovaná, povrch hladký matný, dle PD | [14 empty] | PP | 2
| VV |  | 116,1*1,1 'Přepočtené koeficientem množství |  | 127.71 | [12 empty] | VV | 2 | 2 | False | 1 | ROZPOCET
277 | K | 771574424 | Montáž podlah keramických hladkých lepených cementovým flexibilním lepidlem přes 85 do 100 ks/m2 | m2 | 46.4 |  | 0 | CS ÚRS 2025 01 |  | základní |  | 0 | 0.00595 | 0.27608 | 0 | 0 | 16 | K | 2 |  |  |  | ROZPOCET | [5 empty] | 0 | 0 | 0 | 0 | 0 | 1 | 0 | 16 | 1101989523
| PP |  | Montáž podlah z dlaždic keramických lepených cementovým flexibilním lepidlem hladkých, tloušťky do 10 mm přes 85 do 100 ks/m2 | [14 empty] | PP | 2
| Online PSC |  | https://podminky.urs.cz/item/CS_URS_2025_01/771574424 | [14 empty] | Online PSC | 2
| VV |  | viz TZ_AB, situační výkresy, výkresová a textová část D.1.1, D.1.2 a D.1.3 | [14 empty] | VV | 2 | 1 | True | 0 | ROZPOCET
| VV |  | SV01a_n |  | 31.1 | [12 empty] | VV | 2 | 2 | True | 0 | ROZPOCET
| VV |  | SV01b_n |  | 5.2 | [12 empty] | VV | 2 | 2 | True | 0 | ROZPOCET
| VV |  | SV06_n |  | 10.1 | [12 empty] | VV | 2 | 2 | True | 0 | ROZPOCET
| VV |  | Součet |  | 46.4 | [12 empty] | VV | 2 | 4 | True | 1 | ROZPOCET
278 | M | 59761157 | dlažba keramická slinutá mrazuvzdorná povrch hladký/matný tl do 10mm přes 85 do 100ks/m2 | m2 | 51.04 |  | 0 | CS ÚRS 2025 01 |  | základní |  | 0 | 0.022 | 1.1229 | 0 | 0 | 32 | M | 2 |  |  |  | ROZPOCET | [5 empty] | 0 | 0 | 0 | 0 | 0 | 1 | 0 | 16 | -890042662
| PP |  | dlažba keramická slinutá mrazuvzdorná povrch hladký/matný tl do 10mm přes 85 do 100ks/m2 | [14 empty] | PP | 2
| VV |  | 46,4*1,1 'Přepočtené koeficientem množství |  | 51.04 | [12 empty] | VV | 2 | 2 | False | 1 | ROZPOCET
279 | K | 7715901.x | Příplatek za použití spárovací hmoty v odstínu RAL 5009 | m2 | 46.4 |  | 0 |  |  | základní |  | 0 | 0 | 0 | 0 | 0 | 16 | K | 2 |  |  |  | ROZPOCET | [5 empty] | 0 | 0 | 0 | 0 | 0 | 1 | 0 | 16 | 2038509111
| PP |  | Příplatek za použití spárovací hmoty v odstínu RAL 5009 | [14 empty] | PP | 2
280 | K | 771591112 | Izolace pod dlažbu nátěrem nebo stěrkou ve dvou vrstvách | m2 | 228.315 |  | 0 | CS ÚRS 2025 01 |  | základní |  | 0 | 0.0015 | 0.34247 | 0 | 0 | 16 | K | 2 |  |  |  | ROZPOCET | [5 empty] | 0 | 0 | 0 | 0 | 0 | 1 | 0 | 16 | -1578501991
| PP |  | Izolace podlahy pod dlažbu nátěrem nebo stěrkou ve dvou vrstvách | [14 empty] | PP | 2
| Online PSC |  | https://podminky.urs.cz/item/CS_URS_2025_01/771591112 | [14 empty] | Online PSC | 2
| VV |  | viz TZ_AB, situační výkresy, výkresová a textová část D.1.1, D.1.2 a D.1.3 | [14 empty] | VV | 2 | 1 | True | 0 | ROZPOCET
| VV |  | SV01a | [14 empty] | VV | 2 | 1 | True | 0 | ROZPOCET
| VV |  | "1.15a" | [14 empty] | VV | 2 | 1 | True | 0 | ROZPOCET
| VV |  | 2,1 |  | 2.1 | [12 empty] | VV | 2 | 2 | True | 0 | ROZPOCET
| VV |  | (6,2-2*0,9)*0,3 |  | 1.32 | [12 empty] | VV | 2 | 2 | True | 0 | ROZPOCET
| VV |  | "1.15b" | [14 empty] | VV | 2 | 1 | True | 0 | ROZPOCET
| VV |  | 1,7 |  | 1.7 | [12 empty] | VV | 2 | 2 | True | 0 | ROZPOCET
| VV |  | (5,2-2*0,9)*0,3 |  | 1.02 | [12 empty] | VV | 2 | 2 | True | 0 | ROZPOCET
| VV |  | "1.15c" | [14 empty] | VV | 2 | 1 | True | 0 | ROZPOCET
| VV |  | 2,0 |  | 2 | [12 empty] | VV | 2 | 2 | True | 0 | ROZPOCET
| VV |  | (5,7-0,9)*0,3 |  | 1.44 | [12 empty] | VV | 2 | 2 | True | 0 | ROZPOCET
| VV |  | "1.16" | [14 empty] | VV | 2 | 1 | True | 0 | ROZPOCET
| VV |  | 4,9 |  | 4.9 | [12 empty] | VV | 2 | 2 | True | 0 | ROZPOCET
| VV |  | (8,8-1,0)*0,3 |  | 2.34 | [12 empty] | VV | 2 | 2 | True | 0 | ROZPOCET
| VV |  | "1.17a" | [14 empty] | VV | 2 | 1 | True | 0 | ROZPOCET
| VV |  | 2,5 |  | 2.5 | [12 empty] | VV | 2 | 2 | True | 0 | ROZPOCET
| VV |  | (6,6-2*0,9)*0,3 |  | 1.44 | [12 empty] | VV | 2 | 2 | True | 0 | ROZPOCET
| VV |  | "1.17b" | [14 empty] | VV | 2 | 1 | True | 0 | ROZPOCET
| VV |  | 2 |  | 2 | [12 empty] | VV | 2 | 2 | True | 0 | ROZPOCET
| VV |  | (5,7-0,9)*0,3 |  | 1.44 | [12 empty] | VV | 2 | 2 | True | 0 | ROZPOCET
| VV |  | "1.20b" | [14 empty] | VV | 2 | 1 | True | 0 | ROZPOCET
| VV |  | 3 |  | 3 | [12 empty] | VV | 2 | 2 | True | 0 | ROZPOCET
| VV |  | "1.20c" | [14 empty] | VV | 2 | 1 | True | 0 | ROZPOCET
| VV |  | 1,8 |  | 1.8 | [12 empty] | VV | 2 | 2 | True | 0 | ROZPOCET
| VV |  | (5,6-0,8)*0,3 |  | 1.44 | [12 empty] | VV | 2 | 2 | True | 0 | ROZPOCET
| VV |  | "1.20d" | [14 empty] | VV | 2 | 1 | True | 0 | ROZPOCET
| VV |  | 1,5 |  | 1.5 | [12 empty] | VV | 2 | 2 | True | 0 | ROZPOCET
| VV |  | (4,9-0,8)*0,3 |  | 1.23 | [12 empty] | VV | 2 | 2 | True | 0 | ROZPOCET
| VV |  | "1.20e" | [14 empty] | VV | 2 | 1 | True | 0 | ROZPOCET
| VV |  | 1,8 |  | 1.8 | [12 empty] | VV | 2 | 2 | True | 0 | ROZPOCET
| VV |  | (5,5-0,8)*0,3 |  | 1.41 | [12 empty] | VV | 2 | 2 | True | 0 | ROZPOCET
| VV |  | "1.20f" | [14 empty] | VV | 2 | 1 | True | 0 | ROZPOCET
| VV |  | 3 |  | 3 | [12 empty] | VV | 2 | 2 | True | 0 | ROZPOCET
| VV |  | (7,8-0,9)*0,3 |  | 2.07 | [12 empty] | VV | 2 | 2 | True | 0 | ROZPOCET
| VV |  | "1.24b" | [14 empty] | VV | 2 | 1 | True | 0 | ROZPOCET
| VV |  | 3 |  | 3 | [12 empty] | VV | 2 | 2 | True | 0 | ROZPOCET
| VV |  | "1.24c" | [14 empty] | VV | 2 | 1 | True | 0 | ROZPOCET
| VV |  | 1,8 |  | 1.8 | [12 empty] | VV | 2 | 2 | True | 0 | ROZPOCET
| VV |  | (5,5-0,9)*0,3 |  | 1.38 | [12 empty] | VV | 2 | 2 | True | 0 | ROZPOCET
| VV |  | SV01b | [14 empty] | VV | 2 | 1 | True | 0 | ROZPOCET
| VV |  | "1.14" | [14 empty] | VV | 2 | 1 | True | 0 | ROZPOCET
| VV |  | 5,2 |  | 5.2 | [12 empty] | VV | 2 | 2 | True | 0 | ROZPOCET
| VV |  | (11-0,9)*0,3 |  | 3.03 | [12 empty] | VV | 2 | 2 | True | 0 | ROZPOCET
| VV |  | SV06 | [14 empty] | VV | 2 | 1 | True | 0 | ROZPOCET
| VV |  | "2.11a" | [14 empty] | VV | 2 | 1 | True | 0 | ROZPOCET
| VV |  | 1,8 |  | 1.8 | [12 empty] | VV | 2 | 2 | True | 0 | ROZPOCET
| VV |  | (5,5-2*0,9)*0,3 |  | 1.11 | [12 empty] | VV | 2 | 2 | True | 0 | ROZPOCET
| VV |  | "2.11b" | [14 empty] | VV | 2 | 1 | True | 0 | ROZPOCET
| VV |  | 1,8 |  | 1.8 | [12 empty] | VV | 2 | 2 | True | 0 | ROZPOCET
| VV |  | (5,4-0,9)*0,3 |  | 1.35 | [12 empty] | VV | 2 | 2 | True | 0 | ROZPOCET
| VV |  | "2.12a" | [14 empty] | VV | 2 | 1 | True | 0 | ROZPOCET
| VV |  | 1,9 |  | 1.9 | [12 empty] | VV | 2 | 2 | True | 0 | ROZPOCET
| VV |  | (5,8-2*0,9)*0,3 |  | 1.2 | [12 empty] | VV | 2 | 2 | True | 0 | ROZPOCET
| VV |  | "2.12b" | [14 empty] | VV | 2 | 1 | True | 0 | ROZPOCET
| VV |  | 1,9 |  | 1.9 | [12 empty] | VV | 2 | 2 | True | 0 | ROZPOCET
| VV |  | (5,6-0,9)*0,3 |  | 1.41 | [12 empty] | VV | 2 | 2 | True | 0 | ROZPOCET
| VV |  | "2.13" | [14 empty] | VV | 2 | 1 | True | 0 | ROZPOCET
| VV |  | 2,7 |  | 2.7 | [12 empty] | VV | 2 | 2 | True | 0 | ROZPOCET
| VV |  | (6,5-0,9)*0,3 |  | 1.68 | [12 empty] | VV | 2 | 2 | True | 0 | ROZPOCET
| VV |  | SV03a | [14 empty] | VV | 2 | 1 | True | 0 | ROZPOCET
| VV |  | "1.01" | [14 empty] | VV | 2 | 1 | True | 0 | ROZPOCET
| VV |  | 12,5 |  | 12.5 | [12 empty] | VV | 2 | 2 | True | 0 | ROZPOCET
| VV |  | (14,4-(1,5+2,8+2,9))*0,3 |  | 2.16 | [12 empty] | VV | 2 | 2 | True | 0 | ROZPOCET
| VV |  | "1.03" | [14 empty] | VV | 2 | 1 | True | 0 | ROZPOCET
| VV |  | 28,8 |  | 28.8 | [12 empty] | VV | 2 | 2 | True | 0 | ROZPOCET
| VV |  | (41,6-(4*1,5+2*1,1+1,0+1,75+1,1+5,75))*0,3 |  | 7.14 | [12 empty] | VV | 2 | 2 | True | 0 | ROZPOCET
| VV |  | "1.05" | [14 empty] | VV | 2 | 1 | True | 0 | ROZPOCET
| VV |  | 3,7 |  | 3.7 | [12 empty] | VV | 2 | 2 | True | 0 | ROZPOCET
| VV |  | (7,9-2*1,1)*0,3 |  | 1.71 | [12 empty] | VV | 2 | 2 | True | 0 | ROZPOCET
| VV |  | "1.06" | [14 empty] | VV | 2 | 1 | True | 0 | ROZPOCET
| VV |  | 27,4 |  | 27.4 | [12 empty] | VV | 2 | 2 | True | 0 | ROZPOCET
| VV |  | (22,9-(5,75+1,1+3,5))*0,3 |  | 3.765 | [12 empty] | VV | 2 | 2 | True | 0 | ROZPOCET
| VV |  | "1.19" | [14 empty] | VV | 2 | 1 | True | 0 | ROZPOCET
| VV |  | 11,7 |  | 11.7 | [12 empty] | VV | 2 | 2 | True | 0 | ROZPOCET
| VV |  | (14,5-(1,0+1,5))*0,3 |  | 3.6 | [12 empty] | VV | 2 | 2 | True | 0 | ROZPOCET
| VV |  | "1.20a" | [14 empty] | VV | 2 | 1 | True | 0 | ROZPOCET
| VV |  | 12,1 |  | 12.1 | [12 empty] | VV | 2 | 2 | True | 0 | ROZPOCET
| VV |  | (17,2-(2*1,0+2*0,9+3*0,8))*0,3 |  | 3.3 | [12 empty] | VV | 2 | 2 | True | 0 | ROZPOCET
| VV |  | "1.21" | [14 empty] | VV | 2 | 1 | True | 0 | ROZPOCET
| VV |  | 11,8 |  | 11.8 | [12 empty] | VV | 2 | 2 | True | 0 | ROZPOCET
| VV |  | (14,5-(1,0+1,5))*0,3 |  | 3.6 | [12 empty] | VV | 2 | 2 | True | 0 | ROZPOCET
| VV |  | "1.23" | [14 empty] | VV | 2 | 1 | True | 0 | ROZPOCET
| VV |  | 11,8 |  | 11.8 | [12 empty] | VV | 2 | 2 | True | 0 | ROZPOCET
| VV |  | (14,5-(1,1+1,5))*0,3 |  | 3.57 | [12 empty] | VV | 2 | 2 | True | 0 | ROZPOCET
| VV |  | "1.24a" | [14 empty] | VV | 2 | 1 | True | 0 | ROZPOCET
| VV |  | 4,8 |  | 4.8 | [12 empty] | VV | 2 | 2 | True | 0 | ROZPOCET
| VV |  | (10,1-(1,1+2*0,9))*0,3 |  | 2.16 | [12 empty] | VV | 2 | 2 | True | 0 | ROZPOCET
| VV |  | Součet |  | 228.315 | [12 empty] | VV | 2 | 4 | True | 1 | ROZPOCET
281 | K | 771591184 | Pracnější řezání podlah z dlaždic keramických rovné | m | 230 |  | 0 | CS ÚRS 2025 01 |  | základní |  | 0 | 0 | 0 | 0 | 0 | 16 | K | 2 |  |  |  | ROZPOCET | [5 empty] | 0 | 0 | 0 | 0 | 0 | 1 | 0 | 16 | 724680753
| PP |  | Podlahy - dokončovací práce pracnější řezání dlaždic keramických rovné | [14 empty] | PP | 2
| Online PSC |  | https://podminky.urs.cz/item/CS_URS_2025_01/771591184 | [14 empty] | Online PSC | 2
| VV |  | předpoklad | [14 empty] | VV | 2 | 1 | True | 0 | ROZPOCET
| VV |  | 230 |  | 230 | [12 empty] | VV | 2 | 2 | True | 1 | ROZPOCET
282 | K | 771591237 | Montáž těsnícího pásu pro styčné nebo dilatační spáry | m | 204.85 |  | 0 | CS ÚRS 2025 01 |  | základní |  | 0 | 0.00017 | 0.034825 | 0 | 0 | 16 | K | 2 |  |  |  | ROZPOCET | [5 empty] | 0 | 0 | 0 | 0 | 0 | 1 | 0 | 16 | -787111748
| PP |  | Izolace podlahy pod dlažbu montáž těsnícího pásu pro styčné nebo dilatační spáry | [14 empty] | PP | 2
| Online PSC |  | https://podminky.urs.cz/item/CS_URS_2025_01/771591237 | [14 empty] | Online PSC | 2
| VV |  | viz TZ_AB, situační výkresy, výkresová a textová část D.1.1, D.1.2 a D.1.3 | [14 empty] | VV | 2 | 1 | True | 0 | ROZPOCET
| VV |  | SV01a | [14 empty] | VV | 2 | 1 | True | 0 | ROZPOCET
| VV |  | "1.15a" | [14 empty] | VV | 2 | 1 | True | 0 | ROZPOCET
| VV |  | (6,2-2*0,9) |  | 4.4 | [12 empty] | VV | 2 | 2 | True | 0 | ROZPOCET
| VV |  | "1.15b" | [14 empty] | VV | 2 | 1 | True | 0 | ROZPOCET
| VV |  | (5,2-2*0,9) |  | 3.4 | [12 empty] | VV | 2 | 2 | True | 0 | ROZPOCET
| VV |  | "1.15c" | [14 empty] | VV | 2 | 1 | True | 0 | ROZPOCET
| VV |  | (5,7-0,9) |  | 4.8 | [12 empty] | VV | 2 | 2 | True | 0 | ROZPOCET
| VV |  | "1.16" | [14 empty] | VV | 2 | 1 | True | 0 | ROZPOCET
| VV |  | (8,8-1,0) |  | 7.8 | [12 empty] | VV | 2 | 2 | True | 0 | ROZPOCET
| VV |  | "1.17a" | [14 empty] | VV | 2 | 1 | True | 0 | ROZPOCET
| VV |  | (6,6-2*0,9) |  | 4.8 | [12 empty] | VV | 2 | 2 | True | 0 | ROZPOCET
| VV |  | "1.17b" | [14 empty] | VV | 2 | 1 | True | 0 | ROZPOCET
| VV |  | (5,7-0,9) |  | 4.8 | [12 empty] | VV | 2 | 2 | True | 0 | ROZPOCET
| VV |  | "1.20b" | [14 empty] | VV | 2 | 1 | True | 0 | ROZPOCET
| VV |  | (7,8-0,9) |  | 6.9 | [12 empty] | VV | 2 | 2 | True | 0 | ROZPOCET
| VV |  | "1.20c" | [14 empty] | VV | 2 | 1 | True | 0 | ROZPOCET
| VV |  | (5,6-0,8) |  | 4.8 | [12 empty] | VV | 2 | 2 | True | 0 | ROZPOCET
| VV |  | "1.20d" | [14 empty] | VV | 2 | 1 | True | 0 | ROZPOCET
| VV |  | (4,9-0,8) |  | 4.1 | [12 empty] | VV | 2 | 2 | True | 0 | ROZPOCET
| VV |  | "1.20e" | [14 empty] | VV | 2 | 1 | True | 0 | ROZPOCET
| VV |  | (5,5-0,8) |  | 4.7 | [12 empty] | VV | 2 | 2 | True | 0 | ROZPOCET
| VV |  | "1.20f" | [14 empty] | VV | 2 | 1 | True | 0 | ROZPOCET
| VV |  | (7,8-0,9) |  | 6.9 | [12 empty] | VV | 2 | 2 | True | 0 | ROZPOCET
| VV |  | "1.24b" | [14 empty] | VV | 2 | 1 | True | 0 | ROZPOCET
| VV |  | (7,8-0,9) |  | 6.9 | [12 empty] | VV | 2 | 2 | True | 0 | ROZPOCET
| VV |  | "1.24c" | [14 empty] | VV | 2 | 1 | True | 0 | ROZPOCET
| VV |  | (5,5-0,9) |  | 4.6 | [12 empty] | VV | 2 | 2 | True | 0 | ROZPOCET
| VV |  | SV01b | [14 empty] | VV | 2 | 1 | True | 0 | ROZPOCET
| VV |  | "1.14" | [14 empty] | VV | 2 | 1 | True | 0 | ROZPOCET
| VV |  | (11-0,9) |  | 10.1 | [12 empty] | VV | 2 | 2 | True | 0 | ROZPOCET
| VV |  | SV06 | [14 empty] | VV | 2 | 1 | True | 0 | ROZPOCET
| VV |  | "2.11a" | [14 empty] | VV | 2 | 1 | True | 0 | ROZPOCET
| VV |  | (5,5-2*0,9) |  | 3.7 | [12 empty] | VV | 2 | 2 | True | 0 | ROZPOCET
| VV |  | "2.11b" | [14 empty] | VV | 2 | 1 | True | 0 | ROZPOCET
| VV |  | (5,4-0,9) |  | 4.5 | [12 empty] | VV | 2 | 2 | True | 0 | ROZPOCET
| VV |  | "2.12a" | [14 empty] | VV | 2 | 1 | True | 0 | ROZPOCET
| VV |  | (5,8-2*0,9) |  | 4 | [12 empty] | VV | 2 | 2 | True | 0 | ROZPOCET
| VV |  | "2.12b" | [14 empty] | VV | 2 | 1 | True | 0 | ROZPOCET
| VV |  | (5,6-0,9) |  | 4.7 | [12 empty] | VV | 2 | 2 | True | 0 | ROZPOCET
| VV |  | "2.13" | [14 empty] | VV | 2 | 1 | True | 0 | ROZPOCET
| VV |  | (6,5-0,9) |  | 5.6 | [12 empty] | VV | 2 | 2 | True | 0 | ROZPOCET
| VV |  | SV03a | [14 empty] | VV | 2 | 1 | True | 0 | ROZPOCET
| VV |  | "1.01" | [14 empty] | VV | 2 | 1 | True | 0 | ROZPOCET
| VV |  | (14,4-(1,5+2,8+2,9)) |  | 7.2 | [12 empty] | VV | 2 | 2 | True | 0 | ROZPOCET
| VV |  | "1.03" | [14 empty] | VV | 2 | 1 | True | 0 | ROZPOCET
| VV |  | (41,6-(4*1,5+2*1,1+1,0+1,75+1,1+5,75)) |  | 23.8 | [12 empty] | VV | 2 | 2 | True | 0 | ROZPOCET
| VV |  | "1.05" | [14 empty] | VV | 2 | 1 | True | 0 | ROZPOCET
| VV |  | (7,9-2*1,1) |  | 5.7 | [12 empty] | VV | 2 | 2 | True | 0 | ROZPOCET
| VV |  | "1.06" | [14 empty] | VV | 2 | 1 | True | 0 | ROZPOCET
| VV |  | (22,9-(5,75+1,1+3,5)) |  | 12.55 | [12 empty] | VV | 2 | 2 | True | 0 | ROZPOCET
| VV |  | "1.19" | [14 empty] | VV | 2 | 1 | True | 0 | ROZPOCET
| VV |  | (14,5-(1,0+1,5)) |  | 12 | [12 empty] | VV | 2 | 2 | True | 0 | ROZPOCET
| VV |  | "1.20a" | [14 empty] | VV | 2 | 1 | True | 0 | ROZPOCET
| VV |  | (17,2-(2*1,0+2*0,9+3*0,8)) |  | 11 | [12 empty] | VV | 2 | 2 | True | 0 | ROZPOCET
| VV |  | "1.21" | [14 empty] | VV | 2 | 1 | True | 0 | ROZPOCET
| VV |  | (14,5-(1,0+1,5)) |  | 12 | [12 empty] | VV | 2 | 2 | True | 0 | ROZPOCET
| VV |  | "1.23" | [14 empty] | VV | 2 | 1 | True | 0 | ROZPOCET
| VV |  | (14,5-(1,1+1,5)) |  | 11.9 | [12 empty] | VV | 2 | 2 | True | 0 | ROZPOCET
| VV |  | "1.24a" | [14 empty] | VV | 2 | 1 | True | 0 | ROZPOCET
| VV |  | (10,1-(1,1+2*0,9)) |  | 7.2 | [12 empty] | VV | 2 | 2 | True | 0 | ROZPOCET
| VV |  | Součet |  | 204.85 | [12 empty] | VV | 2 | 4 | True | 1 | ROZPOCET
283 | M | 24771221 | páska pružná těsnící hydroizolační š do 120mm | m | 225.335 |  | 0 | CS ÚRS 2025 01 |  | základní |  | 0 | 0.00051 | 0.11492 | 0 | 0 | 32 | M | 2 |  |  |  | ROZPOCET | [5 empty] | 0 | 0 | 0 | 0 | 0 | 1 | 0 | 16 | -1612999154
| PP |  | páska pružná těsnící hydroizolační š do 120mm | [14 empty] | PP | 2
| VV |  | 204,85*1,1 'Přepočtené koeficientem množství |  | 225.335 | [12 empty] | VV | 2 | 2 | False | 1 | ROZPOCET
284 | K | 771591247 | Montáž těsnícího pásu vnitřní roh nebo vnější kout | kus | 176 |  | 0 | CS ÚRS 2025 01 |  | základní |  | 0 | 0.00017 | 0.02992 | 0 | 0 | 16 | K | 2 |  |  |  | ROZPOCET | [5 empty] | 0 | 0 | 0 | 0 | 0 | 1 | 0 | 16 | 938207152
| PP |  | Izolace podlahy pod dlažbu montáž těsnícího pásu vnitřní nebo vnější kout | [14 empty] | PP | 2
| Online PSC |  | https://podminky.urs.cz/item/CS_URS_2025_01/771591247 | [14 empty] | Online PSC | 2
| VV |  | viz TZ_AB, situační výkresy, výkresová a textová část D.1.1, D.1.2 a D.1.3 | [14 empty] | VV | 2 | 1 | True | 0 | ROZPOCET
| VV |  | 118+58 |  | 176 | [12 empty] | VV | 2 | 2 | True | 1 | ROZPOCET
285 | M | 59054242 | páska pružná těsnící hydroizolační -kout | kus | 118 |  | 0 | CS ÚRS 2025 01 |  | základní |  | 0 | 4e-05 | 0.00472 | 0 | 0 | 32 | M | 2 |  |  |  | ROZPOCET | [5 empty] | 0 | 0 | 0 | 0 | 0 | 1 | 0 | 16 | 21531854
| PP |  | páska pružná těsnící hydroizolační -kout | [14 empty] | PP | 2
| VV |  | viz TZ_AB, situační výkresy, výkresová a textová část D.1.1, D.1.2 a D.1.3 | [14 empty] | VV | 2 | 1 | True | 0 | ROZPOCET
| VV |  | SV01a | [14 empty] | VV | 2 | 1 | True | 0 | ROZPOCET
| VV |  | "1.15a" 4 |  | 4 | [12 empty] | VV | 2 | 2 | True | 0 | ROZPOCET
| VV |  | "1.15b" 4 |  | 4 | [12 empty] | VV | 2 | 2 | True | 0 | ROZPOCET
| VV |  | "1.15c" 4 |  | 4 | [12 empty] | VV | 2 | 2 | True | 0 | ROZPOCET
| VV |  | "1.16" 4 |  | 4 | [12 empty] | VV | 2 | 2 | True | 0 | ROZPOCET
| VV |  | "1.17a" 4 |  | 4 | [12 empty] | VV | 2 | 2 | True | 0 | ROZPOCET
| VV |  | "1.17b" 4 |  | 4 | [12 empty] | VV | 2 | 2 | True | 0 | ROZPOCET
| VV |  | "1.20b" 4 |  | 4 | [12 empty] | VV | 2 | 2 | True | 0 | ROZPOCET
| VV |  | "1.20c" 4 |  | 4 | [12 empty] | VV | 2 | 2 | True | 0 | ROZPOCET
| VV |  | "1.20d" 4 |  | 4 | [12 empty] | VV | 2 | 2 | True | 0 | ROZPOCET
| VV |  | "1.20e" 4 |  | 4 | [12 empty] | VV | 2 | 2 | True | 0 | ROZPOCET
| VV |  | "1.20f" 4 |  | 4 | [12 empty] | VV | 2 | 2 | True | 0 | ROZPOCET
| VV |  | "1.24b" 4 |  | 4 | [12 empty] | VV | 2 | 2 | True | 0 | ROZPOCET
| VV |  | "1.24c" 4 |  | 4 | [12 empty] | VV | 2 | 2 | True | 0 | ROZPOCET
| VV |  | SV01b | [14 empty] | VV | 2 | 1 | True | 0 | ROZPOCET
| VV |  | "1.14" 8 |  | 8 | [12 empty] | VV | 2 | 2 | True | 0 | ROZPOCET
| VV |  | SV06 | [14 empty] | VV | 2 | 1 | True | 0 | ROZPOCET
| VV |  | "2.11a" 4 |  | 4 | [12 empty] | VV | 2 | 2 | True | 0 | ROZPOCET
| VV |  | "2.11b" 4 |  | 4 | [12 empty] | VV | 2 | 2 | True | 0 | ROZPOCET
| VV |  | "2.12a" 4 |  | 4 | [12 empty] | VV | 2 | 2 | True | 0 | ROZPOCET
| VV |  | "2.12b" 4 |  | 4 | [12 empty] | VV | 2 | 2 | True | 0 | ROZPOCET
| VV |  | "2.13" 4 |  | 4 | [12 empty] | VV | 2 | 2 | True | 0 | ROZPOCET
| VV |  | SV03 | [14 empty] | VV | 2 | 1 | True | 0 | ROZPOCET
| VV |  | "1.01" 4 |  | 4 | [12 empty] | VV | 2 | 2 | True | 0 | ROZPOCET
| VV |  | "1.03" 6 |  | 6 | [12 empty] | VV | 2 | 2 | True | 0 | ROZPOCET
| VV |  | "1.05" 4 |  | 4 | [12 empty] | VV | 2 | 2 | True | 0 | ROZPOCET
| VV |  | "1.06" 4 |  | 4 | [12 empty] | VV | 2 | 2 | True | 0 | ROZPOCET
| VV |  | "1.19" 4 |  | 4 | [12 empty] | VV | 2 | 2 | True | 0 | ROZPOCET
| VV |  | "1.20a" 4 |  | 4 | [12 empty] | VV | 2 | 2 | True | 0 | ROZPOCET
| VV |  | "1.21" 4 |  | 4 | [12 empty] | VV | 2 | 2 | True | 0 | ROZPOCET
| VV |  | "1.23" 4 |  | 4 | [12 empty] | VV | 2 | 2 | True | 0 | ROZPOCET
| VV |  | "1.24a" 4 |  | 4 | [12 empty] | VV | 2 | 2 | True | 0 | ROZPOCET
| VV |  | Součet |  | 118 | [12 empty] | VV | 2 | 4 | True | 1 | ROZPOCET
286 | M | 59054004 | páska pružná těsnící hydroizolační-roh | kus | 58 |  | 0 | CS ÚRS 2025 01 |  | základní |  | 0 | 3e-05 | 0.00174 | 0 | 0 | 32 | M | 2 |  |  |  | ROZPOCET | [5 empty] | 0 | 0 | 0 | 0 | 0 | 1 | 0 | 16 | 2107181409
| PP |  | páska pružná těsnící hydroizolační-roh | [14 empty] | PP | 2
| VV |  | viz TZ_AB, situační výkresy, výkresová a textová část D.1.1, D.1.2 a D.1.3 | [14 empty] | VV | 2 | 1 | True | 0 | ROZPOCET
| VV |  | SV01a | [14 empty] | VV | 2 | 1 | True | 0 | ROZPOCET
| VV |  | "1.15a" 1 |  | 1 | [12 empty] | VV | 2 | 2 | True | 0 | ROZPOCET
| VV |  | "1.15c" 1 |  | 1 | [12 empty] | VV | 2 | 2 | True | 0 | ROZPOCET
| VV |  | "1.17a" 2 |  | 2 | [12 empty] | VV | 2 | 2 | True | 0 | ROZPOCET
| VV |  | "1.17b" 1 |  | 1 | [12 empty] | VV | 2 | 2 | True | 0 | ROZPOCET
| VV |  | "1.20b" 1 |  | 1 | [12 empty] | VV | 2 | 2 | True | 0 | ROZPOCET
| VV |  | "1.20c" 2 |  | 2 | [12 empty] | VV | 2 | 2 | True | 0 | ROZPOCET
| VV |  | "1.20d" 2 |  | 2 | [12 empty] | VV | 2 | 2 | True | 0 | ROZPOCET
| VV |  | "1.20e" 2 |  | 2 | [12 empty] | VV | 2 | 2 | True | 0 | ROZPOCET
| VV |  | "1.20f" 1 |  | 1 | [12 empty] | VV | 2 | 2 | True | 0 | ROZPOCET
| VV |  | "1.24b" 1 |  | 1 | [12 empty] | VV | 2 | 2 | True | 0 | ROZPOCET
| VV |  | "1.24c" 1 |  | 1 | [12 empty] | VV | 2 | 2 | True | 0 | ROZPOCET
| VV |  | SV01b | [14 empty] | VV | 2 | 1 | True | 0 | ROZPOCET
| VV |  | "1.14" 6 |  | 6 | [12 empty] | VV | 2 | 2 | True | 0 | ROZPOCET
| VV |  | SV06 | [14 empty] | VV | 2 | 1 | True | 0 | ROZPOCET
| VV |  | "2.11a" 2 |  | 2 | [12 empty] | VV | 2 | 2 | True | 0 | ROZPOCET
| VV |  | "2.12a" 2 |  | 2 | [12 empty] | VV | 2 | 2 | True | 0 | ROZPOCET
| VV |  | "2.13" 2 |  | 2 | [12 empty] | VV | 2 | 2 | True | 0 | ROZPOCET
| VV |  | "SV03" | [14 empty] | VV | 2 | 1 | True | 0 | ROZPOCET
| VV |  | "1.01" 4 |  | 4 | [12 empty] | VV | 2 | 2 | True | 0 | ROZPOCET
| VV |  | "1.03" 4 |  | 4 | [12 empty] | VV | 2 | 2 | True | 0 | ROZPOCET
| VV |  | "1.06" 4 |  | 4 | [12 empty] | VV | 2 | 2 | True | 0 | ROZPOCET
| VV |  | "1.19" 4 |  | 4 | [12 empty] | VV | 2 | 2 | True | 0 | ROZPOCET
| VV |  | "1.20a" 4 |  | 4 | [12 empty] | VV | 2 | 2 | True | 0 | ROZPOCET
| VV |  | "1.21" 4 |  | 4 | [12 empty] | VV | 2 | 2 | True | 0 | ROZPOCET
| VV |  | "1.23" 4 |  | 4 | [12 empty] | VV | 2 | 2 | True | 0 | ROZPOCET
| VV |  | "1.24a" 3 |  | 3 | [12 empty] | VV | 2 | 2 | True | 0 | ROZPOCET
| VV |  | Součet |  | 58 | [12 empty] | VV | 2 | 4 | True | 1 | ROZPOCET
287 | K | 77159601.x | D+M Přechodová zapuštěná lišta profilu L, hliník, vč. příslušenství, dle PD | soubor | 17.7 |  | 0 |  |  | základní |  | 0 | 0 | 0 | 0 | 0 | 16 | K | 2 |  |  |  | ROZPOCET | [5 empty] | 0 | 0 | 0 | 0 | 0 | 1 | 0 | 16 | -764400472
| PP |  | D+M Přechodová zapuštěná lišta profilu L, hliník, vč. příslušenství, dle PD | [14 empty] | PP | 2
| VV |  | viz TZ_AB, situační výkresy, výkresová a textová část D.1.1, D.1.2 a D.1.3 | [14 empty] | VV | 2 | 1 | True | 0 | ROZPOCET
| VV |  | 1NP | [14 empty] | VV | 2 | 1 | True | 0 | ROZPOCET
| VV |  | 1+0,9+1+0,9+0,8+0,8+0,9+0,8+1+0,8+0,7+0,7+0,7+0,8+1+0,8+0,8+0,9 |  | 15.3 | [12 empty] | VV | 2 | 2 | True | 0 | ROZPOCET
| VV |  | 2NP | [14 empty] | VV | 2 | 1 | True | 0 | ROZPOCET
| VV |  | 3*0,8 |  | 2.4 | [12 empty] | VV | 2 | 2 | True | 0 | ROZPOCET
| VV |  | Součet |  | 17.7 | [12 empty] | VV | 2 | 4 | True | 1 | ROZPOCET
288 | K | 998771102 | Přesun hmot tonážní pro podlahy z dlaždic v objektech v přes 6 do 12 m | t | 13.586 |  | 0 | CS ÚRS 2025 01 |  | základní |  | 0 | 0 | 0 | 0 | 0 | 16 | K | 2 |  |  |  | ROZPOCET | [5 empty] | 0 | 0 | 0 | 0 | 0 | 1 | 0 | 16 | -1617186444
| PP |  | Přesun hmot pro podlahy z dlaždic stanovený z hmotnosti přesunovaného materiálu vodorovná dopravní vzdálenost do 50 m základní v objektech výšky přes 6 do 12 m | [14 empty] | PP | 2
| Online PSC |  | https://podminky.urs.cz/item/CS_URS_2025_01/998771102 | [14 empty] | Online PSC | 2
| D | 776 | Podlahy povlakové |  |  |  | 0 |  |  |  |  | 0 |  | 2.9712 |  | 0 | 2 | D | 1 |  |  |  | ROZPOCET | [11 empty] | 0
289 | K | 776111111 | Broušení anhydritového podkladu povlakových podlah | m2 | 378.6 |  | 0 | CS ÚRS 2025 01 |  | základní |  | 0 | 0 | 0 | 0 | 0 | 16 | K | 2 |  |  |  | ROZPOCET | [5 empty] | 0 | 0 | 0 | 0 | 0 | 1 | 0 | 16 | 1600829459
| PP |  | Příprava podkladu povlakových podlah a stěn broušení podlah nového podkladu anhydritového | [14 empty] | PP | 2
| Online PSC |  | https://podminky.urs.cz/item/CS_URS_2025_01/776111111 | [14 empty] | Online PSC | 2
290 | K | 776111311 | Vysátí podkladu povlakových podlah | m2 | 378.6 |  | 0 | CS ÚRS 2025 01 |  | základní |  | 0 | 0 | 0 | 0 | 0 | 16 | K | 2 |  |  |  | ROZPOCET | [5 empty] | 0 | 0 | 0 | 0 | 0 | 1 | 0 | 16 | -1132602282
| PP |  | Příprava podkladu povlakových podlah a stěn vysátí podlah | [14 empty] | PP | 2
| Online PSC |  | https://podminky.urs.cz/item/CS_URS_2025_01/776111311 | [14 empty] | Online PSC | 2
291 | K | 776121112 | Vodou ředitelná penetrace savého podkladu povlakových podlah | m2 | 378.6 |  | 0 | CS ÚRS 2025 01 |  | základní |  | 0 | 3e-05 | 0.011358 | 0 | 0 | 16 | K | 2 |  |  |  | ROZPOCET | [5 empty] | 0 | 0 | 0 | 0 | 0 | 1 | 0 | 16 | -162873474
| PP |  | Příprava podkladu povlakových podlah a stěn penetrace vodou ředitelná podlah | [14 empty] | PP | 2
| Online PSC |  | https://podminky.urs.cz/item/CS_URS_2025_01/776121112 | [14 empty] | Online PSC | 2
| VV |  | viz TZ_AB, situační výkresy, výkresová a textová část D.1.1, D.1.2 a D.1.3 | [14 empty] | VV | 2 | 1 | True | 0 | ROZPOCET
| VV |  | SV02 |  | 168.1 | [12 empty] | VV | 2 | 2 | True | 0 | ROZPOCET
| VV |  | SV07 |  | 210.5 | [12 empty] | VV | 2 | 2 | True | 0 | ROZPOCET
| VV |  | Součet |  | 378.6 | [12 empty] | VV | 2 | 4 | True | 1 | ROZPOCET
292 | K | 776141111 | Stěrka podlahová nivelační pro vyrovnání podkladu povlakových podlah pevnosti 20 MPa tl do 3 mm | m2 | 378.6 |  | 0 | CS ÚRS 2025 01 |  | základní |  | 0 | 0.00455 | 1.7226 | 0 | 0 | 16 | K | 2 |  |  |  | ROZPOCET | [5 empty] | 0 | 0 | 0 | 0 | 0 | 1 | 0 | 16 | 1991747786
| PP |  | Příprava podkladu povlakových podlah a stěn vyrovnání samonivelační stěrkou podlah min.pevnosti 20 MPa, tloušťky do 3 mm | [14 empty] | PP | 2
| Online PSC |  | https://podminky.urs.cz/item/CS_URS_2025_01/776141111 | [14 empty] | Online PSC | 2
| VV |  | viz TZ_AB, situační výkresy, výkresová a textová část D.1.1, D.1.2 a D.1.3 | [14 empty] | VV | 2 | 1 | True | 0 | ROZPOCET
| VV |  | SV02 |  | 168.1 | [12 empty] | VV | 2 | 2 | True | 0 | ROZPOCET
| VV |  | SV07 |  | 210.5 | [12 empty] | VV | 2 | 2 | True | 0 | ROZPOCET
| VV |  | Součet |  | 378.6 | [12 empty] | VV | 2 | 4 | True | 1 | ROZPOCET
293 | K | 776251111 | Lepení pásů z přírodního linolea (marmolea) standardním lepidlem | m2 | 378.6 |  | 0 | CS ÚRS 2025 01 |  | základní |  | 0 | 0.0004 | 0.15144 | 0 | 0 | 16 | K | 2 |  |  |  | ROZPOCET | [5 empty] | 0 | 0 | 0 | 0 | 0 | 1 | 0 | 16 | -1988362443
| PP |  | Montáž podlahovin z přírodního linolea (marmolea) lepením standardním lepidlem z pásů standardních | [14 empty] | PP | 2
| Online PSC |  | https://podminky.urs.cz/item/CS_URS_2025_01/776251111 | [14 empty] | Online PSC | 2
| VV |  | viz TZ_AB, situační výkresy, výkresová a textová část D.1.1, D.1.2 a D.1.3 | [14 empty] | VV | 2 | 1 | True | 0 | ROZPOCET
| VV |  | SV02 |  | 168.1 | [12 empty] | VV | 2 | 2 | True | 0 | ROZPOCET
| VV |  | SV07 |  | 210.5 | [12 empty] | VV | 2 | 2 | True | 0 | ROZPOCET
| VV |  | Součet |  | 378.6 | [12 empty] | VV | 2 | 4 | True | 1 | ROZPOCET
294 | M | 60756111 | linoleum přírodní třída zátěže 34/43, hořlavost Cfl-s1 tl 2,5mm | m2 | 416.46 |  | 0 | CS ÚRS 2025 01 |  | základní |  | 0 | 0.0026 | 1.0828 | 0 | 0 | 32 | M | 2 |  |  |  | ROZPOCET | [5 empty] | 0 | 0 | 0 | 0 | 0 | 1 | 0 | 16 | 1754556904
| PP |  | linoleum přírodní třída zátěže 34/43, hořlavost Cfl-s1 tl 2,5mm | [14 empty] | PP | 2
| VV |  | 378,6*1,1 'Přepočtené koeficientem množství |  | 416.46 | [12 empty] | VV | 2 | 2 | False | 1 | ROZPOCET
295 | K | 776202.x | D+M Svařování přírodního linolea | m2 | 378.6 |  | 0 |  |  | základní |  | 0 | 0 | 0 | 0 | 0 | 16 | K | 2 |  |  |  | ROZPOCET | [5 empty] | 0 | 0 | 0 | 0 | 0 | 1 | 0 | 16 | 563135108
| PP |  | D+M Svařování přírodního linolea | [14 empty] | PP | 2
296 | K | 776411111.x | D+M Soklová hliníková lišta zapuštěná v úrovni omítky | m | 296.65 |  | 0 |  |  | základní |  | 0 | 1e-05 | 0.0029665 | 0 | 0 | 16 | K | 2 |  |  |  | ROZPOCET | [5 empty] | 0 | 0 | 0 | 0 | 0 | 1 | 0 | 16 | 611283611
| PP |  | D+M Soklová hliníková lišta zapuštěná v úrovni omítky s vlepeným pruhem linolea, v. 60 mm, vč. kotvení, příslušenství, dle PD | [14 empty] | PP | 2
| VV |  | viz TZ_AB, situační výkresy, výkresová a textová část D.1.1, D.1.2 a D.1.3 | [14 empty] | VV | 2 | 1 | True | 0 | ROZPOCET
| VV |  | SV_02 | [14 empty] | VV | 2 | 1 | True | 0 | ROZPOCET
| VV |  | "1.02a" | [14 empty] | VV | 2 | 1 | True | 0 | ROZPOCET
| VV |  | 57,7-(4*1,5+2,8+1,8+3*0,9+1*1,0+6*1,5) |  | 34.4 | [12 empty] | VV | 2 | 2 | True | 0 | ROZPOCET
| VV |  | "1.07" | [14 empty] | VV | 2 | 1 | True | 0 | ROZPOCET
| VV |  | 22,5-(1,5+2*1,25) |  | 18.5 | [12 empty] | VV | 2 | 2 | True | 0 | ROZPOCET
| VV |  | "1.08" | [14 empty] | VV | 2 | 1 | True | 0 | ROZPOCET
| VV |  | 17,2-(1,5+1,25+0,9) |  | 13.55 | [12 empty] | VV | 2 | 2 | True | 0 | ROZPOCET
| VV |  | "1.09" | [14 empty] | VV | 2 | 1 | True | 0 | ROZPOCET
| VV |  | 17,2-(1,5+1,25+0,9) |  | 13.55 | [12 empty] | VV | 2 | 2 | True | 0 | ROZPOCET
| VV |  | "1.10" | [14 empty] | VV | 2 | 1 | True | 0 | ROZPOCET
| VV |  | 15,6-(1,5+1,25) |  | 12.85 | [12 empty] | VV | 2 | 2 | True | 0 | ROZPOCET
| VV |  | "1.11" | [14 empty] | VV | 2 | 1 | True | 0 | ROZPOCET
| VV |  | 18,2-(1,5+2*1,25) |  | 14.2 | [12 empty] | VV | 2 | 2 | True | 0 | ROZPOCET
| VV |  | "1.12" | [14 empty] | VV | 2 | 1 | True | 0 | ROZPOCET
| VV |  | 16,3-(1,5+1,25) |  | 13.55 | [12 empty] | VV | 2 | 2 | True | 0 | ROZPOCET
| VV |  | "1.13" | [14 empty] | VV | 2 | 1 | True | 0 | ROZPOCET
| VV |  | 20-(2*1,5+2*1,25) |  | 14.5 | [12 empty] | VV | 2 | 2 | True | 0 | ROZPOCET
| VV |  | SV_07 | [14 empty] | VV | 2 | 1 | True | 0 | ROZPOCET
| VV |  | "2.01a" | [14 empty] | VV | 2 | 1 | True | 0 | ROZPOCET
| VV |  | 52-(1,5+5,2+2,1+4,8+3*0,9+1,1+1,5+1,0+4*1,5+1,1) |  | 25 | [12 empty] | VV | 2 | 2 | True | 0 | ROZPOCET
| VV |  | "2.02" | [14 empty] | VV | 2 | 1 | True | 0 | ROZPOCET
| VV |  | 20,2-2,0 |  | 18.2 | [12 empty] | VV | 2 | 2 | True | 0 | ROZPOCET
| VV |  | "2.03" | [14 empty] | VV | 2 | 1 | True | 0 | ROZPOCET
| VV |  | 30-5,2 |  | 24.8 | [12 empty] | VV | 2 | 2 | True | 0 | ROZPOCET
| VV |  | "2.04" | [14 empty] | VV | 2 | 1 | True | 0 | ROZPOCET
| VV |  | 19,5-1,5 |  | 18 | [12 empty] | VV | 2 | 2 | True | 0 | ROZPOCET
| VV |  | "2.05" | [14 empty] | VV | 2 | 1 | True | 0 | ROZPOCET
| VV |  | 15,3-1,5 |  | 13.8 | [12 empty] | VV | 2 | 2 | True | 0 | ROZPOCET
| VV |  | "2.06" | [14 empty] | VV | 2 | 1 | True | 0 | ROZPOCET
| VV |  | 15,7-1,5 |  | 14.2 | [12 empty] | VV | 2 | 2 | True | 0 | ROZPOCET
| VV |  | "2.07" | [14 empty] | VV | 2 | 1 | True | 0 | ROZPOCET
| VV |  | 9,7-1,0 |  | 8.7 | [12 empty] | VV | 2 | 2 | True | 0 | ROZPOCET
| VV |  | "2.08" | [14 empty] | VV | 2 | 1 | True | 0 | ROZPOCET
| VV |  | 13,1-(1,0+1,1) |  | 11 | [12 empty] | VV | 2 | 2 | True | 0 | ROZPOCET
| VV |  | "2.09" | [14 empty] | VV | 2 | 1 | True | 0 | ROZPOCET
| VV |  | 15,6-(1,5+1,0) |  | 13.1 | [12 empty] | VV | 2 | 2 | True | 0 | ROZPOCET
| VV |  | "2.10" | [14 empty] | VV | 2 | 1 | True | 0 | ROZPOCET
| VV |  | 18,1-(1,0+1,1+1,25) |  | 14.75 | [12 empty] | VV | 2 | 2 | True | 0 | ROZPOCET
| VV |  | Součet |  | 296.65 | [12 empty] | VV | 2 | 4 | True | 1 | ROZPOCET
297 | K | 998776102 | Přesun hmot tonážní pro podlahy povlakové v objektech v přes 6 do 12 m | t | 2.971 |  | 0 | CS ÚRS 2025 01 |  | základní |  | 0 | 0 | 0 | 0 | 0 | 16 | K | 2 |  |  |  | ROZPOCET | [5 empty] | 0 | 0 | 0 | 0 | 0 | 1 | 0 | 16 | -310134701
| PP |  | Přesun hmot pro podlahy povlakové stanovený z hmotnosti přesunovaného materiálu vodorovná dopravní vzdálenost do 50 m základní v objektech výšky přes 6 do 12 m | [14 empty] | PP | 2
| Online PSC |  | https://podminky.urs.cz/item/CS_URS_2025_01/998776102 | [14 empty] | Online PSC | 2
| D | 777 | Podlahy lité |  |  |  | 0 |  |  |  |  | 0 |  | 2.2502 |  | 0 | 2 | D | 1 |  |  |  | ROZPOCET | [11 empty] | 0
298 | K | 7775001.x | D+M Protiskluzný epoxidový podlahový systém iM5 | m2 | 293.605 |  | 0 |  |  | základní |  | 0 | 0.0054 | 1.5855 | 0 | 0 | 16 | K | 2 |  |  |  | ROZPOCET | [5 empty] | 0 | 0 | 0 | 0 | 0 | 1 | 0 | 16 | 756084675
| PP |  | D+M Protiskluzný epoxidový podlahový systém, matný povrch, systémová skladba penetračního + krycího nátěru, dle PD - iM5 | [14 empty] | PP | 2
| VV |  | viz TZ_AB, situační výkresy, výkresová a textová část D.1.1, D.1.2 a D.1.3 | [14 empty] | VV | 2 | 1 | True | 0 | ROZPOCET
| VV |  | SV04_n |  | 100.4 | [12 empty] | VV | 2 | 2 | True | 0 | ROZPOCET
| VV |  | SV05 |  | 162 | [12 empty] | VV | 2 | 2 | True | 0 | ROZPOCET
| VV |  | SV08a |  | 6.3 | [12 empty] | VV | 2 | 2 | True | 0 | ROZPOCET
| VV |  | SV08b |  | 3.6 | [12 empty] | VV | 2 | 2 | True | 0 | ROZPOCET
| VV |  | +vytažení | [14 empty] | VV | 2 | 1 | True | 0 | ROZPOCET
| VV |  | 213,05*0,1 |  | 21.305 | [12 empty] | VV | 2 | 2 | True | 0 | ROZPOCET
| VV |  | Součet |  | 293.605 | [12 empty] | VV | 2 | 4 | True | 1 | ROZPOCET
299 | K | 777511181 | Příplatek k cenám krycí stěrky za zvýšenou pracnost provádění podlahových soklíků | m2 | 21.305 |  | 0 | CS ÚRS 2025 01 |  | základní |  | 0 | 0 | 0 | 0 | 0 | 16 | K | 2 |  |  |  | ROZPOCET | [5 empty] | 0 | 0 | 0 | 0 | 0 | 1 | 0 | 16 | -1334744554
| PP |  | Krycí stěrka Příplatek k cenám za zvýšenou pracnost provádění soklíků na svislé ploše podlahových | [14 empty] | PP | 2
| Online PSC |  | https://podminky.urs.cz/item/CS_URS_2025_01/777511181 | [14 empty] | Online PSC | 2
| VV |  | viz TZ_AB, situační výkresy, výkresová a textová část D.1.1, D.1.2 a D.1.3 | [14 empty] | VV | 2 | 1 | True | 0 | ROZPOCET
| VV |  | vytažení | [14 empty] | VV | 2 | 1 | True | 0 | ROZPOCET
| VV |  | 213,05*0,1 |  | 21.305 | [12 empty] | VV | 2 | 2 | True | 1 | ROZPOCET
300 | K | 777911111.x | D+M Napojení podlahy na sokl stěny pomocí systémového podlahového fabionu | m | 213.05 |  | 0 |  |  | základní |  | 0 | 0.00312 | 0.66472 | 0 | 0 | 16 | K | 2 |  |  |  | ROZPOCET | [5 empty] | 0 | 0 | 0 | 0 | 0 | 1 | 0 | 16 | 544763162
| PP |  | D+M Napojení podlahy na sokl stěny pomocí systémového podlahového fabionu, zakončení ukončovací lištou, dle PD | [14 empty] | PP | 2
| VV |  | viz TZ_AB, situační výkresy, výkresová a textová část D.1.1, D.1.2 a D.1.3 | [14 empty] | VV | 2 | 1 | True | 0 | ROZPOCET
| VV |  | SV04, SV05 | [14 empty] | VV | 2 | 1 | True | 0 | ROZPOCET
| VV |  | "1.04" | [14 empty] | VV | 2 | 1 | True | 0 | ROZPOCET
| VV |  | 31-(1,75+5*1,1) |  | 23.75 | [12 empty] | VV | 2 | 2 | True | 0 | ROZPOCET
| VV |  | "1.18" | [14 empty] | VV | 2 | 1 | True | 0 | ROZPOCET
| VV |  | 12,9-1,1 |  | 11.8 | [12 empty] | VV | 2 | 2 | True | 0 | ROZPOCET
| VV |  | "1.22" | [14 empty] | VV | 2 | 1 | True | 0 | ROZPOCET
| VV |  | 14,2-1,1 |  | 13.1 | [12 empty] | VV | 2 | 2 | True | 0 | ROZPOCET
| VV |  | "1.25" | [14 empty] | VV | 2 | 1 | True | 0 | ROZPOCET
| VV |  | 19,5-1,0 |  | 18.5 | [12 empty] | VV | 2 | 2 | True | 0 | ROZPOCET
| VV |  | "1.26" | [14 empty] | VV | 2 | 1 | True | 0 | ROZPOCET
| VV |  | 21,5-1,1 |  | 20.4 | [12 empty] | VV | 2 | 2 | True | 0 | ROZPOCET
| VV |  | "1.27" | [14 empty] | VV | 2 | 1 | True | 0 | ROZPOCET
| VV |  | 19,5-1,1 |  | 18.4 | [12 empty] | VV | 2 | 2 | True | 0 | ROZPOCET
| VV |  | "1.28" | [14 empty] | VV | 2 | 1 | True | 0 | ROZPOCET
| VV |  | 13,7-1,1 |  | 12.6 | [12 empty] | VV | 2 | 2 | True | 0 | ROZPOCET
| VV |  | "1.30" | [14 empty] | VV | 2 | 1 | True | 0 | ROZPOCET
| VV |  | 16,7-1,1 |  | 15.6 | [12 empty] | VV | 2 | 2 | True | 0 | ROZPOCET
| VV |  | "1.31" | [14 empty] | VV | 2 | 1 | True | 0 | ROZPOCET
| VV |  | 25-(1,1+3,5) |  | 20.4 | [12 empty] | VV | 2 | 2 | True | 0 | ROZPOCET
| VV |  | "1.32" | [14 empty] | VV | 2 | 1 | True | 0 | ROZPOCET
| VV |  | 39-(1,1+2*3,5) |  | 30.9 | [12 empty] | VV | 2 | 2 | True | 0 | ROZPOCET
| VV |  | SV.08a | [14 empty] | VV | 2 | 1 | True | 0 | ROZPOCET
| VV |  | "1.29" | [14 empty] | VV | 2 | 1 | True | 0 | ROZPOCET
| VV |  | 10,4-1,7 |  | 8.7 | [12 empty] | VV | 2 | 2 | True | 0 | ROZPOCET
| VV |  | SV.08b | [14 empty] | VV | 2 | 1 | True | 0 | ROZPOCET
| VV |  | "Š.1.01" | [14 empty] | VV | 2 | 1 | True | 0 | ROZPOCET
| VV |  | 5,5 |  | 5.5 | [12 empty] | VV | 2 | 2 | True | 0 | ROZPOCET
| VV |  | "Š.1.02" | [14 empty] | VV | 2 | 1 | True | 0 | ROZPOCET
| VV |  | 3,5 |  | 3.5 | [12 empty] | VV | 2 | 2 | True | 0 | ROZPOCET
| VV |  | "Š.1.03" | [14 empty] | VV | 2 | 1 | True | 0 | ROZPOCET
| VV |  | 1 |  | 1 | [12 empty] | VV | 2 | 2 | True | 0 | ROZPOCET
| VV |  | "Š.1.04" | [14 empty] | VV | 2 | 1 | True | 0 | ROZPOCET
| VV |  | 1 |  | 1 | [12 empty] | VV | 2 | 2 | True | 0 | ROZPOCET
| VV |  | "Š.1.05" | [14 empty] | VV | 2 | 1 | True | 0 | ROZPOCET
| VV |  | 1,5 |  | 1.5 | [12 empty] | VV | 2 | 2 | True | 0 | ROZPOCET
| VV |  | "Š.1.07" | [14 empty] | VV | 2 | 1 | True | 0 | ROZPOCET
| VV |  | 2,3 |  | 2.3 | [12 empty] | VV | 2 | 2 | True | 0 | ROZPOCET
| VV |  | "Š.1.08" | [14 empty] | VV | 2 | 1 | True | 0 | ROZPOCET
| VV |  | 1,3 |  | 1.3 | [12 empty] | VV | 2 | 2 | True | 0 | ROZPOCET
| VV |  | "Š.1.09" | [14 empty] | VV | 2 | 1 | True | 0 | ROZPOCET
| VV |  | 1,2 |  | 1.2 | [12 empty] | VV | 2 | 2 | True | 0 | ROZPOCET
| VV |  | "Š.1.10" | [14 empty] | VV | 2 | 1 | True | 0 | ROZPOCET
| VV |  | 1,6 |  | 1.6 | [12 empty] | VV | 2 | 2 | True | 0 | ROZPOCET
| VV |  | Součet |  | 213.05 | [12 empty] | VV | 2 | 4 | True | 1 | ROZPOCET
301 | K | 998777102 | Přesun hmot tonážní pro podlahy lité v objektech v přes 6 do 12 m | t | 2.25 |  | 0 | CS ÚRS 2025 01 |  | základní |  | 0 | 0 | 0 | 0 | 0 | 16 | K | 2 |  |  |  | ROZPOCET | [5 empty] | 0 | 0 | 0 | 0 | 0 | 1 | 0 | 16 | -31098547
| PP |  | Přesun hmot pro podlahy lité stanovený z hmotnosti přesunovaného materiálu vodorovná dopravní vzdálenost do 50 m základní v objektech výšky přes 6 do 12 m | [14 empty] | PP | 2
| Online PSC |  | https://podminky.urs.cz/item/CS_URS_2025_01/998777102 | [14 empty] | Online PSC | 2
| D | 781 | Dokončovací práce - obklady |  |  |  | 0 |  |  |  |  | 0 |  | 7.9703 |  | 0 | 2 | D | 1 |  |  |  | ROZPOCET | [11 empty] | 0
302 | K | 781111011 | Ometení (oprášení) stěny při přípravě podkladu | m2 | 250.553 |  | 0 | CS ÚRS 2025 01 |  | základní |  | 0 | 0 | 0 | 0 | 0 | 16 | K | 2 |  |  |  | ROZPOCET | [5 empty] | 0 | 0 | 0 | 0 | 0 | 1 | 0 | 16 | -1208914500
| PP |  | Příprava podkladu před provedením obkladu oprášení (ometení) stěny | [14 empty] | PP | 2
| Online PSC |  | https://podminky.urs.cz/item/CS_URS_2025_01/781111011 | [14 empty] | Online PSC | 2
303 | K | 781121011 | Nátěr penetrační na stěnu | m2 | 250.553 |  | 0 | CS ÚRS 2025 01 |  | základní |  | 0 | 0.0003 | 0.075166 | 0 | 0 | 16 | K | 2 |  |  |  | ROZPOCET | [5 empty] | 0 | 0 | 0 | 0 | 0 | 1 | 0 | 16 | -1783489648
| PP |  | Příprava podkladu před provedením obkladu nátěr penetrační na stěnu | [14 empty] | PP | 2
| Online PSC |  | https://podminky.urs.cz/item/CS_URS_2025_01/781121011 | [14 empty] | Online PSC | 2
304 | K | 781131112 | Izolace pod obklad nátěrem nebo stěrkou ve dvou vrstvách | m2 | 50.286 |  | 0 | CS ÚRS 2025 01 |  | základní |  | 0 | 0.0015 | 0.075429 | 0 | 0 | 16 | K | 2 |  |  |  | ROZPOCET | [5 empty] | 0 | 0 | 0 | 0 | 0 | 1 | 0 | 16 | 582306276
| PP |  | Izolace stěny pod obklad izolace nátěrem nebo stěrkou ve dvou vrstvách | [14 empty] | PP | 2
| Online PSC |  | https://podminky.urs.cz/item/CS_URS_2025_01/781131112 | [14 empty] | Online PSC | 2
| VV |  | viz TZ_AB, situační výkresy, výkresová a textová část D.1.1, D.1.2 a D.1.3 | [14 empty] | VV | 2 | 1 | True | 0 | ROZPOCET
| VV |  | 1NP | [14 empty] | VV | 2 | 1 | True | 0 | ROZPOCET
| VV |  | "1.20b" | [14 empty] | VV | 2 | 1 | True | 0 | ROZPOCET
| VV |  | 7,8*2,355-(0,9*2,355+1,0*0,625)+2*(1,0+0,625)*0,35 |  | 16.762 | [12 empty] | VV | 2 | 2 | True | 0 | ROZPOCET
| VV |  | "1.20f" | [14 empty] | VV | 2 | 1 | True | 0 | ROZPOCET
| VV |  | 7,8*2,355-(0,9*2,355+1,0*0,625)+2*(1,0+0,625)*0,35 |  | 16.762 | [12 empty] | VV | 2 | 2 | True | 0 | ROZPOCET
| VV |  | "1.24b" | [14 empty] | VV | 2 | 1 | True | 0 | ROZPOCET
| VV |  | 7,8*2,355-(0,9*2,355+1,0*0,625)+2*(1,0+0,625)*0,35 |  | 16.762 | [12 empty] | VV | 2 | 2 | True | 0 | ROZPOCET
| VV |  | Součet |  | 50.286 | [12 empty] | VV | 2 | 4 | True | 1 | ROZPOCET
305 | K | 781131237 | Montáž izolace pod obklad těsnícími pásy pro styčné nebo dilatační spáry | m | 33.66 |  | 0 | CS ÚRS 2025 01 |  | základní |  | 0 | 0.00017 | 0.0057222 | 0 | 0 | 16 | K | 2 |  |  |  | ROZPOCET | [5 empty] | 0 | 0 | 0 | 0 | 0 | 1 | 0 | 16 | 640774089
| PP |  | Izolace stěny pod obklad montáž těsnícího pásu pro styčné nebo dilatační spáry | [14 empty] | PP | 2
| Online PSC |  | https://podminky.urs.cz/item/CS_URS_2025_01/781131237 | [14 empty] | Online PSC | 2
| VV |  | viz TZ_AB, situační výkresy, výkresová a textová část D.1.1, D.1.2 a D.1.3 | [14 empty] | VV | 2 | 1 | True | 0 | ROZPOCET
| VV |  | 1NP | [14 empty] | VV | 2 | 1 | True | 0 | ROZPOCET
| VV |  | "1.20b" | [14 empty] | VV | 2 | 1 | True | 0 | ROZPOCET
| VV |  | 4*2,355+1,1+2*0,35 |  | 11.22 | [12 empty] | VV | 2 | 2 | True | 0 | ROZPOCET
| VV |  | "1.20f" | [14 empty] | VV | 2 | 1 | True | 0 | ROZPOCET
| VV |  | 4*2,355+1,1+2*0,35 |  | 11.22 | [12 empty] | VV | 2 | 2 | True | 0 | ROZPOCET
| VV |  | "1.24b" | [14 empty] | VV | 2 | 1 | True | 0 | ROZPOCET
| VV |  | 4*2,355+1,1+2*0,35 |  | 11.22 | [12 empty] | VV | 2 | 2 | True | 0 | ROZPOCET
| VV |  | Součet |  | 33.66 | [12 empty] | VV | 2 | 4 | True | 1 | ROZPOCET
306 | M | 24771221 | páska pružná těsnící hydroizolační š do 120mm | m | 37.026 |  | 0 | CS ÚRS 2025 01 |  | základní |  | 0 | 0.00051 | 0.018883 | 0 | 0 | 32 | M | 2 |  |  |  | ROZPOCET | [5 empty] | 0 | 0 | 0 | 0 | 0 | 1 | 0 | 16 | -965540320
| PP |  | páska pružná těsnící hydroizolační š do 120mm | [14 empty] | PP | 2
| VV |  | 33,66*1,1 'Přepočtené koeficientem množství |  | 37.026 | [12 empty] | VV | 2 | 2 | False | 1 | ROZPOCET
307 | K | 781472224 | Montáž obkladů keramických hladkých lepených cementovým flexibilním lepidlem přes 85 do 100 ks/m2 | m2 | 250.553 |  | 0 | CS ÚRS 2025 01 |  | základní |  | 0 | 0.00595 | 1.4908 | 0 | 0 | 16 | K | 2 |  |  |  | ROZPOCET | [5 empty] | 0 | 0 | 0 | 0 | 0 | 1 | 0 | 16 | -696736358
| PP |  | Montáž keramických obkladů stěn lepených cementovým flexibilním lepidlem hladkých přes 85 do 100 ks/m2 | [14 empty] | PP | 2
| Online PSC |  | https://podminky.urs.cz/item/CS_URS_2025_01/781472224 | [14 empty] | Online PSC | 2
| VV |  | viz TZ_AB, situační výkresy, výkresová a textová část D.1.1, D.1.2 a D.1.3 | [14 empty] | VV | 2 | 1 | True | 0 | ROZPOCET
| VV |  | 1NP | [14 empty] | VV | 2 | 1 | True | 0 | ROZPOCET
| VV |  | "1.06" | [14 empty] | VV | 2 | 1 | True | 0 | ROZPOCET
| VV |  | 4,0*0,6 |  | 2.4 | [12 empty] | VV | 2 | 2 | True | 0 | ROZPOCET
| VV |  | "1.14" | [14 empty] | VV | 2 | 1 | True | 0 | ROZPOCET
| VV |  | 1,5*2,3 |  | 3.45 | [12 empty] | VV | 2 | 2 | True | 0 | ROZPOCET
| VV |  | "1.15a" | [14 empty] | VV | 2 | 1 | True | 0 | ROZPOCET
| VV |  | 6,2*2,355-2*0,9*2,355 |  | 10.362 | [12 empty] | VV | 2 | 2 | True | 0 | ROZPOCET
| VV |  | "1.15b" | [14 empty] | VV | 2 | 1 | True | 0 | ROZPOCET
| VV |  | 5,2*2,355-2*0,9*2,355+1,1*0,15 |  | 8.172 | [12 empty] | VV | 2 | 2 | True | 0 | ROZPOCET
| VV |  | "1.15c" | [14 empty] | VV | 2 | 1 | True | 0 | ROZPOCET
| VV |  | 5,7*2,355-(0,9*2,355+1,5*0,625)+2*(1,5+0,625)*0,2 |  | 11.217 | [12 empty] | VV | 2 | 2 | True | 0 | ROZPOCET
| VV |  | "1.16" | [14 empty] | VV | 2 | 1 | True | 0 | ROZPOCET
| VV |  | 8,8*2,355-(1,0*2,355+1,5*0,625)+2*(1,5+0,625)*0,2+2*(1,5+0,625)*0,35 |  | 19.769 | [12 empty] | VV | 2 | 2 | True | 0 | ROZPOCET
| VV |  | "1.17a" | [14 empty] | VV | 2 | 1 | True | 0 | ROZPOCET
| VV |  | 6,6*2,355-2*0,9*2,355 |  | 11.304 | [12 empty] | VV | 2 | 2 | True | 0 | ROZPOCET
| VV |  | "1.17b" | [14 empty] | VV | 2 | 1 | True | 0 | ROZPOCET
| VV |  | 5,7*2,355-1,0*2,355+1,2*0,15 |  | 11.249 | [12 empty] | VV | 2 | 2 | True | 0 | ROZPOCET
| VV |  | "1.20a" | [14 empty] | VV | 2 | 1 | True | 0 | ROZPOCET
| VV |  | 5,5*1,5 |  | 8.25 | [12 empty] | VV | 2 | 2 | True | 0 | ROZPOCET
| VV |  | "1.20b" | [14 empty] | VV | 2 | 1 | True | 0 | ROZPOCET
| VV |  | 7,8*2,355-(0,9*2,355+1,0*0,625)+2*(1,0+0,625)*0,35 |  | 16.762 | [12 empty] | VV | 2 | 2 | True | 0 | ROZPOCET
| VV |  | "1.20c" | [14 empty] | VV | 2 | 1 | True | 0 | ROZPOCET
| VV |  | 5,6*2,355-(0,8*2,355+1,0*0,625)+2*(1,0+0,625)*0,35 |  | 11.817 | [12 empty] | VV | 2 | 2 | True | 0 | ROZPOCET
| VV |  | "1.20d" | [14 empty] | VV | 2 | 1 | True | 0 | ROZPOCET
| VV |  | 4,9*2,355-0,8*2,355 |  | 9.656 | [12 empty] | VV | 2 | 2 | True | 0 | ROZPOCET
| VV |  | "1.20e" | [14 empty] | VV | 2 | 1 | True | 0 | ROZPOCET
| VV |  | 5,5*2,355-(0,8*2,355+1,0*0,625)+2*(1,0+0,625)*0,35 |  | 11.581 | [12 empty] | VV | 2 | 2 | True | 0 | ROZPOCET
| VV |  | "1.20f" | [14 empty] | VV | 2 | 1 | True | 0 | ROZPOCET
| VV |  | 7,8*2,355-(0,9*2,355+1,0*0,625)+2*(1,0+0,625)*0,35 |  | 16.762 | [12 empty] | VV | 2 | 2 | True | 0 | ROZPOCET
| VV |  | "1.24a" | [14 empty] | VV | 2 | 1 | True | 0 | ROZPOCET
| VV |  | 2,3*1,5 |  | 3.45 | [12 empty] | VV | 2 | 2 | True | 0 | ROZPOCET
| VV |  | "1.24b" | [14 empty] | VV | 2 | 1 | True | 0 | ROZPOCET
| VV |  | 7,8*2,355-(0,9*2,355+1,0*0,625)+2*(1,0+0,625)*0,35 |  | 16.762 | [12 empty] | VV | 2 | 2 | True | 0 | ROZPOCET
| VV |  | "1.24c" | [14 empty] | VV | 2 | 1 | True | 0 | ROZPOCET
| VV |  | 5,5*2,355-(0,9*2,355+1,0*0,625)+2*(1,0+0,625)*0,35 |  | 11.346 | [12 empty] | VV | 2 | 2 | True | 0 | ROZPOCET
| VV |  | 2NP | [14 empty] | VV | 2 | 1 | True | 0 | ROZPOCET
| VV |  | "2.02" | [14 empty] | VV | 2 | 1 | True | 0 | ROZPOCET
| VV |  | 3,7*0,6 |  | 2.22 | [12 empty] | VV | 2 | 2 | True | 0 | ROZPOCET
| VV |  | "2.11a" | [14 empty] | VV | 2 | 1 | True | 0 | ROZPOCET
| VV |  | 5,5*2,755-2*0,9*2,355 |  | 10.914 | [12 empty] | VV | 2 | 2 | True | 0 | ROZPOCET
| VV |  | "2.11b" | [14 empty] | VV | 2 | 1 | True | 0 | ROZPOCET
| VV |  | 5,4*2,755-(0,9*2,355+1,5*0,75)+2*(1,5+0,75)*0,2 |  | 12.533 | [12 empty] | VV | 2 | 2 | True | 0 | ROZPOCET
| VV |  | "2.12a" | [14 empty] | VV | 2 | 1 | True | 0 | ROZPOCET
| VV |  | 5,8*2,755-2*0,9*2,355 |  | 11.74 | [12 empty] | VV | 2 | 2 | True | 0 | ROZPOCET
| VV |  | "2.12b" | [14 empty] | VV | 2 | 1 | True | 0 | ROZPOCET
| VV |  | 5,6*2,755-(0,9*2,355+1,6*0,75)+2*(1,6+0,75)*0,2 |  | 13.049 | [12 empty] | VV | 2 | 2 | True | 0 | ROZPOCET
| VV |  | "2.13" | [14 empty] | VV | 2 | 1 | True | 0 | ROZPOCET
| VV |  | 6,5*2,755-0,9*2,355 |  | 15.788 | [12 empty] | VV | 2 | 2 | True | 0 | ROZPOCET
| VV |  | Součet |  | 250.553 | [12 empty] | VV | 2 | 4 | True | 1 | ROZPOCET
308 | M | 59761157.x | obklad keramický slinutý mrazuvzdorný povrch hladký/matný tl do 10mm přes 85 do 100ks/m2 | m2 | 275.608 |  | 0 |  |  | základní |  | 0 | 0.022 | 6.0634 | 0 | 0 | 32 | M | 2 |  |  |  | ROZPOCET | [5 empty] | 0 | 0 | 0 | 0 | 0 | 1 | 0 | 16 | -508881599
| PP |  | obklad keramický slinutý mrazuvzdorný povrch hladký/matný tl do 10mm přes 85 do 100ks/m2 | [14 empty] | PP | 2
| VV |  | 250,553*1,1 'Přepočtené koeficientem množství |  | 275.608 | [12 empty] | VV | 2 | 2 | False | 1 | ROZPOCET
309 | K | 781477113.x | Příplatek za použití spárovací hmoty v odstínu RAL 5009 | m2 | 250.553 |  | 0 |  |  | základní |  | 0 | 0.00093 | 0.23301 | 0 | 0 | 16 | K | 2 |  |  |  | ROZPOCET | [5 empty] | 0 | 0 | 0 | 0 | 0 | 1 | 0 | 16 | -1094801324
| PP |  | Příplatek za použití spárovací hmoty v odstínu RAL 5009 | [14 empty] | PP | 2
310 | K | 781492211 | Montáž profilů rohových lepených flexibilním cementovým lepidlem | m | 39.5 |  | 0 | CS ÚRS 2025 01 |  | základní |  | 0 | 0.0002 | 0.0079 | 0 | 0 | 16 | K | 2 |  |  |  | ROZPOCET | [5 empty] | 0 | 0 | 0 | 0 | 0 | 1 | 0 | 16 | 2074298528
| PP |  | Obklad - dokončující práce montáž profilu lepeného flexibilním cementovým lepidlem rohového | [14 empty] | PP | 2
| Online PSC |  | https://podminky.urs.cz/item/CS_URS_2025_01/781492211 | [14 empty] | Online PSC | 2
| VV |  | viz TZ_AB, situační výkresy, výkresová a textová část D.1.1, D.1.2 a D.1.3 | [14 empty] | VV | 2 | 1 | True | 0 | ROZPOCET
| VV |  | 1NP | [14 empty] | VV | 2 | 1 | True | 0 | ROZPOCET
| VV |  | "1.15b" | [14 empty] | VV | 2 | 1 | True | 0 | ROZPOCET
| VV |  | 1,1 |  | 1.1 | [12 empty] | VV | 2 | 2 | True | 0 | ROZPOCET
| VV |  | "1.15c" | [14 empty] | VV | 2 | 1 | True | 0 | ROZPOCET
| VV |  | 2*(1,5+0,625) |  | 4.25 | [12 empty] | VV | 2 | 2 | True | 0 | ROZPOCET
| VV |  | "1.16" | [14 empty] | VV | 2 | 1 | True | 0 | ROZPOCET
| VV |  | 2*(1,5+0,625) |  | 4.25 | [12 empty] | VV | 2 | 2 | True | 0 | ROZPOCET
| VV |  | "1.17b" | [14 empty] | VV | 2 | 1 | True | 0 | ROZPOCET
| VV |  | 1,2 |  | 1.2 | [12 empty] | VV | 2 | 2 | True | 0 | ROZPOCET
| VV |  | "1.20b" | [14 empty] | VV | 2 | 1 | True | 0 | ROZPOCET
| VV |  | 2*(1,0+0,625) |  | 3.25 | [12 empty] | VV | 2 | 2 | True | 0 | ROZPOCET
| VV |  | "1.20c" | [14 empty] | VV | 2 | 1 | True | 0 | ROZPOCET
| VV |  | 2*(1,0+0,625) |  | 3.25 | [12 empty] | VV | 2 | 2 | True | 0 | ROZPOCET
| VV |  | "1.20e" | [14 empty] | VV | 2 | 1 | True | 0 | ROZPOCET
| VV |  | 2*(1,0+0,625) |  | 3.25 | [12 empty] | VV | 2 | 2 | True | 0 | ROZPOCET
| VV |  | "1.20f" | [14 empty] | VV | 2 | 1 | True | 0 | ROZPOCET
| VV |  | 2*(1,0+0,625) |  | 3.25 | [12 empty] | VV | 2 | 2 | True | 0 | ROZPOCET
| VV |  | "1.24b" | [14 empty] | VV | 2 | 1 | True | 0 | ROZPOCET
| VV |  | 2*(1,0+0,625) |  | 3.25 | [12 empty] | VV | 2 | 2 | True | 0 | ROZPOCET
| VV |  | "1.24c" | [14 empty] | VV | 2 | 1 | True | 0 | ROZPOCET
| VV |  | 2*(1,0+0,625) |  | 3.25 | [12 empty] | VV | 2 | 2 | True | 0 | ROZPOCET
| VV |  | 2NP | [14 empty] | VV | 2 | 1 | True | 0 | ROZPOCET
| VV |  | "2.11b" | [14 empty] | VV | 2 | 1 | True | 0 | ROZPOCET
| VV |  | 2*(1,5+0,75) |  | 4.5 | [12 empty] | VV | 2 | 2 | True | 0 | ROZPOCET
| VV |  | "2.12b" | [14 empty] | VV | 2 | 1 | True | 0 | ROZPOCET
| VV |  | 2*(1,6+0,75) |  | 4.7 | [12 empty] | VV | 2 | 2 | True | 0 | ROZPOCET
| VV |  | Součet |  | 39.5 | [12 empty] | VV | 2 | 4 | True | 1 | ROZPOCET
311 | M | 1940006.x | rohová lišta nerezová k obkladům tl. 6 mm | m | 43.45 |  | 0 |  |  | základní |  | 0 | 0 | 0 | 0 | 0 | 32 | M | 2 |  |  |  | ROZPOCET | [5 empty] | 0 | 0 | 0 | 0 | 0 | 1 | 0 | 16 | 1205568317
| PP |  | rohová lišta nerezová k obkladům tl. 6 mm | [14 empty] | PP | 2
| VV |  | 39,5*1,1 'Přepočtené koeficientem množství |  | 43.45 | [12 empty] | VV | 2 | 2 | False | 1 | ROZPOCET
312 | K | 781495184 | Řezání pracnější rovné keramických obkladaček | m | 320 |  | 0 | CS ÚRS 2025 01 |  | základní |  | 0 | 0 | 0 | 0 | 0 | 16 | K | 2 |  |  |  | ROZPOCET | [5 empty] | 0 | 0 | 0 | 0 | 0 | 1 | 0 | 16 | 260807044
| PP |  | Obklad - dokončující práce pracnější řezání obkladaček rovné | [14 empty] | PP | 2
| Online PSC |  | https://podminky.urs.cz/item/CS_URS_2025_01/781495184 | [14 empty] | Online PSC | 2
| VV |  | viz TZ_AB, situační výkresy, výkresová a textová část D.1.1, D.1.2 a D.1.3 | [14 empty] | VV | 2 | 1 | True | 0 | ROZPOCET
| VV |  | předpoklad | [14 empty] | VV | 2 | 1 | True | 0 | ROZPOCET
| VV |  | 320 |  | 320 | [12 empty] | VV | 2 | 2 | True | 1 | ROZPOCET
313 | K | 998781102 | Přesun hmot tonážní pro obklady keramické v objektech v přes 6 do 12 m | t | 7.97 |  | 0 | CS ÚRS 2025 01 |  | základní |  | 0 | 0 | 0 | 0 | 0 | 16 | K | 2 |  |  |  | ROZPOCET | [5 empty] | 0 | 0 | 0 | 0 | 0 | 1 | 0 | 16 | -1128836405
| PP |  | Přesun hmot pro obklady keramické stanovený z hmotnosti přesunovaného materiálu vodorovná dopravní vzdálenost do 50 m základní v objektech výšky přes 6 do 12 m | [14 empty] | PP | 2
| Online PSC |  | https://podminky.urs.cz/item/CS_URS_2025_01/998781102 | [14 empty] | Online PSC | 2
| D | 784 | Dokončovací práce - malby a tapety |  |  |  | 0 |  |  |  |  | 0 |  | 1.9734 |  | 0 | 2 | D | 1 |  |  |  | ROZPOCET | [11 empty] | 0
314 | K | 784181111 | Základní silikátová jednonásobná bezbarvá penetrace podkladu v místnostech v do 3,80 m | m2 | 2883.367 |  | 0 | CS ÚRS 2025 01 |  | základní |  | 0 | 0.00021 | 0.60551 | 0 | 0 | 16 | K | 2 |  |  |  | ROZPOCET | [5 empty] | 0 | 0 | 0 | 0 | 0 | 1 | 0 | 16 | 1599578337
| PP |  | Penetrace podkladu jednonásobná základní silikátová bezbarvá v místnostech výšky do 3,80 m | [14 empty] | PP | 2
| Online PSC |  | https://podminky.urs.cz/item/CS_URS_2025_01/784181111 | [14 empty] | Online PSC | 2
315 | K | 784181113 | Základní silikátová jednonásobná bezbarvá penetrace podkladu v místnostech v přes 3,80 do 5,00 m | m2 | 641.765 |  | 0 | CS ÚRS 2025 01 |  | základní |  | 0 | 0.00021 | 0.13477 | 0 | 0 | 16 | K | 2 |  |  |  | ROZPOCET | [5 empty] | 0 | 0 | 0 | 0 | 0 | 1 | 0 | 16 | 989471078
| PP |  | Penetrace podkladu jednonásobná základní silikátová bezbarvá v místnostech výšky přes 3,80 do 5,00 m | [14 empty] | PP | 2
| Online PSC |  | https://podminky.urs.cz/item/CS_URS_2025_01/784181113 | [14 empty] | Online PSC | 2
316 | K | 784181117 | Základní silikátová jednonásobná bezbarvá penetrace podkladu na schodišti podlaží v do 3,80 m | m2 | 129.367 |  | 0 | CS ÚRS 2025 01 |  | základní |  | 0 | 0.00021 | 0.027167 | 0 | 0 | 16 | K | 2 |  |  |  | ROZPOCET | [5 empty] | 0 | 0 | 0 | 0 | 0 | 1 | 0 | 16 | 1701312079
| PP |  | Penetrace podkladu jednonásobná základní silikátová bezbarvá na schodišti o výšce podlaží do 3,80 m | [14 empty] | PP | 2
| Online PSC |  | https://podminky.urs.cz/item/CS_URS_2025_01/784181117 | [14 empty] | Online PSC | 2
317 | K | 784321031.x | D+M Dvojnásobné silikátové bílé malby v místnosti v do 3,80 m, třída oděru za mokra 2 | m2 | 2883.367 |  | 0 |  |  | základní |  | 0 | 0.00033 | 0.95151 | 0 | 0 | 16 | K | 2 |  |  |  | ROZPOCET | [5 empty] | 0 | 0 | 0 | 0 | 0 | 1 | 0 | 16 | -376962131
| PP |  | D+M Dvojnásobné silikátové bílé malby v místnosti v do 3,80 m, třída oděru za mokra 2, specifikace dle PD | [14 empty] | PP | 2
| VV |  | viz TZ_AB, situační výkresy, výkresová a textová část D.1.1, D.1.2 a D.1.3 | [14 empty] | VV | 2 | 1 | True | 0 | ROZPOCET
| VV |  | STĚNY | [14 empty] | VV | 2 | 1 | True | 0 | ROZPOCET
| VV |  | 1NP | [14 empty] | VV | 2 | 1 | True | 0 | ROZPOCET
| VV |  | "1.01" | [14 empty] | VV | 2 | 1 | True | 0 | ROZPOCET
| VV |  | 16,4*3,3 |  | 54.12 | [12 empty] | VV | 2 | 2 | True | 0 | ROZPOCET
| VV |  | -(3,0*2,35+1,5*2,35+2,8*2,35) |  | -17.155 | [12 empty] | VV | 2 | 2 | True | 0 | ROZPOCET
| VV |  | "1.02a" | [14 empty] | VV | 2 | 1 | True | 0 | ROZPOCET
| VV |  | 64,7*3,3 |  | 213.51 | [12 empty] | VV | 2 | 2 | True | 0 | ROZPOCET
| VV |  | -(8*1,5*2,35+2,8*2,35+3*0,9*2,35+1,0*2,35+1,5*3,3) |  | -48.425 | [12 empty] | VV | 2 | 2 | True | 0 | ROZPOCET
| VV |  | "1.03" | [14 empty] | VV | 2 | 1 | True | 0 | ROZPOCET
| VV |  | 44,6*3,1 |  | 138.26 | [12 empty] | VV | 2 | 2 | True | 0 | ROZPOCET
| VV |  | -(1,5*3,1+3*1,1*2,35+3*1,5*2,35+1*1,0*2,35+1,75*2,35) |  | -29.443 | [12 empty] | VV | 2 | 2 | True | 0 | ROZPOCET
| VV |  | "1.04" | [14 empty] | VV | 2 | 1 | True | 0 | ROZPOCET
| VV |  | 16,5*3,1 |  | 51.15 | [12 empty] | VV | 2 | 2 | True | 0 | ROZPOCET
| VV |  | -(1,75*2,25+2*1,1*2,2+1,75*2,8) |  | -13.678 | [12 empty] | VV | 2 | 2 | True | 0 | ROZPOCET
| VV |  | "1.05" | [14 empty] | VV | 2 | 1 | True | 0 | ROZPOCET
| VV |  | 9,1*3,1 |  | 28.21 | [12 empty] | VV | 2 | 2 | True | 0 | ROZPOCET
| VV |  | -(2*1,1*2,35) |  | -5.17 | [12 empty] | VV | 2 | 2 | True | 0 | ROZPOCET
| VV |  | "1.06" | [14 empty] | VV | 2 | 1 | True | 0 | ROZPOCET
| VV |  | 24,9*3,1 |  | 77.19 | [12 empty] | VV | 2 | 2 | True | 0 | ROZPOCET
| VV |  | -(5,7*3,1+1,1*2,35+3,5*2,35) |  | -28.48 | [12 empty] | VV | 2 | 2 | True | 0 | ROZPOCET
| VV |  | "1.07" | [14 empty] | VV | 2 | 1 | True | 0 | ROZPOCET
| VV |  | 25,5*3,3 |  | 84.15 | [12 empty] | VV | 2 | 2 | True | 0 | ROZPOCET
| VV |  | -(1,5*2,35+2*1,25*2,35) |  | -9.4 | [12 empty] | VV | 2 | 2 | True | 0 | ROZPOCET
| VV |  | "1.08" | [14 empty] | VV | 2 | 1 | True | 0 | ROZPOCET
| VV |  | 19,2*3,3 |  | 63.36 | [12 empty] | VV | 2 | 2 | True | 0 | ROZPOCET
| VV |  | -(1,5*2,35+1,0*2,2+1,25*2,35) |  | -8.663 | [12 empty] | VV | 2 | 2 | True | 0 | ROZPOCET
| VV |  | "1.09" | [14 empty] | VV | 2 | 1 | True | 0 | ROZPOCET
| VV |  | 18,2*3,3 |  | 60.06 | [12 empty] | VV | 2 | 2 | True | 0 | ROZPOCET
| VV |  | -(1,5*2,35+1,0*2,2+1,25*2,35) |  | -8.663 | [12 empty] | VV | 2 | 2 | True | 0 | ROZPOCET
| VV |  | "1.10" | [14 empty] | VV | 2 | 1 | True | 0 | ROZPOCET
| VV |  | 16,6*3,3 |  | 54.78 | [12 empty] | VV | 2 | 2 | True | 0 | ROZPOCET
| VV |  | -(1,5*2,35+1,25*2,35) |  | -6.463 | [12 empty] | VV | 2 | 2 | True | 0 | ROZPOCET
| VV |  | "1.11" | [14 empty] | VV | 2 | 1 | True | 0 | ROZPOCET
| VV |  | 19,2*3,3 |  | 63.36 | [12 empty] | VV | 2 | 2 | True | 0 | ROZPOCET
| VV |  | -(1,5*2,35+2*1,25*2,35) |  | -9.4 | [12 empty] | VV | 2 | 2 | True | 0 | ROZPOCET
| VV |  | "1.12" | [14 empty] | VV | 2 | 1 | True | 0 | ROZPOCET
| VV |  | 17,3*3,3 |  | 57.09 | [12 empty] | VV | 2 | 2 | True | 0 | ROZPOCET
| VV |  | -(1,5*2,35+1,25*2,35) |  | -6.463 | [12 empty] | VV | 2 | 2 | True | 0 | ROZPOCET
| VV |  | "1.13" | [14 empty] | VV | 2 | 1 | True | 0 | ROZPOCET
| VV |  | 23*3,3 |  | 75.9 | [12 empty] | VV | 2 | 2 | True | 0 | ROZPOCET
| VV |  | -(2*1,5*2,35+2*1,25*2,35) |  | -12.925 | [12 empty] | VV | 2 | 2 | True | 0 | ROZPOCET
| VV |  | "1.14" | [14 empty] | VV | 2 | 1 | True | 0 | ROZPOCET
| VV |  | 12,5*3,3+17*2,2 |  | 78.65 | [12 empty] | VV | 2 | 2 | True | 0 | ROZPOCET
| VV |  | -(1,0*2,35+0,8*1,0) |  | -3.15 | [12 empty] | VV | 2 | 2 | True | 0 | ROZPOCET
| VV |  | "1.15a" | [14 empty] | VV | 2 | 1 | True | 0 | ROZPOCET
| VV |  | 7,5*3,3 |  | 24.75 | [12 empty] | VV | 2 | 2 | True | 0 | ROZPOCET
| VV |  | -(2*0,9*2,35) |  | -4.23 | [12 empty] | VV | 2 | 2 | True | 0 | ROZPOCET
| VV |  | "1.15b" | [14 empty] | VV | 2 | 1 | True | 0 | ROZPOCET
| VV |  | 6,5*3,3 |  | 21.45 | [12 empty] | VV | 2 | 2 | True | 0 | ROZPOCET
| VV |  | -(2*0,9*2,35) |  | -4.23 | [12 empty] | VV | 2 | 2 | True | 0 | ROZPOCET
| VV |  | "1.15c" | [14 empty] | VV | 2 | 1 | True | 0 | ROZPOCET
| VV |  | 7*3,3 |  | 23.1 | [12 empty] | VV | 2 | 2 | True | 0 | ROZPOCET
| VV |  | -(0,9*2,35+1,55*0,63) |  | -3.092 | [12 empty] | VV | 2 | 2 | True | 0 | ROZPOCET
| VV |  | 2*(1,55+0,63)*0,2 |  | 0.872 | [12 empty] | VV | 2 | 2 | True | 0 | ROZPOCET
| VV |  | "1.16" | [14 empty] | VV | 2 | 1 | True | 0 | ROZPOCET
| VV |  | 11,1*3,3 |  | 36.63 | [12 empty] | VV | 2 | 2 | True | 0 | ROZPOCET
| VV |  | -(1,0*2,35+1,55*0,63) |  | -3.327 | [12 empty] | VV | 2 | 2 | True | 0 | ROZPOCET
| VV |  | 2*(1,55+0,63)*0,2 |  | 0.872 | [12 empty] | VV | 2 | 2 | True | 0 | ROZPOCET
| VV |  | "1.17a" | [14 empty] | VV | 2 | 1 | True | 0 | ROZPOCET
| VV |  | 8,9*3,3 |  | 29.37 | [12 empty] | VV | 2 | 2 | True | 0 | ROZPOCET
| VV |  | -2*0,9*2,35 |  | -4.23 | [12 empty] | VV | 2 | 2 | True | 0 | ROZPOCET
| VV |  | "1.17b" | [14 empty] | VV | 2 | 1 | True | 0 | ROZPOCET
| VV |  | 7*3,3 |  | 23.1 | [12 empty] | VV | 2 | 2 | True | 0 | ROZPOCET
| VV |  | -0,9*2,35 |  | -2.115 | [12 empty] | VV | 2 | 2 | True | 0 | ROZPOCET
| VV |  | "1.18" | [14 empty] | VV | 2 | 1 | True | 0 | ROZPOCET
| VV |  | 13,9*3,1 |  | 43.09 | [12 empty] | VV | 2 | 2 | True | 0 | ROZPOCET
| VV |  | -1,1*2,35 |  | -2.585 | [12 empty] | VV | 2 | 2 | True | 0 | ROZPOCET
| VV |  | "1.19" | [14 empty] | VV | 2 | 1 | True | 0 | ROZPOCET
| VV |  | 16,5*3,1 |  | 51.15 | [12 empty] | VV | 2 | 2 | True | 0 | ROZPOCET
| VV |  | -(1,0*3,1+1,5*2,35+1,5*0,63) |  | -7.57 | [12 empty] | VV | 2 | 2 | True | 0 | ROZPOCET
| VV |  | 2*(1,5+0,63)*0,2 |  | 0.852 | [12 empty] | VV | 2 | 2 | True | 0 | ROZPOCET
| VV |  | "1.20a" | [14 empty] | VV | 2 | 1 | True | 0 | ROZPOCET
| VV |  | 18,4*3,1 |  | 57.04 | [12 empty] | VV | 2 | 2 | True | 0 | ROZPOCET
| VV |  | -(2*1,0*3,1+2*0,9*2,35+3*0,8*2,35) |  | -16.07 | [12 empty] | VV | 2 | 2 | True | 0 | ROZPOCET
| VV |  | "1.20b" | [14 empty] | VV | 2 | 1 | True | 0 | ROZPOCET
| VV |  | 9,1*3,1 |  | 28.21 | [12 empty] | VV | 2 | 2 | True | 0 | ROZPOCET
| VV |  | -(1,0*0,63+0,9*2,35) |  | -2.745 | [12 empty] | VV | 2 | 2 | True | 0 | ROZPOCET
| VV |  | 2*(1,0+0,63)*0,2 |  | 0.652 | [12 empty] | VV | 2 | 2 | True | 0 | ROZPOCET
| VV |  | "1.20c" | [14 empty] | VV | 2 | 1 | True | 0 | ROZPOCET
| VV |  | 6,8*3,1 |  | 21.08 | [12 empty] | VV | 2 | 2 | True | 0 | ROZPOCET
| VV |  | -(1,0*0,63+0,8*2,35) |  | -2.51 | [12 empty] | VV | 2 | 2 | True | 0 | ROZPOCET
| VV |  | 2*(1,0+0,63)*0,2 |  | 0.652 | [12 empty] | VV | 2 | 2 | True | 0 | ROZPOCET
| VV |  | "1.20d" | [14 empty] | VV | 2 | 1 | True | 0 | ROZPOCET
| VV |  | 5,9*3,1 |  | 18.29 | [12 empty] | VV | 2 | 2 | True | 0 | ROZPOCET
| VV |  | -0,8*2,35 |  | -1.88 | [12 empty] | VV | 2 | 2 | True | 0 | ROZPOCET
| VV |  | "1.20e" | [14 empty] | VV | 2 | 1 | True | 0 | ROZPOCET
| VV |  | 6,8*3,1 |  | 21.08 | [12 empty] | VV | 2 | 2 | True | 0 | ROZPOCET
| VV |  | -(1,0*0,63+0,8*2,35) |  | -2.51 | [12 empty] | VV | 2 | 2 | True | 0 | ROZPOCET
| VV |  | 2*(1,0+0,63)*0,2 |  | 0.652 | [12 empty] | VV | 2 | 2 | True | 0 | ROZPOCET
| VV |  | "1.20f" | [14 empty] | VV | 2 | 1 | True | 0 | ROZPOCET
| VV |  | 9,1*3,1 |  | 28.21 | [12 empty] | VV | 2 | 2 | True | 0 | ROZPOCET
| VV |  | -(1,0*0,63+0,9*2,35) |  | -2.745 | [12 empty] | VV | 2 | 2 | True | 0 | ROZPOCET
| VV |  | 2*(1,0+0,63)*0,2 |  | 0.652 | [12 empty] | VV | 2 | 2 | True | 0 | ROZPOCET
| VV |  | "1.21" | [14 empty] | VV | 2 | 1 | True | 0 | ROZPOCET
| VV |  | 24,5*3,1 |  | 75.95 | [12 empty] | VV | 2 | 2 | True | 0 | ROZPOCET
| VV |  | -(1,5*0,63+1,0*3,1+1,5*2,35) |  | -7.57 | [12 empty] | VV | 2 | 2 | True | 0 | ROZPOCET
| VV |  | 2*(1,5+0,63)*0,2 |  | 0.852 | [12 empty] | VV | 2 | 2 | True | 0 | ROZPOCET
| VV |  | "1.22" | [14 empty] | VV | 2 | 1 | True | 0 | ROZPOCET
| VV |  | 15,8*3,1 |  | 48.98 | [12 empty] | VV | 2 | 2 | True | 0 | ROZPOCET
| VV |  | -1,1*2,35 |  | -2.585 | [12 empty] | VV | 2 | 2 | True | 0 | ROZPOCET
| VV |  | "1.23" | [14 empty] | VV | 2 | 1 | True | 0 | ROZPOCET
| VV |  | 16,5*3,1 |  | 51.15 | [12 empty] | VV | 2 | 2 | True | 0 | ROZPOCET
| VV |  | -(1,5*0,63+1,1*3,1+1,5*2,35) |  | -7.88 | [12 empty] | VV | 2 | 2 | True | 0 | ROZPOCET
| VV |  | 2*(1,5*0,63)*0,2 |  | 0.378 | [12 empty] | VV | 2 | 2 | True | 0 | ROZPOCET
| VV |  | "1.24a" | [14 empty] | VV | 2 | 1 | True | 0 | ROZPOCET
| VV |  | 12,3*3,1 |  | 38.13 | [12 empty] | VV | 2 | 2 | True | 0 | ROZPOCET
| VV |  | -(1,1*3,1+2*0,9*2,35) |  | -7.64 | [12 empty] | VV | 2 | 2 | True | 0 | ROZPOCET
| VV |  | "1.24b" | [14 empty] | VV | 2 | 1 | True | 0 | ROZPOCET
| VV |  | 9,1*3,1 |  | 28.21 | [12 empty] | VV | 2 | 2 | True | 0 | ROZPOCET
| VV |  | -(1,0*0,63+0,9*2,35) |  | -2.745 | [12 empty] | VV | 2 | 2 | True | 0 | ROZPOCET
| VV |  | 2*(1,0+0,63)*0,2 |  | 0.652 | [12 empty] | VV | 2 | 2 | True | 0 | ROZPOCET
| VV |  | "1.24c" | [14 empty] | VV | 2 | 1 | True | 0 | ROZPOCET
| VV |  | 6,8*3,1 |  | 21.08 | [12 empty] | VV | 2 | 2 | True | 0 | ROZPOCET
| VV |  | -(1,0*0,63+0,9*2,35) |  | -2.745 | [12 empty] | VV | 2 | 2 | True | 0 | ROZPOCET
| VV |  | 2*(1,0+0,63)*0,2 |  | 0.652 | [12 empty] | VV | 2 | 2 | True | 0 | ROZPOCET
| VV |  | "1.25" | [14 empty] | VV | 2 | 1 | True | 0 | ROZPOCET
| VV |  | 22,5*3,1 |  | 69.75 | [12 empty] | VV | 2 | 2 | True | 0 | ROZPOCET
| VV |  | -(1,0*2,35) |  | -2.35 | [12 empty] | VV | 2 | 2 | True | 0 | ROZPOCET
| VV |  | "1.26" | [14 empty] | VV | 2 | 1 | True | 0 | ROZPOCET
| VV |  | 24,5*3,1 |  | 75.95 | [12 empty] | VV | 2 | 2 | True | 0 | ROZPOCET
| VV |  | -1,1*2,2 |  | -2.42 | [12 empty] | VV | 2 | 2 | True | 0 | ROZPOCET
| VV |  | "1.27" | [14 empty] | VV | 2 | 1 | True | 0 | ROZPOCET
| VV |  | 22,5*3,1 |  | 69.75 | [12 empty] | VV | 2 | 2 | True | 0 | ROZPOCET
| VV |  | -1,1*2,2 |  | -2.42 | [12 empty] | VV | 2 | 2 | True | 0 | ROZPOCET
| VV |  | "1.28" | [14 empty] | VV | 2 | 1 | True | 0 | ROZPOCET
| VV |  | 15,7*3,1 |  | 48.67 | [12 empty] | VV | 2 | 2 | True | 0 | ROZPOCET
| VV |  | -1,1*2,35 |  | -2.585 | [12 empty] | VV | 2 | 2 | True | 0 | ROZPOCET
| VV |  | 2NP | [14 empty] | VV | 2 | 1 | True | 0 | ROZPOCET
| VV |  | "2.01a" | [14 empty] | VV | 2 | 1 | True | 0 | ROZPOCET
| VV |  | 71*3,3 |  | 234.3 | [12 empty] | VV | 2 | 2 | True | 0 | ROZPOCET
| VV |  | -(1,5*2,25+5,2*2,35+2,0*2,35+3*0,9*2,35+1,1*2,6+1,5*2,6+1,0*2,35+4*1,5*2,35+1,1*2,35) |  | -52.435 | [12 empty] | VV | 2 | 2 | True | 0 | ROZPOCET
| VV |  | 2*(1,5+2,25)*0,2+2*(1,5+2,6)*0,2 |  | 3.14 | [12 empty] | VV | 2 | 2 | True | 0 | ROZPOCET
| VV |  | "2.02" | [14 empty] | VV | 2 | 1 | True | 0 | ROZPOCET
| VV |  | 22,2*3,3 |  | 73.26 | [12 empty] | VV | 2 | 2 | True | 0 | ROZPOCET
| VV |  | -(1,25*2,25+1,5*2,25+2,0*2,35) |  | -10.888 | [12 empty] | VV | 2 | 2 | True | 0 | ROZPOCET
| VV |  | (1,25+2*2,25+1,5+2*2,25)*0,2 |  | 2.35 | [12 empty] | VV | 2 | 2 | True | 0 | ROZPOCET
| VV |  | "2.03" | [14 empty] | VV | 2 | 1 | True | 0 | ROZPOCET
| VV |  | 34*3,3 |  | 112.2 | [12 empty] | VV | 2 | 2 | True | 0 | ROZPOCET
| VV |  | -(1,5*2,25+4,75*2,25+5,22*2,35) |  | -26.33 | [12 empty] | VV | 2 | 2 | True | 0 | ROZPOCET
| VV |  | (1,5+2*2,25+4,75+2*2,25)*0,2 |  | 3.05 | [12 empty] | VV | 2 | 2 | True | 0 | ROZPOCET
| VV |  | "2.04" | [14 empty] | VV | 2 | 1 | True | 0 | ROZPOCET
| VV |  | 21,5*3,3 |  | 70.95 | [12 empty] | VV | 2 | 2 | True | 0 | ROZPOCET
| VV |  | -(1,5*2,35+2*1,25*2,25) |  | -9.15 | [12 empty] | VV | 2 | 2 | True | 0 | ROZPOCET
| VV |  | 2*(1,25+2*2,25)*0,2 |  | 2.3 | [12 empty] | VV | 2 | 2 | True | 0 | ROZPOCET
| VV |  | "2.05" | [14 empty] | VV | 2 | 1 | True | 0 | ROZPOCET
| VV |  | 17,3*3,3 |  | 57.09 | [12 empty] | VV | 2 | 2 | True | 0 | ROZPOCET
| VV |  | -(1,5*2,35+1,25*2,25) |  | -6.338 | [12 empty] | VV | 2 | 2 | True | 0 | ROZPOCET
| VV |  | (1,25+2*2,25)*0,2 |  | 1.15 | [12 empty] | VV | 2 | 2 | True | 0 | ROZPOCET
| VV |  | "2.06" | [14 empty] | VV | 2 | 1 | True | 0 | ROZPOCET
| VV |  | 18,7*3,3 |  | 61.71 | [12 empty] | VV | 2 | 2 | True | 0 | ROZPOCET
| VV |  | -(1,5*2,35+1,25*2,25) |  | -6.338 | [12 empty] | VV | 2 | 2 | True | 0 | ROZPOCET
| VV |  | (1,25+2*2,25)*0,2 |  | 1.15 | [12 empty] | VV | 2 | 2 | True | 0 | ROZPOCET
| VV |  | "2.07" | [14 empty] | VV | 2 | 1 | True | 0 | ROZPOCET
| VV |  | 11,7*3,3 |  | 38.61 | [12 empty] | VV | 2 | 2 | True | 0 | ROZPOCET
| VV |  | -1,0*2,35 |  | -2.35 | [12 empty] | VV | 2 | 2 | True | 0 | ROZPOCET
| VV |  | "2.08" | [14 empty] | VV | 2 | 1 | True | 0 | ROZPOCET
| VV |  | 15,1*3,3 |  | 49.83 | [12 empty] | VV | 2 | 2 | True | 0 | ROZPOCET
| VV |  | -(1,0*2,35+1,1*2,35) |  | -4.935 | [12 empty] | VV | 2 | 2 | True | 0 | ROZPOCET
| VV |  | "2.09" | [14 empty] | VV | 2 | 1 | True | 0 | ROZPOCET
| VV |  | 18,6*3,3 |  | 61.38 | [12 empty] | VV | 2 | 2 | True | 0 | ROZPOCET
| VV |  | -(1,5*2,35+1,25*2,25+1,0*2,35) |  | -8.688 | [12 empty] | VV | 2 | 2 | True | 0 | ROZPOCET
| VV |  | (1,25+2*2,25)*0,2 |  | 1.15 | [12 empty] | VV | 2 | 2 | True | 0 | ROZPOCET
| VV |  | "2.10" | [14 empty] | VV | 2 | 1 | True | 0 | ROZPOCET
| VV |  | 20,1*3,3 |  | 66.33 | [12 empty] | VV | 2 | 2 | True | 0 | ROZPOCET
| VV |  | -(1,0*2,35+1,1*2,6+1,25*2,25) |  | -8.023 | [12 empty] | VV | 2 | 2 | True | 0 | ROZPOCET
| VV |  | (1,25+2*2,25+1,1+2*2,6)*0,2 |  | 2.41 | [12 empty] | VV | 2 | 2 | True | 0 | ROZPOCET
| VV |  | "2.11a" | [14 empty] | VV | 2 | 1 | True | 0 | ROZPOCET
| VV |  | 7,8*3,3 |  | 25.74 | [12 empty] | VV | 2 | 2 | True | 0 | ROZPOCET
| VV |  | -(2*0,9*2,35) |  | -4.23 | [12 empty] | VV | 2 | 2 | True | 0 | ROZPOCET
| VV |  | "2.11b" | [14 empty] | VV | 2 | 1 | True | 0 | ROZPOCET
| VV |  | 7,7*3,3 |  | 25.41 | [12 empty] | VV | 2 | 2 | True | 0 | ROZPOCET
| VV |  | -(1,55*0,75+0,9*2,35) |  | -3.278 | [12 empty] | VV | 2 | 2 | True | 0 | ROZPOCET
| VV |  | (1,55+2*0,75)*0,2 |  | 0.61 | [12 empty] | VV | 2 | 2 | True | 0 | ROZPOCET
| VV |  | "2.12a" | [14 empty] | VV | 2 | 1 | True | 0 | ROZPOCET
| VV |  | 8*3,3 |  | 26.4 | [12 empty] | VV | 2 | 2 | True | 0 | ROZPOCET
| VV |  | -2*0,9*2,35 |  | -4.23 | [12 empty] | VV | 2 | 2 | True | 0 | ROZPOCET
| VV |  | "2.12b" | [14 empty] | VV | 2 | 1 | True | 0 | ROZPOCET
| VV |  | 7,9*3,3 |  | 26.07 | [12 empty] | VV | 2 | 2 | True | 0 | ROZPOCET
| VV |  | -(1,55*0,75+0,9*2,35) |  | -3.278 | [12 empty] | VV | 2 | 2 | True | 0 | ROZPOCET
| VV |  | (1,55+2*0,75)*0,2 |  | 0.61 | [12 empty] | VV | 2 | 2 | True | 0 | ROZPOCET
| VV |  | "2.13" | [14 empty] | VV | 2 | 1 | True | 0 | ROZPOCET
| VV |  | 8,5*3,3 |  | 28.05 | [12 empty] | VV | 2 | 2 | True | 0 | ROZPOCET
| VV |  | -0,9*2,35 |  | -2.115 | [12 empty] | VV | 2 | 2 | True | 0 | ROZPOCET
| VV |  | světlíky | [14 empty] | VV | 2 | 1 | True | 0 | ROZPOCET
| VV |  | (2*7,0+1,5)*0,25 |  | 3.875 | [12 empty] | VV | 2 | 2 | True | 0 | ROZPOCET
| VV |  | -obklad | [14 empty] | VV | 2 | 1 | True | 0 | ROZPOCET
| VV |  | -250,553 |  | -250.553 | [12 empty] | VV | 2 | 2 | True | 0 | ROZPOCET
| VV |  | STROPY | [14 empty] | VV | 2 | 1 | True | 0 | ROZPOCET
| VV |  | omítka | [14 empty] | VV | 2 | 1 | True | 0 | ROZPOCET
| VV |  | "1.04" | [14 empty] | VV | 2 | 1 | True | 0 | ROZPOCET
| VV |  | 8,7 |  | 8.7 | [12 empty] | VV | 2 | 2 | True | 0 | ROZPOCET
| VV |  | "1.25" | [14 empty] | VV | 2 | 1 | True | 0 | ROZPOCET
| VV |  | 12,5 |  | 12.5 | [12 empty] | VV | 2 | 2 | True | 0 | ROZPOCET
| VV |  | "1.26" | [14 empty] | VV | 2 | 1 | True | 0 | ROZPOCET
| VV |  | 27,7 |  | 27.7 | [12 empty] | VV | 2 | 2 | True | 0 | ROZPOCET
| VV |  | "1.27" | [14 empty] | VV | 2 | 1 | True | 0 | ROZPOCET
| VV |  | 23,2 |  | 23.2 | [12 empty] | VV | 2 | 2 | True | 0 | ROZPOCET
| VV |  | "1.28" | [14 empty] | VV | 2 | 1 | True | 0 | ROZPOCET
| VV |  | 9,8 |  | 9.8 | [12 empty] | VV | 2 | 2 | True | 0 | ROZPOCET
| VV |  | SDK | [14 empty] | VV | 2 | 1 | True | 0 | ROZPOCET
| VV |  | 45,6+438 |  | 483.6 | [12 empty] | VV | 2 | 2 | True | 0 | ROZPOCET
| VV |  | -20,7 |  | -20.7 | [12 empty] | VV | 2 | 2 | True | 0 | ROZPOCET
| VV |  | čela | [14 empty] | VV | 2 | 1 | True | 0 | ROZPOCET
| VV |  | (2*1,5+1,4)*0,7 |  | 3.08 | [12 empty] | VV | 2 | 2 | True | 0 | ROZPOCET
| VV |  | 2*7,6*0,4 |  | 6.08 | [12 empty] | VV | 2 | 2 | True | 0 | ROZPOCET
| VV |  | Součet |  | 2883.367 | [12 empty] | VV | 2 | 4 | True | 1 | ROZPOCET
318 | K | 784321033.x | D+M Dvojnásobné silikátové bílé malby v místnosti v přes 3,80 do 5,00 m, třída oděru za mokra 2 | m2 | 641.765 |  | 0 |  |  | základní |  | 0 | 0.00033 | 0.21178 | 0 | 0 | 16 | K | 2 |  |  |  | ROZPOCET | [5 empty] | 0 | 0 | 0 | 0 | 0 | 1 | 0 | 16 | 754722316
| PP |  | D+M Malby silikátové dvojnásobné, bílé v místnostech výšky přes 3,80 do 5,00 m, třída oděru za mokra 2, specifikace dle PD | [14 empty] | PP | 2
| VV |  | viz TZ_AB, situační výkresy, výkresová a textová část D.1.1, D.1.2 a D.1.3 | [14 empty] | VV | 2 | 1 | True | 0 | ROZPOCET
| VV |  | 1NP | [14 empty] | VV | 2 | 1 | True | 0 | ROZPOCET
| VV |  | stěny | [14 empty] | VV | 2 | 1 | True | 0 | ROZPOCET
| VV |  | "1.04" | [14 empty] | VV | 2 | 1 | True | 0 | ROZPOCET
| VV |  | 22*4,3 |  | 94.6 | [12 empty] | VV | 2 | 2 | True | 0 | ROZPOCET
| VV |  | -(3*1,1*2,2+1,75*2,8) |  | -12.16 | [12 empty] | VV | 2 | 2 | True | 0 | ROZPOCET
| VV |  | "1.29" | [14 empty] | VV | 2 | 1 | True | 0 | ROZPOCET
| VV |  | 13,4*4,3 |  | 57.62 | [12 empty] | VV | 2 | 2 | True | 0 | ROZPOCET
| VV |  | -1,7*2,35 |  | -3.995 | [12 empty] | VV | 2 | 2 | True | 0 | ROZPOCET
| VV |  | "1.30" | [14 empty] | VV | 2 | 1 | True | 0 | ROZPOCET
| VV |  | 17,7*4,3 |  | 76.11 | [12 empty] | VV | 2 | 2 | True | 0 | ROZPOCET
| VV |  | -1,1*2,2 |  | -2.42 | [12 empty] | VV | 2 | 2 | True | 0 | ROZPOCET
| VV |  | "1.31" | [14 empty] | VV | 2 | 1 | True | 0 | ROZPOCET
| VV |  | 28*4,3 |  | 120.4 | [12 empty] | VV | 2 | 2 | True | 0 | ROZPOCET
| VV |  | -(3,5*3,5+1,1*2,2) |  | -14.67 | [12 empty] | VV | 2 | 2 | True | 0 | ROZPOCET
| VV |  | "1.32" | [14 empty] | VV | 2 | 1 | True | 0 | ROZPOCET
| VV |  | 43*4,3 |  | 184.9 | [12 empty] | VV | 2 | 2 | True | 0 | ROZPOCET
| VV |  | -(2*3,5*3,5+1,1*2,2) |  | -26.92 | [12 empty] | VV | 2 | 2 | True | 0 | ROZPOCET
| VV |  | stropy | [14 empty] | VV | 2 | 1 | True | 0 | ROZPOCET
| VV |  | "1.04" | [14 empty] | VV | 2 | 1 | True | 0 | ROZPOCET
| VV |  | 21,4 |  | 21.4 | [12 empty] | VV | 2 | 2 | True | 0 | ROZPOCET
| VV |  | "1.29" | [14 empty] | VV | 2 | 1 | True | 0 | ROZPOCET
| VV |  | 6,3 |  | 6.3 | [12 empty] | VV | 2 | 2 | True | 0 | ROZPOCET
| VV |  | "1.30" | [14 empty] | VV | 2 | 1 | True | 0 | ROZPOCET
| VV |  | 15,8 |  | 15.8 | [12 empty] | VV | 2 | 2 | True | 0 | ROZPOCET
| VV |  | "1.31" | [14 empty] | VV | 2 | 1 | True | 0 | ROZPOCET
| VV |  | 35,6 |  | 35.6 | [12 empty] | VV | 2 | 2 | True | 0 | ROZPOCET
| VV |  | "1.32" | [14 empty] | VV | 2 | 1 | True | 0 | ROZPOCET
| VV |  | 89,2 |  | 89.2 | [12 empty] | VV | 2 | 2 | True | 0 | ROZPOCET
| VV |  | Součet |  | 641.765 | [12 empty] | VV | 2 | 4 | True | 1 | ROZPOCET
319 | K | 784321037.x | Dvojnásobné silikátové bílé malby na schodišti podlaží v do 3,80 m, třída oděru za mokra 2 | m2 | 129.367 |  | 0 |  |  | základní |  | 0 | 0.00033 | 0.042691 | 0 | 0 | 16 | K | 2 |  |  |  | ROZPOCET | [5 empty] | 0 | 0 | 0 | 0 | 0 | 1 | 0 | 16 | -2075493108
| PP |  | Malby silikátové dvojnásobné, bílé na schodišti o výšce podlaží do 3,80 m, třída oděru za mokra 2, specifikace dle PD | [14 empty] | PP | 2
| VV |  | viz TZ_AB, situační výkresy, výkresová a textová část D.1.1, D.1.2 a D.1.3 | [14 empty] | VV | 2 | 1 | True | 0 | ROZPOCET
| VV |  | schodiště | [14 empty] | VV | 2 | 1 | True | 0 | ROZPOCET
| VV |  | 15,9*7,0 |  | 111.3 | [12 empty] | VV | 2 | 2 | True | 0 | ROZPOCET
| VV |  | -(3,25*0,63+3,25*0,75) |  | -4.485 | [12 empty] | VV | 2 | 2 | True | 0 | ROZPOCET
| VV |  | (3,25+2*0,63+3,25+2*0,75)*0,2 |  | 1.852 | [12 empty] | VV | 2 | 2 | True | 0 | ROZPOCET
| VV |  | "2.01b" | [14 empty] | VV | 2 | 1 | True | 0 | ROZPOCET
| VV |  | 20,7 |  | 20.7 | [12 empty] | VV | 2 | 2 | True | 0 | ROZPOCET
| VV |  | Součet |  | 129.367 | [12 empty] | VV | 2 | 4 | True | 1 | ROZPOCET
| D | M | Práce a dodávky M |  |  |  | 0 |  |  |  |  | 0 |  | 0 |  | 0 | 3 | D | 0 |  |  |  | ROZPOCET | [11 empty] | 0
| D | 43-M | Montáž ocelových konstrukcí |  |  |  | 0 |  |  |  |  | 0 |  | 0 |  | 0 | 3 | D | 1 |  |  |  | ROZPOCET | [11 empty] | 0
320 | K | M43001.x | D+M Ocelová konstrukce markýz nad garážemi a zastřešení přístřešku | kg | 6784 |  | 0 |  |  | základní |  | 0 | 0 | 0 | 0 | 0 | 64 | K | 2 |  |  |  | ROZPOCET | [5 empty] | 0 | 0 | 0 | 0 | 0 | 1 | 0 | 64 | 1931776236
| PP |  | D+M Ocelová konstrukce markýz nad garážemi a zastřešení přístřešku, ocel S235 a S355, vč. antikorozní povrchové úpravy (2x základní antikorozní nátěr + finální krycí nátěr), trapézového plechu, kotvení, spojů, pomocného a spojovacího materiálu, dle PD | [14 empty] | PP | 2
| VV |  | viz TZ_AB, situační výkresy, výkresová a textová část D.1.1, D.1.2 a D.1.3 | [14 empty] | VV | 2 | 1 | True | 0 | ROZPOCET
| VV |  | "Z10" 996 |  | 996 | [12 empty] | VV | 2 | 2 | True | 0 | ROZPOCET
| VV |  | "Z11" 5788 |  | 5788 | [12 empty] | VV | 2 | 2 | True | 0 | ROZPOCET
| VV |  | Součet |  | 6784 | [12 empty] | VV | 2 | 4 | True | 1 | ROZPOCET

## D.1.1.VP - ASŘ - Výpis prvků
{a12eb00f-e883-4cc9-a1ce-ba4381b18199}
2
| KRYCÍ LIST SOUPISU PRACÍ | [7 empty] | v --- níže se nacházejí doplnkové a pomocné údaje k sestavám --- v | [8 empty] | False
Stavba:
Provozní objekt Pelhřimovské vodárenské s.r.o.
Objekt:
1.2.0.4.1 - Provozní budova
Soupis:
D.1.1.VP - ASŘ - Výpis prvků
| KSO: |  |  |  |  | CC-CZ:
| Místo: |  |  |  |  | Datum: | 16. 9. 2025
| Zadavatel: |  |  |  |  | IČ:
DIČ:
| Účastník: |  |  |  |  | IČ: | Vyplň údaj
|  | Vyplň údaj |  |  |  | DIČ: | Vyplň údaj
| Projektant: |  |  |  |  | IČ:
DIČ:
| Zpracovatel: |  |  |  |  | IČ:
DIČ:
Poznámka:
| Cena bez DPH | [5 empty] | 0
|  |  | Základ daně |  |  | Sazba daně | Výše daně
| DPH | základní | 0 |  |  | 21% | 0
|  | snížená | 0 |  |  | 12% | 0
|  | zákl. přenesená | 0 |  |  | 21% | 0
|  | sníž. přenesená | 0 |  |  | 12% | 0
|  | nulová | 0 |  |  | 0% | 0
| Cena s DPH |  |  | v | CZK |  | 0
REKAPITULACE ČLENĚNÍ SOUPISU PRACÍ
Stavba:
Provozní objekt Pelhřimovské vodárenské s.r.o.
Objekt:
1.2.0.4.1 - Provozní budova
Soupis:
D.1.1.VP - ASŘ - Výpis prvků
Místo: | [5 empty] | Datum: | 16. 9. 2025
Zadavatel: | [5 empty] | Projektant:
Účastník: |  |  | Vyplň údaj |  |  | Zpracovatel:
Kód dílu - Popis | [6 empty] | Cena celkem [CZK]
Náklady stavby celkem | [6 empty] | 0 | [11 empty] | -1
| HSV - Práce a dodávky HSV | [5 empty] | 0
| 1 - Zemní práce | [5 empty] | 0
| 4 - Vodorovné konstrukce | [5 empty] | 0
| 6 - Úpravy povrchů, podlahy a osazování výplní | [5 empty] | 0
| 62 - Úprava povrchů vnějších | [5 empty] | 0
| 63 - Podlahy a podlahové konstrukce | [5 empty] | 0
| 64 - Osazování výplní otvorů | [5 empty] | 0
| 9 - Ostatní konstrukce a práce, bourání | [5 empty] | 0
| 95 - Dokončovací konstrukce a práce pozemních staveb | [5 empty] | 0
| PSV - Práce a dodávky PSV | [5 empty] | 0
| 721 - Zdravotechnika - vnitřní kanalizace | [5 empty] | 0
| 763 - Konstrukce suché výstavby | [5 empty] | 0
| 764 - Konstrukce klempířské | [5 empty] | 0
| 767 - Konstrukce zámečnické | [5 empty] | 0
| 786 - Dokončovací práce - čalounické úpravy | [5 empty] | 0
SOUPIS PRACÍ
Stavba:
Provozní objekt Pelhřimovské vodárenské s.r.o.
Objekt:
1.2.0.4.1 - Provozní budova
Soupis:
D.1.1.VP - ASŘ - Výpis prvků
Místo: | [5 empty] | Datum: | 16. 9. 2025
Zadavatel: | [5 empty] | Projektant:
Účastník: |  |  | Vyplň údaj |  |  | Zpracovatel:
PČ | Typ | Kód | Popis | MJ | Množství | J.cena [CZK] | Cena celkem [CZK] | Cenová soustava |  | DPH | J. Nh [h] | Nh celkem [h] | J. hmotnost [t] | Hmotnost celkem [t] | J. suť [t] | Suť Celkem [t]
Náklady soupisu celkem | [6 empty] | 0 |  |  |  |  | 0 |  | 0 |  | 0 |  | D | -1 | [10 empty] | 0
| D | HSV | Práce a dodávky HSV |  |  |  | 0 |  |  |  |  | 0 |  | 0 |  | 0 | 1 | D | 0 |  |  |  | ROZPOCET | [6 empty] | 0
| D | 1 | Zemní práce |  |  |  | 0 |  |  |  |  | 0 |  | 0 |  | 0 | 1 | D | 1 |  |  |  | ROZPOCET | [6 empty] | 0
1 | K | OS44.x | OS44 D+M Opěrný systém | m2 | 43 |  | 0 |  |  | základní |  | 0 | 0 | 0 | 0 | 0 | 16 | K | 2 |  |  |  | ROZPOCET | 0 | 0 | 0 | 0 | 0 | 1 | 0 | 16 | 1191153953
| PP |  | OS44 D+M Opěrný systém - kotevní systém pro zajištění stability svahu, mechanické kotvy + ocelové dvouzákrutové sítě s protierozní rohoží, 3úhelníkový rastr kotev s roztečí 1,2 m, dle návrhu, vč. veškerého příslušenství, dle PD | [14 empty] | PP | 2
| VV |  | viz TZ_AB, situační výkresy, výkresová a textová část dokumentace | [14 empty] | VV | 2 | 1 | True | 0 | ROZPOCET
| VV |  | 43 |  | 43 | [12 empty] | VV | 2 | 2 | True | 1 | ROZPOCET
| D | 4 | Vodorovné konstrukce |  |  |  | 0 |  |  |  |  | 0 |  | 0 |  | 0 | 1 | D | 1 |  |  |  | ROZPOCET | [6 empty] | 0
2 | K | OS11.x | OS11 D+M Dilatační profil do stěn a stropů rovný | m | 2.8 |  | 0 |  |  | základní |  | 0 | 0 | 0 | 0 | 0 | 16 | K | 2 |  |  |  | ROZPOCET | 0 | 0 | 0 | 0 | 0 | 1 | 0 | 16 | -694967512
| PP |  | OS11 D+M Dilatační profil do stěn a stropů rovný, elastomerový, elastomerová ohebná vložka, hloubka profilu 40 mm, šířka spáry 30 mm, vč. PÚ, kotvení, příslušenství, dle PD | [14 empty] | PP | 2
| VV |  | viz TZ_AB, situační výkresy, výkresová a textová část dokumentace | [14 empty] | VV | 2 | 1 | True | 0 | ROZPOCET
| VV |  | 2,8 |  | 2.8 | [12 empty] | VV | 2 | 2 | True | 1 | ROZPOCET
3 | K | OS12.x | OS12 D+M Dilatační profil do stěn a stropů rohový | m | 34.7 |  | 0 |  |  | základní |  | 0 | 0 | 0 | 0 | 0 | 16 | K | 2 |  |  |  | ROZPOCET | 0 | 0 | 0 | 0 | 0 | 1 | 0 | 16 | 1750642439
| PP |  | OS12 D+M Dilatační profil do stěn a stropů rohový, elastomerový, elastomerová ohebná vložka, hloubka profilu 40 mm, šířka spáry 30 mm, vč. PÚ, kotvení, příslušenství, dle PD | [14 empty] | PP | 2
| VV |  | viz TZ_AB, situační výkresy, výkresová a textová část dokumentace | [14 empty] | VV | 2 | 1 | True | 0 | ROZPOCET
| VV |  | 34,7 |  | 34.7 | [12 empty] | VV | 2 | 2 | True | 1 | ROZPOCET
| D | 6 | Úpravy povrchů, podlahy a osazování výplní |  |  |  | 0 |  |  |  |  | 0 |  | 0 |  | 0 | 1 | D | 1 |  |  |  | ROZPOCET | [6 empty] | 0
| D | 62 | Úprava povrchů vnějších |  |  |  | 0 |  |  |  |  | 0 |  | 0 |  | 0 | 1 | D | 2 |  |  |  | ROZPOCET | [6 empty] | 0
4 | K | OS30.x | OS30 D+M Fasádní drážky | m | 100 |  | 0 |  |  | základní |  | 0 | 0 | 0 | 0 | 0 | 16 | K | 3 |  |  |  | ROZPOCET | 0 | 0 | 0 | 0 | 0 | 1 | 0 | 16 | 106987016
| PP |  | OS30 D+M Fasádní drážky, PVC lišta, UV odolná, pro vytvoření nut na fasádě objektu, nátěr vnitřku lišty barvou vhodnou na PVC dle RAL fasádní omítky, vč. PÚ, kotvení, příslušenství, dle PD | [14 empty] | PP | 3
| VV |  | viz TZ_AB, situační výkresy, výkresová a textová část dokumentace | [14 empty] | VV | 3 | 1 | True | 0 | ROZPOCET
| VV |  | 100 |  | 100 | [12 empty] | VV | 3 | 2 | True | 1 | ROZPOCET
| D | 63 | Podlahy a podlahové konstrukce |  |  |  | 0 |  |  |  |  | 0 |  | 0 |  | 0 | 1 | D | 2 |  |  |  | ROZPOCET | [6 empty] | 0
5 | K | OS09.x | OS09 D+M Dilatační profil rohový | m | 8.2 |  | 0 |  |  | základní |  | 0 | 0 | 0 | 0 | 0 | 16 | K | 3 |  |  |  | ROZPOCET | 0 | 0 | 0 | 0 | 0 | 1 | 0 | 16 | -1851571339
| PP |  | OS09 D+M Dilatační profil rohový, flexibilní, hliníkový, elastomerová vyměnitelná vložka, šířka profilu 75 mm, šířka spáry 30 mm, vč. PÚ, kotvení, příslušenství, dle PD | [14 empty] | PP | 3
| VV |  | viz TZ_AB, situační výkresy, výkresová a textová část dokumentace | [14 empty] | VV | 3 | 1 | True | 0 | ROZPOCET
| VV |  | 8,2 |  | 8.2 | [12 empty] | VV | 3 | 2 | True | 1 | ROZPOCET
6 | K | OS10.x | OS10 D+M Dilatační profil podlaha | m | 1.8 |  | 0 |  |  | základní |  | 0 | 0 | 0 | 0 | 0 | 16 | K | 3 |  |  |  | ROZPOCET | 0 | 0 | 0 | 0 | 0 | 1 | 0 | 16 | -1747225480
| PP |  | OS10 D+M Dilatační profil podlaha, flexibilní, hliníkový, elastomerová vyměnitelná vložka, šířka profilu 112 mm, šířka spáry 30 mm, vč. PÚ, kotvení, příslušenství, dle PD | [14 empty] | PP | 3
| VV |  | viz TZ_AB, situační výkresy, výkresová a textová část dokumentace | [14 empty] | VV | 3 | 1 | True | 0 | ROZPOCET
| VV |  | 1,8 |  | 1.8 | [12 empty] | VV | 3 | 2 | True | 1 | ROZPOCET
7 | K | OS50.x | OS50 D+M Betonový odvodňovací žlab | m | 14.5 |  | 0 |  |  | základní |  | 0 | 0 | 0 | 0 | 0 | 16 | K | 3 |  |  |  | ROZPOCET | 0 | 0 | 0 | 0 | 0 | 1 | 0 | 16 | -258328084
| PP |  | OS50 D+M Betonový odvodňovací žlab, prefabrikovaný, betonové lože v. 150 mm, šířka 500 mm, výška 130 mm, vč. PÚ, kotvení, příslušenství, dle PD | [14 empty] | PP | 3
| VV |  | viz TZ_AB, situační výkresy, výkresová a textová část dokumentace | [14 empty] | VV | 3 | 1 | True | 0 | ROZPOCET
| VV |  | 14,5 |  | 14.5 | [12 empty] | VV | 3 | 2 | True | 1 | ROZPOCET
8 | K | OS52.x | OS52 D+M Ukončovací prahová lišta | ks | 3 |  | 0 |  |  | základní |  | 0 | 0 | 0 | 0 | 0 | 16 | K | 3 |  |  |  | ROZPOCET | 0 | 0 | 0 | 0 | 0 | 1 | 0 | 16 | -358214475
| PP |  | OS52 D+M Ukončovací prahová lišta, nerezová, pro ukončení pojízdné hrany podlahy, úhelník 40x40x3 mm, délka 3,5 m, vč. PÚ, kotvení, příslušenství, dle PD | [14 empty] | PP | 3
| VV |  | viz TZ_AB, situační výkresy, výkresová a textová část dokumentace | [14 empty] | VV | 3 | 1 | True | 0 | ROZPOCET
| VV |  | 3 |  | 3 | [12 empty] | VV | 3 | 2 | True | 1 | ROZPOCET
| D | 64 | Osazování výplní otvorů |  |  |  | 0 |  |  |  |  | 0 |  | 0 |  | 0 | 1 | D | 2 |  |  |  | ROZPOCET | [6 empty] | 0
9 | K | D01.x | D01 D+M Al 1křídlé dveře s bočním světlíkem, 2800x2355 mm | soubor | 1 |  | 0 |  |  | základní |  | 0 | 0 | 0 | 0 | 0 | 16 | K | 3 |  |  |  | ROZPOCET | 0 | 0 | 0 | 0 | 0 | 1 | 0 | 16 | 1731972604
| PP |  | D01 D+M Al 1křídlé dveře s bočním světlíkem, otvor 2800x2355 mm, křídlo 1000x2285 mm, L, prosklené křídlo, prosklený světlík, bezpečností 2sklo, systémová Al zárubeň, elektromechanický zámek, samozavírač, systém generálního klíče, bezpečnostní značení, vč. PÚ, kování, kotvení, příslušenství, dle PD | [14 empty] | PP | 3
| VV |  | viz TZ_AB, situační výkresy, výkresová a textová část dokumentace | [14 empty] | VV | 3 | 1 | True | 0 | ROZPOCET
| VV |  | 1 |  | 1 | [12 empty] | VV | 3 | 2 | True | 1 | ROZPOCET
10 | K | D02.x | D02 D+M 1křídlé dveře s bočním světlíkem, 1500x2355 mm | soubor | 1 |  | 0 |  |  | základní |  | 0 | 0 | 0 | 0 | 0 | 16 | K | 3 |  |  |  | ROZPOCET | 0 | 0 | 0 | 0 | 0 | 1 | 0 | 16 | -1722095007
| PP |  | D02 D+M 1křídlé dveře s bočním světlíkem, otvor 1500x2355 mm, křídlo 900x2285 mm, P, plné křídlo, prosklený světlík, bezpečností 2sklo, systémová Al zárubeň, křídlo laminátová DTD + CPL, elektromechanický zámek, samozavírač, systém generálního klíče, vč. PÚ, kování, kotvení, příslušenství, dle PD | [14 empty] | PP | 3
| VV |  | viz TZ_AB, situační výkresy, výkresová a textová část dokumentace | [14 empty] | VV | 3 | 1 | True | 0 | ROZPOCET
| VV |  | 1 |  | 1 | [12 empty] | VV | 3 | 2 | True | 1 | ROZPOCET
11 | K | D03.x | D03 D+M 1křídlé dveře s bočním světlíkem, 1500x2355 mm | soubor | 2 |  | 0 |  |  | základní |  | 0 | 0 | 0 | 0 | 0 | 16 | K | 3 |  |  |  | ROZPOCET | 0 | 0 | 0 | 0 | 0 | 1 | 0 | 16 | -324684856
| PP |  | D03 D+M 1křídlé dveře s bočním světlíkem, otvor 1500x2355 mm, křídlo 900x2285 mm, P, plné křídlo, prosklený světlík, bezpečností 2sklo, systémová Al zárubeň, křídlo laminátová DTD + CPL, systém generálního klíče, vč. PÚ, kování, kotvení, příslušenství, dle PD | [14 empty] | PP | 3
| VV |  | viz TZ_AB, situační výkresy, výkresová a textová část dokumentace | [14 empty] | VV | 3 | 1 | True | 0 | ROZPOCET
| VV |  | 2 |  | 2 | [12 empty] | VV | 3 | 2 | True | 1 | ROZPOCET
12 | K | D04.x | D04 D+M 1křídlé dveře s bočním světlíkem, 1500x2355 mm | soubor | 5 |  | 0 |  |  | základní |  | 0 | 0 | 0 | 0 | 0 | 16 | K | 3 |  |  |  | ROZPOCET | 0 | 0 | 0 | 0 | 0 | 1 | 0 | 16 | 480197244
| PP |  | D04 D+M 1křídlé dveře s bočním světlíkem, otvor 1500x2355 mm, křídlo 900x2285 mm, L, plné křídlo, prosklený světlík, bezpečností 2sklo, systémová Al zárubeň, křídlo laminátová DTD + CPL, systém generálního klíče, vč. PÚ, kování, kotvení, příslušenství, dle PD | [14 empty] | PP | 3
| VV |  | viz TZ_AB, situační výkresy, výkresová a textová část dokumentace | [14 empty] | VV | 3 | 1 | True | 0 | ROZPOCET
| VV |  | 5 |  | 5 | [12 empty] | VV | 3 | 2 | True | 1 | ROZPOCET
13 | K | D05.x | D05 D+M 1křídlé dveře, 940x2170 mm | soubor | 1 |  | 0 |  |  | základní |  | 0 | 0 | 0 | 0 | 0 | 16 | K | 3 |  |  |  | ROZPOCET | 0 | 0 | 0 | 0 | 0 | 1 | 0 | 16 | 468205824
| PP |  | D05 D+M 1křídlé dveře, otvor 940x2170 mm, P, plné křídlo, systémová Al zárubeň, křídlo laminátová DTD + CPL, systém generálního klíče, vč. PÚ, kování, kotvení, příslušenství, dle PD | [14 empty] | PP | 3
| VV |  | viz TZ_AB, situační výkresy, výkresová a textová část dokumentace | [14 empty] | VV | 3 | 1 | True | 0 | ROZPOCET
| VV |  | 1 |  | 1 | [12 empty] | VV | 3 | 2 | True | 1 | ROZPOCET
14 | K | D06.x | D06 D+M 1křídlé dveře, 940x2355 mm | soubor | 1 |  | 0 |  |  | základní |  | 0 | 0 | 0 | 0 | 0 | 16 | K | 3 |  |  |  | ROZPOCET | 0 | 0 | 0 | 0 | 0 | 1 | 0 | 16 | -978090364
| PP |  | D06 D+M 1křídlé dveře, otvor 940x2355 mm, P, plné křídlo, systémová Al zárubeň, křídlo laminátová DTD + CPL, systém generálního klíče, vč. PÚ, kování, kotvení, příslušenství, dle PD | [14 empty] | PP | 3
| VV |  | viz TZ_AB, situační výkresy, výkresová a textová část dokumentace | [14 empty] | VV | 3 | 1 | True | 0 | ROZPOCET
| VV |  | 1 |  | 1 | [12 empty] | VV | 3 | 2 | True | 1 | ROZPOCET
15 | K | D07a.x | D07a D+M 1křídlé dveře, 940x2355 mm | soubor | 2 |  | 0 |  |  | základní |  | 0 | 0 | 0 | 0 | 0 | 16 | K | 3 |  |  |  | ROZPOCET | 0 | 0 | 0 | 0 | 0 | 1 | 0 | 16 | 491704458
| PP |  | D07a D+M 1křídlé dveře, otvor 940x2355 mm, P, plné křídlo, systémová Al zárubeň, křídlo laminátová DTD + CPL, systém generálního klíče, vč. PÚ, kování, kotvení, příslušenství, dle PD | [14 empty] | PP | 3
| VV |  | viz TZ_AB, situační výkresy, výkresová a textová část dokumentace | [14 empty] | VV | 3 | 1 | True | 0 | ROZPOCET
| VV |  | 2 |  | 2 | [12 empty] | VV | 3 | 2 | True | 1 | ROZPOCET
16 | K | D07b.x | D07b D+M 1křídlé dveře, 940x2355 mm, dveřní mřížka | soubor | 2 |  | 0 |  |  | základní |  | 0 | 0 | 0 | 0 | 0 | 16 | K | 3 |  |  |  | ROZPOCET | 0 | 0 | 0 | 0 | 0 | 1 | 0 | 16 | 344987046
| PP |  | D07b D+M 1křídlé dveře, otvor 940x2355 mm, P, plné křídlo, systémová Al zárubeň, křídlo laminátová DTD + CPL, systém generálního klíče, dveřní mřížka 300x100 mm, vč. PÚ, kování, kotvení, příslušenství, dle PD | [14 empty] | PP | 3
| VV |  | viz TZ_AB, situační výkresy, výkresová a textová část dokumentace | [14 empty] | VV | 3 | 1 | True | 0 | ROZPOCET
| VV |  | 2 |  | 2 | [12 empty] | VV | 3 | 2 | True | 1 | ROZPOCET
17 | K | D08a.x | D08a D+M 1křídlé dveře, 940x2355 mm | soubor | 3 |  | 0 |  |  | základní |  | 0 | 0 | 0 | 0 | 0 | 16 | K | 3 |  |  |  | ROZPOCET | 0 | 0 | 0 | 0 | 0 | 1 | 0 | 16 | 1187520100
| PP |  | D08a D+M 1křídlé dveře, otvor 940x2355 mm, L, plné křídlo, systémová Al zárubeň, křídlo laminátová DTD + CPL, systém generálního klíče, vč. PÚ, kování, kotvení, příslušenství, dle PD | [14 empty] | PP | 3
| VV |  | viz TZ_AB, situační výkresy, výkresová a textová část dokumentace | [14 empty] | VV | 3 | 1 | True | 0 | ROZPOCET
| VV |  | 3 |  | 3 | [12 empty] | VV | 3 | 2 | True | 1 | ROZPOCET
18 | K | D08b.x | D08b D+M 1křídlé dveře, 940x2355 mm, dveřní mřížka | soubor | 1 |  | 0 |  |  | základní |  | 0 | 0 | 0 | 0 | 0 | 16 | K | 3 |  |  |  | ROZPOCET | 0 | 0 | 0 | 0 | 0 | 1 | 0 | 16 | -1793889709
| PP |  | D08b D+M 1křídlé dveře, otvor 940x2355 mm, L, plné křídlo, systémová Al zárubeň, křídlo laminátová DTD + CPL, systém generálního klíče, dveřní mřížka 200x100 mm, vč. PÚ, kování, kotvení, příslušenství, dle PD | [14 empty] | PP | 3
| VV |  | viz TZ_AB, situační výkresy, výkresová a textová část dokumentace | [14 empty] | VV | 3 | 1 | True | 0 | ROZPOCET
| VV |  | 1 |  | 1 | [12 empty] | VV | 3 | 2 | True | 1 | ROZPOCET
19 | K | D08c.x | D08c D+M 1křídlé dveře, 940x2355 mm, dveřní mřížka | soubor | 1 |  | 0 |  |  | základní |  | 0 | 0 | 0 | 0 | 0 | 16 | K | 3 |  |  |  | ROZPOCET | 0 | 0 | 0 | 0 | 0 | 1 | 0 | 16 | 914521116
| PP |  | D08c D+M 1křídlé dveře, otvor 940x2355 mm, L, plné křídlo, systémová Al zárubeň, křídlo laminátová DTD + CPL, systém generálního klíče, dveřní mřížka 300x100 mm, vč. PÚ, kování, kotvení, příslušenství, dle PD | [14 empty] | PP | 3
| VV |  | viz TZ_AB, situační výkresy, výkresová a textová část dokumentace | [14 empty] | VV | 3 | 1 | True | 0 | ROZPOCET
| VV |  | 1 |  | 1 | [12 empty] | VV | 3 | 2 | True | 1 | ROZPOCET
20 | K | D09.x | D09 D+M 1křídlé dveře, 1040x2355 mm | soubor | 1 |  | 0 |  |  | základní |  | 0 | 0 | 0 | 0 | 0 | 16 | K | 3 |  |  |  | ROZPOCET | 0 | 0 | 0 | 0 | 0 | 1 | 0 | 16 | 475003553
| PP |  | D09 D+M 1křídlé dveře, otvor 1040x2355 mm, P, plné křídlo, systémová Al zárubeň, křídlo laminátová DTD + CPL, systém generálního klíče, vodorovné madlo, zámek pro bezbariérové dveře, vč. PÚ, kování, kotvení, příslušenství, dle PD | [14 empty] | PP | 3
| VV |  | viz TZ_AB, situační výkresy, výkresová a textová část dokumentace | [14 empty] | VV | 3 | 1 | True | 0 | ROZPOCET
| VV |  | 1 |  | 1 | [12 empty] | VV | 3 | 2 | True | 1 | ROZPOCET
21 | K | D10.x | D10 D+M 1křídlé dveře, 840x2355 mm | soubor | 2 |  | 0 |  |  | základní |  | 0 | 0 | 0 | 0 | 0 | 16 | K | 3 |  |  |  | ROZPOCET | 0 | 0 | 0 | 0 | 0 | 1 | 0 | 16 | 371073197
| PP |  | D10 D+M 1křídlé dveře, otvor 840x2355 mm, L, plné křídlo, systémová Al zárubeň, křídlo laminátová DTD + CPL, systém generálního klíče, vč. PÚ, kování, kotvení, příslušenství, dle PD | [14 empty] | PP | 3
| VV |  | viz TZ_AB, situační výkresy, výkresová a textová část dokumentace | [14 empty] | VV | 3 | 1 | True | 0 | ROZPOCET
| VV |  | 2 |  | 2 | [12 empty] | VV | 3 | 2 | True | 1 | ROZPOCET
22 | K | D11.x | D11 D+M 1křídlé dveře, 840x2355 mm | soubor | 1 |  | 0 |  |  | základní |  | 0 | 0 | 0 | 0 | 0 | 16 | K | 3 |  |  |  | ROZPOCET | 0 | 0 | 0 | 0 | 0 | 1 | 0 | 16 | 976265053
| PP |  | D11 D+M 1křídlé dveře, otvor 840x2355 mm, P, plné křídlo, systémová Al zárubeň, křídlo laminátová DTD + CPL, systém generálního klíče, vč. PÚ, kování, kotvení, příslušenství, dle PD | [14 empty] | PP | 3
| VV |  | viz TZ_AB, situační výkresy, výkresová a textová část dokumentace | [14 empty] | VV | 3 | 1 | True | 0 | ROZPOCET
| VV |  | 1 |  | 1 | [12 empty] | VV | 3 | 2 | True | 1 | ROZPOCET
23 | K | D12.x | D12 D+M 1křídlé dveře s bočním světlíkem, 1500x2355 mm | soubor | 1 |  | 0 |  |  | základní |  | 0 | 0 | 0 | 0 | 0 | 16 | K | 3 |  |  |  | ROZPOCET | 0 | 0 | 0 | 0 | 0 | 1 | 0 | 16 | -775974531
| PP |  | D12 D+M 1křídlé dveře s bočním světlíkem, otvor 1500x2355 mm, křídlo 900x2285 mm, P, prosklené křídlo, prosklený světlík, bezpečností 2sklo, systémová Al zárubeň, systém generálního klíče, vč. PÚ, kování, kotvení, příslušenství, dle PD | [14 empty] | PP | 3
| VV |  | viz TZ_AB, situační výkresy, výkresová a textová část dokumentace | [14 empty] | VV | 3 | 1 | True | 0 | ROZPOCET
| VV |  | 1 |  | 1 | [12 empty] | VV | 3 | 2 | True | 1 | ROZPOCET
24 | K | D13a.x | D13a D+M 1křídlé dveře, 1140x2355 mm | soubor | 1 |  | 0 |  |  | základní |  | 0 | 0 | 0 | 0 | 0 | 16 | K | 3 |  |  |  | ROZPOCET | 0 | 0 | 0 | 0 | 0 | 1 | 0 | 16 | 359996894
| PP |  | D13a D+M 1křídlé dveře, otvor 1140x2355 mm, L, plné křídlo, systémová Al zárubeň, křídlo laminátová DTD + CPL, elektromechanický zámek, systém generálního klíče, vč. PÚ, kování, kotvení, příslušenství, dle PD | [14 empty] | PP | 3
| VV |  | viz TZ_AB, situační výkresy, výkresová a textová část dokumentace | [14 empty] | VV | 3 | 1 | True | 0 | ROZPOCET
| VV |  | 1 |  | 1 | [12 empty] | VV | 3 | 2 | True | 1 | ROZPOCET
25 | K | D13b.x | D13b D+M 1křídlé dveře, 1140x2355 mm | soubor | 1 |  | 0 |  |  | základní |  | 0 | 0 | 0 | 0 | 0 | 16 | K | 3 |  |  |  | ROZPOCET | 0 | 0 | 0 | 0 | 0 | 1 | 0 | 16 | -809785502
| PP |  | D13b D+M 1křídlé dveře, otvor 1140x2355 mm, L, plné křídlo, systémová Al zárubeň, křídlo laminátová DTD + CPL, systém generálního klíče, vč. PÚ, kování, kotvení, příslušenství, dle PD | [14 empty] | PP | 3
| VV |  | viz TZ_AB, situační výkresy, výkresová a textová část dokumentace | [14 empty] | VV | 3 | 1 | True | 0 | ROZPOCET
| VV |  | 1 |  | 1 | [12 empty] | VV | 3 | 2 | True | 1 | ROZPOCET
26 | K | D14.x | D14 D+M 1křídlé dveře, 1140x2355 mm | soubor | 1 |  | 0 |  |  | základní |  | 0 | 0 | 0 | 0 | 0 | 16 | K | 3 |  |  |  | ROZPOCET | 0 | 0 | 0 | 0 | 0 | 1 | 0 | 16 | -225025723
| PP |  | D14 D+M 1křídlé dveře, otvor 1140x2355 mm, P, plné křídlo, systémová Al zárubeň, křídlo laminátová DTD + CPL, systém generálního klíče, vč. PÚ, kování, kotvení, příslušenství, dle PD | [14 empty] | PP | 3
| VV |  | viz TZ_AB, situační výkresy, výkresová a textová část dokumentace | [14 empty] | VV | 3 | 1 | True | 0 | ROZPOCET
| VV |  | 1 |  | 1 | [12 empty] | VV | 3 | 2 | True | 1 | ROZPOCET
27 | K | D15.x | D15 D+M 1křídlé dveře s bočním světlíkem, 1500x2355 mm | soubor | 1 |  | 0 |  |  | základní |  | 0 | 0 | 0 | 0 | 0 | 16 | K | 3 |  |  |  | ROZPOCET | 0 | 0 | 0 | 0 | 0 | 1 | 0 | 16 | 291197443
| PP |  | D15 D+M 1křídlé dveře s bočním světlíkem, otvor 1500x2355 mm, křídlo 900x2285 mm, L, plné křídlo, prosklený světlík, bezpečností 2sklo, systémová Al zárubeň, křídlo laminátová DTD + CPL, systém generálního klíče, vč. PÚ, kování, kotvení, příslušenství, dle PD | [14 empty] | PP | 3
| VV |  | viz TZ_AB, situační výkresy, výkresová a textová část dokumentace | [14 empty] | VV | 3 | 1 | True | 0 | ROZPOCET
| VV |  | 1 |  | 1 | [12 empty] | VV | 3 | 2 | True | 1 | ROZPOCET
28 | K | D16.x | D16 D+M 1křídlé dveře s bočním světlíkem, 1500x2355 mm | soubor | 1 |  | 0 |  |  | základní |  | 0 | 0 | 0 | 0 | 0 | 16 | K | 3 |  |  |  | ROZPOCET | 0 | 0 | 0 | 0 | 0 | 1 | 0 | 16 | -941276294
| PP |  | D16 D+M 1křídlé dveře s bočním světlíkem, otvor 1500x2355 mm, křídlo 900x2285 mm, P, plné křídlo, prosklený světlík, bezpečností 2sklo, systémová Al zárubeň, křídlo laminátová DTD + CPL, systém generálního klíče, vč. PÚ, kování, kotvení, příslušenství, dle PD | [14 empty] | PP | 3
| VV |  | viz TZ_AB, situační výkresy, výkresová a textová část dokumentace | [14 empty] | VV | 3 | 1 | True | 0 | ROZPOCET
| VV |  | 1 |  | 1 | [12 empty] | VV | 3 | 2 | True | 1 | ROZPOCET
29 | K | D17.x | D17 D+M 1křídlé dveře s bočním světlíkem, 1500x2355 mm | soubor | 1 |  | 0 |  |  | základní |  | 0 | 0 | 0 | 0 | 0 | 16 | K | 3 |  |  |  | ROZPOCET | 0 | 0 | 0 | 0 | 0 | 1 | 0 | 16 | 1313462610
| PP |  | D17 D+M 1křídlé dveře s bočním světlíkem, otvor 1500x2355 mm, křídlo 900x2285 mm, L, plné křídlo, prosklený světlík, bezpečností 2sklo, systémová Al zárubeň, křídlo laminátová DTD + CPL, systém generálního klíče, vč. PÚ, kování, kotvení, příslušenství, dle PD | [14 empty] | PP | 3
| VV |  | viz TZ_AB, situační výkresy, výkresová a textová část dokumentace | [14 empty] | VV | 3 | 1 | True | 0 | ROZPOCET
| VV |  | 1 |  | 1 | [12 empty] | VV | 3 | 2 | True | 1 | ROZPOCET
30 | K | D18.x | D18 D+M 1křídlé dveře, 1040x2355 mm | soubor | 1 |  | 0 |  |  | základní |  | 0 | 0 | 0 | 0 | 0 | 16 | K | 3 |  |  |  | ROZPOCET | 0 | 0 | 0 | 0 | 0 | 1 | 0 | 16 | -865919227
| PP |  | D18 D+M 1křídlé dveře, otvor 1040x2355 mm, L, plné křídlo, systémová Al zárubeň, křídlo laminátová DTD + CPL, systém generálního klíče, vč. PÚ, kování, kotvení, příslušenství, dle PD | [14 empty] | PP | 3
| VV |  | viz TZ_AB, situační výkresy, výkresová a textová část dokumentace | [14 empty] | VV | 3 | 1 | True | 0 | ROZPOCET
| VV |  | 1 |  | 1 | [12 empty] | VV | 3 | 2 | True | 1 | ROZPOCET
31 | K | D19.x | D19 D+M 1křídlé dveře s bočním světlíkem, 1750x2355 mm | soubor | 1 |  | 0 |  |  | základní |  | 0 | 0 | 0 | 0 | 0 | 16 | K | 3 |  |  |  | ROZPOCET | 0 | 0 | 0 | 0 | 0 | 1 | 0 | 16 | -436993337
| PP |  | D19 D+M 1křídlé dveře s bočním světlíkem, otvor 1750x2355 mm, křídlo 1000x2285 mm, L, plné křídlo, prosklený světlík, bezpečností 2sklo, systémová Al zárubeň, křídlo hliníkové (min. U=1,2 W/m2.K), systém generálního klíče, vč. PÚ, kování, kotvení, příslušenství, dle PD | [14 empty] | PP | 3
| VV |  | viz TZ_AB, situační výkresy, výkresová a textová část dokumentace | [14 empty] | VV | 3 | 1 | True | 0 | ROZPOCET
| VV |  | 1 |  | 1 | [12 empty] | VV | 3 | 2 | True | 1 | ROZPOCET
32 | K | D20.x | D20 D+M 1křídlé dveře, 1140x2355 mm | soubor | 1 |  | 0 |  |  | základní |  | 0 | 0 | 0 | 0 | 0 | 16 | K | 3 |  |  |  | ROZPOCET | 0 | 0 | 0 | 0 | 0 | 1 | 0 | 16 | 140290572
| PP |  | D20 D+M 1křídlé dveře, otvor 1140x2355 mm, L, prosklené křídlo, bezpečností 2sklo, systémová Al zárubeň, elektromechanický zámek, samozavírač, systém generálního klíče, bezpečnostní značení, vč. PÚ, kování, kotvení, příslušenství, dle PD | [14 empty] | PP | 3
| VV |  | viz TZ_AB, situační výkresy, výkresová a textová část dokumentace | [14 empty] | VV | 3 | 1 | True | 0 | ROZPOCET
| VV |  | 1 |  | 1 | [12 empty] | VV | 3 | 2 | True | 1 | ROZPOCET
33 | K | D21.x | D21 D+M 1křídlé dveře, 1160x2200 mm | soubor | 1 |  | 0 |  |  | základní |  | 0 | 0 | 0 | 0 | 0 | 16 | K | 3 |  |  |  | ROZPOCET | 0 | 0 | 0 | 0 | 0 | 1 | 0 | 16 | 555692491
| PP |  | D21 D+M 1křídlé dveře, otvor 1160x2200 mm, P, plné křídlo, ocelová polodrážková zárubeň s barevným nástřikem, křídlo z ocelových plechů + výplň z minerální vaty, systém generálního klíče, vč. PÚ, kování, kotvení, příslušenství, dle PD | [14 empty] | PP | 3
| VV |  | viz TZ_AB, situační výkresy, výkresová a textová část dokumentace | [14 empty] | VV | 3 | 1 | True | 0 | ROZPOCET
| VV |  | 1 |  | 1 | [12 empty] | VV | 3 | 2 | True | 1 | ROZPOCET
34 | K | D22.x | D22 D+M 1křídlé dveře, 1160x2200 mm | soubor | 1 |  | 0 |  |  | základní |  | 0 | 0 | 0 | 0 | 0 | 16 | K | 3 |  |  |  | ROZPOCET | 0 | 0 | 0 | 0 | 0 | 1 | 0 | 16 | 400932218
| PP |  | D22 D+M 1křídlé dveře, otvor 1160x2200 mm, L, plné křídlo, ocelová polodrážková zárubeň s barevným nástřikem, křídlo z ocelových plechů + výplň z minerální vaty, systém generálního klíče, vč. PÚ, kování, kotvení, příslušenství, dle PD | [14 empty] | PP | 3
| VV |  | viz TZ_AB, situační výkresy, výkresová a textová část dokumentace | [14 empty] | VV | 3 | 1 | True | 0 | ROZPOCET
| VV |  | 1 |  | 1 | [12 empty] | VV | 3 | 2 | True | 1 | ROZPOCET
35 | K | D23.x | D23 D+M 1křídlé dveře, 1160x2200 mm | soubor | 1 |  | 0 |  |  | základní |  | 0 | 0 | 0 | 0 | 0 | 16 | K | 3 |  |  |  | ROZPOCET | 0 | 0 | 0 | 0 | 0 | 1 | 0 | 16 | -239895440
| PP |  | D23 D+M 1křídlé dveře, otvor 1160x2200 mm, P, plné křídlo, ocelová polodrážková zárubeň s barevným nástřikem, křídlo z ocelových plechů + výplň z minerální vaty, systém generálního klíče, vč. PÚ, kování, kotvení, příslušenství, dle PD | [14 empty] | PP | 3
| VV |  | viz TZ_AB, situační výkresy, výkresová a textová část dokumentace | [14 empty] | VV | 3 | 1 | True | 0 | ROZPOCET
| VV |  | 1 |  | 1 | [12 empty] | VV | 3 | 2 | True | 1 | ROZPOCET
36 | K | D24.x | D24 D+M 1křídlé dveře, 1160x2200 mm, EW15 DP3-C | soubor | 1 |  | 0 |  |  | základní |  | 0 | 0 | 0 | 0 | 0 | 16 | K | 3 |  |  |  | ROZPOCET | 0 | 0 | 0 | 0 | 0 | 1 | 0 | 16 | 921763679
| PP |  | D24 D+M 1křídlé dveře, otvor 1160x2200 mm, L, EW15 DP3-C, plné křídlo, ocelová polodrážková zárubeň s PO s barevným nástřikem, křídlo z ocelových plechů + výplň z minerální vaty, elektromechanický zámek, samozavírač, systém generálního klíče, vč. PÚ, kování, kotvení, příslušenství, dle PD | [14 empty] | PP | 3
| VV |  | viz TZ_AB, situační výkresy, výkresová a textová část dokumentace | [14 empty] | VV | 3 | 1 | True | 0 | ROZPOCET
| VV |  | 1 |  | 1 | [12 empty] | VV | 3 | 2 | True | 1 | ROZPOCET
37 | K | D25.x | D25 D+M 1křídlé dveře, 1160x2200 mm, EW30 DP3-C | soubor | 1 |  | 0 |  |  | základní |  | 0 | 0 | 0 | 0 | 0 | 16 | K | 3 |  |  |  | ROZPOCET | 0 | 0 | 0 | 0 | 0 | 1 | 0 | 16 | 377804543
| PP |  | D25 D+M 1křídlé dveře, otvor 1160x2200 mm, P, EW30 DP3-C, plné křídlo, ocelová polodrážková zárubeň s PO s barevným nástřikem, křídlo z ocelových plechů + výplň z minerální vaty, elektromechanický zámek, samozavírač, systém generálního klíče, vč. PÚ, kování, kotvení, příslušenství, dle PD | [14 empty] | PP | 3
| VV |  | viz TZ_AB, situační výkresy, výkresová a textová část dokumentace | [14 empty] | VV | 3 | 1 | True | 0 | ROZPOCET
| VV |  | 1 |  | 1 | [12 empty] | VV | 3 | 2 | True | 1 | ROZPOCET
38 | K | D26.x | D26 D+M 1křídlé dveře s bočním světlíkem, 2050x2355 mm | soubor | 1 |  | 0 |  |  | základní |  | 0 | 0 | 0 | 0 | 0 | 16 | K | 3 |  |  |  | ROZPOCET | 0 | 0 | 0 | 0 | 0 | 1 | 0 | 16 | 1651651591
| PP |  | D26 D+M 1křídlé dveře s bočním světlíkem, otvor 2050x2355 mm, křídlo 900x2285 mm, P, plné křídlo, prosklený světlík, bezpečností 2sklo, systémová Al zárubeň, křídlo laminátová DTD + CPL, systém generálního klíče, vč. PÚ, kování, kotvení, příslušenství, dle PD | [14 empty] | PP | 3
| VV |  | viz TZ_AB, situační výkresy, výkresová a textová část dokumentace | [14 empty] | VV | 3 | 1 | True | 0 | ROZPOCET
| VV |  | 1 |  | 1 | [12 empty] | VV | 3 | 2 | True | 1 | ROZPOCET
39 | K | D27.x | D27 D+M 1křídlé dveře s bočními světlíky, 5220x2355 mm | soubor | 1 |  | 0 |  |  | základní |  | 0 | 0 | 0 | 0 | 0 | 16 | K | 3 |  |  |  | ROZPOCET | 0 | 0 | 0 | 0 | 0 | 1 | 0 | 16 | -376443635
| PP |  | D27 D+M 1křídlé dveře s bočními světlíky, otvor 5220x2355 mm, křídlo 1000x2285 mm, L, prosklené křídlo, prosklené světlíky, bezpečností 2sklo, systémová Al zárubeň, systém generálního klíče, vč. PÚ, kování, kotvení, příslušenství, dle PD | [14 empty] | PP | 3
| VV |  | viz TZ_AB, situační výkresy, výkresová a textová část dokumentace | [14 empty] | VV | 3 | 1 | True | 0 | ROZPOCET
| VV |  | 1 |  | 1 | [12 empty] | VV | 3 | 2 | True | 1 | ROZPOCET
40 | K | D28.x | D28 D+M 1křídlé dveře s bočním světlíkem, 1500x2355 mm | soubor | 2 |  | 0 |  |  | základní |  | 0 | 0 | 0 | 0 | 0 | 16 | K | 3 |  |  |  | ROZPOCET | 0 | 0 | 0 | 0 | 0 | 1 | 0 | 16 | -26050777
| PP |  | D28 D+M 1křídlé dveře s bočním světlíkem, otvor 1500x2355 mm, křídlo 900x2285 mm, P, plné křídlo, prosklený světlík, bezpečností 2sklo, systémová Al zárubeň, křídlo laminátová DTD + CPL, systém generálního klíče, vč. PÚ, kování, kotvení, příslušenství, dle PD | [14 empty] | PP | 3
| VV |  | viz TZ_AB, situační výkresy, výkresová a textová část dokumentace | [14 empty] | VV | 3 | 1 | True | 0 | ROZPOCET
| VV |  | 2 |  | 2 | [12 empty] | VV | 3 | 2 | True | 1 | ROZPOCET
41 | K | D29.x | D29 D+M 1křídlé dveře s bočním světlíkem, 1500x2355 mm | soubor | 2 |  | 0 |  |  | základní |  | 0 | 0 | 0 | 0 | 0 | 16 | K | 3 |  |  |  | ROZPOCET | 0 | 0 | 0 | 0 | 0 | 1 | 0 | 16 | -1926043678
| PP |  | D29 D+M 1křídlé dveře s bočním světlíkem, otvor 1500x2355 mm, křídlo 900x2285 mm, L, plné křídlo, prosklený světlík, bezpečností 2sklo, systémová Al zárubeň, křídlo laminátová DTD + CPL, systém generálního klíče, vč. PÚ, kování, kotvení, příslušenství, dle PD | [14 empty] | PP | 3
| VV |  | viz TZ_AB, situační výkresy, výkresová a textová část dokumentace | [14 empty] | VV | 3 | 1 | True | 0 | ROZPOCET
| VV |  | 2 |  | 2 | [12 empty] | VV | 3 | 2 | True | 1 | ROZPOCET
42 | K | D30.x | D30 D+M 1křídlé dveře, 1140x2355 mm | soubor | 1 |  | 0 |  |  | základní |  | 0 | 0 | 0 | 0 | 0 | 16 | K | 3 |  |  |  | ROZPOCET | 0 | 0 | 0 | 0 | 0 | 1 | 0 | 16 | -1690439909
| PP |  | D30 D+M 1křídlé dveře, otvor 1140x2355 mm, L, plné křídlo, systémová Al zárubeň, křídlo laminátová DTD + CPL, systém generálního klíče, vč. PÚ, kování, kotvení, příslušenství, dle PD | [14 empty] | PP | 3
| VV |  | viz TZ_AB, situační výkresy, výkresová a textová část dokumentace | [14 empty] | VV | 3 | 1 | True | 0 | ROZPOCET
| VV |  | 1 |  | 1 | [12 empty] | VV | 3 | 2 | True | 1 | ROZPOCET
43 | K | D31.x | D31 D+M 1křídlé dveře, 1040x2355 mm | soubor | 2 |  | 0 |  |  | základní |  | 0 | 0 | 0 | 0 | 0 | 16 | K | 3 |  |  |  | ROZPOCET | 0 | 0 | 0 | 0 | 0 | 1 | 0 | 16 | -155986372
| PP |  | D31 D+M 1křídlé dveře, otvor 1040x2355 mm, L, plné křídlo, systémová Al zárubeň, křídlo laminátová DTD + CPL, systém generálního klíče, vč. PÚ, kování, kotvení, příslušenství, dle PD | [14 empty] | PP | 3
| VV |  | viz TZ_AB, situační výkresy, výkresová a textová část dokumentace | [14 empty] | VV | 3 | 1 | True | 0 | ROZPOCET
| VV |  | 2 |  | 2 | [12 empty] | VV | 3 | 2 | True | 1 | ROZPOCET
44 | K | D32.x | D32 D+M 1křídlé dveře, 1040x2355 mm | soubor | 1 |  | 0 |  |  | základní |  | 0 | 0 | 0 | 0 | 0 | 16 | K | 3 |  |  |  | ROZPOCET | 0 | 0 | 0 | 0 | 0 | 1 | 0 | 16 | 2146910498
| PP |  | D32 D+M 1křídlé dveře, otvor 1040x2355 mm, L, plné křídlo, systémová Al zárubeň, křídlo laminátová DTD + CPL, systém generálního klíče, vč. PÚ, kování, kotvení, příslušenství, dle PD | [14 empty] | PP | 3
| VV |  | viz TZ_AB, situační výkresy, výkresová a textová část dokumentace | [14 empty] | VV | 3 | 1 | True | 0 | ROZPOCET
| VV |  | 1 |  | 1 | [12 empty] | VV | 3 | 2 | True | 1 | ROZPOCET
45 | K | D33.x | D33 D+M 1křídlé dveře, 940x2355 mm | soubor | 3 |  | 0 |  |  | základní |  | 0 | 0 | 0 | 0 | 0 | 16 | K | 3 |  |  |  | ROZPOCET | 0 | 0 | 0 | 0 | 0 | 1 | 0 | 16 | 1892073035
| PP |  | D33 D+M 1křídlé dveře, otvor 940x2355 mm, P, plné křídlo, systémová Al zárubeň, křídlo laminátová DTD + CPL, systém generálního klíče, vč. PÚ, kování, kotvení, příslušenství, dle PD | [14 empty] | PP | 3
| VV |  | viz TZ_AB, situační výkresy, výkresová a textová část dokumentace | [14 empty] | VV | 3 | 1 | True | 0 | ROZPOCET
| VV |  | 3 |  | 3 | [12 empty] | VV | 3 | 2 | True | 1 | ROZPOCET
46 | K | D34.x | D34 D+M 1křídlé dveře, 940x2355 mm | soubor | 2 |  | 0 |  |  | základní |  | 0 | 0 | 0 | 0 | 0 | 16 | K | 3 |  |  |  | ROZPOCET | 0 | 0 | 0 | 0 | 0 | 1 | 0 | 16 | -497641797
| PP |  | D34 D+M 1křídlé dveře, otvor 940x2355 mm, L, plné křídlo, systémová Al zárubeň, křídlo laminátová DTD + CPL, systém generálního klíče, vč. PÚ, kování, kotvení, příslušenství, dle PD | [14 empty] | PP | 3
| VV |  | viz TZ_AB, situační výkresy, výkresová a textová část dokumentace | [14 empty] | VV | 3 | 1 | True | 0 | ROZPOCET
| VV |  | 2 |  | 2 | [12 empty] | VV | 3 | 2 | True | 1 | ROZPOCET
47 | K | H01.x | H01 D+M Al 1křídlé dveře s bočními světlíky, 2810x2355 mm | soubor | 1 |  | 0 |  |  | základní |  | 0 | 0 | 0 | 0 | 0 | 16 | K | 3 |  |  |  | ROZPOCET | 0 | 0 | 0 | 0 | 0 | 1 | 0 | 16 | -2063298099
| PP |  | H01 D+M Al 1křídlé dveře s bočními světlíky, otvor 2810x2355 mm, křídlo 1000x2270 mm, P, prosklené křídlo, prosklené světlíky, izolační 3sklo s argonem, U= 1,2 W/m2K, systémová Al zárubeň, elektromechanický zámek, samozavírač, panikové kování, systém generálního klíče, bezpečnostní značení, vč. podkladního profilu, PÚ, kování, kotvení, příslušenství, dle PD | [14 empty] | PP | 3
| VV |  | viz TZ_AB, situační výkresy, výkresová a textová část dokumentace | [14 empty] | VV | 3 | 1 | True | 0 | ROZPOCET
| VV |  | 1 |  | 1 | [12 empty] | VV | 3 | 2 | True | 1 | ROZPOCET
48 | K | H02.x | H02 D+M Al 1křídlé dveře, 1170x2355 mm | soubor | 1 |  | 0 |  |  | základní |  | 0 | 0 | 0 | 0 | 0 | 16 | K | 3 |  |  |  | ROZPOCET | 0 | 0 | 0 | 0 | 0 | 1 | 0 | 16 | -127556272
| PP |  | H02 D+M Al 1křídlé dveře, otvor 1170x2355 mm, L, prosklené křídlo, izolační 3sklo s argonem, U= 1,2 W/m2K, systémová Al zárubeň, elektromechanický zámek, samozavírač, panikové kování, systém generálního klíče, bezpečnostní značení, vč. podkladního profilu, PÚ, kování, kotvení, příslušenství, dle PD | [14 empty] | PP | 3
| VV |  | viz TZ_AB, situační výkresy, výkresová a textová část dokumentace | [14 empty] | VV | 3 | 1 | True | 0 | ROZPOCET
| VV |  | 1 |  | 1 | [12 empty] | VV | 3 | 2 | True | 1 | ROZPOCET
49 | K | H03.x | H03 D+M Al 2křídlé dveře, 1770x2355 mm | soubor | 1 |  | 0 |  |  | základní |  | 0 | 0 | 0 | 0 | 0 | 16 | K | 3 |  |  |  | ROZPOCET | 0 | 0 | 0 | 0 | 0 | 1 | 0 | 16 | 246834391
| PP |  | H03 D+M Al 2křídlé dveře, otvor 1770x2355 mm, L, plná křídla, systémová Al zárubeň, samozavírač, systém generálního klíče, koordinátor, vč. podkladního profilu, PÚ, kování, kotvení, příslušenství, dle PD | [14 empty] | PP | 3
| VV |  | viz TZ_AB, situační výkresy, výkresová a textová část dokumentace | [14 empty] | VV | 3 | 1 | True | 0 | ROZPOCET
| VV |  | 1 |  | 1 | [12 empty] | VV | 3 | 2 | True | 1 | ROZPOCET
50 | K | H04.x | H04 D+M Sekční garážová vrata, 3500x3500 mm | soubor | 1 |  | 0 |  |  | základní |  | 0 | 0 | 0 | 0 | 0 | 16 | K | 3 |  |  |  | ROZPOCET | 0 | 0 | 0 | 0 | 0 | 1 | 0 | 16 | 303424539
| PP |  | H04 D+M Sekční garážová vrata, 3500x3500 mm, plná, rám z ocelového plechu, sendvičová konstrukce, vodící profily s výztuhou + kolejnice, automatický pohon, systém generálního klíče, interní řídící jednotka, vč. PÚ, kování, kotvení, příslušenství, dle PD | [14 empty] | PP | 3
| VV |  | viz TZ_AB, situační výkresy, výkresová a textová část dokumentace | [14 empty] | VV | 3 | 1 | True | 0 | ROZPOCET
| VV |  | 1 |  | 1 | [12 empty] | VV | 3 | 2 | True | 1 | ROZPOCET
51 | K | H05.x | H05 D+M Sekční garážová vrata, 3500x3500 mm | soubor | 2 |  | 0 |  |  | základní |  | 0 | 0 | 0 | 0 | 0 | 16 | K | 3 |  |  |  | ROZPOCET | 0 | 0 | 0 | 0 | 0 | 1 | 0 | 16 | 205162753
| PP |  | H05 D+M Sekční garážová vrata, 3500x3500 mm, plná, rám z ocelového plechu, sendvičová konstrukce, vodící profily s výztuhou + kolejnice, automatický pohon, systém generálního klíče, interní řídící jednotka, vč. PÚ, kování, kotvení, příslušenství, dle PD | [14 empty] | PP | 3
| VV |  | viz TZ_AB, situační výkresy, výkresová a textová část dokumentace | [14 empty] | VV | 3 | 1 | True | 0 | ROZPOCET
| VV |  | 2 |  | 2 | [12 empty] | VV | 3 | 2 | True | 1 | ROZPOCET
52 | K | H06.x | H06 D+M Al 1křídlé dveře, 1170x2600 mm | soubor | 1 |  | 0 |  |  | základní |  | 0 | 0 | 0 | 0 | 0 | 16 | K | 3 |  |  |  | ROZPOCET | 0 | 0 | 0 | 0 | 0 | 1 | 0 | 16 | 379514812
| PP |  | H06 D+M Al 1křídlé dveře, otvor 1170x2600 mm, P, prosklené křídlo, izolační 3sklo s argonem, U= 1,2 W/m2K, systémová Al zárubeň, systém generálního klíče, vč. podkladního profilu, PÚ, kování, kotvení, příslušenství, dle PD | [14 empty] | PP | 3
| VV |  | viz TZ_AB, situační výkresy, výkresová a textová část dokumentace | [14 empty] | VV | 3 | 1 | True | 0 | ROZPOCET
| VV |  | 1 |  | 1 | [12 empty] | VV | 3 | 2 | True | 1 | ROZPOCET
53 | K | H07.x | H07 D+M Al 1křídlé dveře, 1170x2600 mm | soubor | 1 |  | 0 |  |  | základní |  | 0 | 0 | 0 | 0 | 0 | 16 | K | 3 |  |  |  | ROZPOCET | 0 | 0 | 0 | 0 | 0 | 1 | 0 | 16 | -1658527308
| PP |  | H07 D+M Al 1křídlé dveře, otvor 1170x2600 mm, L, prosklené křídlo, izolační 3sklo s argonem, U= 1,2 W/m2K, systémová Al zárubeň, systém generálního klíče, vč. podkladního profilu, PÚ, kování, kotvení, příslušenství, dle PD | [14 empty] | PP | 3
| VV |  | viz TZ_AB, situační výkresy, výkresová a textová část dokumentace | [14 empty] | VV | 3 | 1 | True | 0 | ROZPOCET
| VV |  | 1 |  | 1 | [12 empty] | VV | 3 | 2 | True | 1 | ROZPOCET
54 | K | O01.x | O01 D+M Al 2dílné okno, 1250x2355 mm | soubor | 8 |  | 0 |  |  | základní |  | 0 | 0 | 0 | 0 | 0 | 16 | K | 3 |  |  |  | ROZPOCET | 0 | 0 | 0 | 0 | 0 | 1 | 0 | 16 | 872566486
| PP |  | O01 D+M Al 2dílné okno, 1250x2355 mm, otevíravé/sklopné/fix, izolační 3sklo s argonem, U= 0,9 W/m2K, hliníkový 3komorový rám, vč. podkladního profilu, PÚ, kování, kotvení, příslušenství, dle PD | [14 empty] | PP | 3
| VV |  | viz TZ_AB, situační výkresy, výkresová a textová část dokumentace | [14 empty] | VV | 3 | 1 | True | 0 | ROZPOCET
| VV |  | 8 |  | 8 | [12 empty] | VV | 3 | 2 | True | 1 | ROZPOCET
55 | K | O02.x | O02 D+M Al 2dílné okno, 1250x2355 mm | soubor | 2 |  | 0 |  |  | základní |  | 0 | 0 | 0 | 0 | 0 | 16 | K | 3 |  |  |  | ROZPOCET | 0 | 0 | 0 | 0 | 0 | 1 | 0 | 16 | -666308143
| PP |  | O02 D+M Al 2dílné okno, 1250x2355 mm, otevíravé/sklopné/fix, izolační 3sklo s argonem, U= 0,9 W/m2K, hliníkový 3komorový rám, vč. podkladního profilu, PÚ, kování, kotvení, příslušenství, dle PD | [14 empty] | PP | 3
| VV |  | viz TZ_AB, situační výkresy, výkresová a textová část dokumentace | [14 empty] | VV | 3 | 1 | True | 0 | ROZPOCET
| VV |  | 2 |  | 2 | [12 empty] | VV | 3 | 2 | True | 1 | ROZPOCET
56 | K | O03.x | O03 D+M Al 2dílné okno, 1500x2355 mm | soubor | 1 |  | 0 |  |  | základní |  | 0 | 0 | 0 | 0 | 0 | 16 | K | 3 |  |  |  | ROZPOCET | 0 | 0 | 0 | 0 | 0 | 1 | 0 | 16 | 901876210
| PP |  | O03 D+M Al 2dílné okno, 1500x2355 mm, fix, izolační 3sklo s argonem, U= 0,9 W/m2K, hliníkový 3komorový rám, vč. podkladního profilu, PÚ, kotvení, příslušenství, dle PD | [14 empty] | PP | 3
| VV |  | viz TZ_AB, situační výkresy, výkresová a textová část dokumentace | [14 empty] | VV | 3 | 1 | True | 0 | ROZPOCET
| VV |  | 1 |  | 1 | [12 empty] | VV | 3 | 2 | True | 1 | ROZPOCET
57 | K | O04.x | O04 D+M Al 2dílné okno, 3500x2355 mm | soubor | 1 |  | 0 |  |  | základní |  | 0 | 0 | 0 | 0 | 0 | 16 | K | 3 |  |  |  | ROZPOCET | 0 | 0 | 0 | 0 | 0 | 1 | 0 | 16 | -1111613612
| PP |  | O04 D+M Al 2dílné okno, 3500x2355 mm, otevíravé/sklopné/fix, izolační 3sklo s argonem, U= 0,9 W/m2K, hliníkový 3komorový rám, vč. podkladního profilu, PÚ, kování, kotvení, příslušenství, dle PD | [14 empty] | PP | 3
| VV |  | viz TZ_AB, situační výkresy, výkresová a textová část dokumentace | [14 empty] | VV | 3 | 1 | True | 0 | ROZPOCET
| VV |  | 1 |  | 1 | [12 empty] | VV | 3 | 2 | True | 1 | ROZPOCET
58 | K | O05.x | O05 D+M Al 2dílné okno, 1250x2255 mm + prosklené zábradlí | soubor | 7 |  | 0 |  |  | základní |  | 0 | 0 | 0 | 0 | 0 | 16 | K | 3 |  |  |  | ROZPOCET | 0 | 0 | 0 | 0 | 0 | 1 | 0 | 16 | 434085472
| PP |  | O05 D+M Al 2dílné okno, 1250x2255 mm, otevíravé/sklopné/fix, izolační 3sklo s argonem, U= 0,9 W/m2K, hliníkový 3komorový rám, prosklené bezpečnostní zábradlí v. 500 mm s nerezovou lištou, vč. PÚ, kování, kotvení, příslušenství, dle PD | [14 empty] | PP | 3
| VV |  | viz TZ_AB, situační výkresy, výkresová a textová část dokumentace | [14 empty] | VV | 3 | 1 | True | 0 | ROZPOCET
| VV |  | 7 |  | 7 | [12 empty] | VV | 3 | 2 | True | 1 | ROZPOCET
59 | K | O06.x | O06 D+M Al 2dílné okno, 1500x2255 mm + prosklené zábradlí | soubor | 1 |  | 0 |  |  | základní |  | 0 | 0 | 0 | 0 | 0 | 16 | K | 3 |  |  |  | ROZPOCET | 0 | 0 | 0 | 0 | 0 | 1 | 0 | 16 | 582297340
| PP |  | O06 D+M Al 2dílné okno, 1500x2255 mm, otevíravé/sklopné/fix, izolační 3sklo s argonem, U= 0,9 W/m2K, hliníkový 3komorový rám, prosklené bezpečnostní zábradlí v. 500 mm s nerezovou lištou, vč. PÚ, kování, kotvení, příslušenství, dle PD | [14 empty] | PP | 3
| VV |  | viz TZ_AB, situační výkresy, výkresová a textová část dokumentace | [14 empty] | VV | 3 | 1 | True | 0 | ROZPOCET
| VV |  | 1 |  | 1 | [12 empty] | VV | 3 | 2 | True | 1 | ROZPOCET
60 | K | O07.x | O07 D+M Al 2dílné okno, 1500x2255 mm | soubor | 1 |  | 0 |  |  | základní |  | 0 | 0 | 0 | 0 | 0 | 16 | K | 3 |  |  |  | ROZPOCET | 0 | 0 | 0 | 0 | 0 | 1 | 0 | 16 | -1447926855
| PP |  | O07 D+M Al 2dílné okno, 1500x2255 mm, fix, izolační 3sklo s argonem, U= 0,9 W/m2K, hliníkový 3komorový rám, vč. PÚ, kotvení, příslušenství, dle PD | [14 empty] | PP | 3
| VV |  | viz TZ_AB, situační výkresy, výkresová a textová část dokumentace | [14 empty] | VV | 3 | 1 | True | 0 | ROZPOCET
| VV |  | 1 |  | 1 | [12 empty] | VV | 3 | 2 | True | 1 | ROZPOCET
61 | K | O08.x | O08 D+M Al 2dílné okno, 1500x2255 mm + prosklené zábradlí | soubor | 1 |  | 0 |  |  | základní |  | 0 | 0 | 0 | 0 | 0 | 16 | K | 3 |  |  |  | ROZPOCET | 0 | 0 | 0 | 0 | 0 | 1 | 0 | 16 | -267668336
| PP |  | O08 D+M Al 2dílné okno, 1500x2255 mm, otevíravé/sklopné/fix, izolační 3sklo s argonem, U= 0,9 W/m2K, hliníkový 3komorový rám, prosklené bezpečnostní zábradlí v. 500 mm s nerezovou lištou, vč. PÚ, kování, kotvení, příslušenství, dle PD | [14 empty] | PP | 3
| VV |  | viz TZ_AB, situační výkresy, výkresová a textová část dokumentace | [14 empty] | VV | 3 | 1 | True | 0 | ROZPOCET
| VV |  | 1 |  | 1 | [12 empty] | VV | 3 | 2 | True | 1 | ROZPOCET
62 | K | O09.x | O09 D+M Al 3dílné okno, 4750x2255 mm + prosklené zábradlí | soubor | 1 |  | 0 |  |  | základní |  | 0 | 0 | 0 | 0 | 0 | 16 | K | 3 |  |  |  | ROZPOCET | 0 | 0 | 0 | 0 | 0 | 1 | 0 | 16 | 134201026
| PP |  | O09 D+M Al 3dílné okno, 4750x2255 mm, otevíravé/sklopné/fix, izolační 3sklo s argonem, U= 0,9 W/m2K, hliníkový 3komorový rám, prosklené bezpečnostní zábradlí v. 500 mm s nerezovou lištou, vč. PÚ, kování, kotvení, příslušenství, dle PD | [14 empty] | PP | 3
| VV |  | viz TZ_AB, situační výkresy, výkresová a textová část dokumentace | [14 empty] | VV | 3 | 1 | True | 0 | ROZPOCET
| VV |  | 1 |  | 1 | [12 empty] | VV | 3 | 2 | True | 1 | ROZPOCET
63 | K | O10.x | O10 D+M Al 2dílné okno, 1500x2600 mm | soubor | 1 |  | 0 |  |  | základní |  | 0 | 0 | 0 | 0 | 0 | 16 | K | 3 |  |  |  | ROZPOCET | 0 | 0 | 0 | 0 | 0 | 1 | 0 | 16 | 701354333
| PP |  | O10 D+M Al 2dílné okno, 1500x2600 mm, fix, izolační 3sklo s argonem, U= 0,9 W/m2K, hliníkový 3komorový rám, vč. podkladního profilu, PÚ, kotvení, příslušenství, dle PD | [14 empty] | PP | 3
| VV |  | viz TZ_AB, situační výkresy, výkresová a textová část dokumentace | [14 empty] | VV | 3 | 1 | True | 0 | ROZPOCET
| VV |  | 1 |  | 1 | [12 empty] | VV | 3 | 2 | True | 1 | ROZPOCET
64 | K | O11.x | O11 D+M Al 3dílné okno, 3250x750 mm | soubor | 2 |  | 0 |  |  | základní |  | 0 | 0 | 0 | 0 | 0 | 16 | K | 3 |  |  |  | ROZPOCET | 0 | 0 | 0 | 0 | 0 | 1 | 0 | 16 | -550420362
| PP |  | O11 D+M Al 3dílné okno, 3250x750 mm, otevíravé/sklopné/fix, izolační 3sklo s argonem, U= 0,9 W/m2K, hliníkový 3komorový rám, plná část z Al sendvičového panelu, vč. táhel, PÚ, kování, kotvení, příslušenství, dle PD | [14 empty] | PP | 3
| VV |  | viz TZ_AB, situační výkresy, výkresová a textová část dokumentace | [14 empty] | VV | 3 | 1 | True | 0 | ROZPOCET
| VV |  | 2 |  | 2 | [12 empty] | VV | 3 | 2 | True | 1 | ROZPOCET
65 | K | O12.x | O12 D+M Al 3dílné okno, 3250x625 mm | soubor | 2 |  | 0 |  |  | základní |  | 0 | 0 | 0 | 0 | 0 | 16 | K | 3 |  |  |  | ROZPOCET | 0 | 0 | 0 | 0 | 0 | 1 | 0 | 16 | -2145790226
| PP |  | O12 D+M Al 3dílné okno, 3250x625 mm, otevíravé/sklopné/fix, izolační 3sklo s argonem, U= 0,9 W/m2K, hliníkový 3komorový rám, plná část z Al sendvičového panelu, vč. táhel, PÚ, kování, kotvení, příslušenství, dle PD | [14 empty] | PP | 3
| VV |  | viz TZ_AB, situační výkresy, výkresová a textová část dokumentace | [14 empty] | VV | 3 | 1 | True | 0 | ROZPOCET
| VV |  | 2 |  | 2 | [12 empty] | VV | 3 | 2 | True | 1 | ROZPOCET
66 | K | O13.x | O13 D+M Al 3dílné okno, 2250x625 mm | soubor | 3 |  | 0 |  |  | základní |  | 0 | 0 | 0 | 0 | 0 | 16 | K | 3 |  |  |  | ROZPOCET | 0 | 0 | 0 | 0 | 0 | 1 | 0 | 16 | -1430224062
| PP |  | O13 D+M Al 3dílné okno, 2250x625 mm, otevíravé/sklopné/fix, izolační 3sklo s argonem, U= 0,9 W/m2K, hliníkový 3komorový rám, plná část z Al sendvičového panelu, vč. táhel, PÚ, kování, kotvení, příslušenství, dle PD | [14 empty] | PP | 3
| VV |  | viz TZ_AB, situační výkresy, výkresová a textová část dokumentace | [14 empty] | VV | 3 | 1 | True | 0 | ROZPOCET
| VV |  | 3 |  | 3 | [12 empty] | VV | 3 | 2 | True | 1 | ROZPOCET
67 | K | O14.x | O14 D+M Al 2dílné okno, 1500x625 mm | soubor | 2 |  | 0 |  |  | základní |  | 0 | 0 | 0 | 0 | 0 | 16 | K | 3 |  |  |  | ROZPOCET | 0 | 0 | 0 | 0 | 0 | 1 | 0 | 16 | -1134482251
| PP |  | O14 D+M Al 2dílné okno, 1500x625 mm, otevíravé/sklopné/fix, izolační 3sklo s argonem, U= 0,9 W/m2K, hliníkový 3komorový rám, vč. táhla, PÚ, kování, kotvení, příslušenství, dle PD | [14 empty] | PP | 3
| VV |  | viz TZ_AB, situační výkresy, výkresová a textová část dokumentace | [14 empty] | VV | 3 | 1 | True | 0 | ROZPOCET
| VV |  | 2 |  | 2 | [12 empty] | VV | 3 | 2 | True | 1 | ROZPOCET
68 | K | O15.x | O15 D+M Al 2dílné okno, 1500x625 mm | soubor | 1 |  | 0 |  |  | základní |  | 0 | 0 | 0 | 0 | 0 | 16 | K | 3 |  |  |  | ROZPOCET | 0 | 0 | 0 | 0 | 0 | 1 | 0 | 16 | -1634423437
| PP |  | O15 D+M Al 2dílné okno, 1500x625 mm, otevíravé/sklopné/fix, izolační 3sklo s argonem, U= 0,9 W/m2K, hliníkový 3komorový rám, vč. táhla, PÚ, kování, kotvení, příslušenství, dle PD | [14 empty] | PP | 3
| VV |  | viz TZ_AB, situační výkresy, výkresová a textová část dokumentace | [14 empty] | VV | 3 | 1 | True | 0 | ROZPOCET
| VV |  | 1 |  | 1 | [12 empty] | VV | 3 | 2 | True | 1 | ROZPOCET
69 | K | O16.x | O16 D+M Plochý střešní světlík, 1300x2500 mm | soubor | 2 |  | 0 |  |  | základní |  | 0 | 0 | 0 | 0 | 0 | 16 | K | 3 |  |  |  | ROZPOCET | 0 | 0 | 0 | 0 | 0 | 1 | 0 | 16 | -1053801061
| PP |  | O16 D+M Plochý střešní světlík, 1300x2500 mm, fix, rám z eloxovaného hliníku, izolační bezpečnostní 2sklo, U= 1,5 W/m2K, třída reakce na oheň A1, manžety, rám, těsnění, vč. PÚ, kotvení, příslušenství, dle PD | [14 empty] | PP | 3
| VV |  | viz TZ_AB, situační výkresy, výkresová a textová část dokumentace | [14 empty] | VV | 3 | 1 | True | 0 | ROZPOCET
| VV |  | 2 |  | 2 | [12 empty] | VV | 3 | 2 | True | 1 | ROZPOCET
70 | K | O17.x | O17 D+M Plochý střešní světlík, 1800x2500 mm | soubor | 1 |  | 0 |  |  | základní |  | 0 | 0 | 0 | 0 | 0 | 16 | K | 3 |  |  |  | ROZPOCET | 0 | 0 | 0 | 0 | 0 | 1 | 0 | 16 | -232952338
| PP |  | O17 D+M Plochý střešní světlík, 1800x2500 mm, fix, rám z eloxovaného hliníku, izolační bezpečnostní 2sklo, U= 1,5 W/m2K, třída reakce na oheň A1, manžety, rám, těsnění, vč. PÚ, kotvení, příslušenství, dle PD | [14 empty] | PP | 3
| VV |  | viz TZ_AB, situační výkresy, výkresová a textová část dokumentace | [14 empty] | VV | 3 | 1 | True | 0 | ROZPOCET
| VV |  | 1 |  | 1 | [12 empty] | VV | 3 | 2 | True | 1 | ROZPOCET
71 | K | Pr01.x | Pr01 D+M Prosklená nenosná bezrámová interiérová prosklená příčka | soubor | 1 |  | 0 |  |  | základní |  | 0 | 0 | 0 | 0 | 0 | 16 | K | 3 |  |  |  | ROZPOCET | 0 | 0 | 0 | 0 | 0 | 1 | 0 | 16 | -396417848
| PP |  | Pr01 D+M Prosklená nenosná bezrámová interiérová prosklená příčka, oblouková, 2730x2355 mm, profily z hliníku, bezpečnostní lepené čiré sklo, vzduchová neprůzvučnost 35 bD, vč. PÚ, kotvení, příslušenství, dle PD | [14 empty] | PP | 3
| VV |  | viz TZ_AB, situační výkresy, výkresová a textová část dokumentace | [14 empty] | VV | 3 | 1 | True | 0 | ROZPOCET
| VV |  | 1 |  | 1 | [12 empty] | VV | 3 | 2 | True | 1 | ROZPOCET
72 | K | OS25.x | OS25 D+M Vnitřní parapet, iM17 | soubor | 7 |  | 0 |  |  | základní |  | 0 | 0 | 0 | 0 | 0 | 16 | K | 3 |  |  |  | ROZPOCET | 0 | 0 | 0 | 0 | 0 | 1 | 0 | 16 | -751075927
| PP |  | OS25 D+M Vnitřní parapet, iM17, voděodolná DTD tl. 17 mm s CPL povrchem, bez nosu, šířka 200 mm, délka 1250 mm, vč. PÚ, kotvení, příslušenství, dle PD | [14 empty] | PP | 3
| VV |  | viz TZ_AB, situační výkresy, výkresová a textová část dokumentace | [14 empty] | VV | 3 | 1 | True | 0 | ROZPOCET
| VV |  | 7 |  | 7 | [12 empty] | VV | 3 | 2 | True | 1 | ROZPOCET
73 | K | OS26.x | OS26 D+M Vnitřní parapet, iM17 | soubor | 7 |  | 0 |  |  | základní |  | 0 | 0 | 0 | 0 | 0 | 16 | K | 3 |  |  |  | ROZPOCET | 0 | 0 | 0 | 0 | 0 | 1 | 0 | 16 | 432710530
| PP |  | OS26 D+M Vnitřní parapet, iM17, voděodolná DTD tl. 17 mm s CPL povrchem, bez nosu, šířka 200 mm, délka 1500 mm, vč. PÚ, kotvení, příslušenství, dle PD | [14 empty] | PP | 3
| VV |  | viz TZ_AB, situační výkresy, výkresová a textová část dokumentace | [14 empty] | VV | 3 | 1 | True | 0 | ROZPOCET
| VV |  | 7 |  | 7 | [12 empty] | VV | 3 | 2 | True | 1 | ROZPOCET
74 | K | OS27.x | OS27 D+M Vnitřní parapet, iM17 | soubor | 3 |  | 0 |  |  | základní |  | 0 | 0 | 0 | 0 | 0 | 16 | K | 3 |  |  |  | ROZPOCET | 0 | 0 | 0 | 0 | 0 | 1 | 0 | 16 | -476000183
| PP |  | OS27 D+M Vnitřní parapet, iM17, voděodolná DTD tl. 17 mm s CPL povrchem, bez nosu, šířka 200 mm, délka 2250 mm, vč. PÚ, kotvení, příslušenství, dle PD | [14 empty] | PP | 3
| VV |  | viz TZ_AB, situační výkresy, výkresová a textová část dokumentace | [14 empty] | VV | 3 | 1 | True | 0 | ROZPOCET
| VV |  | 3 |  | 3 | [12 empty] | VV | 3 | 2 | True | 1 | ROZPOCET
75 | K | OS28.x | OS28 D+M Vnitřní parapet, iM17 | soubor | 4 |  | 0 |  |  | základní |  | 0 | 0 | 0 | 0 | 0 | 16 | K | 3 |  |  |  | ROZPOCET | 0 | 0 | 0 | 0 | 0 | 1 | 0 | 16 | 20966541
| PP |  | OS28 D+M Vnitřní parapet, iM17, voděodolná DTD tl. 17 mm s CPL povrchem, bez nosu, šířka 200 mm, délka 3250 mm, vč. PÚ, kotvení, příslušenství, dle PD | [14 empty] | PP | 3
| VV |  | viz TZ_AB, situační výkresy, výkresová a textová část dokumentace | [14 empty] | VV | 3 | 1 | True | 0 | ROZPOCET
| VV |  | 4 |  | 4 | [12 empty] | VV | 3 | 2 | True | 1 | ROZPOCET
76 | K | OS29.x | OS29 D+M Vnitřní parapet, iM17 | soubor | 1 |  | 0 |  |  | základní |  | 0 | 0 | 0 | 0 | 0 | 16 | K | 3 |  |  |  | ROZPOCET | 0 | 0 | 0 | 0 | 0 | 1 | 0 | 16 | -712718613
| PP |  | OS29 D+M Vnitřní parapet, iM17, voděodolná DTD tl. 17 mm s CPL povrchem, bez nosu, šířka 200 mm, délka 4750 mm, vč. PÚ, kotvení, příslušenství, dle PD | [14 empty] | PP | 3
| VV |  | viz TZ_AB, situační výkresy, výkresová a textová část dokumentace | [14 empty] | VV | 3 | 1 | True | 0 | ROZPOCET
| VV |  | 1 |  | 1 | [12 empty] | VV | 3 | 2 | True | 1 | ROZPOCET
| D | 9 | Ostatní konstrukce a práce, bourání |  |  |  | 0 |  |  |  |  | 0 |  | 0 |  | 0 | 1 | D | 1 |  |  |  | ROZPOCET | [6 empty] | 0
| D | 95 | Dokončovací konstrukce a práce pozemních staveb |  |  |  | 0 |  |  |  |  | 0 |  | 0 |  | 0 | 1 | D | 2 |  |  |  | ROZPOCET | [6 empty] | 0
77 | K | OS02.x | OS02 D+M Přenosný hasicí přístroj 43A | soubor | 2 |  | 0 |  |  | základní |  | 0 | 0 | 0 | 0 | 0 | 16 | K | 3 |  |  |  | ROZPOCET | 0 | 0 | 0 | 0 | 0 | 1 | 0 | 16 | 1031975379
| PP |  | OS02 D+M Přenosný hasicí přístroj 43A, práškový, 6 kg, uložení do skříňky (prvek OS/08), vč. příslušenství, dle PD | [14 empty] | PP | 3
| VV |  | viz TZ_AB, situační výkresy, výkresová a textová část dokumentace | [14 empty] | VV | 3 | 1 | True | 0 | ROZPOCET
| VV |  | 2 |  | 2 | [12 empty] | VV | 3 | 2 | True | 1 | ROZPOCET
78 | K | OS03.x | OS03 D+M Přenosný hasicí přístroj 183B | soubor | 2 |  | 0 |  |  | základní |  | 0 | 0 | 0 | 0 | 0 | 16 | K | 3 |  |  |  | ROZPOCET | 0 | 0 | 0 | 0 | 0 | 1 | 0 | 16 | -726338563
| PP |  | OS03 D+M Přenosný hasicí přístroj 183B, práškový, 6 kg, držák na stěnu, vč. kotvení, příslušenství, dle PD | [14 empty] | PP | 3
| VV |  | viz TZ_AB, situační výkresy, výkresová a textová část dokumentace | [14 empty] | VV | 3 | 1 | True | 0 | ROZPOCET
| VV |  | 2 |  | 2 | [12 empty] | VV | 3 | 2 | True | 1 | ROZPOCET
79 | K | OS06a.x | OS06a D+M Vnitřní čistící zóna, iM13, 2810x1830 mm | soubor | 1 |  | 0 |  |  | základní |  | 0 | 0 | 0 | 0 | 0 | 16 | K | 3 |  |  |  | ROZPOCET | 0 | 0 | 0 | 0 | 0 | 1 | 0 | 16 | -1514362528
| PP |  | OS06a D+M Vnitřní čistící zóna, iM13, 2810x1830 mm, z polypropylenového vlasu, vč. PÚ, kotvení, příslušenství, dle PD | [14 empty] | PP | 3
| VV |  | viz TZ_AB, situační výkresy, výkresová a textová část dokumentace | [14 empty] | VV | 3 | 1 | True | 0 | ROZPOCET
| VV |  | 1 |  | 1 | [12 empty] | VV | 3 | 2 | True | 1 | ROZPOCET
80 | K | OS06b.x | OS06b D+M Vnitřní čistící zóna, iM13, 2000x1715 mm | soubor | 1 |  | 0 |  |  | základní |  | 0 | 0 | 0 | 0 | 0 | 16 | K | 3 |  |  |  | ROZPOCET | 0 | 0 | 0 | 0 | 0 | 1 | 0 | 16 | -31963981
| PP |  | OS06b D+M Vnitřní čistící zóna, iM13, 2000x1715 mm, z polypropylenového vlasu, vč. PÚ, kotvení, příslušenství, dle PD | [14 empty] | PP | 3
| VV |  | viz TZ_AB, situační výkresy, výkresová a textová část dokumentace | [14 empty] | VV | 3 | 1 | True | 0 | ROZPOCET
| VV |  | 1 |  | 1 | [12 empty] | VV | 3 | 2 | True | 1 | ROZPOCET
81 | K | OS07a.x | OS07a D+M Venkovní čistící zóna, iM13, 2810x820 mm | soubor | 1 |  | 0 |  |  | základní |  | 0 | 0 | 0 | 0 | 0 | 16 | K | 3 |  |  |  | ROZPOCET | 0 | 0 | 0 | 0 | 0 | 1 | 0 | 16 | -874523773
| PP |  | OS07a D+M Venkovní čistící zóna, iM13, 2810x820 mm, ocelový tahokov, roštová vanička z nasyceného polyesteru vyztuženého skelnými vlákny, vč. PÚ, kotvení, příslušenství, dle PD | [14 empty] | PP | 3
| VV |  | viz TZ_AB, situační výkresy, výkresová a textová část dokumentace | [14 empty] | VV | 3 | 1 | True | 0 | ROZPOCET
| VV |  | 1 |  | 1 | [12 empty] | VV | 3 | 2 | True | 1 | ROZPOCET
82 | K | OS07b.x | OS07b D+M Venkovní čistící zóna, iM13, 1170x830 mm | soubor | 1 |  | 0 |  |  | základní |  | 0 | 0 | 0 | 0 | 0 | 16 | K | 3 |  |  |  | ROZPOCET | 0 | 0 | 0 | 0 | 0 | 1 | 0 | 16 | 1576257675
| PP |  | OS07b D+M Venkovní čistící zóna, iM13, 1170x830 mm, ocelový tahokov, roštová vanička z nasyceného polyesteru vyztuženého skelnými vlákny, vč. PÚ, kotvení, příslušenství, dle PD | [14 empty] | PP | 3
| VV |  | viz TZ_AB, situační výkresy, výkresová a textová část dokumentace | [14 empty] | VV | 3 | 1 | True | 0 | ROZPOCET
| VV |  | 1 |  | 1 | [12 empty] | VV | 3 | 2 | True | 1 | ROZPOCET
83 | K | OS08.x | OS08 D+M Vestavná skříňka na hasicí přístroj, iM29 | soubor | 2 |  | 0 |  |  | základní |  | 0 | 0 | 0 | 0 | 0 | 16 | K | 3 |  |  |  | ROZPOCET | 0 | 0 | 0 | 0 | 0 | 1 | 0 | 16 | 1687477438
| PP |  | OS08 D+M Vestavná skříňka na hasicí přístroj, iM29, podomítková, z ocelového plechu, vnintřní rozměr 600x250x180 mm, vč. PÚ, kotvení, příslušenství, dle PD | [14 empty] | PP | 3
| VV |  | viz TZ_AB, situační výkresy, výkresová a textová část dokumentace | [14 empty] | VV | 3 | 1 | True | 0 | ROZPOCET
| VV |  | 2 |  | 2 | [12 empty] | VV | 3 | 2 | True | 1 | ROZPOCET
84 | K | OS31.x | OS31 D+M Šachta pro zelené střechy s nástavcem | soubor | 4 |  | 0 |  |  | základní |  | 0 | 0 | 0 | 0 | 0 | 16 | K | 3 |  |  |  | ROZPOCET | 0 | 0 | 0 | 0 | 0 | 1 | 0 | 16 | -1587013327
| PP |  | OS31 D+M Šachta pro zelené střechy s nástavcem, polyamidová, 400x400 mm, výška 130 mm, perforované víko a nástavce, vč. PÚ, kotvení, příslušenství, dle PD | [14 empty] | PP | 3
| VV |  | viz TZ_AB, situační výkresy, výkresová a textová část dokumentace | [14 empty] | VV | 3 | 1 | True | 0 | ROZPOCET
| VV |  | 4 |  | 4 | [12 empty] | VV | 3 | 2 | True | 1 | ROZPOCET
85 | K | OS32.x | OS32 D+M Šachta pro střechy s kačírkem | soubor | 2 |  | 0 |  |  | základní |  | 0 | 0 | 0 | 0 | 0 | 16 | K | 3 |  |  |  | ROZPOCET | 0 | 0 | 0 | 0 | 0 | 1 | 0 | 16 | -2098244324
| PP |  | OS32 D+M Šachta pro střechy s kačírkem, polyamidová, 400x400 mm, výška 130 mm, perforované víko a nástavce, vč. PÚ, kotvení, příslušenství, dle PD | [14 empty] | PP | 3
| VV |  | viz TZ_AB, situační výkresy, výkresová a textová část dokumentace | [14 empty] | VV | 3 | 1 | True | 0 | ROZPOCET
| VV |  | 2 |  | 2 | [12 empty] | VV | 3 | 2 | True | 1 | ROZPOCET
86 | K | OS33.x | OS33 D+M Šachta s víkem pro pojistné přepady | soubor | 8 |  | 0 |  |  | základní |  | 0 | 0 | 0 | 0 | 0 | 16 | K | 3 |  |  |  | ROZPOCET | 0 | 0 | 0 | 0 | 0 | 1 | 0 | 16 | 1496805598
| PP |  | OS33 D+M Šachta s víkem pro pojistné přepady, hliníková, 250x150 mm, výška 200 mm, vč. PÚ, kotvení, příslušenství, dle PD | [14 empty] | PP | 3
| VV |  | viz TZ_AB, situační výkresy, výkresová a textová část dokumentace | [14 empty] | VV | 3 | 1 | True | 0 | ROZPOCET
| VV |  | 8 |  | 8 | [12 empty] | VV | 3 | 2 | True | 1 | ROZPOCET
87 | K | OS42.x | OS42 D+M Zrcadlo | soubor | 1 |  | 0 |  |  | základní |  | 0 | 0 | 0 | 0 | 0 | 16 | K | 3 |  |  |  | ROZPOCET | 0 | 0 | 0 | 0 | 0 | 1 | 0 | 16 | -1167084141
| PP |  | OS42 D+M Zrcadlo, 1500x900 mm, tl. 3 mm, hrany zabroušené bez fazety, lepeno na stěnu (vynechán obklad), vč. PÚ, kotvení, příslušenství, dle PD | [14 empty] | PP | 3
| VV |  | viz TZ_AB, situační výkresy, výkresová a textová část dokumentace | [14 empty] | VV | 3 | 1 | True | 0 | ROZPOCET
| VV |  | 1 |  | 1 | [12 empty] | VV | 3 | 2 | True | 1 | ROZPOCET
88 | K | OS43.x | OS43 D+M Zrcadlo | soubor | 1 |  | 0 |  |  | základní |  | 0 | 0 | 0 | 0 | 0 | 16 | K | 3 |  |  |  | ROZPOCET | 0 | 0 | 0 | 0 | 0 | 1 | 0 | 16 | 790376693
| PP |  | OS43 D+M Zrcadlo, 2x 1200x900 mm + 1x 1100x900 mm, tl. 4 mm, hrany zabroušené bez fazety, lepeno na stěnu (vynechán obklad), vč. PÚ, kotvení, příslušenství, dle PD | [14 empty] | PP | 3
| VV |  | viz TZ_AB, situační výkresy, výkresová a textová část dokumentace | [14 empty] | VV | 3 | 1 | True | 0 | ROZPOCET
| VV |  | 1 |  | 1 | [12 empty] | VV | 3 | 2 | True | 1 | ROZPOCET
89 | K | OS45.x | OS45 D+M Větrací mřížka | soubor | 3 |  | 0 |  |  | základní |  | 0 | 0 | 0 | 0 | 0 | 16 | K | 3 |  |  |  | ROZPOCET | 0 | 0 | 0 | 0 | 0 | 1 | 0 | 16 | 1756245765
| PP |  | OS45 D+M Větrací mřížka, 400x150 mm, hliníková s polymerovým nástřikem, pevné horizontální žaluzie, vč. PÚ, kotvení, příslušenství, dle PD | [14 empty] | PP | 3
| VV |  | viz TZ_AB, situační výkresy, výkresová a textová část dokumentace | [14 empty] | VV | 3 | 1 | True | 0 | ROZPOCET
| VV |  | 3 |  | 3 | [12 empty] | VV | 3 | 2 | True | 1 | ROZPOCET
90 | K | OS46.x | OS46 D+M Větrací mřížka | soubor | 2 |  | 0 |  |  | základní |  | 0 | 0 | 0 | 0 | 0 | 16 | K | 3 |  |  |  | ROZPOCET | 0 | 0 | 0 | 0 | 0 | 1 | 0 | 16 | 1739763297
| PP |  | OS46 D+M Větrací mřížka, 200x100 mm, hliníková s polymerovým nástřikem, pevné horizontální žaluzie, vč. PÚ, kotvení, příslušenství, dle PD | [14 empty] | PP | 3
| VV |  | viz TZ_AB, situační výkresy, výkresová a textová část dokumentace | [14 empty] | VV | 3 | 1 | True | 0 | ROZPOCET
| VV |  | 2 |  | 2 | [12 empty] | VV | 3 | 2 | True | 1 | ROZPOCET
91 | K | OS51.x | OS51 D+M Těsnící manžeta kruhová | soubor | 4 |  | 0 |  |  | základní |  | 0 | 0 | 0 | 0 | 0 | 16 | K | 3 |  |  |  | ROZPOCET | 0 | 0 | 0 | 0 | 0 | 1 | 0 | 16 | -1734333827
| PP |  | OS51 D+M Těsnící manžeta kruhová, manžeta z TPO folie, DN110, výška 300 mm, průměr 300 mm, vč. PÚ, kotvení, příslušenství, dle PD | [14 empty] | PP | 3
| VV |  | viz TZ_AB, situační výkresy, výkresová a textová část dokumentace | [14 empty] | VV | 3 | 1 | True | 0 | ROZPOCET
| VV |  | 4 |  | 4 | [12 empty] | VV | 3 | 2 | True | 1 | ROZPOCET
92 | K | OS53.x | OS53 D+M Větrací mřížka | soubor | 2 |  | 0 |  |  | základní |  | 0 | 0 | 0 | 0 | 0 | 16 | K | 3 |  |  |  | ROZPOCET | 0 | 0 | 0 | 0 | 0 | 1 | 0 | 16 | -1951667627
| PP |  | OS53 D+M Větrací mřížka, 100x100 mm, hliníková s polymerovým nástřikem, pevné horizontální žaluzie, vč. PÚ, kotvení, příslušenství, dle PD | [14 empty] | PP | 3
| VV |  | viz TZ_AB, situační výkresy, výkresová a textová část dokumentace | [14 empty] | VV | 3 | 1 | True | 0 | ROZPOCET
| VV |  | 2 |  | 2 | [12 empty] | VV | 3 | 2 | True | 1 | ROZPOCET
| D | PSV | Práce a dodávky PSV |  |  |  | 0 |  |  |  |  | 0 |  | 0 |  | 0 | 2 | D | 0 |  |  |  | ROZPOCET | [6 empty] | 0
| D | 721 | Zdravotechnika - vnitřní kanalizace |  |  |  | 0 |  |  |  |  | 0 |  | 0 |  | 0 | 2 | D | 1 |  |  |  | ROZPOCET | [6 empty] | 0
93 | K | OS04.x | OS04 D+M Vnitřní hydrant | soubor | 1 |  | 0 |  |  | základní |  | 0 | 0 | 0 | 0 | 0 | 16 | K | 2 |  |  |  | ROZPOCET | 0 | 0 | 0 | 0 | 0 | 1 | 0 | 16 | -1003485246
| PP |  | OS04 D+M Vnitřní hydrant, nástěnný, tvarově stálá hadice o jmenovité světlosti 19 mm, délka hadice 30 m, skříň 650x650x179 mm z ocelového plechu s RAL 9003, vč. PÚ, kotvení, příslušenství, dle PD | [14 empty] | PP | 2
| VV |  | viz TZ_AB, situační výkresy, výkresová a textová část dokumentace | [14 empty] | VV | 2 | 1 | True | 0 | ROZPOCET
| VV |  | 1 |  | 1 | [12 empty] | VV | 2 | 2 | True | 1 | ROZPOCET
94 | K | OS23.x | OS23 D+M Pojistný přepad | soubor | 6 |  | 0 |  |  | základní |  | 0 | 0 | 0 | 0 | 0 | 16 | K | 2 |  |  |  | ROZPOCET | 0 | 0 | 0 | 0 | 0 | 1 | 0 | 16 | -1733471681
| PP |  | OS23 D+M Pojistný přepad, DN125, integrovaná TPO manžeta, délka přepadu 650 mm, s ochrannou mřížkou, vč. PÚ, kotvení, příslušenství, dle PD | [14 empty] | PP | 2
| VV |  | viz TZ_AB, situační výkresy, výkresová a textová část dokumentace | [14 empty] | VV | 2 | 1 | True | 0 | ROZPOCET
| VV |  | 6 |  | 6 | [12 empty] | VV | 2 | 2 | True | 1 | ROZPOCET
95 | K | OS24.x | OS24 D+M Pojistný přepad | soubor | 2 |  | 0 |  |  | základní |  | 0 | 0 | 0 | 0 | 0 | 16 | K | 2 |  |  |  | ROZPOCET | 0 | 0 | 0 | 0 | 0 | 1 | 0 | 16 | 1833474048
| PP |  | OS24 D+M Pojistný přepad, DN125, integrovaná TPO manžeta, délka přepadu 400 mm, s ochrannou mřížkou, vč. PÚ, kotvení, příslušenství, dle PD | [14 empty] | PP | 2
| VV |  | viz TZ_AB, situační výkresy, výkresová a textová část dokumentace | [14 empty] | VV | 2 | 1 | True | 0 | ROZPOCET
| VV |  | 2 |  | 2 | [12 empty] | VV | 2 | 2 | True | 1 | ROZPOCET
96 | K | OS48.x | OS48 D+M Prostup parozábranou | soubor | 4 |  | 0 |  |  | základní |  | 0 | 0 | 0 | 0 | 0 | 16 | K | 2 |  |  |  | ROZPOCET | 0 | 0 | 0 | 0 | 0 | 1 | 0 | 16 | -1093234692
| PP |  | OS48 D+M Prostup parozábranou, vzduchotěsný, pro napojení odvětrávacích komínků, prostup DN110, s integrovanou bitumenovou manžetou, vč. PÚ, kotvení, příslušenství, dle PD | [14 empty] | PP | 2
| VV |  | viz TZ_AB, situační výkresy, výkresová a textová část dokumentace | [14 empty] | VV | 2 | 1 | True | 0 | ROZPOCET
| VV |  | 4 |  | 4 | [12 empty] | VV | 2 | 2 | True | 1 | ROZPOCET
97 | K | OS49.x | OS49 D+M Vyhřívaná střešní vpusť a nástavec DN125 | soubor | 6 |  | 0 |  |  | základní |  | 0 | 0 | 0 | 0 | 0 | 16 | K | 2 |  |  |  | ROZPOCET | 0 | 0 | 0 | 0 | 0 | 1 | 0 | 16 | -988839779
| PP |  | OS49 D+M Vyhřívaná střešní vpusť a nástavec DN125, vpusť s integrovanou manžetou z modifikovaného asfaltového pásu, svislé provedení, tepelně izolovaná - dvoustěnná, nástavec s integrovanou TPO manžetou, vyhřívání 230 V s připojovavím kabelem, vč. PÚ, kotvení, příslušenství, dle PD | [14 empty] | PP | 2
| VV |  | viz TZ_AB, situační výkresy, výkresová a textová část dokumentace | [14 empty] | VV | 2 | 1 | True | 0 | ROZPOCET
| VV |  | 6 |  | 6 | [12 empty] | VV | 2 | 2 | True | 1 | ROZPOCET
| D | 763 | Konstrukce suché výstavby |  |  |  | 0 |  |  |  |  | 0 |  | 0 |  | 0 | 2 | D | 1 |  |  |  | ROZPOCET | [6 empty] | 0
98 | K | OS35.x | OS35 D+M Revizní dvířka do SDK podhledu | kus | 6 |  | 0 |  |  | základní |  | 0 | 0 | 0 | 0 | 0 | 16 | K | 2 |  |  |  | ROZPOCET | 0 | 0 | 0 | 0 | 0 | 1 | 0 | 16 | -335650644
| PP |  | OS35 D+M Revizní dvířka do SDK podhledu, 300x300 mm, SDK tl. 12,5 mm, US tlačný zámek, s bezpečnostním lankem, vč. PÚ, kotvení, příslušenství, dle PD | [14 empty] | PP | 2
| VV |  | viz TZ_AB, situační výkresy, výkresová a textová část dokumentace | [14 empty] | VV | 2 | 1 | True | 0 | ROZPOCET
| VV |  | 6 |  | 6 | [12 empty] | VV | 2 | 2 | True | 1 | ROZPOCET
99 | K | OS36.x | OS36 D+M Revizní dvířka do SDK podhledu | kus | 7 |  | 0 |  |  | základní |  | 0 | 0 | 0 | 0 | 0 | 16 | K | 2 |  |  |  | ROZPOCET | 0 | 0 | 0 | 0 | 0 | 1 | 0 | 16 | -572801905
| PP |  | OS36 D+M Revizní dvířka do SDK podhledu, 300x300 mm, voděodolná SDK tl. 12,5 mm, US tlačný zámek, s bezpečnostním lankem, vč. PÚ, kotvení, příslušenství, dle PD | [14 empty] | PP | 2
| VV |  | viz TZ_AB, situační výkresy, výkresová a textová část dokumentace | [14 empty] | VV | 2 | 1 | True | 0 | ROZPOCET
| VV |  | 7 |  | 7 | [12 empty] | VV | 2 | 2 | True | 1 | ROZPOCET
100 | K | OS37.x | OS37 D+M Revizní dvířka do SDK podhledu | kus | 12 |  | 0 |  |  | základní |  | 0 | 0 | 0 | 0 | 0 | 16 | K | 2 |  |  |  | ROZPOCET | 0 | 0 | 0 | 0 | 0 | 1 | 0 | 16 | 1763420447
| PP |  | OS37 D+M Revizní dvířka do SDK podhledu, 400x400 mm, SDK tl. 12,5 mm, US tlačný zámek, s bezpečnostním lankem, vč. PÚ, kotvení, příslušenství, dle PD | [14 empty] | PP | 2
| VV |  | viz TZ_AB, situační výkresy, výkresová a textová část dokumentace | [14 empty] | VV | 2 | 1 | True | 0 | ROZPOCET
| VV |  | 12 |  | 12 | [12 empty] | VV | 2 | 2 | True | 1 | ROZPOCET
101 | K | OS38.x | OS38 D+M Revizní dvířka do SDK podhledu | kus | 7 |  | 0 |  |  | základní |  | 0 | 0 | 0 | 0 | 0 | 16 | K | 2 |  |  |  | ROZPOCET | 0 | 0 | 0 | 0 | 0 | 1 | 0 | 16 | 1527744442
| PP |  | OS38 D+M Revizní dvířka do SDK podhledu, 400x400 mm, voděodolná SDK tl. 12,5 mm, US tlačný zámek, s bezpečnostním lankem, vč. PÚ, kotvení, příslušenství, dle PD | [14 empty] | PP | 2
| VV |  | viz TZ_AB, situační výkresy, výkresová a textová část dokumentace | [14 empty] | VV | 2 | 1 | True | 0 | ROZPOCET
| VV |  | 7 |  | 7 | [12 empty] | VV | 2 | 2 | True | 1 | ROZPOCET
102 | K | OS39.x | OS39 D+M Revizní dvířka do SDK podhledu | kus | 3 |  | 0 |  |  | základní |  | 0 | 0 | 0 | 0 | 0 | 16 | K | 2 |  |  |  | ROZPOCET | 0 | 0 | 0 | 0 | 0 | 1 | 0 | 16 | 1575492874
| PP |  | OS39 D+M Revizní dvířka do SDK podhledu, 500x500 mm, SDK tl. 12,5 mm, US tlačný zámek, s bezpečnostním lankem, vč. PÚ, kotvení, příslušenství, dle PD | [14 empty] | PP | 2
| VV |  | viz TZ_AB, situační výkresy, výkresová a textová část dokumentace | [14 empty] | VV | 2 | 1 | True | 0 | ROZPOCET
| VV |  | 3 |  | 3 | [12 empty] | VV | 2 | 2 | True | 1 | ROZPOCET
103 | K | OS40.x | OS40 D+M Revizní dvířka do SDK | kus | 2 |  | 0 |  |  | základní |  | 0 | 0 | 0 | 0 | 0 | 16 | K | 2 |  |  |  | ROZPOCET | 0 | 0 | 0 | 0 | 0 | 1 | 0 | 16 | -1324742506
| PP |  | OS40 D+M Revizní dvířka do SDK, 200x200 mm, voděodolná SDK tl. 12,5 mm, US tlačný zámek, s bezpečnostním lankem, možnost obkladu, vč. PÚ, kotvení, příslušenství, dle PD | [14 empty] | PP | 2
| VV |  | viz TZ_AB, situační výkresy, výkresová a textová část dokumentace | [14 empty] | VV | 2 | 1 | True | 0 | ROZPOCET
| VV |  | 2 |  | 2 | [12 empty] | VV | 2 | 2 | True | 1 | ROZPOCET
104 | K | OS41.x | OS41 D+M Revizní dvířka do SDK | kus | 2 |  | 0 |  |  | základní |  | 0 | 0 | 0 | 0 | 0 | 16 | K | 2 |  |  |  | ROZPOCET | 0 | 0 | 0 | 0 | 0 | 1 | 0 | 16 | 1606572357
| PP |  | OS41 D+M Revizní dvířka do SDK, 200x200 mm, SDK tl. 12,5 mm, US tlačný zámek, s bezpečnostním lankem, možnost obkladu, vč. PÚ, kotvení, příslušenství, dle PD | [14 empty] | PP | 2
| VV |  | viz TZ_AB, situační výkresy, výkresová a textová část dokumentace | [14 empty] | VV | 2 | 1 | True | 0 | ROZPOCET
| VV |  | 2 |  | 2 | [12 empty] | VV | 2 | 2 | True | 1 | ROZPOCET
| D | 764 | Konstrukce klempířské |  |  |  | 0 |  |  |  |  | 0 |  | 0 |  | 0 | 2 | D | 1 |  |  |  | ROZPOCET | [6 empty] | 0
105 | K | K01.x | K01 D+M Vnější parapet | kus | 17 |  | 0 |  |  | základní |  | 0 | 0 | 0 | 0 | 0 | 16 | K | 2 |  |  |  | ROZPOCET | 0 | 0 | 0 | 0 | 0 | 1 | 0 | 16 | 374518205
| PP |  | K01 D+M Vnější parapet, Al tažený plech + komaxit odolný vůči UV, tl. 1,5 mm, délka 1250 mm, RŠ 340 mm, s okapnicí, vč. PÚ, kotvení, příslušenství, dle PD | [14 empty] | PP | 2
| P |  | Poznámka k položce: součástí jsou hliníkové krytky, spojky apod. | [14 empty] | P | 2
| VV |  | viz TZ_AB, situační výkresy, výkresová a textová část dokumentace | [14 empty] | VV | 2 | 1 | True | 0 | ROZPOCET
| VV |  | 17 |  | 17 | [12 empty] | VV | 2 | 2 | True | 1 | ROZPOCET
106 | K | K02.x | K02 D+M Vnější parapet | kus | 8 |  | 0 |  |  | základní |  | 0 | 0 | 0 | 0 | 0 | 16 | K | 2 |  |  |  | ROZPOCET | 0 | 0 | 0 | 0 | 0 | 1 | 0 | 16 | -1342371804
| PP |  | K02 D+M Vnější parapet, Al tažený plech + komaxit odolný vůči UV, tl. 1,5 mm, délka 1500 mm, RŠ 340 mm, s okapnicí, vč. PÚ, kotvení, příslušenství, dle PD | [14 empty] | PP | 2
| P |  | Poznámka k položce: součástí jsou hliníkové krytky, spojky apod. | [14 empty] | P | 2
| VV |  | viz TZ_AB, situační výkresy, výkresová a textová část dokumentace | [14 empty] | VV | 2 | 1 | True | 0 | ROZPOCET
| VV |  | 8 |  | 8 | [12 empty] | VV | 2 | 2 | True | 1 | ROZPOCET
107 | K | K03.x | K03 D+M Vnější parapet | kus | 3 |  | 0 |  |  | základní |  | 0 | 0 | 0 | 0 | 0 | 16 | K | 2 |  |  |  | ROZPOCET | 0 | 0 | 0 | 0 | 0 | 1 | 0 | 16 | -102949858
| PP |  | K03 D+M Vnější parapet, Al tažený plech + komaxit odolný vůči UV, tl. 1,5 mm, délka 2250 mm, RŠ 340 mm, s okapnicí, vč. PÚ, kotvení, příslušenství, dle PD | [14 empty] | PP | 2
| P |  | Poznámka k položce: součástí jsou hliníkové krytky, spojky apod. | [14 empty] | P | 2
| VV |  | viz TZ_AB, situační výkresy, výkresová a textová část dokumentace | [14 empty] | VV | 2 | 1 | True | 0 | ROZPOCET
| VV |  | 3 |  | 3 | [12 empty] | VV | 2 | 2 | True | 1 | ROZPOCET
108 | K | K04.x | K04 D+M Vnější parapet | kus | 4 |  | 0 |  |  | základní |  | 0 | 0 | 0 | 0 | 0 | 16 | K | 2 |  |  |  | ROZPOCET | 0 | 0 | 0 | 0 | 0 | 1 | 0 | 16 | -875764770
| PP |  | K04 D+M Vnější parapet, Al tažený plech + komaxit odolný vůči UV, tl. 1,5 mm, délka 3250 mm, RŠ 340 mm, s okapnicí, vč. PÚ, kotvení, příslušenství, dle PD | [14 empty] | PP | 2
| P |  | Poznámka k položce: součástí jsou hliníkové krytky, spojky apod. | [14 empty] | P | 2
| VV |  | viz TZ_AB, situační výkresy, výkresová a textová část dokumentace | [14 empty] | VV | 2 | 1 | True | 0 | ROZPOCET
| VV |  | 4 |  | 4 | [12 empty] | VV | 2 | 2 | True | 1 | ROZPOCET
109 | K | K05.x | K05 D+M Vnější parapet | kus | 1 |  | 0 |  |  | základní |  | 0 | 0 | 0 | 0 | 0 | 16 | K | 2 |  |  |  | ROZPOCET | 0 | 0 | 0 | 0 | 0 | 1 | 0 | 16 | 1070526852
| PP |  | K05 D+M Vnější parapet, Al tažený plech + komaxit odolný vůči UV, tl. 1,5 mm, délka 3500 mm, RŠ 340 mm, s okapnicí, vč. PÚ, kotvení, příslušenství, dle PD | [14 empty] | PP | 2
| P |  | Poznámka k položce: součástí jsou hliníkové krytky, spojky apod. | [14 empty] | P | 2
| VV |  | viz TZ_AB, situační výkresy, výkresová a textová část dokumentace | [14 empty] | VV | 2 | 1 | True | 0 | ROZPOCET
| VV |  | 1 |  | 1 | [12 empty] | VV | 2 | 2 | True | 1 | ROZPOCET
110 | K | K06.x | K06 D+M Vnější parapet | kus | 1 |  | 0 |  |  | základní |  | 0 | 0 | 0 | 0 | 0 | 16 | K | 2 |  |  |  | ROZPOCET | 0 | 0 | 0 | 0 | 0 | 1 | 0 | 16 | 1841318705
| PP |  | K06 D+M Vnější parapet, Al tažený plech + komaxit odolný vůči UV, tl. 1,5 mm, délka 4750 mm, RŠ 340 mm, s okapnicí, vč. PÚ, kotvení, příslušenství, dle PD | [14 empty] | PP | 2
| P |  | Poznámka k položce: součástí jsou hliníkové krytky, spojky apod. | [14 empty] | P | 2
| VV |  | viz TZ_AB, situační výkresy, výkresová a textová část dokumentace | [14 empty] | VV | 2 | 1 | True | 0 | ROZPOCET
| VV |  | 1 |  | 1 | [12 empty] | VV | 2 | 2 | True | 1 | ROZPOCET
111 | K | K07.x | K07 D+M Oplechování atiky, iM21 | m | 136.4 |  | 0 |  |  | základní |  | 0 | 0 | 0 | 0 | 0 | 16 | K | 2 |  |  |  | ROZPOCET | 0 | 0 | 0 | 0 | 0 | 1 | 0 | 16 | 2091827601
| PP |  | K07 D+M Oplechování atiky, iM21, ocelový Pz lakovaný plech tl. 0,5 mm, RŠ 750 mm, s okapnicí, kotevní příložky, vč. PÚ, kotvení, příslušenství, dle PD | [14 empty] | PP | 2
| VV |  | viz TZ_AB, situační výkresy, výkresová a textová část dokumentace | [14 empty] | VV | 2 | 1 | True | 0 | ROZPOCET
| VV |  | 136,4 |  | 136.4 | [12 empty] | VV | 2 | 2 | True | 1 | ROZPOCET
112 | K | K08.x | K08 D+M Oplechování atiky, iM21 | m | 51.6 |  | 0 |  |  | základní |  | 0 | 0 | 0 | 0 | 0 | 16 | K | 2 |  |  |  | ROZPOCET | 0 | 0 | 0 | 0 | 0 | 1 | 0 | 16 | -1494694296
| PP |  | K08 D+M Oplechování atiky, iM21, ocelový Pz lakovaný plech tl. 0,5 mm, RŠ 500 mm, s okapnicí, kotevní příložky, vč. PÚ, kotvení, příslušenství, dle PD | [14 empty] | PP | 2
| VV |  | viz TZ_AB, situační výkresy, výkresová a textová část dokumentace | [14 empty] | VV | 2 | 1 | True | 0 | ROZPOCET
| VV |  | 51,6 |  | 51.6 | [12 empty] | VV | 2 | 2 | True | 1 | ROZPOCET
113 | K | K09.x | K09 D+M Oplechování atiky v místě dilatace, iM21 | m | 11 |  | 0 |  |  | základní |  | 0 | 0 | 0 | 0 | 0 | 16 | K | 2 |  |  |  | ROZPOCET | 0 | 0 | 0 | 0 | 0 | 1 | 0 | 16 | 1590801177
| PP |  | K09 D+M Oplechování atiky v místě dilatace, iM21, ocelový Pz lakovaný plech tl. 0,5 mm, RŠ 750 mm, s okapnicí, kotevní příložky, vč. PÚ, kotvení, příslušenství, dle PD | [14 empty] | PP | 2
| VV |  | viz TZ_AB, situační výkresy, výkresová a textová část dokumentace | [14 empty] | VV | 2 | 1 | True | 0 | ROZPOCET
| VV |  | 11 |  | 11 | [12 empty] | VV | 2 | 2 | True | 1 | ROZPOCET
114 | K | K10.x | K10 D+M Okapový žlab, iM21 | m | 9 |  | 0 |  |  | základní |  | 0 | 0 | 0 | 0 | 0 | 16 | K | 2 |  |  |  | ROZPOCET | 0 | 0 | 0 | 0 | 0 | 1 | 0 | 16 | 165637307
| PP |  | K10 D+M Okapový žlab, iM21, půlkruhový, ocelový Pz lakovaný plech tl. 0,6 mm, RŠ 250 mm, vč. PÚ, kotvení, příslušenství, dle PD | [14 empty] | PP | 2
| P |  | Poznámka k položce: součástí jsou čela žlabu, žlabové háky | [14 empty] | P | 2
| VV |  | viz TZ_AB, situační výkresy, výkresová a textová část dokumentace | [14 empty] | VV | 2 | 1 | True | 0 | ROZPOCET
| VV |  | 9 |  | 9 | [12 empty] | VV | 2 | 2 | True | 1 | ROZPOCET
115 | K | K11.x | K11 D+M Okapový svod, iM21 | m | 2 |  | 0 |  |  | základní |  | 0 | 0 | 0 | 0 | 0 | 16 | K | 2 |  |  |  | ROZPOCET | 0 | 0 | 0 | 0 | 0 | 1 | 0 | 16 | 544812507
| PP |  | K11 D+M Okapový svod, iM21, kruhový, ocelový Pz lakovaný plech tl. 0,6 mm, průměr 90 mm, vč. PÚ, kotvení, příslušenství, dle PD | [14 empty] | PP | 2
| P |  | Poznámka k položce: součástí jsou čela objímky | [14 empty] | P | 2
| VV |  | viz TZ_AB, situační výkresy, výkresová a textová část dokumentace | [14 empty] | VV | 2 | 1 | True | 0 | ROZPOCET
| VV |  | 2 |  | 2 | [12 empty] | VV | 2 | 2 | True | 1 | ROZPOCET
116 | K | K12.x | K12 D+M Poplastovaný pásek | m | 23 |  | 0 |  |  | základní |  | 0 | 0 | 0 | 0 | 0 | 16 | K | 2 |  |  |  | ROZPOCET | 0 | 0 | 0 | 0 | 0 | 1 | 0 | 16 | -931918822
| PP |  | K12 D+M Poplastovaný pásek, ocelový plech tl. 0,6 mm + poplastování 0,6 mm, RŠ 50 mm, vč. PÚ, kotvení, příslušenství, dle PD | [14 empty] | PP | 2
| VV |  | viz TZ_AB, situační výkresy, výkresová a textová část dokumentace | [14 empty] | VV | 2 | 1 | True | 0 | ROZPOCET
| VV |  | 23 |  | 23 | [12 empty] | VV | 2 | 2 | True | 1 | ROZPOCET
117 | K | K13.x | K13 D+M Poplastovaná rohová lišta | m | 166 |  | 0 |  |  | základní |  | 0 | 0 | 0 | 0 | 0 | 16 | K | 2 |  |  |  | ROZPOCET | 0 | 0 | 0 | 0 | 0 | 1 | 0 | 16 | -929118455
| PP |  | K13 D+M Poplastovaná rohová lišta, ocelový plech tl. 0,6 mm + poplastování 0,6 mm, RŠ 100 mm, vč. PÚ, kotvení, příslušenství, dle PD | [14 empty] | PP | 2
| VV |  | viz TZ_AB, situační výkresy, výkresová a textová část dokumentace | [14 empty] | VV | 2 | 1 | True | 0 | ROZPOCET
| VV |  | 166 |  | 166 | [12 empty] | VV | 2 | 2 | True | 1 | ROZPOCET
118 | K | K14.x | K14 D+M Poplastovaná koutová lišta | m | 189 |  | 0 |  |  | základní |  | 0 | 0 | 0 | 0 | 0 | 16 | K | 2 |  |  |  | ROZPOCET | 0 | 0 | 0 | 0 | 0 | 1 | 0 | 16 | -554773054
| PP |  | K14 D+M Poplastovaná koutová lišta, ocelový plech tl. 0,6 mm + poplastování 0,6 mm, RŠ 100 mm, vč. PÚ, kotvení, příslušenství, dle PD | [14 empty] | PP | 2
| VV |  | viz TZ_AB, situační výkresy, výkresová a textová část dokumentace | [14 empty] | VV | 2 | 1 | True | 0 | ROZPOCET
| VV |  | 189 |  | 189 | [12 empty] | VV | 2 | 2 | True | 1 | ROZPOCET
119 | K | K15.x | K15 D+M Okapnička, iM21 | m | 9 |  | 0 |  |  | základní |  | 0 | 0 | 0 | 0 | 0 | 16 | K | 2 |  |  |  | ROZPOCET | 0 | 0 | 0 | 0 | 0 | 1 | 0 | 16 | 1655486740
| PP |  | K15 D+M Okapnička, iM21, ocelový Pz lakovaný plech tl. 0,5 mm, RŠ 200 mm, vč. PÚ, kotvení, příslušenství, dle PD | [14 empty] | PP | 2
| VV |  | viz TZ_AB, situační výkresy, výkresová a textová část dokumentace | [14 empty] | VV | 2 | 1 | True | 0 | ROZPOCET
| VV |  | 9 |  | 9 | [12 empty] | VV | 2 | 2 | True | 1 | ROZPOCET
120 | K | K16.x | K16 D+M Ukončovací boční horní profil, iM21 | m | 17 |  | 0 |  |  | základní |  | 0 | 0 | 0 | 0 | 0 | 16 | K | 2 |  |  |  | ROZPOCET | 0 | 0 | 0 | 0 | 0 | 1 | 0 | 16 | 1701474295
| PP |  | K16 D+M Ukončovací boční horní profil, iM21, ocelový Pz lakovaný plech tl. 0,5 mm, RŠ 330 mm, vč. PÚ, kotvení, příslušenství, dle PD | [14 empty] | PP | 2
| VV |  | viz TZ_AB, situační výkresy, výkresová a textová část dokumentace | [14 empty] | VV | 2 | 1 | True | 0 | ROZPOCET
| VV |  | 17 |  | 17 | [12 empty] | VV | 2 | 2 | True | 1 | ROZPOCET
121 | K | K17.x | K17 D+M Ukončovací boční profil, iM21 | m | 13 |  | 0 |  |  | základní |  | 0 | 0 | 0 | 0 | 0 | 16 | K | 2 |  |  |  | ROZPOCET | 0 | 0 | 0 | 0 | 0 | 1 | 0 | 16 | 1804390948
| PP |  | K17 D+M Ukončovací boční profil, iM21, ocelový Pz lakovaný plech tl. 0,5 mm, RŠ 250 mm, vč. PÚ, kotvení, příslušenství, dle PD | [14 empty] | PP | 2
| VV |  | viz TZ_AB, situační výkresy, výkresová a textová část dokumentace | [14 empty] | VV | 2 | 1 | True | 0 | ROZPOCET
| VV |  | 13 |  | 13 | [12 empty] | VV | 2 | 2 | True | 1 | ROZPOCET
122 | K | K18.x | K18 D+M Ukončovací čelní profil, iM21 | m | 17 |  | 0 |  |  | základní |  | 0 | 0 | 0 | 0 | 0 | 16 | K | 2 |  |  |  | ROZPOCET | 0 | 0 | 0 | 0 | 0 | 1 | 0 | 16 | -231786779
| PP |  | K18 D+M Ukončovací čelní profil, iM21, ocelový Pz lakovaný plech tl. 0,5 mm, RŠ 240 mm, vč. PÚ, kotvení, příslušenství, dle PD | [14 empty] | PP | 2
| VV |  | viz TZ_AB, situační výkresy, výkresová a textová část dokumentace | [14 empty] | VV | 2 | 1 | True | 0 | ROZPOCET
| VV |  | 17 |  | 17 | [12 empty] | VV | 2 | 2 | True | 1 | ROZPOCET
123 | K | K19.x | K19 D+M Krycí lišta, iM21 | m | 20 |  | 0 |  |  | základní |  | 0 | 0 | 0 | 0 | 0 | 16 | K | 2 |  |  |  | ROZPOCET | 0 | 0 | 0 | 0 | 0 | 1 | 0 | 16 | -847674896
| PP |  | K19 D+M Krycí lišta, iM21, ocelový Pz lakovaný plech tl. 0,5 mm, RŠ 125 mm, vč. PÚ, kotvení, příslušenství, dle PD | [14 empty] | PP | 2
| VV |  | viz TZ_AB, situační výkresy, výkresová a textová část dokumentace | [14 empty] | VV | 2 | 1 | True | 0 | ROZPOCET
| VV |  | 20 |  | 20 | [12 empty] | VV | 2 | 2 | True | 1 | ROZPOCET
124 | K | K20.x | K20 D+M Perforovaný žlab pro chladivový rozvod | m | 2 |  | 0 |  |  | základní |  | 0 | 0 | 0 | 0 | 0 | 16 | K | 2 |  |  |  | ROZPOCET | 0 | 0 | 0 | 0 | 0 | 1 | 0 | 16 | 1832324119
| PP |  | K20 D+M Perforovaný žlab pro chladivový rozvod, Pz plech, rozměr 60x100x0,75 mm, vč. PÚ, kotvení, příslušenství, dle PD | [14 empty] | PP | 2
| VV |  | viz TZ_AB, situační výkresy, výkresová a textová část dokumentace | [14 empty] | VV | 2 | 1 | True | 0 | ROZPOCET
| VV |  | 2 |  | 2 | [12 empty] | VV | 2 | 2 | True | 1 | ROZPOCET
125 | K | K21.x | K21 D+M Perforovaný žlab pro chladivový rozvod | m | 3 |  | 0 |  |  | základní |  | 0 | 0 | 0 | 0 | 0 | 16 | K | 2 |  |  |  | ROZPOCET | 0 | 0 | 0 | 0 | 0 | 1 | 0 | 16 | 756788817
| PP |  | K21 D+M Perforovaný žlab pro chladivový rozvod, Pz plech, rozměr 60x100x0,75 mm, vč. PÚ, kotvení, příslušenství, dle PD | [14 empty] | PP | 2
| VV |  | viz TZ_AB, situační výkresy, výkresová a textová část dokumentace | [14 empty] | VV | 2 | 1 | True | 0 | ROZPOCET
| VV |  | 3 |  | 3 | [12 empty] | VV | 2 | 2 | True | 1 | ROZPOCET
126 | K | K22.x | K22 D+M Boční spojující oplechování | m | 1 |  | 0 |  |  | základní |  | 0 | 0 | 0 | 0 | 0 | 16 | K | 2 |  |  |  | ROZPOCET | 0 | 0 | 0 | 0 | 0 | 1 | 0 | 16 | -1348832961
| PP |  | K22 D+M Boční spojující oplechování, ocelový Pz lakovaný plech tl. 0,5 mm, vč. PÚ, kotvení, příslušenství, dle PD | [14 empty] | PP | 2
| VV |  | viz TZ_AB, situační výkresy, výkresová a textová část dokumentace | [14 empty] | VV | 2 | 1 | True | 0 | ROZPOCET
| VV |  | 1 |  | 1 | [12 empty] | VV | 2 | 2 | True | 1 | ROZPOCET
127 | K | K23.x | K23 D+M Ukončovací lišta nopové folie, iM21 | m | 138 |  | 0 |  |  | základní |  | 0 | 0 | 0 | 0 | 0 | 16 | K | 2 |  |  |  | ROZPOCET | 0 | 0 | 0 | 0 | 0 | 1 | 0 | 16 | 859571554
| PP |  | K23 D+M Ukončovací lišta nopové folie, iM21, ocelový Pz lakovaný plech tl. 0,5 mm, RŠ 103 mm, vč. PÚ, kotvení, příslušenství, dle PD | [14 empty] | PP | 2
| VV |  | viz TZ_AB, situační výkresy, výkresová a textová část dokumentace | [14 empty] | VV | 2 | 1 | True | 0 | ROZPOCET
| VV |  | 138 |  | 138 | [12 empty] | VV | 2 | 2 | True | 1 | ROZPOCET
| D | 767 | Konstrukce zámečnické |  |  |  | 0 |  |  |  |  | 0 |  | 0 |  | 0 | 2 | D | 1 |  |  |  | ROZPOCET | [6 empty] | 0
128 | K | Z01.x | Z01 D+M Zábradlí schodiště m.č. 1.02b a 2.01b - iM12 | soubor | 1 |  | 0 |  |  | základní |  | 0 | 0 | 0 | 0 | 0 | 16 | K | 2 |  |  |  | ROZPOCET | 0 | 0 | 0 | 0 | 0 | 1 | 0 | 16 | -2094555144
| PP |  | Z01 D+M Zábradlí schodiště m.č. 1.02b a 2.01b - iM12, ocel s práškovým lakováním, rám z jeklu 20x50x2 mm, výplň z ocelové pásoviny 50x5 mm, zakrytí kce schodiště plechem tl. 5 mm, celková délka 11,3 m, vč. PÚ, kotvení, příslušenství, dle PD | [14 empty] | PP | 2
| VV |  | viz TZ_AB, situační výkresy, výkresová a textová část dokumentace | [14 empty] | VV | 2 | 1 | True | 0 | ROZPOCET
| VV |  | 1 |  | 1 | [12 empty] | VV | 2 | 2 | True | 1 | ROZPOCET
129 | K | Z02.x | Z02 D+M Madlo na schodišti m.č. 1.02b a 2.01b - iM12 | soubor | 1 |  | 0 |  |  | základní |  | 0 | 0 | 0 | 0 | 0 | 16 | K | 2 |  |  |  | ROZPOCET | 0 | 0 | 0 | 0 | 0 | 1 | 0 | 16 | -2103494661
| PP |  | Z02 D+M Madlo na schodišti m.č. 1.02b a 2.01b - iM12, držáky z oceli s práškovým lakováním, mmadlo dřevěné 45x45 mm se zaoblenými hranami, celková délka 13,0 m, vlepený LED pásek, vč. PÚ, kotvení, příslušenství, dle PD | [14 empty] | PP | 2
| VV |  | viz TZ_AB, situační výkresy, výkresová a textová část dokumentace | [14 empty] | VV | 2 | 1 | True | 0 | ROZPOCET
| VV |  | 1 |  | 1 | [12 empty] | VV | 2 | 2 | True | 1 | ROZPOCET
130 | K | Z03.x | Z03 D+M Zábradlí u otvorů v m.č. 2.01a - iM12 | soubor | 2 |  | 0 |  |  | základní |  | 0 | 0 | 0 | 0 | 0 | 16 | K | 2 |  |  |  | ROZPOCET | 0 | 0 | 0 | 0 | 0 | 1 | 0 | 16 | 1846430646
| PP |  | Z03 D+M Zábradlí u otvorů v m.č. 2.01a - iM12, ocel s práškovým lakováním, rám z jeklu 20x50x2 mm, výplň z ocelové pásoviny 50x5 mm, zakrytí kce stropu plechem tl. 5 mm, celková délka 1,5 m, vč. PÚ, kotvení, příslušenství, dle PD | [14 empty] | PP | 2
| VV |  | viz TZ_AB, situační výkresy, výkresová a textová část dokumentace | [14 empty] | VV | 2 | 1 | True | 0 | ROZPOCET
| VV |  | 2 |  | 2 | [12 empty] | VV | 2 | 2 | True | 1 | ROZPOCET
131 | K | Z04.x | Z04 D+M Podlaha z pororoštu v m.č. 1.29 - iM30 | soubor | 1 |  | 0 |  |  | základní |  | 0 | 0 | 0 | 0 | 0 | 16 | K | 2 |  |  |  | ROZPOCET | 0 | 0 | 0 | 0 | 0 | 1 | 0 | 16 | -186406685
| PP |  | Z04 D+M Podlaha z pororoštu v m.č. 1.29 - iM30, Pz ocel, 2x pororošt s oky 34x38 mm tl. 3 mm, L profily 120x120x12 mm, T profily 120x120x13 mm, vč. PÚ, kotvení, příslušenství, dle PD | [14 empty] | PP | 2
| VV |  | viz TZ_AB, situační výkresy, výkresová a textová část dokumentace | [14 empty] | VV | 2 | 1 | True | 0 | ROZPOCET
| VV |  | 1 |  | 1 | [12 empty] | VV | 2 | 2 | True | 1 | ROZPOCET
132 | K | Z05.x | Z05 D+M Nosná kce pod VZT jednotky 1.01 a 1.02 | soubor | 1 |  | 0 |  |  | základní |  | 0 | 0 | 0 | 0 | 0 | 16 | K | 2 |  |  |  | ROZPOCET | 0 | 0 | 0 | 0 | 0 | 1 | 0 | 16 | 1393550949
| PP |  | Z05 D+M Nosná kce pod VZT jednotky 1.01 a 1.02, Pz ocel, jekly 60x80x4 mm, 100x100x4 mm, 160x100x4 mm, pásovina 200x200x12 mm, vč. PÚ, kotvení, příslušenství, dle PD | [14 empty] | PP | 2
| VV |  | viz TZ_AB, situační výkresy, výkresová a textová část dokumentace | [14 empty] | VV | 2 | 1 | True | 0 | ROZPOCET
| VV |  | 1 |  | 1 | [12 empty] | VV | 2 | 2 | True | 1 | ROZPOCET
133 | K | Z06.x | Z06 D+M Nosná kce pod VZT jednotku 2.01 | soubor | 1 |  | 0 |  |  | základní |  | 0 | 0 | 0 | 0 | 0 | 16 | K | 2 |  |  |  | ROZPOCET | 0 | 0 | 0 | 0 | 0 | 1 | 0 | 16 | 1357553429
| PP |  | Z06 D+M Nosná kce pod VZT jednotku 2.01, Pz ocel, 100x100x4 mm, 160x100x4 mm, pásovina 200x200x12 mm, vč. PÚ, kotvení, příslušenství, dle PD | [14 empty] | PP | 2
| VV |  | viz TZ_AB, situační výkresy, výkresová a textová část dokumentace | [14 empty] | VV | 2 | 1 | True | 0 | ROZPOCET
| VV |  | 1 |  | 1 | [12 empty] | VV | 2 | 2 | True | 1 | ROZPOCET
134 | K | Z07.x | Z07 D+M Vrata niky na odpad - iM18 | soubor | 1 |  | 0 |  |  | základní |  | 0 | 0 | 0 | 0 | 0 | 16 | K | 2 |  |  |  | ROZPOCET | 0 | 0 | 0 | 0 | 0 | 1 | 0 | 16 | 1819355026
| PP |  | Z07 D+M Vrata niky na odpad - iM18, Pz ocel, rám z jeklů 100x100x4, L profily 60x60x6 mm, praporkové jekly 40x34x2 mm, ocelová pásovina 400x50x5 mm, výplň tahokov, ocelové zástrče, panty, vč. PÚ, kotvení, kování, příslušenství, dle PD | [14 empty] | PP | 2
| VV |  | viz TZ_AB, situační výkresy, výkresová a textová část dokumentace | [14 empty] | VV | 2 | 1 | True | 0 | ROZPOCET
| VV |  | 1 |  | 1 | [12 empty] | VV | 2 | 2 | True | 1 | ROZPOCET
135 | K | Z08.x | Z08 D+M Provozní žebřík ze střechy objektu na střechu garáže | soubor | 1 |  | 0 |  |  | základní |  | 0 | 0 | 0 | 0 | 0 | 16 | K | 2 |  |  |  | ROZPOCET | 0 | 0 | 0 | 0 | 0 | 1 | 0 | 16 | 1959847732
| PP |  | Z08 D+M Provozní žebřík ze střechy objektu na střechu garáže, Pz ocel, šířka žebříku 570 mm, kotveno přes tepelněizolační bloky, vč. PÚ, kotvení, příslušenství, dle PD | [14 empty] | PP | 2
| VV |  | viz TZ_AB, situační výkresy, výkresová a textová část dokumentace | [14 empty] | VV | 2 | 1 | True | 0 | ROZPOCET
| VV |  | 1 |  | 1 | [12 empty] | VV | 2 | 2 | True | 1 | ROZPOCET
136 | K | Z09.x | Z09 D+M Zábradlí na střeše nad 1NP | soubor | 2 |  | 0 |  |  | základní |  | 0 | 0 | 0 | 0 | 0 | 16 | K | 2 |  |  |  | ROZPOCET | 0 | 0 | 0 | 0 | 0 | 1 | 0 | 16 | -71240611
| PP |  | Z09 D+M Zábradlí na střeše nad 1NP, pozinkovaná ocel, rám z jeklu 20x50x2 mm, výplň z ocelové pásoviny 50x5 mm, celková délka 13,6 m, vč. PÚ, kotvení, příslušenství, dle PD | [14 empty] | PP | 2
| VV |  | viz TZ_AB, situační výkresy, výkresová a textová část dokumentace | [14 empty] | VV | 2 | 1 | True | 0 | ROZPOCET
| VV |  | 2 |  | 2 | [12 empty] | VV | 2 | 2 | True | 1 | ROZPOCET
137 | K | OS01.x | OS01 D+M Kačírková lišta č.1 | m | 234.4 |  | 0 |  |  | základní |  | 0 | 0 | 0 | 0 | 0 | 16 | K | 2 |  |  |  | ROZPOCET | 0 | 0 | 0 | 0 | 0 | 1 | 0 | 16 | 1103872542
| PP |  | OS01 D+M Kačírková lišta č.1, hliník tl. 1,5 mm, výška 150 mm, šířka základy 80 mm, šikmé vzpěry, vč. PÚ, kotvení, příslušenství, dle PD | [14 empty] | PP | 2
| VV |  | viz TZ_AB, situační výkresy, výkresová a textová část dokumentace | [14 empty] | VV | 2 | 1 | True | 0 | ROZPOCET
| VV |  | 234,4 |  | 234.4 | [12 empty] | VV | 2 | 2 | True | 1 | ROZPOCET
138 | K | OS05.x | OS05 D+M Výlez na plochou střechu | soubor | 1 |  | 0 |  |  | základní |  | 0 | 0 | 0 | 0 | 0 | 16 | K | 2 |  |  |  | ROZPOCET | 0 | 0 | 0 | 0 | 0 | 1 | 0 | 16 | -991906780
| PP |  | OS05 D+M Výlez na plochou střechu, otvor 1300x700 mm, požární odolnost EI30, půdní schody + obvodový rám + horní izolované víko s rámem, světlá výška místnosti 2755 mm, celková tl. skladby 1395 mm, vč. PÚ, kotvení, příslušenství, dle PD | [14 empty] | PP | 2
| VV |  | viz TZ_AB, situační výkresy, výkresová a textová část dokumentace | [14 empty] | VV | 2 | 1 | True | 0 | ROZPOCET
| VV |  | 1 |  | 1 | [12 empty] | VV | 2 | 2 | True | 1 | ROZPOCET
139 | K | OS34.x | OS34 D+M Záchytný systém | soubor | 1 |  | 0 |  |  | základní |  | 0 | 0 | 0 | 0 | 0 | 16 | K | 2 |  |  |  | ROZPOCET | 0 | 0 | 0 | 0 | 0 | 1 | 0 | 16 | -953979573
| PP |  | OS34 D+M Záchytný systém, nerezové kotvící body pro střechy s nosnou betonovou nosnou kcí, základna 150x150 mm, průměr sloupku 42 mm, montážní lano, předvrtání otvorů, vč. PÚ, kotvení, příslušenství, dle PD | [14 empty] | PP | 2
| P |  | Poznámka k položce: - vč. zajištění vodonepropustnosti střešní konstrukce - kotvící body: U1 - v. 700 mm - 4 ks U2 - v. 900 mm - 6 ks U3 - v. 800 mm - 7 ks | [14 empty] | P | 2
| VV |  | viz TZ_AB, situační výkresy, výkresová a textová část dokumentace | [14 empty] | VV | 2 | 1 | True | 0 | ROZPOCET
| VV |  | 1 |  | 1 | [12 empty] | VV | 2 | 2 | True | 1 | ROZPOCET
140 | K | OS47.x | OS47 D+M Terasový ukončovací L profil | m | 13.06 |  | 0 |  |  | základní |  | 0 | 0 | 0 | 0 | 0 | 16 | K | 2 |  |  |  | ROZPOCET | 0 | 0 | 0 | 0 | 0 | 1 | 0 | 16 | -1128239407
| PP |  | OS47 D+M Terasový ukončovací L profil, hliníkový plech tl. 1,0 mm, čelní výška 150 mm, s otvory pro odvod vody v dolní polovině výšky profilu, vč. PÚ, kotvení, příslušenství, dle PD | [14 empty] | PP | 2
| VV |  | viz TZ_AB, situační výkresy, výkresová a textová část dokumentace | [14 empty] | VV | 2 | 1 | True | 0 | ROZPOCET
| VV |  | 13,06 |  | 13.06 | [12 empty] | VV | 2 | 2 | True | 1 | ROZPOCET
| D | 786 | Dokončovací práce - čalounické úpravy |  |  |  | 0 |  |  |  |  | 0 |  | 0 |  | 0 | 2 | D | 1 |  |  |  | ROZPOCET | [6 empty] | 0
141 | K | OS13.x | OS13 D+M Podomítkové schránky oken O/01 a O/02 | soubor | 10 |  | 0 |  |  | základní |  | 0 | 0 | 0 | 0 | 0 | 16 | K | 2 |  |  |  | ROZPOCET | 0 | 0 | 0 | 0 | 0 | 1 | 0 | 16 | 1939837252
| PP |  | OS13 D+M Podomítkové schránky oken O/01 a O/02, Pz ocel uvnitř lakovaná, boční a vodící profily, vnitřní rozměr 260x140x1250 mm, vč. PÚ, kotvení, příslušenství, dle PD | [14 empty] | PP | 2
| VV |  | viz TZ_AB, situační výkresy, výkresová a textová část dokumentace | [14 empty] | VV | 2 | 1 | True | 0 | ROZPOCET
| VV |  | 10 |  | 10 | [12 empty] | VV | 2 | 2 | True | 1 | ROZPOCET
142 | K | OS14.x | OS14 D+M Podomítkové schránky oken O/04 | soubor | 1 |  | 0 |  |  | základní |  | 0 | 0 | 0 | 0 | 0 | 16 | K | 2 |  |  |  | ROZPOCET | 0 | 0 | 0 | 0 | 0 | 1 | 0 | 16 | -1749147167
| PP |  | OS14 D+M Podomítkové schránky oken O/04, Pz ocel uvnitř lakovaná, boční a vodící profily, vnitřní rozměr 260x140x3500 mm, vč. PÚ, kotvení, příslušenství, dle PD | [14 empty] | PP | 2
| VV |  | viz TZ_AB, situační výkresy, výkresová a textová část dokumentace | [14 empty] | VV | 2 | 1 | True | 0 | ROZPOCET
| VV |  | 1 |  | 1 | [12 empty] | VV | 2 | 2 | True | 1 | ROZPOCET
143 | K | OS15.x | OS15 D+M Podomítkové schránky oken O/05 | soubor | 7 |  | 0 |  |  | základní |  | 0 | 0 | 0 | 0 | 0 | 16 | K | 2 |  |  |  | ROZPOCET | 0 | 0 | 0 | 0 | 0 | 1 | 0 | 16 | -1291607374
| PP |  | OS15 D+M Podomítkové schránky oken O/05, Pz ocel uvnitř lakovaná, boční a vodící profily, vnitřní rozměr 260x140x1250 mm, vč. PÚ, kotvení, příslušenství, dle PD | [14 empty] | PP | 2
| VV |  | viz TZ_AB, situační výkresy, výkresová a textová část dokumentace | [14 empty] | VV | 2 | 1 | True | 0 | ROZPOCET
| VV |  | 7 |  | 7 | [12 empty] | VV | 2 | 2 | True | 1 | ROZPOCET
144 | K | OS16.x | OS16 D+M Podomítkové schránky oken O/06 | soubor | 1 |  | 0 |  |  | základní |  | 0 | 0 | 0 | 0 | 0 | 16 | K | 2 |  |  |  | ROZPOCET | 0 | 0 | 0 | 0 | 0 | 1 | 0 | 16 | 708266992
| PP |  | OS16 D+M Podomítkové schránky oken O/06, Pz ocel uvnitř lakovaná, boční a vodící profily, vnitřní rozměr 260x140x1500 mm, vč. PÚ, kotvení, příslušenství, dle PD | [14 empty] | PP | 2
| VV |  | viz TZ_AB, situační výkresy, výkresová a textová část dokumentace | [14 empty] | VV | 2 | 1 | True | 0 | ROZPOCET
| VV |  | 1 |  | 1 | [12 empty] | VV | 2 | 2 | True | 1 | ROZPOCET
145 | K | OS17.x | OS17 D+M Podomítkové schránky oken O/09 | soubor | 1 |  | 0 |  |  | základní |  | 0 | 0 | 0 | 0 | 0 | 16 | K | 2 |  |  |  | ROZPOCET | 0 | 0 | 0 | 0 | 0 | 1 | 0 | 16 | 1114039058
| PP |  | OS17 D+M Podomítkové schránky oken O/09, Pz ocel uvnitř lakovaná, boční a vodící profily, vnitřní rozměr 260x140x4750 mm, vč. PÚ, kotvení, příslušenství, dle PD | [14 empty] | PP | 2
| VV |  | viz TZ_AB, situační výkresy, výkresová a textová část dokumentace | [14 empty] | VV | 2 | 1 | True | 0 | ROZPOCET
| VV |  | 1 |  | 1 | [12 empty] | VV | 2 | 2 | True | 1 | ROZPOCET
146 | K | OS18.x | OS18 D+M Venkovní žaluzie oken O/01 a O/02, iM20 | soubor | 10 |  | 0 |  |  | základní |  | 0 | 0 | 0 | 0 | 0 | 16 | K | 2 |  |  |  | ROZPOCET | 0 | 0 | 0 | 0 | 0 | 1 | 0 | 16 | 538524225
| PP |  | OS18 D+M Venkovní žaluzie oken O/01 a O/02, iM20, motorické ovládání, automatické vytažení při vysoké rychlosti větru, 1250x2355 mm, vč. PÚ, kotvení, příslušenství, dle PD | [14 empty] | PP | 2
| VV |  | viz TZ_AB, situační výkresy, výkresová a textová část dokumentace | [14 empty] | VV | 2 | 1 | True | 0 | ROZPOCET
| VV |  | 10 |  | 10 | [12 empty] | VV | 2 | 2 | True | 1 | ROZPOCET
147 | K | OS19.x | OS19 D+M Venkovní žaluzie oken O/04, iM20 | soubor | 1 |  | 0 |  |  | základní |  | 0 | 0 | 0 | 0 | 0 | 16 | K | 2 |  |  |  | ROZPOCET | 0 | 0 | 0 | 0 | 0 | 1 | 0 | 16 | 805469345
| PP |  | OS19 D+M Venkovní žaluzie oken O/04, iM20, motorické ovládání, automatické vytažení při vysoké rychlosti větru, 3500x2355 mm, vč. PÚ, kotvení, příslušenství, dle PD | [14 empty] | PP | 2
| VV |  | viz TZ_AB, situační výkresy, výkresová a textová část dokumentace | [14 empty] | VV | 2 | 1 | True | 0 | ROZPOCET
| VV |  | 1 |  | 1 | [12 empty] | VV | 2 | 2 | True | 1 | ROZPOCET
148 | K | OS20.x | OS20 D+M Venkovní žaluzie oken O/05, iM20 | soubor | 7 |  | 0 |  |  | základní |  | 0 | 0 | 0 | 0 | 0 | 16 | K | 2 |  |  |  | ROZPOCET | 0 | 0 | 0 | 0 | 0 | 1 | 0 | 16 | 67321672
| PP |  | OS20 D+M Venkovní žaluzie oken O/05, iM20, motorické ovládání, automatické vytažení při vysoké rychlosti větru, 1250x2255 mm, vč. PÚ, kotvení, příslušenství, dle PD | [14 empty] | PP | 2
| VV |  | viz TZ_AB, situační výkresy, výkresová a textová část dokumentace | [14 empty] | VV | 2 | 1 | True | 0 | ROZPOCET
| VV |  | 7 |  | 7 | [12 empty] | VV | 2 | 2 | True | 1 | ROZPOCET
149 | K | OS21.x | OS21 D+M Venkovní žaluzie oken O/06, iM20 | soubor | 1 |  | 0 |  |  | základní |  | 0 | 0 | 0 | 0 | 0 | 16 | K | 2 |  |  |  | ROZPOCET | 0 | 0 | 0 | 0 | 0 | 1 | 0 | 16 | 1615896050
| PP |  | OS21 D+M Venkovní žaluzie oken O/06, iM20, motorické ovládání, automatické vytažení při vysoké rychlosti větru, 1500x2255 mm, vč. PÚ, kotvení, příslušenství, dle PD | [14 empty] | PP | 2
| VV |  | viz TZ_AB, situační výkresy, výkresová a textová část dokumentace | [14 empty] | VV | 2 | 1 | True | 0 | ROZPOCET
| VV |  | 1 |  | 1 | [12 empty] | VV | 2 | 2 | True | 1 | ROZPOCET
150 | K | OS22.x | OS22 D+M Venkovní žaluzie oken O/09, iM20 | soubor | 1 |  | 0 |  |  | základní |  | 0 | 0 | 0 | 0 | 0 | 16 | K | 2 |  |  |  | ROZPOCET | 0 | 0 | 0 | 0 | 0 | 1 | 0 | 16 | 1813948799
| PP |  | OS22 D+M Venkovní žaluzie oken O/09, iM20, motorické ovládání, automatické vytažení při vysoké rychlosti větru, 4750x2255 mm, vč. PÚ, kotvení, příslušenství, dle PD | [14 empty] | PP | 2
| VV |  | viz TZ_AB, situační výkresy, výkresová a textová část dokumentace | [14 empty] | VV | 2 | 1 | True | 0 | ROZPOCET
| VV |  | 1 |  | 1 | [12 empty] | VV | 2 | 2 | True | 1 | ROZPOCET

## D.1.2.2 - ZTI
{9f0d2c4d-a676-468e-9feb-4641275f93c2}
2
| KRYCÍ LIST SOUPISU PRACÍ | [7 empty] | v --- níže se nacházejí doplnkové a pomocné údaje k sestavám --- v | [8 empty] | False
Stavba:
Provozní objekt Pelhřimovské vodárenské s.r.o.
Objekt:
1.2.0.4.1 - Provozní budova
Soupis:
D.1.2.2 - ZTI
| KSO: |  |  |  |  | CC-CZ:
| Místo: |  |  |  |  | Datum: | 16. 9. 2025
| Zadavatel: |  |  |  |  | IČ:
DIČ:
| Účastník: |  |  |  |  | IČ: | Vyplň údaj
|  | Vyplň údaj |  |  |  | DIČ: | Vyplň údaj
| Projektant: |  |  |  |  | IČ:
DIČ:
| Zpracovatel: |  |  |  |  | IČ:
DIČ:
Poznámka:
| Cena bez DPH | [5 empty] | 0
|  |  | Základ daně |  |  | Sazba daně | Výše daně
| DPH | základní | 0 |  |  | 21% | 0
|  | snížená | 0 |  |  | 12% | 0
|  | zákl. přenesená | 0 |  |  | 21% | 0
|  | sníž. přenesená | 0 |  |  | 12% | 0
|  | nulová | 0 |  |  | 0% | 0
| Cena s DPH |  |  | v | CZK |  | 0
REKAPITULACE ČLENĚNÍ SOUPISU PRACÍ
Stavba:
Provozní objekt Pelhřimovské vodárenské s.r.o.
Objekt:
1.2.0.4.1 - Provozní budova
Soupis:
D.1.2.2 - ZTI
Místo: | [5 empty] | Datum: | 16. 9. 2025
Zadavatel: | [5 empty] | Projektant:
Účastník: |  |  | Vyplň údaj |  |  | Zpracovatel:
Kód dílu - Popis | [6 empty] | Cena celkem [CZK]
Náklady stavby celkem | [6 empty] | 0 | [11 empty] | -1
| HSV - Práce a dodávky HSV | [5 empty] | 0
| 1 - Zemní práce | [5 empty] | 0
| PSV - Práce a dodávky PSV | [5 empty] | 0
| 721 - Zdravotechnika - vnitřní kanalizace | [5 empty] | 0
| 722 - Zdravotechnika - vnitřní vodovod | [5 empty] | 0
| 725 - Zdravotechnika - zařizovací předměty-Přesná specifikace dle Nabídka NAB-kpb-24-00112 a přání invest | [5 empty] | 0
| OST - Ostatní | [5 empty] | 0
| O01 - Ostatní | [5 empty] | 0
SOUPIS PRACÍ
Stavba:
Provozní objekt Pelhřimovské vodárenské s.r.o.
Objekt:
1.2.0.4.1 - Provozní budova
Soupis:
D.1.2.2 - ZTI
Místo: | [5 empty] | Datum: | 16. 9. 2025
Zadavatel: | [5 empty] | Projektant:
Účastník: |  |  | Vyplň údaj |  |  | Zpracovatel:
PČ | Typ | Kód | Popis | MJ | Množství | J.cena [CZK] | Cena celkem [CZK] | Cenová soustava |  | DPH | J. Nh [h] | Nh celkem [h] | J. hmotnost [t] | Hmotnost celkem [t] | J. suť [t] | Suť Celkem [t]
Náklady soupisu celkem | [6 empty] | 0 |  |  |  |  | 0 |  | 0 |  | 0 |  | D | -1 | [10 empty] | 0
| D | HSV | Práce a dodávky HSV |  |  |  | 0 |  |  |  |  | 0 |  | 0 |  | 0 | 1 | D | 0 |  |  |  | ROZPOCET | [6 empty] | 0
| D | 1 | Zemní práce |  |  |  | 0 |  |  |  |  | 0 |  | 0 |  | 0 | 1 | D | 1 |  |  |  | ROZPOCET | [6 empty] | 0
1 | K | 132301101 | Hloubení rýh š do 600 mm v hornině tř. 4 objemu do 1000 m3 | m3 | 164.88 |  | 0 |  |  | základní |  | 0 | 0 | 0 | 0 | 0 | 4 | K | 2 |  |  |  | ROZPOCET | 0 | 0 | 0 | 0 | 0 | 1 | 0 | 4 | 2
| PP |  | Hloubení rýh š do 600 mm v hornině tř. 4 objemu do 1000 m3 | [14 empty] | PP | 2
| VV |  | (216*0,6*1,05)+(40*0,6*1,2) |  | 164.88 | [12 empty] | VV | 2 | 2 | True | 0 | ROZPOCET
| VV |  | Součet |  | 164.88 | [12 empty] | VV | 2 | 4 | True | 1 | ROZPOCET
2 | K | 161101101 | Svislé přemístění výkopku z horniny tř. 1 až 4 hl výkopu do 2,5 m | m3 | 164.88 |  | 0 |  |  | základní |  | 0 | 0 | 0 | 0 | 0 | 4 | K | 2 |  |  |  | ROZPOCET | 0 | 0 | 0 | 0 | 0 | 1 | 0 | 4 | 4
| PP |  | Svislé přemístění výkopku z horniny tř. 1 až 4 hl výkopu do 2,5 m | [14 empty] | PP | 2
| VV |  | (216*0,6*1,05)+(40*0,6*1,2) |  | 164.88 | [12 empty] | VV | 2 | 2 | True | 0 | ROZPOCET
| VV |  | Součet |  | 164.88 | [12 empty] | VV | 2 | 4 | True | 1 | ROZPOCET
3 | K | 162701105 | Vodorovné přemístění do 52 0000 m výkopku z horniny tř. 1 až 4 | m3 | 57.708 |  | 0 |  |  | základní |  | 0 | 0 | 0 | 0 | 0 | 4 | K | 2 |  |  |  | ROZPOCET | 0 | 0 | 0 | 0 | 0 | 1 | 0 | 4 | 6
| PP |  | Vodorovné přemístění do 52 0000 m výkopku z horniny tř. 1 až 4 | [14 empty] | PP | 2
| VV |  | ((216*0,6*1,05)+(40*0,6*1,2))*0,35 |  | 57.708 | [12 empty] | VV | 2 | 2 | True | 0 | ROZPOCET
| VV |  | Součet |  | 57.708 | [12 empty] | VV | 2 | 4 | True | 1 | ROZPOCET
4 | K | 167101102 | Nakládání výkopku z hornin tř. 1 až 4 přes 100 m3 | m3 | 57.708 |  | 0 |  |  | základní |  | 0 | 0 | 0 | 0 | 0 | 4 | K | 2 |  |  |  | ROZPOCET | 0 | 0 | 0 | 0 | 0 | 1 | 0 | 4 | 8
| PP |  | Nakládání výkopku z hornin tř. 1 až 4 přes 100 m3 | [14 empty] | PP | 2
| VV |  | ((216*0,6*1,05)+(40*0,6*1,2))*0,35 |  | 57.708 | [12 empty] | VV | 2 | 2 | True | 0 | ROZPOCET
| VV |  | Součet |  | 57.708 | [12 empty] | VV | 2 | 4 | True | 1 | ROZPOCET
5 | K | 1710001 | Poplatek za skládku zeminy | m3 | 57.708 |  | 0 |  |  | základní |  | 0 | 0 | 0 | 0 | 0 | 4 | K | 2 |  |  |  | ROZPOCET | 0 | 0 | 0 | 0 | 0 | 1 | 0 | 4 | 10
| PP |  | Poplatek za skládku zeminy | [14 empty] | PP | 2
| VV |  | ((216*0,6*1,05)+(40*0,6*1,2))*0,35 |  | 57.708 | [12 empty] | VV | 2 | 2 | True | 0 | ROZPOCET
| VV |  | Součet |  | 57.708 | [12 empty] | VV | 2 | 4 | True | 1 | ROZPOCET
6 | K | 171201201 | Uložení sypaniny na skládky | m3 | 57.708 |  | 0 |  |  | základní |  | 0 | 0 | 0 | 0 | 0 | 4 | K | 2 |  |  |  | ROZPOCET | 0 | 0 | 0 | 0 | 0 | 1 | 0 | 4 | 12
| PP |  | Uložení sypaniny na skládky | [14 empty] | PP | 2
| VV |  | ((216*0,6*1,05)+(40*0,6*1,2))*0,35 |  | 57.708 | [12 empty] | VV | 2 | 2 | True | 0 | ROZPOCET
| VV |  | Součet |  | 57.708 | [12 empty] | VV | 2 | 4 | True | 1 | ROZPOCET
7 | K | 174101101 | Zásyp jam, šachet rýh nebo kolem objektů sypaninou se zhutněním | m3 | 107.172 |  | 0 |  |  | základní |  | 0 | 0 | 0 | 0 | 0 | 4 | K | 2 |  |  |  | ROZPOCET | 0 | 0 | 0 | 0 | 0 | 1 | 0 | 4 | 14
| PP |  | Zásyp jam, šachet rýh nebo kolem objektů sypaninou se zhutněním | [14 empty] | PP | 2
| VV |  | ((216*0,6*1,05)+(40*0,6*1,2))*0,65 |  | 107.172 | [12 empty] | VV | 2 | 2 | True | 0 | ROZPOCET
| VV |  | Součet |  | 107.172 | [12 empty] | VV | 2 | 4 | True | 1 | ROZPOCET
8 | K | 175101101 | Obsyp potrubí bez prohození sypaniny z hornin tř. 1 až 4 uloženým do 3 m od kraje výkopu | m3 | 57.708 |  | 0 |  |  | základní |  | 0 | 0 | 0 | 0 | 0 | 4 | K | 2 |  |  |  | ROZPOCET | 0 | 0 | 0 | 0 | 0 | 1 | 0 | 4 | 16
| PP |  | Obsyp potrubí bez prohození sypaniny z hornin tř. 1 až 4 uloženým do 3 m od kraje výkopu | [14 empty] | PP | 2
| VV |  | ((216*0,6*1,05)+(40*0,6*1,2))*0,35 |  | 57.708 | [12 empty] | VV | 2 | 2 | True | 0 | ROZPOCET
| VV |  | Součet |  | 57.708 | [12 empty] | VV | 2 | 4 | True | 1 | ROZPOCET
9 | M | 1710002 | Kamenivo těžené, zásypový materiál | t | 103.874 |  | 0 |  |  | základní |  | 0 | 0 | 0 | 0 | 0 | 8 | M | 2 |  |  |  | ROZPOCET | 0 | 0 | 0 | 0 | 0 | 1 | 0 | 4 | 18
| PP |  | Kamenivo těžené, zásypový materiál | [14 empty] | PP | 2
| VV |  | 1,8*((216*0,6*1,05)+(40*0,6*1,2))*0,35 |  | 103.874 | [12 empty] | VV | 2 | 2 | True | 0 | ROZPOCET
| VV |  | Součet |  | 103.874 | [12 empty] | VV | 2 | 4 | True | 1 | ROZPOCET
10 | K | 899623161 | Obetonování potrubí nebo zdiva stok betonem prostým tř. C 20/25 v otevřeném výkopu | m3 | 1.2 |  | 0 |  |  | základní |  | 0 | 0 | 0 | 0 | 0 | 4 | K | 2 |  |  |  | ROZPOCET | 0 | 0 | 0 | 0 | 0 | 1 | 0 | 4 | 22
| PP |  | Obetonování potrubí nebo zdiva stok betonem prostým tř. C 20/25 v otevřeném výkopu | [14 empty] | PP | 2
| D | PSV | Práce a dodávky PSV |  |  |  | 0 |  |  |  |  | 0 |  | 0 |  | 0 | 2 | D | 0 |  |  |  | ROZPOCET | [6 empty] | 0
| D | 721 | Zdravotechnika - vnitřní kanalizace |  |  |  | 0 |  |  |  |  | 0 |  | 0 |  | 0 | 2 | D | 1 |  |  |  | ROZPOCET | [6 empty] | 0
11 | K | 72105 | Montáž zápachových uzávěrek | kus | 38 |  | 0 |  |  | základní |  | 0 | 0 | 0 | 0 | 0 | 16 | K | 2 |  |  |  | ROZPOCET | 0 | 0 | 0 | 0 | 0 | 1 | 0 | 16 | 24
| PP |  | Montáž zápachových uzávěrek | [14 empty] | PP | 2
12 | M | 72586009 | Sifon umyvadl.40 chromový | kus | 9 |  | 0 |  |  | základní |  | 0 | 0 | 0 | 0 | 0 | 32 | M | 2 |  |  |  | ROZPOCET | 0 | 0 | 0 | 0 | 0 | 1 | 0 | 16 | 26
| PP |  | Sifon umyvadl.40 chromový | [14 empty] | PP | 2
13 | M | 72586017 | Sifon DN 50 samočist. | kus | 6 |  | 0 |  |  | základní |  | 0 | 0 | 0 | 0 | 0 | 32 | M | 2 |  |  |  | ROZPOCET | 0 | 0 | 0 | 0 | 0 | 1 | 0 | 16 | 28
| PP |  | Sifon DN 50 samočist. | [14 empty] | PP | 2
14 | M | 72586018 | Sifon podomítkový DN 50 | kus | 2 |  | 0 |  |  | základní |  | 0 | 0 | 0 | 0 | 0 | 32 | M | 2 |  |  |  | ROZPOCET | 0 | 0 | 0 | 0 | 0 | 1 | 0 | 16 | 30
| PP |  | Sifon podomítkový DN 50 | [14 empty] | PP | 2
15 | M | 72586019 | Sifon pro odvod kondenzátu DN 32 | kus | 20 |  | 0 |  |  | základní |  | 0 | 0 | 0 | 0 | 0 | 32 | M | 2 |  |  |  | ROZPOCET | 0 | 0 | 0 | 0 | 0 | 1 | 0 | 16 | 32
| PP |  | Sifon pro odvod kondenzátu DN 32 | [14 empty] | PP | 2
16 | M | 725860459 | Chránička a prostup přes základové konstrukce pod objektem | kus | 6 |  | 0 |  |  | základní |  | 0 | 0 | 0 | 0 | 0 | 32 | M | 2 |  |  |  | ROZPOCET | 0 | 0 | 0 | 0 | 0 | 1 | 0 | 16 | 34
| PP |  | Chránička a prostup přes základové konstrukce pod objektem | [14 empty] | PP | 2
17 | K | 721173401 | Potrubí kanalizační z PVC SN 8 svodné DN 110 | m | 88 |  | 0 |  |  | základní |  | 0 | 0 | 0 | 0 | 0 | 16 | K | 2 |  |  |  | ROZPOCET | 0 | 0 | 0 | 0 | 0 | 1 | 0 | 16 | 36
| PP |  | Potrubí kanalizační z PVC SN 8 svodné DN 110 | [14 empty] | PP | 2
18 | K | 721173402 | Potrubí kanalizační z PVC hrdlové ležaté vnitřní DN 125 systém KG SN8 | m | 78 |  | 0 |  |  | základní |  | 0 | 0 | 0 | 0 | 0 | 16 | K | 2 |  |  |  | ROZPOCET | 0 | 0 | 0 | 0 | 0 | 1 | 0 | 16 | 38
| PP |  | Potrubí kanalizační z PVC hrdlové ležaté vnitřní DN 125 systém KG SN8 | [14 empty] | PP | 2
19 | K | 721173403 | Potrubí kanalizační z PVC SN 8 svodné DN 160 | m | 50 |  | 0 |  |  | základní |  | 0 | 0 | 0 | 0 | 0 | 16 | K | 2 |  |  |  | ROZPOCET | 0 | 0 | 0 | 0 | 0 | 1 | 0 | 16 | 40
| PP |  | Potrubí kanalizační z PVC SN 8 svodné DN 160 | [14 empty] | PP | 2
20 | K | 721174041 | Potrubí kanalizační z PP připojovací DN 32 | m | 58 |  | 0 |  |  | základní |  | 0 | 0 | 0 | 0 | 0 | 16 | K | 2 |  |  |  | ROZPOCET | 0 | 0 | 0 | 0 | 0 | 1 | 0 | 16 | 42
| PP |  | Potrubí kanalizační z PP připojovací DN 32 | [14 empty] | PP | 2
21 | K | 721174043 | Potrubí kanalizační z PP připojovací DN 50 | m | 36 |  | 0 |  |  | základní |  | 0 | 0 | 0 | 0 | 0 | 16 | K | 2 |  |  |  | ROZPOCET | 0 | 0 | 0 | 0 | 0 | 1 | 0 | 16 | 44
| PP |  | Potrubí kanalizační z PP připojovací DN 50 | [14 empty] | PP | 2
22 | K | 721175211 | Potrubí kanalizační z PP odpadní odhlučněné třívrstvé DN 75 | m | 12 |  | 0 |  |  | základní |  | 0 | 0 | 0 | 0 | 0 | 16 | K | 2 |  |  |  | ROZPOCET | 0 | 0 | 0 | 0 | 0 | 1 | 0 | 16 | 46
| PP |  | Potrubí kanalizační z PP odpadní odhlučněné třívrstvé DN 75 | [14 empty] | PP | 2
23 | K | 721175212 | Potrubí kanalizační z PP odpadní odhlučněné třívrstvé DN 110 | m | 60 |  | 0 |  |  | základní |  | 0 | 0 | 0 | 0 | 0 | 16 | K | 2 |  |  |  | ROZPOCET | 0 | 0 | 0 | 0 | 0 | 1 | 0 | 16 | 48
| PP |  | Potrubí kanalizační z PP odpadní odhlučněné třívrstvé DN 110 | [14 empty] | PP | 2
24 | K | 721175213 | Potrubí kanalizační z PP odpadní odhlučněné třívrstvé DN 125 | m | 66 |  | 0 |  |  | základní |  | 0 | 0 | 0 | 0 | 0 | 16 | K | 2 |  |  |  | ROZPOCET | 0 | 0 | 0 | 0 | 0 | 1 | 0 | 16 | 50
| PP |  | Potrubí kanalizační z PP odpadní odhlučněné třívrstvé DN 125 | [14 empty] | PP | 2
25 | K | 721194103 | Vyvedení a upevnění odpadních výpustek DN 32 | kus | 20 |  | 0 |  |  | základní |  | 0 | 0 | 0 | 0 | 0 | 16 | K | 2 |  |  |  | ROZPOCET | 0 | 0 | 0 | 0 | 0 | 1 | 0 | 16 | 52
| PP |  | Vyvedení a upevnění odpadních výpustek DN 32 | [14 empty] | PP | 2
26 | K | 721194104 | Vyvedení a upevnění odpadních výpustek DN 40 | kus | 9 |  | 0 |  |  | základní |  | 0 | 0 | 0 | 0 | 0 | 16 | K | 2 |  |  |  | ROZPOCET | 0 | 0 | 0 | 0 | 0 | 1 | 0 | 16 | 54
| PP |  | Vyvedení a upevnění odpadních výpustek DN 40 | [14 empty] | PP | 2
27 | K | 721194105 | Vyvedení a upevnění odpadních výpustek DN 50 | kus | 10 |  | 0 |  |  | základní |  | 0 | 0 | 0 | 0 | 0 | 16 | K | 2 |  |  |  | ROZPOCET | 0 | 0 | 0 | 0 | 0 | 1 | 0 | 16 | 56
| PP |  | Vyvedení a upevnění odpadních výpustek DN 50 | [14 empty] | PP | 2
28 | K | 721194109 | Vyvedení a upevnění odpadních výpustek DN 100 | kus | 11 |  | 0 |  |  | základní |  | 0 | 0 | 0 | 0 | 0 | 16 | K | 2 |  |  |  | ROZPOCET | 0 | 0 | 0 | 0 | 0 | 1 | 0 | 16 | 58
| PP |  | Vyvedení a upevnění odpadních výpustek DN 100 | [14 empty] | PP | 2
29 | K | 721233213 | Střešní vtok polypropylen PP pro pochůzné střechy svislý odtok DN 125 - vyhřívaní El. | kus | 6 |  | 0 |  |  | základní |  | 0 | 0 | 0 | 0 | 0 | 16 | K | 2 |  |  |  | ROZPOCET | 0 | 0 | 0 | 0 | 0 | 1 | 0 | 16 | 60
| PP |  | Střešní vtok polypropylen PP pro pochůzné střechy svislý odtok DN 125 - vyhřívaní El. | [14 empty] | PP | 2
30 | K | 721273153 | Hlavice ventilační polypropylen PP DN100 | kus | 4 |  | 0 |  |  | základní |  | 0 | 0 | 0 | 0 | 0 | 16 | K | 2 |  |  |  | ROZPOCET | 0 | 0 | 0 | 0 | 0 | 1 | 0 | 16 | 62
| PP |  | Hlavice ventilační polypropylen PP DN100 | [14 empty] | PP | 2
31 | K | 721274103 | Přivzdušňovací ventil odpadních potrubí DN 50 | kus | 5 |  | 0 |  |  | základní |  | 0 | 0 | 0 | 0 | 0 | 16 | K | 2 |  |  |  | ROZPOCET | 0 | 0 | 0 | 0 | 0 | 1 | 0 | 16 | 64
| PP |  | Přivzdušňovací ventil odpadních potrubí DN 50 | [14 empty] | PP | 2
32 | K | 72127410312 | Čistící kus DN125 + montáž | kus | 7 |  | 0 |  |  | základní |  | 0 | 0 | 0 | 0 | 0 | 16 | K | 2 |  |  |  | ROZPOCET | 0 | 0 | 0 | 0 | 0 | 1 | 0 | 16 | 66
| PP |  | Čistící kus DN125 + montáž | [14 empty] | PP | 2
33 | K | 721290112 | Zkouška kanalizace | m | 448 |  | 0 |  |  | základní |  | 0 | 0 | 0 | 0 | 0 | 16 | K | 2 |  |  |  | ROZPOCET | 0 | 0 | 0 | 0 | 0 | 1 | 0 | 16 | 68
| PP |  | Zkouška kanalizace | [14 empty] | PP | 2
34 | K | 721300922 | Pročištění svodů ležatých do DN 300 | m | 60 |  | 0 |  |  | základní |  | 0 | 0 | 0 | 0 | 0 | 16 | K | 2 |  |  |  | ROZPOCET | 0 | 0 | 0 | 0 | 0 | 1 | 0 | 16 | 70
| PP |  | Pročištění svodů ležatých do DN 300 | [14 empty] | PP | 2
35 | K | 722181256 | Ochrana kanalizačního potrubí přilepenými termoizolačními trubicemi z PE tl přes 20 do 25 mm DN 125mm | m | 66 |  | 0 |  |  | základní |  | 0 | 0 | 0 | 0 | 0 | 16 | K | 2 |  |  |  | ROZPOCET | 0 | 0 | 0 | 0 | 0 | 1 | 0 | 16 | 72
| PP |  | Ochrana kanalizačního potrubí přilepenými termoizolačními trubicemi z PE tl přes 20 do 25 mm DN 125mm | [14 empty] | PP | 2
36 | K | 998721201 | Přesun hmot pro vnitřní kanalizace v objektech v do 6 m | kg | 5096.842 |  | 0 |  |  | základní |  | 0 | 0 | 0 | 0 | 0 | 16 | K | 2 |  |  |  | ROZPOCET | 0 | 0 | 0 | 0 | 0 | 1 | 0 | 16 | 74
| PP |  | Přesun hmot pro vnitřní kanalizace v objektech v do 6 m | [14 empty] | PP | 2
| D | 722 | Zdravotechnika - vnitřní vodovod |  |  |  | 0 |  |  |  |  | 0 |  | 0 |  | 0 | 2 | D | 1 |  |  |  | ROZPOCET | [6 empty] | 0
37 | M | 7220006 | Tlakoměr | kus | 2 |  | 0 |  |  | základní |  | 0 | 0 | 0 | 0 | 0 | 32 | M | 2 |  |  |  | ROZPOCET | 0 | 0 | 0 | 0 | 0 | 1 | 0 | 16 | 76
| PP |  | Tlakoměr | [14 empty] | PP | 2
38 | K | 722130105 | Potrubí pro zavodněný požární systém ocelové hladké pozinkované spojované lisováním D 35x1,5 mm | m | 40 |  | 0 |  |  | základní |  | 0 | 0 | 0 | 0 | 0 | 16 | K | 2 |  |  |  | ROZPOCET | 0 | 0 | 0 | 0 | 0 | 1 | 0 | 16 | 78
| PP |  | Potrubí pro zavodněný požární systém ocelové hladké pozinkované spojované lisováním D 35x1,5 mm | [14 empty] | PP | 2
39 | K | 722175002 | Potrubí vodovodní plastové PP-RCT svar polyfúze D 20x2,8 mm | m | 174 |  | 0 |  |  | základní |  | 0 | 0 | 0 | 0 | 0 | 16 | K | 2 |  |  |  | ROZPOCET | 0 | 0 | 0 | 0 | 0 | 1 | 0 | 16 | 80
| PP |  | Potrubí vodovodní plastové PP-RCT svar polyfúze D 20x2,8 mm | [14 empty] | PP | 2
40 | K | 722175003 | Potrubí vodovodní plastové PP-RCT svar polyfúze D 25x3,5 mm | m | 157 |  | 0 |  |  | základní |  | 0 | 0 | 0 | 0 | 0 | 16 | K | 2 |  |  |  | ROZPOCET | 0 | 0 | 0 | 0 | 0 | 1 | 0 | 16 | 82
| PP |  | Potrubí vodovodní plastové PP-RCT svar polyfúze D 25x3,5 mm | [14 empty] | PP | 2
41 | K | 722175005 | Potrubí vodovodní plastové PP-RCT svar polyfúze D 40x5,5 mm | m | 136 |  | 0 |  |  | základní |  | 0 | 0 | 0 | 0 | 0 | 16 | K | 2 |  |  |  | ROZPOCET | 0 | 0 | 0 | 0 | 0 | 1 | 0 | 16 | 84
| PP |  | Potrubí vodovodní plastové PP-RCT svar polyfúze D 40x5,5 mm | [14 empty] | PP | 2
42 | K | 722181251 | Ochrana vodovodního potrubí termoizolačními trubicemi z PE tl do 25 mm DN do 22 mm | m | 174 |  | 0 |  |  | základní |  | 0 | 0 | 0 | 0 | 0 | 16 | K | 2 |  |  |  | ROZPOCET | 0 | 0 | 0 | 0 | 0 | 1 | 0 | 16 | 86
| PP |  | Ochrana vodovodního potrubí termoizolačními trubicemi z PE tl do 25 mm DN do 22 mm | [14 empty] | PP | 2
43 | K | 722181253 | Ochrana vodovodního potrubí termoizolačními trubicemi z PE tl do 25 mm DN do 63 mm | m | 333 |  | 0 |  |  | základní |  | 0 | 0 | 0 | 0 | 0 | 16 | K | 2 |  |  |  | ROZPOCET | 0 | 0 | 0 | 0 | 0 | 1 | 0 | 16 | 88
| PP |  | Ochrana vodovodního potrubí termoizolačními trubicemi z PE tl do 25 mm DN do 63 mm | [14 empty] | PP | 2
44 | K | 722182011 | Podpůrný žlab pro potrubí D 20 | m | 65 |  | 0 |  |  | základní |  | 0 | 0 | 0 | 0 | 0 | 16 | K | 2 |  |  |  | ROZPOCET | 0 | 0 | 0 | 0 | 0 | 1 | 0 | 16 | 90
| PP |  | Podpůrný žlab pro potrubí D 20 | [14 empty] | PP | 2
45 | K | 722182012 | Podpůrný žlab pro potrubí D 25 | m | 54 |  | 0 |  |  | základní |  | 0 | 0 | 0 | 0 | 0 | 16 | K | 2 |  |  |  | ROZPOCET | 0 | 0 | 0 | 0 | 0 | 1 | 0 | 16 | 92
| PP |  | Podpůrný žlab pro potrubí D 25 | [14 empty] | PP | 2
46 | K | 722182013 | Podpůrný žlab pro potrubí D 32 | m | 100 |  | 0 |  |  | základní |  | 0 | 0 | 0 | 0 | 0 | 16 | K | 2 |  |  |  | ROZPOCET | 0 | 0 | 0 | 0 | 0 | 1 | 0 | 16 | 94
| PP |  | Podpůrný žlab pro potrubí D 32 | [14 empty] | PP | 2
47 | K | 722221135 | Ventil výtokový G 3/4 s jedním závitem | soubor | 2 |  | 0 |  |  | základní |  | 0 | 0 | 0 | 0 | 0 | 16 | K | 2 |  |  |  | ROZPOCET | 0 | 0 | 0 | 0 | 0 | 1 | 0 | 16 | 96
| PP |  | Ventil výtokový G 3/4 s jedním závitem | [14 empty] | PP | 2
48 | K | 722224115 | Kohout plnicí nebo vypouštěcí G 1/2 PN 10 s jedním závitem | kus | 2 |  | 0 |  |  | základní |  | 0 | 0 | 0 | 0 | 0 | 16 | K | 2 |  |  |  | ROZPOCET | 0 | 0 | 0 | 0 | 0 | 1 | 0 | 16 | 98
| PP |  | Kohout plnicí nebo vypouštěcí G 1/2 PN 10 s jedním závitem | [14 empty] | PP | 2
49 | K | 722230101 | Ventil přímý G 1/2 se dvěma závity | kus | 2 |  | 0 |  |  | základní |  | 0 | 0 | 0 | 0 | 0 | 16 | K | 2 |  |  |  | ROZPOCET | 0 | 0 | 0 | 0 | 0 | 1 | 0 | 16 | 100
| PP |  | Ventil přímý G 1/2 se dvěma závity | [14 empty] | PP | 2
50 | K | 722230103 | Ventil přímý G 1" se dvěma závity | kus | 2 |  | 0 |  |  | základní |  | 0 | 0 | 0 | 0 | 0 | 16 | K | 2 |  |  |  | ROZPOCET | 0 | 0 | 0 | 0 | 0 | 1 | 0 | 16 | 102
| PP |  | Ventil přímý G 1" se dvěma závity | [14 empty] | PP | 2
51 | K | 722230114 | Ventil přímý G 5/4" s odvodněním a dvěma závity | kus | 1 |  | 0 |  |  | základní |  | 0 | 0 | 0 | 0 | 0 | 16 | K | 2 |  |  |  | ROZPOCET | 0 | 0 | 0 | 0 | 0 | 1 | 0 | 16 | 104
| PP |  | Ventil přímý G 5/4" s odvodněním a dvěma závity | [14 empty] | PP | 2
52 | K | 722231072 | Ventil zpětný mosazný G 1/2" PN 10 do 110°C se dvěma závity | kus | 1 |  | 0 |  |  | základní |  | 0 | 0 | 0 | 0 | 0 | 16 | K | 2 |  |  |  | ROZPOCET | 0 | 0 | 0 | 0 | 0 | 1 | 0 | 16 | 106
| PP |  | Ventil zpětný mosazný G 1/2" PN 10 do 110°C se dvěma závity | [14 empty] | PP | 2
53 | K | 722231074 | Ventil zpětný mosazný G 1" PN 10 do 110°C se dvěma závity | kus | 1 |  | 0 |  |  | základní |  | 0 | 0 | 0 | 0 | 0 | 16 | K | 2 |  |  |  | ROZPOCET | 0 | 0 | 0 | 0 | 0 | 1 | 0 | 16 | 108
| PP |  | Ventil zpětný mosazný G 1" PN 10 do 110°C se dvěma závity | [14 empty] | PP | 2
54 | K | 722231142 | Ventil závitový pojistný rohový G 3/4" | kus | 1 |  | 0 |  |  | základní |  | 0 | 0 | 0 | 0 | 0 | 16 | K | 2 |  |  |  | ROZPOCET | 0 | 0 | 0 | 0 | 0 | 1 | 0 | 16 | 110
| PP |  | Ventil závitový pojistný rohový G 3/4" | [14 empty] | PP | 2
55 | K | 72223204346 | cirkulační termost. ventil DN15 | kus | 2 |  | 0 |  |  | základní |  | 0 | 0 | 0 | 0 | 0 | 16 | K | 2 |  |  |  | ROZPOCET | 0 | 0 | 0 | 0 | 0 | 1 | 0 | 16 | 112
| PP |  | cirkulační termost. ventil DN15 | [14 empty] | PP | 2
56 | M | 7220002 | CIRKULAČNÍ ČERPADLO DN15/30 | kus | 1 |  | 0 |  |  | základní |  | 0 | 0 | 0 | 0 | 0 | 32 | M | 2 |  |  |  | ROZPOCET | 0 | 0 | 0 | 0 | 0 | 1 | 0 | 16 | 114
| PP |  | CIRKULAČNÍ ČERPADLO DN15/30 | [14 empty] | PP | 2
57 | M | 72200021 | VYVAŽOVACÍ VENTIL DN15 SV | kus | 1 |  | 0 |  |  | základní |  | 0 | 0 | 0 | 0 | 0 | 32 | M | 2 |  |  |  | ROZPOCET | 0 | 0 | 0 | 0 | 0 | 1 | 0 | 16 | 116
| PP |  | VYVAŽOVACÍ VENTIL DN15 SV | [14 empty] | PP | 2
58 | M | 723100156 | Potrubí PE d32 | m | 40 |  | 0 |  |  | základní |  | 0 | 0 | 0 | 0 | 0 | 32 | M | 2 |  |  |  | ROZPOCET | 0 | 0 | 0 | 0 | 0 | 1 | 0 | 16 | 118
| PP |  | Potrubí PE d32 | [14 empty] | PP | 2
59 | M | 72310014343 | Signalizační vodič + páska | m | 45 |  | 0 |  |  | základní |  | 0 | 0 | 0 | 0 | 0 | 32 | M | 2 |  |  |  | ROZPOCET | 0 | 0 | 0 | 0 | 0 | 1 | 0 | 16 | 120
| PP |  | Signalizační vodič + páska | [14 empty] | PP | 2
60 | K | 722232503 | Potrubní oddělovač G 5/4" PN 10 do 65°C vnější závit | kus | 1 |  | 0 |  |  | základní |  | 0 | 0 | 0 | 0 | 0 | 16 | K | 2 |  |  |  | ROZPOCET | 0 | 0 | 0 | 0 | 0 | 1 | 0 | 16 | 122
| PP |  | Potrubní oddělovač G 5/4" PN 10 do 65°C vnější závit | [14 empty] | PP | 2
61 | K | 722290226 | Zkouška těsnosti vodovodního potrubí závitového do DN 50 | m | 547 |  | 0 |  |  | základní |  | 0 | 0 | 0 | 0 | 0 | 16 | K | 2 |  |  |  | ROZPOCET | 0 | 0 | 0 | 0 | 0 | 1 | 0 | 16 | 124
| PP |  | Zkouška těsnosti vodovodního potrubí závitového do DN 50 | [14 empty] | PP | 2
62 | K | 722290234 | Proplach a dezinfekce vodovodního potrubí do DN 80 | m | 547 |  | 0 |  |  | základní |  | 0 | 0 | 0 | 0 | 0 | 16 | K | 2 |  |  |  | ROZPOCET | 0 | 0 | 0 | 0 | 0 | 1 | 0 | 16 | 126
| PP |  | Proplach a dezinfekce vodovodního potrubí do DN 80 | [14 empty] | PP | 2
63 | M | 72150456148926 | Napojení na stáv.areálový vodovod vysazení odbočky + propojení + MONTÁŽ | kus | 1 |  | 0 |  |  | základní |  | 0 | 0 | 0 | 0 | 0 | 32 | M | 2 |  |  |  | ROZPOCET | 0 | 0 | 0 | 0 | 0 | 1 | 0 | 16 | 128
| PP |  | Napojení na stáv.areálový vodovod vysazení odbočky + propojení + MONTÁŽ | [14 empty] | PP | 2
64 | K | 723000480 | Montáž přechod PE/ocel | soub | 2 |  | 0 |  |  | základní |  | 0 | 0 | 0 | 0 | 0 | 16 | K | 2 |  |  |  | ROZPOCET | 0 | 0 | 0 | 0 | 0 | 1 | 0 | 16 | 130
| PP |  | Montáž přechod PE/ocel | [14 empty] | PP | 2
65 | M | 56565956 | přechod PE dn32ocel DN25 | ks | 2 |  | 0 |  |  | základní |  | 0 | 0 | 0 | 0 | 0 | 32 | M | 2 |  |  |  | ROZPOCET | 0 | 0 | 0 | 0 | 0 | 1 | 0 | 16 | 132
| PP |  | přechod PE dn32ocel DN25 | [14 empty] | PP | 2
| VV |  | 0,666666666666667 * 3 |  | 2 | [12 empty] | VV | 2 | 2 | True | 0 | ROZPOCET
| VV |  | Součet |  | 2 | [12 empty] | VV | 2 | 4 | True | 1 | ROZPOCET
66 | K | 732331634 | Nádoba tlaková expanzní pro topnou a chladicí soustavu s membránou závitové připojení PN 1 o objemu 35 l | soubor | 1 |  | 0 |  |  | základní |  | 0 | 0 | 0 | 0 | 0 | 16 | K | 2 |  |  |  | ROZPOCET | 0 | 0 | 0 | 0 | 0 | 1 | 0 | 16 | 134
| PP |  | Nádoba tlaková expanzní pro topnou a chladicí soustavu s membránou závitové připojení PN 1 o objemu 35 l | [14 empty] | PP | 2
67 | K | 732331921 | Příslušenství k expanzním nádobám bezpečnostní uzávěr G 1 k měření tlaku | kus | 1 |  | 0 |  |  | základní |  | 0 | 0 | 0 | 0 | 0 | 16 | K | 2 |  |  |  | ROZPOCET | 0 | 0 | 0 | 0 | 0 | 1 | 0 | 16 | 136
| PP |  | Příslušenství k expanzním nádobám bezpečnostní uzávěr G 1 k měření tlaku | [14 empty] | PP | 2
68 | K | 998722201 | Přesun hmot pro vnitřní vodovod v objektech v do 6 m | kg | 4446.688 |  | 0 |  |  | základní |  | 0 | 0 | 0 | 0 | 0 | 16 | K | 2 |  |  |  | ROZPOCET | 0 | 0 | 0 | 0 | 0 | 1 | 0 | 16 | 138
| PP |  | Přesun hmot pro vnitřní vodovod v objektech v do 6 m | [14 empty] | PP | 2
| D | 725 | Zdravotechnika - zařizovací předměty-Přesná specifikace dle Nabídka NAB-kpb-24-00112 a přání invest |  |  |  | 0 |  |  |  |  | 0 |  | 0 |  | 0 | 2 | D | 1 |  |  |  | ROZPOCET | [6 empty] | 0
69 | K | 7250002 | Montáž předstěnového systému | kus | 8 |  | 0 |  |  | základní |  | 0 | 0 | 0 | 0 | 0 | 16 | K | 2 |  |  |  | ROZPOCET | 0 | 0 | 0 | 0 | 0 | 1 | 0 | 16 | 140
| PP |  | Montáž předstěnového systému | [14 empty] | PP | 2
70 | M | 7250003 | Předstěnový systém WC + ovl. tlačítko bílá | kus | 8 |  | 0 |  |  | základní |  | 0 | 0 | 0 | 0 | 0 | 32 | M | 2 |  |  |  | ROZPOCET | 0 | 0 | 0 | 0 | 0 | 1 | 0 | 16 | 142
| PP |  | Předstěnový systém WC + ovl. tlačítko bílá | [14 empty] | PP | 2
71 | K | 725113123 | Montáž klozetových mís | kus | 8 |  | 0 |  |  | základní |  | 0 | 0 | 0 | 0 | 0 | 16 | K | 2 |  |  |  | ROZPOCET | 0 | 0 | 0 | 0 | 0 | 1 | 0 | 16 | 144
| PP |  | Montáž klozetových mís | [14 empty] | PP | 2
72 | M | 7250001 | WC závěsné, bílé + sedátko, bílé | kus | 7 |  | 0 |  |  | základní |  | 0 | 0 | 0 | 0 | 0 | 32 | M | 2 |  |  |  | ROZPOCET | 0 | 0 | 0 | 0 | 0 | 1 | 0 | 16 | 146
| PP |  | WC závěsné, bílé + sedátko, bílé | [14 empty] | PP | 2
73 | M | 7251010 | WC závěsné invalidní + sedátko, bílé + vzdáleníé ovládání | kus | 1 |  | 0 |  |  | základní |  | 0 | 0 | 0 | 0 | 0 | 32 | M | 2 |  |  |  | ROZPOCET | 0 | 0 | 0 | 0 | 0 | 1 | 0 | 16 | 148
| PP |  | WC závěsné invalidní + sedátko, bílé + vzdáleníé ovládání | [14 empty] | PP | 2
74 | K | 725121529 | Pisoárový záchodek automatický s teplotním spínačem | soubor | 2 |  | 0 |  |  | základní |  | 0 | 0 | 0 | 0 | 0 | 16 | K | 2 |  |  |  | ROZPOCET | 0 | 0 | 0 | 0 | 0 | 1 | 0 | 16 | 150
| PP |  | Pisoárový záchodek automatický s teplotním spínačem | [14 empty] | PP | 2
75 | K | 725215102 | Montáž umyvadla připevněného na šrouby do zdiva | kus | 9 |  | 0 |  |  | základní |  | 0 | 0 | 0 | 0 | 0 | 16 | K | 2 |  |  |  | ROZPOCET | 0 | 0 | 0 | 0 | 0 | 1 | 0 | 16 | 152
| PP |  | Montáž umyvadla připevněného na šrouby do zdiva | [14 empty] | PP | 2
76 | M | 7251012 | Umyvadlo ker. umyvadlo š = 900 mm; hl. 450 mm; diturvit; s otvorem pro baterii uprostřed; bílé. | kus | 8 |  | 0 |  |  | základní |  | 0 | 0 | 0 | 0 | 0 | 32 | M | 2 |  |  |  | ROZPOCET | 0 | 0 | 0 | 0 | 0 | 1 | 0 | 16 | 154
| PP |  | Umyvadlo ker. umyvadlo š = 900 mm; hl. 450 mm; diturvit; s otvorem pro baterii uprostřed; bílé. | [14 empty] | PP | 2
77 | M | 72510121 | Umyvadlo invalidní | kus | 1 |  | 0 |  |  | základní |  | 0 | 0 | 0 | 0 | 0 | 32 | M | 2 |  |  |  | ROZPOCET | 0 | 0 | 0 | 0 | 0 | 1 | 0 | 16 | 156
| PP |  | Umyvadlo invalidní | [14 empty] | PP | 2
78 | K | 725241513 | Sprchový odtokový žlab smřížkou | soubor | 4 |  | 0 |  |  | základní |  | 0 | 0 | 0 | 0 | 0 | 16 | K | 2 |  |  |  | ROZPOCET | 0 | 0 | 0 | 0 | 0 | 1 | 0 | 16 | 158
| PP |  | Sprchový odtokový žlab smřížkou | [14 empty] | PP | 2
79 | K | 725245122 | Zástěna sprchová | soubor | 4 |  | 0 |  |  | základní |  | 0 | 0 | 0 | 0 | 0 | 16 | K | 2 |  |  |  | ROZPOCET | 0 | 0 | 0 | 0 | 0 | 1 | 0 | 16 | 160
| PP |  | Zástěna sprchová | [14 empty] | PP | 2
80 | K | 725311121 | Dřez jednoduchý nerezový se zápachovou uzávěrkou s odkapávací plochou 560x480 mm a miskou | soubor | 2 |  | 0 |  |  | základní |  | 0 | 0 | 0 | 0 | 0 | 16 | K | 2 |  |  |  | ROZPOCET | 0 | 0 | 0 | 0 | 0 | 1 | 0 | 16 | 162
| PP |  | Dřez jednoduchý nerezový se zápachovou uzávěrkou s odkapávací plochou 560x480 mm a miskou | [14 empty] | PP | 2
81 | K | 725331111 | Výlevka bez výtokových armatur keramická se sklopnou plastovou mřížkou 500 mm + podomítkový modul + tlačítko | soubor | 2 |  | 0 |  |  | základní |  | 0 | 0 | 0 | 0 | 0 | 16 | K | 2 |  |  |  | ROZPOCET | 0 | 0 | 0 | 0 | 0 | 1 | 0 | 16 | 164
| PP |  | Výlevka bez výtokových armatur keramická se sklopnou plastovou mřížkou 500 mm + podomítkový modul + tlačítko | [14 empty] | PP | 2
82 | K | 725819401 | Montáž ventilů rohových G 1/2 s připojovací trubičkou | kus | 26 |  | 0 |  |  | základní |  | 0 | 0 | 0 | 0 | 0 | 16 | K | 2 |  |  |  | ROZPOCET | 0 | 0 | 0 | 0 | 0 | 1 | 0 | 16 | 166
| PP |  | Montáž ventilů rohových G 1/2 s připojovací trubičkou | [14 empty] | PP | 2
83 | M | 7251001 | Ventil rohový 1/2" + připojovací thadičky | kus | 26 |  | 0 |  |  | základní |  | 0 | 0 | 0 | 0 | 0 | 32 | M | 2 |  |  |  | ROZPOCET | 0 | 0 | 0 | 0 | 0 | 1 | 0 | 16 | 168
| PP |  | Ventil rohový 1/2" + připojovací thadičky | [14 empty] | PP | 2
84 | K | 725821316 | Baterie výlevková nástěnná páková s otáčivým plochým ústím a délkou ramínka 300 mm | kus | 1 |  | 0 |  |  | základní |  | 0 | 0 | 0 | 0 | 0 | 16 | K | 2 |  |  |  | ROZPOCET | 0 | 0 | 0 | 0 | 0 | 1 | 0 | 16 | 170
| PP |  | Baterie výlevková nástěnná páková s otáčivým plochým ústím a délkou ramínka 300 mm | [14 empty] | PP | 2
85 | K | 725822721 | Montáž baterie umyvadlové stojánkové G 1/2 | kus | 9 |  | 0 |  |  | základní |  | 0 | 0 | 0 | 0 | 0 | 16 | K | 2 |  |  |  | ROZPOCET | 0 | 0 | 0 | 0 | 0 | 1 | 0 | 16 | 172
| PP |  | Montáž baterie umyvadlové stojánkové G 1/2 | [14 empty] | PP | 2
86 | M | 7251002 | Baterie umyvadlová stoj. páková | kus | 8 |  | 0 |  |  | základní |  | 0 | 0 | 0 | 0 | 0 | 32 | M | 2 |  |  |  | ROZPOCET | 0 | 0 | 0 | 0 | 0 | 1 | 0 | 16 | 174
| PP |  | Baterie umyvadlová stoj. páková | [14 empty] | PP | 2
87 | M | 7251002253 | Baterie umyvadlová stoj. páková invalidní | kus | 1 |  | 0 |  |  | základní |  | 0 | 0 | 0 | 0 | 0 | 32 | M | 2 |  |  |  | ROZPOCET | 0 | 0 | 0 | 0 | 0 | 1 | 0 | 16 | 176
| PP |  | Baterie umyvadlová stoj. páková invalidní | [14 empty] | PP | 2
88 | K | 725831411 | Montáž baterie vanové/ sprchové | soubor | 4 |  | 0 |  |  | základní |  | 0 | 0 | 0 | 0 | 0 | 16 | K | 2 |  |  |  | ROZPOCET | 0 | 0 | 0 | 0 | 0 | 1 | 0 | 16 | 178
| PP |  | Montáž baterie vanové/ sprchové | [14 empty] | PP | 2
89 | M | 7251003 | Baterie vanové/ sprchové podomítková páková + příslušenství | kus | 4 |  | 0 |  |  | základní |  | 0 | 0 | 0 | 0 | 0 | 32 | M | 2 |  |  |  | ROZPOCET | 0 | 0 | 0 | 0 | 0 | 1 | 0 | 16 | 180
| PP |  | Baterie vanové/ sprchové podomítková páková + příslušenství | [14 empty] | PP | 2
90 | M | 72510055 | Baterie dřezová/výlevková nást. páková | kus | 4 |  | 0 |  |  | základní |  | 0 | 0 | 0 | 0 | 0 | 32 | M | 2 |  |  |  | ROZPOCET | 0 | 0 | 0 | 0 | 0 | 1 | 0 | 16 | 182
| PP |  | Baterie dřezová/výlevková nást. páková | [14 empty] | PP | 2
91 | K | 7258414123 | Montáž baterie dřezové | kus | 4 |  | 0 |  |  | základní |  | 0 | 0 | 0 | 0 | 0 | 16 | K | 2 |  |  |  | ROZPOCET | 0 | 0 | 0 | 0 | 0 | 1 | 0 | 16 | 184
| PP |  | Montáž baterie dřezové | [14 empty] | PP | 2
92 | K | 998725201 | Přesun hmot pro zařizovací předměty v objektech v do 6 m | % |  |  | 0 |  |  | základní |  | 0 | 0 | 0 | 0 | 0 | 16 | K | 2 |  |  |  | ROZPOCET | 0 | 0 | 0 | 0 | 0 | 1 | 0 | 16 | 186
| PP |  | Přesun hmot pro zařizovací předměty v objektech v do 6 m | [14 empty] | PP | 2
| D | OST | Ostatní |  |  |  | 0 |  |  |  |  | 0 |  | 0 |  | 0 | 4 | D | 0 |  |  |  | ROZPOCET | [6 empty] | 0
| D | O01 | Ostatní |  |  |  | 0 |  |  |  |  | 0 |  | 0 |  | 0 | 1 | D | 1 |  |  |  | ROZPOCET | [6 empty] | 0
93 | K | 0011 | Stavební výpomoc | soubor | 1 |  | 0 |  |  | základní |  | 0 | 0 | 0 | 0 | 0 | 4 | K | 2 |  |  |  | ROZPOCET | 0 | 0 | 0 | 0 | 0 | 1 | 0 | 4 | 188
| PP |  | Stavební výpomoc (vysekání drážek a prostupů, vč. hrubého zapravení) | [14 empty] | PP | 2
94 | K | 00121 | Požární ucpávky | soubor | 1 |  | 0 |  |  | základní |  | 0 | 0 | 0 | 0 | 0 | 4 | K | 2 |  |  |  | ROZPOCET | 0 | 0 | 0 | 0 | 0 | 1 | 0 | 4 | 192
| PP |  | Požární ucpávky | [14 empty] | PP | 2
95 | K | 0013 | Konstrukce pro uchycení volně vedených rozvodů-objímka, vrutošroub, kotva | soubor | 1 |  | 0 |  |  | základní |  | 0 | 0 | 0 | 0 | 0 | 4 | K | 2 |  |  |  | ROZPOCET | 0 | 0 | 0 | 0 | 0 | 1 | 0 | 4 | 194
| PP |  | Konstrukce pro uchycení volně vedených rozvodů-objímka, vrutošroub, kotva | [14 empty] | PP | 2
96 | K | 0014 | Madla pro invalidní WC | set | 1 |  | 0 |  |  | základní |  | 0 | 0 | 0 | 0 | 0 | 4 | K | 2 |  |  |  | ROZPOCET | 0 | 0 | 0 | 0 | 0 | 1 | 0 | 4 | 196
| PP |  | Madla pro invalidní WC | [14 empty] | PP | 2
97 | K | 0015 | Madla pro invalidní umyvadlo | set | 1 |  | 0 |  |  | základní |  | 0 | 0 | 0 | 0 | 0 | 4 | K | 2 |  |  |  | ROZPOCET | 0 | 0 | 0 | 0 | 0 | 1 | 0 | 4 | 198
| PP |  | Madla pro invalidní umyvadlo | [14 empty] | PP | 2
98 | K | 0017 | Revize tlakových nádob | kus | 1 |  | 0 |  |  | základní |  | 0 | 0 | 0 | 0 | 0 | 4 | K | 2 |  |  |  | ROZPOCET | 0 | 0 | 0 | 0 | 0 | 1 | 0 | 4 | 200
| PP |  | Revize tlakových nádob | [14 empty] | PP | 2
99 | K | 0021 | Vytýčení sítí a geodetické zaměření venkovních sítí | kus | 1 |  | 0 |  |  | základní |  | 0 | 0 | 0 | 0 | 0 | 4 | K | 2 |  |  |  | ROZPOCET | 0 | 0 | 0 | 0 | 0 | 1 | 0 | 4 | 202
| PP |  | Vytýčení sítí a geodetické zaměření venkovních sítí | [14 empty] | PP | 2
100 | K | 0023 | Rozbor pitné vody | kus | 1 |  | 0 |  |  | základní |  | 0 | 0 | 0 | 0 | 0 | 4 | K | 2 |  |  |  | ROZPOCET | 0 | 0 | 0 | 0 | 0 | 1 | 0 | 4 | 204
| PP |  | Rozbor pitné vody | [14 empty] | PP | 2
101 | K | 0024 | Napouštění a vypouštění potrubí | kus | 1 |  | 0 |  |  | základní |  | 0 | 0 | 0 | 0 | 0 | 4 | K | 2 |  |  |  | ROZPOCET | 0 | 0 | 0 | 0 | 0 | 1 | 0 | 4 | 206
| PP |  | Napouštění a vypouštění potrubí | [14 empty] | PP | 2

## D.1.2.3 - VZT
{6dfc9b74-23b0-4309-92fd-9cdbea3ec31a}
2
| KRYCÍ LIST SOUPISU PRACÍ | [7 empty] | v --- níže se nacházejí doplnkové a pomocné údaje k sestavám --- v | [8 empty] | False
Stavba:
Provozní objekt Pelhřimovské vodárenské s.r.o.
Objekt:
1.2.0.4.1 - Provozní budova
Soupis:
D.1.2.3 - VZT
| KSO: |  |  |  |  | CC-CZ:
| Místo: |  |  |  |  | Datum: | 16. 9. 2025
| Zadavatel: |  |  |  |  | IČ:
DIČ:
| Účastník: |  |  |  |  | IČ: | Vyplň údaj
|  | Vyplň údaj |  |  |  | DIČ: | Vyplň údaj
| Projektant: |  |  |  |  | IČ:
DIČ:
| Zpracovatel: |  |  |  |  | IČ:
DIČ:
Poznámka:
| Cena bez DPH | [5 empty] | 0
|  |  | Základ daně |  |  | Sazba daně | Výše daně
| DPH | základní | 0 |  |  | 21% | 0
|  | snížená | 0 |  |  | 12% | 0
|  | zákl. přenesená | 0 |  |  | 21% | 0
|  | sníž. přenesená | 0 |  |  | 12% | 0
|  | nulová | 0 |  |  | 0% | 0
| Cena s DPH |  |  | v | CZK |  | 0
REKAPITULACE ČLENĚNÍ SOUPISU PRACÍ
Stavba:
Provozní objekt Pelhřimovské vodárenské s.r.o.
Objekt:
1.2.0.4.1 - Provozní budova
Soupis:
D.1.2.3 - VZT
Místo: | [5 empty] | Datum: | 16. 9. 2025
Zadavatel: | [5 empty] | Projektant:
Účastník: |  |  | Vyplň údaj |  |  | Zpracovatel:
Kód dílu - Popis | [6 empty] | Cena celkem [CZK]
Náklady stavby celkem | [6 empty] | 0 | [11 empty] | -1
| D1 - Zařízení č.1 – Teplovzdušné větrání vybraných místností | [5 empty] | 0
| D2 - Zařízení č.2 - Celoroční přímé chlazení | [5 empty] | 0
SOUPIS PRACÍ
Stavba:
Provozní objekt Pelhřimovské vodárenské s.r.o.
Objekt:
1.2.0.4.1 - Provozní budova
Soupis:
D.1.2.3 - VZT
Místo: | [5 empty] | Datum: | 16. 9. 2025
Zadavatel: | [5 empty] | Projektant:
Účastník: |  |  | Vyplň údaj |  |  | Zpracovatel:
PČ | Typ | Kód | Popis | MJ | Množství | J.cena [CZK] | Cena celkem [CZK] | Cenová soustava |  | DPH | J. Nh [h] | Nh celkem [h] | J. hmotnost [t] | Hmotnost celkem [t] | J. suť [t] | Suť Celkem [t]
Náklady soupisu celkem | [6 empty] | 0 |  |  |  |  | 0 |  | 0 |  | 0 |  | D | -1 | [10 empty] | 0
| D | D1 | Zařízení č.1 – Teplovzdušné větrání vybraných místností |  |  |  | 0 |  |  |  |  | 0 |  | 0 |  | 0 | 1 | D | 0 |  |  |  | ROZPOCET | [6 empty] | 0
1 | K | 1.01 | Centrální VZT jednotka pro přívod a odvod vzduchu: | ks | 1 |  | 0 |  |  | základní |  | 0 | 0 | 0 | 0 | 0 | 4 | K | 1 |  |  |  | ROZPOCET | 0 | 0 | 0 | 0 | 0 | 1 | 0 | 4 | 2
| PP |  | Centrální VZT jednotka pro přívod a odvod vzduchu: | [14 empty] | PP | 1
| P |  | Poznámka k položce: venkovní standardní provedení, základový rám, rámová modulová konstrukce s hliníkovými profily Vlastnosti dle EN1886: vzduchotěsnost skříně L1(M), L2(R) @-400 Pa, mech. stabilita D1(M), tepelná izolace T2(M) faktor tepelných mostů TB3(M), netěsnost mezi filtrem a rámem (<0,5% F9) jednotka musí splňovat požadavky Ekodesign ErP 2018 Technické parametry opláštění a komponentů jednotky (v souladu s ČSN EN 1886) musí být potvrzeny certifikací EUROVENT nebo obdobnou certifikační evropskou autoritou vývody na čelní straně jednotky, opláštění zhotoveno z dvojitých sendvičových panelů plech-izolace-plech, vodotěsně uzavřeno, jednotka opatřena stříškou, uzavírací klapky uvnitř komory, pružné podložení jednotky EC motory, radiální ventilátory s volným oběžným kolem, převodník tlaku na řídící napětí přímý výparník/kondenzátor R32, elektrický ohřívač, filtrace M5 na přívodu a odvodu výměník ZZT – deskový rekuperátor s minimální účinností 76%, tlumící vložky, sifony, pružné manžety uzavírací klapky, pružné manžety, servisní vypínače teplotní čidla, protimrazová ochrana ZZT, topný kabel pro odvod kondenzátu ZZT, snímače zanesení filtrů a chodu ventilátorů Jednotka umístěna na střechu na konstrukci jeřábem všechny technické parametry-viz tabulka "Přehled výkonů po zařízeních"; Požadované standardy a vybavení jsou popsány v Technické zprávě PD profese VZT před objednáním jednotky ověřit strany a připojení médii | [14 empty] | P | 1
| VV |  | PŮDORYS STŘECHY | [14 empty] | VV | 1 | 1 | True | 0 | ROZPOCET
| VV |  | 1 |  | 1 | [12 empty] | VV | 1 | 2 | True | 0 | ROZPOCET
| VV |  | Součet |  | 1 | [12 empty] | VV | 1 | 4 | True | 1 | ROZPOCET
2 | K | 1.01a | Rozvaděč pro řízení VZT jednotky - vnitřní provedení s montáží na stěnu | ks | 1 |  | 0 |  |  | základní |  | 0 | 0 | 0 | 0 | 0 | 4 | K | 1 |  |  |  | ROZPOCET | 0 | 0 | 0 | 0 | 0 | 1 | 0 | 4 | 4
| PP |  | Rozvaděč pro řízení VZT jednotky - vnitřní provedení s montáží na stěnu | [14 empty] | PP | 1
| P |  | Poznámka k položce: včetně silového a komunikačního propojení s aktivními prvky VZT jednotky silová a komunikační kabeláž, žlaby pro kabeláže naprogramování a zprovoznění Požadované standardy a vybavení jsou popsány v Technické zprávě PD profese VZT | [14 empty] | P | 1
| VV |  | PŮDORYS 2.NP | [14 empty] | VV | 1 | 1 | True | 0 | ROZPOCET
| VV |  | 1 |  | 1 | [12 empty] | VV | 1 | 2 | True | 0 | ROZPOCET
| VV |  | Součet |  | 1 | [12 empty] | VV | 1 | 4 | True | 1 | ROZPOCET
3 | K | 1.02 | Venkovní kondenzační jednotka power inverter | ks | 1 |  | 0 |  |  | základní |  | 0 | 0 | 0 | 0 | 0 | 4 | K | 1 |  |  |  | ROZPOCET | 0 | 0 | 0 | 0 | 0 | 1 | 0 | 4 | 6
| PP |  | Venkovní kondenzační jednotka power inverter | [14 empty] | PP | 1
| P |  | Poznámka k položce: chladivo R32, Qch = 9,2 - 22,4 kW, Qt = 7,1 - 25 kW SEER = 5,7, SCOP = 3,6, chlazení -15 až 46 °C, topení -20 až 21°C Akustický tlak v 1 m pro chlazení/topení = 59/62 dB(A) Předplněno chladivem R32, pružné podložení jednotky, umístění na střechu jeřábem všechny technické parametry-viz tabulka "Přehled výkonů po zařízeních"; | [14 empty] | P | 1
| VV |  | PŮDORYS STŘECHY | [14 empty] | VV | 1 | 1 | True | 0 | ROZPOCET
| VV |  | 1 |  | 1 | [12 empty] | VV | 1 | 2 | True | 0 | ROZPOCET
| VV |  | Součet |  | 1 | [12 empty] | VV | 1 | 4 | True | 1 | ROZPOCET
4 | K | 1.02a | Řídící rozhraní včetně čidel a propojení kabeláží | ks | 1 |  | 0 |  |  | základní |  | 0 | 0 | 0 | 0 | 0 | 4 | K | 1 |  |  |  | ROZPOCET | 0 | 0 | 0 | 0 | 0 | 1 | 0 | 4 | 8
| PP |  | Řídící rozhraní včetně čidel a propojení kabeláží | [14 empty] | PP | 1
| P |  | Poznámka k položce: všechny technické parametry-viz tabulka "Přehled výkonů po zařízeních" nastavení výkonu v 11 krocích pro každou jednotku (10 a vypnuto), regulace výkonu přes ext.signály, MODBUS, informace o defrost a predefrost, ovladač slot pro SD kartu pro záznam provozu propojení kom.kabeláží s kondenzační jednotkou a rozvaděčem 1.01a, žlab pro kabeláž, kabeláž | [14 empty] | P | 1
| VV |  | PŮDORYS 2.NP | [14 empty] | VV | 1 | 1 | True | 0 | ROZPOCET
| VV |  | 1 |  | 1 | [12 empty] | VV | 1 | 2 | True | 0 | ROZPOCET
| VV |  | Součet |  | 1 | [12 empty] | VV | 1 | 4 | True | 1 | ROZPOCET
5 | K | 1.03 | Nástěnný kondenzační odvlhčovač velikost 40 | ks | 1 |  | 0 |  |  | základní |  | 0 | 0 | 0 | 0 | 0 | 4 | K | 1 |  |  |  | ROZPOCET | 0 | 0 | 0 | 0 | 0 | 1 | 0 | 4 | 10
| PP |  | Nástěnný kondenzační odvlhčovač velikost 40 | [14 empty] | PP | 1
| P |  | Poznámka k položce: chladivo R407c, místní ovládání, modbus, Lp v 1m 46 dB(A) Odvlhčovací kapacita 38,4 l za 24h při 30°C a 60 % rh Filtr, elektrický topný článek 2 kW | [14 empty] | P | 1
| VV |  | PŮDORYS 2.NP | [14 empty] | VV | 1 | 1 | True | 0 | ROZPOCET
| VV |  | 1 |  | 1 | [12 empty] | VV | 1 | 2 | True | 0 | ROZPOCET
| VV |  | Součet |  | 1 | [12 empty] | VV | 1 | 4 | True | 1 | ROZPOCET
6 | K | 1.04 | Potrubní radiální ventilátor 800x200N, 3 - otáčkový | ks | 1 |  | 0 |  |  | základní |  | 0 | 0 | 0 | 0 | 0 | 4 | K | 1 |  |  |  | ROZPOCET | 0 | 0 | 0 | 0 | 0 | 1 | 0 | 4 | 12
| PP |  | Potrubní radiální ventilátor 800x200N, 3 - otáčkový | [14 empty] | PP | 1
| P |  | Poznámka k položce: včetně pružných manžet | [14 empty] | P | 1
| VV |  | PŮDORYS 2.NP | [14 empty] | VV | 1 | 1 | True | 0 | ROZPOCET
| VV |  | 1 |  | 1 | [12 empty] | VV | 1 | 2 | True | 0 | ROZPOCET
| VV |  | Součet |  | 1 | [12 empty] | VV | 1 | 4 | True | 1 | ROZPOCET
7 | K | 1.05 | Ochranné síto 800 x 630 | ks | 2 |  | 0 |  |  | základní |  | 0 | 0 | 0 | 0 | 0 | 4 | K | 1 |  |  |  | ROZPOCET | 0 | 0 | 0 | 0 | 0 | 1 | 0 | 4 | 14
| PP |  | Ochranné síto 800 x 630 | [14 empty] | PP | 1
| VV |  | PŮDORYS STŘECHY | [14 empty] | VV | 1 | 1 | True | 0 | ROZPOCET
| VV |  | 2 |  | 2 | [12 empty] | VV | 1 | 2 | True | 0 | ROZPOCET
| VV |  | Součet |  | 2 | [12 empty] | VV | 1 | 4 | True | 1 | ROZPOCET
8 | K | 1.06 | Tlumič hluku buňkový hygienický 200 x 500 x 2000, vč. děrovaného plechu | ks | 16 |  | 0 |  |  | základní |  | 0 | 0 | 0 | 0 | 0 | 4 | K | 1 |  |  |  | ROZPOCET | 0 | 0 | 0 | 0 | 0 | 1 | 0 | 4 | 16
| PP |  | Tlumič hluku buňkový hygienický 200 x 500 x 2000, vč. děrovaného plechu | [14 empty] | PP | 1
| VV |  | PŮDORYS STŘECHY | [14 empty] | VV | 1 | 1 | True | 0 | ROZPOCET
| VV |  | 16 |  | 16 | [12 empty] | VV | 1 | 2 | True | 0 | ROZPOCET
| VV |  | Součet |  | 16 | [12 empty] | VV | 1 | 4 | True | 1 | ROZPOCET
9 | K | 1.07 | Tlumič hluku buňkový hygienický 200 x 500 x 1000, vč. děrovaného plechu | ks | 16 |  | 0 |  |  | základní |  | 0 | 0 | 0 | 0 | 0 | 4 | K | 1 |  |  |  | ROZPOCET | 0 | 0 | 0 | 0 | 0 | 1 | 0 | 4 | 18
| PP |  | Tlumič hluku buňkový hygienický 200 x 500 x 1000, vč. děrovaného plechu | [14 empty] | PP | 1
| VV |  | PŮDORYS STŘECHY | [14 empty] | VV | 1 | 1 | True | 0 | ROZPOCET
| VV |  | 16 |  | 16 | [12 empty] | VV | 1 | 2 | True | 0 | ROZPOCET
| VV |  | Součet |  | 16 | [12 empty] | VV | 1 | 4 | True | 1 | ROZPOCET
10 | K | 1.08 | Tlumič hluku pro kruhové potrubí 200 x 900 | ks | 4 |  | 0 |  |  | základní |  | 0 | 0 | 0 | 0 | 0 | 4 | K | 1 |  |  |  | ROZPOCET | 0 | 0 | 0 | 0 | 0 | 1 | 0 | 4 | 20
| PP |  | Tlumič hluku pro kruhové potrubí 200 x 900 | [14 empty] | PP | 1
| VV |  | PŮDORYS 1.NP | [14 empty] | VV | 1 | 1 | True | 0 | ROZPOCET
| VV |  | 4 |  | 4 | [12 empty] | VV | 1 | 2 | True | 0 | ROZPOCET
| VV |  | Součet |  | 4 | [12 empty] | VV | 1 | 4 | True | 1 | ROZPOCET
11 | K | 1.09 | Výfuková samočinná žaluziová klapka d=250, plast | ks | 1 |  | 0 |  |  | základní |  | 0 | 0 | 0 | 0 | 0 | 4 | K | 1 |  |  |  | ROZPOCET | 0 | 0 | 0 | 0 | 0 | 1 | 0 | 4 | 22
| PP |  | Výfuková samočinná žaluziová klapka d=250, plast | [14 empty] | PP | 1
| VV |  | PŮDORYS 1.NP | [14 empty] | VV | 1 | 1 | True | 0 | ROZPOCET
| VV |  | 1 |  | 1 | [12 empty] | VV | 1 | 2 | True | 0 | ROZPOCET
| VV |  | Součet |  | 1 | [12 empty] | VV | 1 | 4 | True | 1 | ROZPOCET
12 | K | 1.10 | Regulační klapka těsná, ovládání ruční, d200 | ks | 2 |  | 0 |  |  | základní |  | 0 | 0 | 0 | 0 | 0 | 4 | K | 1 |  |  |  | ROZPOCET | 0 | 0 | 0 | 0 | 0 | 1 | 0 | 4 | 24
| PP |  | Regulační klapka těsná, ovládání ruční, d200 | [14 empty] | PP | 1
| VV |  | PŮDORYS 1.NP | [14 empty] | VV | 1 | 1 | True | 0 | ROZPOCET
| VV |  | 2 |  | 2 | [12 empty] | VV | 1 | 2 | True | 0 | ROZPOCET
| VV |  | Součet |  | 2 | [12 empty] | VV | 1 | 4 | True | 1 | ROZPOCET
13 | K | 1.11 | Regulační klapka těsná, ovládání ruční, 500 x 200 | ks | 1 |  | 0 |  |  | základní |  | 0 | 0 | 0 | 0 | 0 | 4 | K | 1 |  |  |  | ROZPOCET | 0 | 0 | 0 | 0 | 0 | 1 | 0 | 4 | 26
| PP |  | Regulační klapka těsná, ovládání ruční, 500 x 200 | [14 empty] | PP | 1
| VV |  | PŮDORYS 2.NP | [14 empty] | VV | 1 | 1 | True | 0 | ROZPOCET
| VV |  | 1 |  | 1 | [12 empty] | VV | 1 | 2 | True | 0 | ROZPOCET
| VV |  | Součet |  | 1 | [12 empty] | VV | 1 | 4 | True | 1 | ROZPOCET
14 | K | 1.12 | Regulační klapka těsná, ovládání ruční, 100 x 200 | ks | 5 |  | 0 |  |  | základní |  | 0 | 0 | 0 | 0 | 0 | 4 | K | 1 |  |  |  | ROZPOCET | 0 | 0 | 0 | 0 | 0 | 1 | 0 | 4 | 28
| PP |  | Regulační klapka těsná, ovládání ruční, 100 x 200 | [14 empty] | PP | 1
| VV |  | PŮDORYS 2.NP | [14 empty] | VV | 1 | 1 | True | 0 | ROZPOCET
| VV |  | 5 |  | 5 | [12 empty] | VV | 1 | 2 | True | 0 | ROZPOCET
| VV |  | Součet |  | 5 | [12 empty] | VV | 1 | 4 | True | 1 | ROZPOCET
15 | K | 1.13 | Regulační klapka těsná, ovládání ruční, 355 x 225 | ks | 1 |  | 0 |  |  | základní |  | 0 | 0 | 0 | 0 | 0 | 4 | K | 1 |  |  |  | ROZPOCET | 0 | 0 | 0 | 0 | 0 | 1 | 0 | 4 | 30
| PP |  | Regulační klapka těsná, ovládání ruční, 355 x 225 | [14 empty] | PP | 1
| VV |  | PŮDORYS 2.NP | [14 empty] | VV | 1 | 1 | True | 0 | ROZPOCET
| VV |  | 1 |  | 1 | [12 empty] | VV | 1 | 2 | True | 0 | ROZPOCET
| VV |  | Součet |  | 1 | [12 empty] | VV | 1 | 4 | True | 1 | ROZPOCET
16 | K | 1.14 | Regulační klapka těsná, ovládání ruční, 225 x 200 | ks | 1 |  | 0 |  |  | základní |  | 0 | 0 | 0 | 0 | 0 | 4 | K | 1 |  |  |  | ROZPOCET | 0 | 0 | 0 | 0 | 0 | 1 | 0 | 4 | 32
| PP |  | Regulační klapka těsná, ovládání ruční, 225 x 200 | [14 empty] | PP | 1
| VV |  | PŮDORYS 1.NP | [14 empty] | VV | 1 | 1 | True | 0 | ROZPOCET
| VV |  | 1 |  | 1 | [12 empty] | VV | 1 | 2 | True | 0 | ROZPOCET
| VV |  | Součet |  | 1 | [12 empty] | VV | 1 | 4 | True | 1 | ROZPOCET
17 | K | 1.15 | Regulační klapka těsná, ovládání ruční, 400 x 200 | ks | 1 |  | 0 |  |  | základní |  | 0 | 0 | 0 | 0 | 0 | 4 | K | 1 |  |  |  | ROZPOCET | 0 | 0 | 0 | 0 | 0 | 1 | 0 | 4 | 34
| PP |  | Regulační klapka těsná, ovládání ruční, 400 x 200 | [14 empty] | PP | 1
| VV |  | PŮDORYS 1.NP | [14 empty] | VV | 1 | 1 | True | 0 | ROZPOCET
| VV |  | 1 |  | 1 | [12 empty] | VV | 1 | 2 | True | 0 | ROZPOCET
| VV |  | Součet |  | 1 | [12 empty] | VV | 1 | 4 | True | 1 | ROZPOCET
18 | K | 1.16 | Regulační klapka těsná, ovládání ruční, 400 x 180 | ks | 1 |  | 0 |  |  | základní |  | 0 | 0 | 0 | 0 | 0 | 4 | K | 1 |  |  |  | ROZPOCET | 0 | 0 | 0 | 0 | 0 | 1 | 0 | 4 | 36
| PP |  | Regulační klapka těsná, ovládání ruční, 400 x 180 | [14 empty] | PP | 1
| VV |  | PŮDORYS 1.NP | [14 empty] | VV | 1 | 1 | True | 0 | ROZPOCET
| VV |  | 1 |  | 1 | [12 empty] | VV | 1 | 2 | True | 0 | ROZPOCET
| VV |  | Součet |  | 1 | [12 empty] | VV | 1 | 4 | True | 1 | ROZPOCET
19 | K | 1.17 | Regulační klapka těsná, ovládání ruční, 355 x 200 | ks | 1 |  | 0 |  |  | základní |  | 0 | 0 | 0 | 0 | 0 | 4 | K | 1 |  |  |  | ROZPOCET | 0 | 0 | 0 | 0 | 0 | 1 | 0 | 4 | 38
| PP |  | Regulační klapka těsná, ovládání ruční, 355 x 200 | [14 empty] | PP | 1
| VV |  | PŮDORYS 1.NP | [14 empty] | VV | 1 | 1 | True | 0 | ROZPOCET
| VV |  | 1 |  | 1 | [12 empty] | VV | 1 | 2 | True | 0 | ROZPOCET
| VV |  | Součet |  | 1 | [12 empty] | VV | 1 | 4 | True | 1 | ROZPOCET
20 | K | 1.18 | Regulační klapka těsná, ovládání ruční, 125 x 200 | ks | 1 |  | 0 |  |  | základní |  | 0 | 0 | 0 | 0 | 0 | 4 | K | 1 |  |  |  | ROZPOCET | 0 | 0 | 0 | 0 | 0 | 1 | 0 | 4 | 40
| PP |  | Regulační klapka těsná, ovládání ruční, 125 x 200 | [14 empty] | PP | 1
| VV |  | PŮDORYS 1.NP | [14 empty] | VV | 1 | 1 | True | 0 | ROZPOCET
| VV |  | 1 |  | 1 | [12 empty] | VV | 1 | 2 | True | 0 | ROZPOCET
| VV |  | Součet |  | 1 | [12 empty] | VV | 1 | 4 | True | 1 | ROZPOCET
21 | K | 1.19 | Regulační klapka těsná, ovládání ruční, 100 x 100 | ks | 3 |  | 0 |  |  | základní |  | 0 | 0 | 0 | 0 | 0 | 4 | K | 1 |  |  |  | ROZPOCET | 0 | 0 | 0 | 0 | 0 | 1 | 0 | 4 | 42
| PP |  | Regulační klapka těsná, ovládání ruční, 100 x 100 | [14 empty] | PP | 1
| VV |  | PŮDORYS 1.NP | [14 empty] | VV | 1 | 1 | True | 0 | ROZPOCET
| VV |  | 3 |  | 3 | [12 empty] | VV | 1 | 2 | True | 0 | ROZPOCET
| VV |  | Součet |  | 3 | [12 empty] | VV | 1 | 4 | True | 1 | ROZPOCET
22 | K | 1.20 | Regulační klapka těsná, ovládání ruční, 200 x 200 | ks | 1 |  | 0 |  |  | základní |  | 0 | 0 | 0 | 0 | 0 | 4 | K | 1 |  |  |  | ROZPOCET | 0 | 0 | 0 | 0 | 0 | 1 | 0 | 4 | 44
| PP |  | Regulační klapka těsná, ovládání ruční, 200 x 200 | [14 empty] | PP | 1
| VV |  | PŮDORYS 1.NP | [14 empty] | VV | 1 | 1 | True | 0 | ROZPOCET
| VV |  | 1 |  | 1 | [12 empty] | VV | 1 | 2 | True | 0 | ROZPOCET
| VV |  | Součet |  | 1 | [12 empty] | VV | 1 | 4 | True | 1 | ROZPOCET
23 | K | 1.21 | Regulační klapka těsná, ovládání ruční, 140 x 200 | ks | 1 |  | 0 |  |  | základní |  | 0 | 0 | 0 | 0 | 0 | 4 | K | 1 |  |  |  | ROZPOCET | 0 | 0 | 0 | 0 | 0 | 1 | 0 | 4 | 46
| PP |  | Regulační klapka těsná, ovládání ruční, 140 x 200 | [14 empty] | PP | 1
| VV |  | PŮDORYS 1.NP | [14 empty] | VV | 1 | 1 | True | 0 | ROZPOCET
| VV |  | 1 |  | 1 | [12 empty] | VV | 1 | 2 | True | 0 | ROZPOCET
| VV |  | Součet |  | 1 | [12 empty] | VV | 1 | 4 | True | 1 | ROZPOCET
24 | K | 1.22 | Vířivá vyústka - čtvercová čelní deska, přívod, nast.lamely, připojení horizontální d200, regulace, 400 x 16, připojovací krabice | ks | 6 |  | 0 |  |  | základní |  | 0 | 0 | 0 | 0 | 0 | 4 | K | 1 |  |  |  | ROZPOCET | 0 | 0 | 0 | 0 | 0 | 1 | 0 | 4 | 48
| PP |  | Vířivá vyústka - čtvercová čelní deska, přívod, nast.lamely, připojení horizontální d200, regulace, 400 x 16, připojovací krabice | [14 empty] | PP | 1
| P |  | Poznámka k položce: včetně regulační těsné klapky daného průměru na nástavci potrubí | [14 empty] | P | 1
| VV |  | PŮDORYS 1.NP, PŮDORYS 2.NP | [14 empty] | VV | 1 | 1 | True | 0 | ROZPOCET
| VV |  | 6 |  | 6 | [12 empty] | VV | 1 | 2 | True | 0 | ROZPOCET
| VV |  | Součet |  | 6 | [12 empty] | VV | 1 | 4 | True | 1 | ROZPOCET
25 | K | 1.23 | Vířivá vyústka - čtvercová čelní deska, přívod, nast.lamely, připojení horizontální d200, regulace, 500 x 24, připojovací krabice | ks | 1 |  | 0 |  |  | základní |  | 0 | 0 | 0 | 0 | 0 | 4 | K | 1 |  |  |  | ROZPOCET | 0 | 0 | 0 | 0 | 0 | 1 | 0 | 4 | 50
| PP |  | Vířivá vyústka - čtvercová čelní deska, přívod, nast.lamely, připojení horizontální d200, regulace, 500 x 24, připojovací krabice | [14 empty] | PP | 1
| P |  | Poznámka k položce: včetně regulační těsné klapky daného průměru na nástavci potrubí | [14 empty] | P | 1
| VV |  | PŮDORYS 1.NP | [14 empty] | VV | 1 | 1 | True | 0 | ROZPOCET
| VV |  | 1 |  | 1 | [12 empty] | VV | 1 | 2 | True | 0 | ROZPOCET
| VV |  | Součet |  | 1 | [12 empty] | VV | 1 | 4 | True | 1 | ROZPOCET
26 | K | 1.24 | Vířivá vyústka - čtvercová čelní deska, přívod, nast.lamely, připojení horizontální d160, regulace, 300 x 8, připojovací krabice | ks | 4 |  | 0 |  |  | základní |  | 0 | 0 | 0 | 0 | 0 | 4 | K | 1 |  |  |  | ROZPOCET | 0 | 0 | 0 | 0 | 0 | 1 | 0 | 4 | 52
| PP |  | Vířivá vyústka - čtvercová čelní deska, přívod, nast.lamely, připojení horizontální d160, regulace, 300 x 8, připojovací krabice | [14 empty] | PP | 1
| P |  | Poznámka k položce: včetně regulační těsné klapky daného průměru na nástavci potrubí | [14 empty] | P | 1
| VV |  | PŮDORYS 1.NP, PŮDORYS 2.NP | [14 empty] | VV | 1 | 1 | True | 0 | ROZPOCET
| VV |  | 4 |  | 4 | [12 empty] | VV | 1 | 2 | True | 0 | ROZPOCET
| VV |  | Součet |  | 4 | [12 empty] | VV | 1 | 4 | True | 1 | ROZPOCET
27 | K | 1.25 | Obdelníková vyústka komfortní do čtyřhranného potrubí 625 x 125, hliník, přívod - dvouřadá s regulací R1 | ks | 3 |  | 0 |  |  | základní |  | 0 | 0 | 0 | 0 | 0 | 4 | K | 1 |  |  |  | ROZPOCET | 0 | 0 | 0 | 0 | 0 | 1 | 0 | 4 | 54
| PP |  | Obdelníková vyústka komfortní do čtyřhranného potrubí 625 x 125, hliník, přívod - dvouřadá s regulací R1 | [14 empty] | PP | 1
| P |  | Poznámka k položce: RAL9003 | [14 empty] | P | 1
| VV |  | PŮDORYS 2.NP | [14 empty] | VV | 1 | 1 | True | 0 | ROZPOCET
| VV |  | 3 |  | 3 | [12 empty] | VV | 1 | 2 | True | 0 | ROZPOCET
| VV |  | Součet |  | 3 | [12 empty] | VV | 1 | 4 | True | 1 | ROZPOCET
28 | K | 1.26 | Obdelníková vyústka komfortní do čtyřhranného potrubí 225 x 75, hliník, přívod - dvouřadá s regulací R1 | ks | 4 |  | 0 |  |  | základní |  | 0 | 0 | 0 | 0 | 0 | 4 | K | 1 |  |  |  | ROZPOCET | 0 | 0 | 0 | 0 | 0 | 1 | 0 | 4 | 56
| PP |  | Obdelníková vyústka komfortní do čtyřhranného potrubí 225 x 75, hliník, přívod - dvouřadá s regulací R1 | [14 empty] | PP | 1
| P |  | Poznámka k položce: RAL9003 | [14 empty] | P | 1
| VV |  | PŮDORYS 1.NP, PŮDORYS 2.NP | [14 empty] | VV | 1 | 1 | True | 0 | ROZPOCET
| VV |  | 4 |  | 4 | [12 empty] | VV | 1 | 2 | True | 0 | ROZPOCET
| VV |  | Součet |  | 4 | [12 empty] | VV | 1 | 4 | True | 1 | ROZPOCET
29 | K | 1.27 | Obdelníková vyústka komfortní do čtyřhranného potrubí 225 x 125, hliník, přívod - dvouřadá s regulací R1 | ks | 7 |  | 0 |  |  | základní |  | 0 | 0 | 0 | 0 | 0 | 4 | K | 1 |  |  |  | ROZPOCET | 0 | 0 | 0 | 0 | 0 | 1 | 0 | 4 | 58
| PP |  | Obdelníková vyústka komfortní do čtyřhranného potrubí 225 x 125, hliník, přívod - dvouřadá s regulací R1 | [14 empty] | PP | 1
| P |  | Poznámka k položce: RAL9003 | [14 empty] | P | 1
| VV |  | PŮDORYS 1.NP, PŮDORYS 2.NP | [14 empty] | VV | 1 | 1 | True | 0 | ROZPOCET
| VV |  | 7 |  | 7 | [12 empty] | VV | 1 | 2 | True | 0 | ROZPOCET
| VV |  | Součet |  | 7 | [12 empty] | VV | 1 | 4 | True | 1 | ROZPOCET
30 | K | 1.28 | Obdelníková vyústka komfortní do čtyřhranného potrubí 225 x 225, hliník, přívod - dvouřadá s regulací R1 | ks | 1 |  | 0 |  |  | základní |  | 0 | 0 | 0 | 0 | 0 | 4 | K | 1 |  |  |  | ROZPOCET | 0 | 0 | 0 | 0 | 0 | 1 | 0 | 4 | 60
| PP |  | Obdelníková vyústka komfortní do čtyřhranného potrubí 225 x 225, hliník, přívod - dvouřadá s regulací R1 | [14 empty] | PP | 1
| VV |  | PŮDORYS 1.NP | [14 empty] | VV | 1 | 1 | True | 0 | ROZPOCET
| VV |  | 1 |  | 1 | [12 empty] | VV | 1 | 2 | True | 0 | ROZPOCET
| VV |  | Součet |  | 1 | [12 empty] | VV | 1 | 4 | True | 1 | ROZPOCET
31 | K | 1.29 | Obdelníková vyústka komfortní do čtyřhranného potrubí 525x125, hliník, přívod - dvouřadá s regulací R1 | ks | 1 |  | 0 |  |  | základní |  | 0 | 0 | 0 | 0 | 0 | 4 | K | 1 |  |  |  | ROZPOCET | 0 | 0 | 0 | 0 | 0 | 1 | 0 | 4 | 62
| PP |  | Obdelníková vyústka komfortní do čtyřhranného potrubí 525x125, hliník, přívod - dvouřadá s regulací R1 | [14 empty] | PP | 1
| VV |  | PŮDORYS 1.NP | [14 empty] | VV | 1 | 1 | True | 0 | ROZPOCET
| VV |  | 1 |  | 1 | [12 empty] | VV | 1 | 2 | True | 0 | ROZPOCET
| VV |  | Součet |  | 1 | [12 empty] | VV | 1 | 4 | True | 1 | ROZPOCET
32 | K | 1.30 | Obdelníková vyústka komfortní do čtyřhranného potrubí 225x75, hliník, přívod - dvouřadá s regulací R1 | ks | 5 |  | 0 |  |  | základní |  | 0 | 0 | 0 | 0 | 0 | 4 | K | 1 |  |  |  | ROZPOCET | 0 | 0 | 0 | 0 | 0 | 1 | 0 | 4 | 64
| PP |  | Obdelníková vyústka komfortní do čtyřhranného potrubí 225x75, hliník, přívod - dvouřadá s regulací R1 | [14 empty] | PP | 1
| VV |  | PŮDORYS 1.NP | [14 empty] | VV | 1 | 1 | True | 0 | ROZPOCET
| VV |  | 5 |  | 5 | [12 empty] | VV | 1 | 2 | True | 0 | ROZPOCET
| VV |  | Součet |  | 5 | [12 empty] | VV | 1 | 4 | True | 1 | ROZPOCET
33 | K | 1.31 | Talířový ventil kovový přívodní d125 včetně rámečku | ks | 2 |  | 0 |  |  | základní |  | 0 | 0 | 0 | 0 | 0 | 4 | K | 1 |  |  |  | ROZPOCET | 0 | 0 | 0 | 0 | 0 | 1 | 0 | 4 | 66
| PP |  | Talířový ventil kovový přívodní d125 včetně rámečku | [14 empty] | PP | 1
| P |  | Poznámka k položce: včetně regulační těsné klapky daného průměru na nástavci potrubí | [14 empty] | P | 1
| VV |  | PŮDORYS 2.NP | [14 empty] | VV | 1 | 1 | True | 0 | ROZPOCET
| VV |  | 2 |  | 2 | [12 empty] | VV | 1 | 2 | True | 0 | ROZPOCET
| VV |  | Součet |  | 2 | [12 empty] | VV | 1 | 4 | True | 1 | ROZPOCET
34 | K | 1.32 | Vířivá vyústka - čtvercová čelní deska, odvod, připojení horizontální d200, regulace, 400 x 16, připojovací krabice | ks | 2 |  | 0 |  |  | základní |  | 0 | 0 | 0 | 0 | 0 | 4 | K | 1 |  |  |  | ROZPOCET | 0 | 0 | 0 | 0 | 0 | 1 | 0 | 4 | 68
| PP |  | Vířivá vyústka - čtvercová čelní deska, odvod, připojení horizontální d200, regulace, 400 x 16, připojovací krabice | [14 empty] | PP | 1
| P |  | Poznámka k položce: včetně regulační těsné klapky daného průměru na nástavci potrubí | [14 empty] | P | 1
| VV |  | PŮDORYS 2.NP | [14 empty] | VV | 1 | 1 | True | 0 | ROZPOCET
| VV |  | 2 |  | 2 | [12 empty] | VV | 1 | 2 | True | 0 | ROZPOCET
| VV |  | Součet |  | 2 | [12 empty] | VV | 1 | 4 | True | 1 | ROZPOCET
35 | K | 1.33 | Vířivá vyústka - čtvercová čelní deska, odvod, připojení horizontální d160, regulace, 300 x 8, připojovací krabice | ks | 2 |  | 0 |  |  | základní |  | 0 | 0 | 0 | 0 | 0 | 4 | K | 1 |  |  |  | ROZPOCET | 0 | 0 | 0 | 0 | 0 | 1 | 0 | 4 | 70
| PP |  | Vířivá vyústka - čtvercová čelní deska, odvod, připojení horizontální d160, regulace, 300 x 8, připojovací krabice | [14 empty] | PP | 1
| P |  | Poznámka k položce: včetně regulační těsné klapky daného průměru na nástavci potrubí | [14 empty] | P | 1
| VV |  | PŮDORYS 1.NP | [14 empty] | VV | 1 | 1 | True | 0 | ROZPOCET
| VV |  | 2 |  | 2 | [12 empty] | VV | 1 | 2 | True | 0 | ROZPOCET
| VV |  | Součet |  | 2 | [12 empty] | VV | 1 | 4 | True | 1 | ROZPOCET
36 | K | 1.34 | Obdelníková vyústka komfortní do čtyřhranného potrubí 625 x 125, hliník, odvod - jednořadá s regulací R1 | ks | 3 |  | 0 |  |  | základní |  | 0 | 0 | 0 | 0 | 0 | 4 | K | 1 |  |  |  | ROZPOCET | 0 | 0 | 0 | 0 | 0 | 1 | 0 | 4 | 72
| PP |  | Obdelníková vyústka komfortní do čtyřhranného potrubí 625 x 125, hliník, odvod - jednořadá s regulací R1 | [14 empty] | PP | 1
| P |  | Poznámka k položce: RAL9003 | [14 empty] | P | 1
| VV |  | PŮDORYS 2.NP | [14 empty] | VV | 1 | 1 | True | 0 | ROZPOCET
| VV |  | 3 |  | 3 | [12 empty] | VV | 1 | 2 | True | 0 | ROZPOCET
| VV |  | Součet |  | 3 | [12 empty] | VV | 1 | 4 | True | 1 | ROZPOCET
37 | K | 1.35 | Obdelníková vyústka komfortní do čtyřhranného potrubí 225 x 125, hliník, odvod - jednořadá s regulací R1 | ks | 5 |  | 0 |  |  | základní |  | 0 | 0 | 0 | 0 | 0 | 4 | K | 1 |  |  |  | ROZPOCET | 0 | 0 | 0 | 0 | 0 | 1 | 0 | 4 | 74
| PP |  | Obdelníková vyústka komfortní do čtyřhranného potrubí 225 x 125, hliník, odvod - jednořadá s regulací R1 | [14 empty] | PP | 1
| P |  | Poznámka k položce: RAL9003 | [14 empty] | P | 1
| VV |  | PŮDORYS 1.NP, PŮDORYS 2.NP | [14 empty] | VV | 1 | 1 | True | 0 | ROZPOCET
| VV |  | 5 |  | 5 | [12 empty] | VV | 1 | 2 | True | 0 | ROZPOCET
| VV |  | Součet |  | 5 | [12 empty] | VV | 1 | 4 | True | 1 | ROZPOCET
38 | K | 1.36 | Obdelníková vyústka komfortní do čtyřhranného potrubí 225 x 75, hliník, odvod - jednořadá s regulací R1 | ks | 6 |  | 0 |  |  | základní |  | 0 | 0 | 0 | 0 | 0 | 4 | K | 1 |  |  |  | ROZPOCET | 0 | 0 | 0 | 0 | 0 | 1 | 0 | 4 | 76
| PP |  | Obdelníková vyústka komfortní do čtyřhranného potrubí 225 x 75, hliník, odvod - jednořadá s regulací R1 | [14 empty] | PP | 1
| P |  | Poznámka k položce: RAL9003 | [14 empty] | P | 1
| VV |  | PŮDORYS 1.NP, PŮDORYS 2.NP | [14 empty] | VV | 1 | 1 | True | 0 | ROZPOCET
| VV |  | 6 |  | 6 | [12 empty] | VV | 1 | 2 | True | 0 | ROZPOCET
| VV |  | Součet |  | 6 | [12 empty] | VV | 1 | 4 | True | 1 | ROZPOCET
39 | K | 1.37 | Obdelníková vyústka komfortní do čtyřhranného potrubí 525 x 125, hliník, odvod - jednořadá s regulací R1 | ks | 1 |  | 0 |  |  | základní |  | 0 | 0 | 0 | 0 | 0 | 4 | K | 1 |  |  |  | ROZPOCET | 0 | 0 | 0 | 0 | 0 | 1 | 0 | 4 | 78
| PP |  | Obdelníková vyústka komfortní do čtyřhranného potrubí 525 x 125, hliník, odvod - jednořadá s regulací R1 | [14 empty] | PP | 1
| VV |  | PŮDORYS 1.NP | [14 empty] | VV | 1 | 1 | True | 0 | ROZPOCET
| VV |  | 1 |  | 1 | [12 empty] | VV | 1 | 2 | True | 0 | ROZPOCET
| VV |  | Součet |  | 1 | [12 empty] | VV | 1 | 4 | True | 1 | ROZPOCET
40 | K | 1.38 | Obdelníková vyústka komfortní do čtyřhranného potrubí potrubí 225 x 75, hliník, odvod - jednořadá s regulací R1 | ks | 5 |  | 0 |  |  | základní |  | 0 | 0 | 0 | 0 | 0 | 4 | K | 1 |  |  |  | ROZPOCET | 0 | 0 | 0 | 0 | 0 | 1 | 0 | 4 | 80
| PP |  | Obdelníková vyústka komfortní do čtyřhranného potrubí potrubí 225 x 75, hliník, odvod - jednořadá s regulací R1 | [14 empty] | PP | 1
| VV |  | PŮDORYS 1.NP | [14 empty] | VV | 1 | 1 | True | 0 | ROZPOCET
| VV |  | 5 |  | 5 | [12 empty] | VV | 1 | 2 | True | 0 | ROZPOCET
| VV |  | Součet |  | 5 | [12 empty] | VV | 1 | 4 | True | 1 | ROZPOCET
41 | K | 1.39 | Obdelníková vyústka komfortní do čtyřhranného potrubí 425 x 125, hliník, odvod - jednořadá s regulací R1 | ks | 1 |  | 0 |  |  | základní |  | 0 | 0 | 0 | 0 | 0 | 4 | K | 1 |  |  |  | ROZPOCET | 0 | 0 | 0 | 0 | 0 | 1 | 0 | 4 | 82
| PP |  | Obdelníková vyústka komfortní do čtyřhranného potrubí 425 x 125, hliník, odvod - jednořadá s regulací R1 | [14 empty] | PP | 1
| VV |  | PŮDORYS 1.NP | [14 empty] | VV | 1 | 1 | True | 0 | ROZPOCET
| VV |  | 1 |  | 1 | [12 empty] | VV | 1 | 2 | True | 0 | ROZPOCET
| VV |  | Součet |  | 1 | [12 empty] | VV | 1 | 4 | True | 1 | ROZPOCET
42 | K | 1.40 | Obdelníková vyústka komfortní do čtyřhranného potrubí 525 x 125, hliník, odvod - jednořadá s regulací R1 | ks | 1 |  | 0 |  |  | základní |  | 0 | 0 | 0 | 0 | 0 | 4 | K | 1 |  |  |  | ROZPOCET | 0 | 0 | 0 | 0 | 0 | 1 | 0 | 4 | 84
| PP |  | Obdelníková vyústka komfortní do čtyřhranného potrubí 525 x 125, hliník, odvod - jednořadá s regulací R1 | [14 empty] | PP | 1
| VV |  | PŮDORYS 1.NP | [14 empty] | VV | 1 | 1 | True | 0 | ROZPOCET
| VV |  | 1 |  | 1 | [12 empty] | VV | 1 | 2 | True | 0 | ROZPOCET
| VV |  | Součet |  | 1 | [12 empty] | VV | 1 | 4 | True | 1 | ROZPOCET
43 | K | 1.41 | Obdelníková vyústka komfortní do kruhového potrubí 225 x 75, hliník, odvod - jednořadá s regulací R1 | ks | 1 |  | 0 |  |  | základní |  | 0 | 0 | 0 | 0 | 0 | 4 | K | 1 |  |  |  | ROZPOCET | 0 | 0 | 0 | 0 | 0 | 1 | 0 | 4 | 86
| PP |  | Obdelníková vyústka komfortní do kruhového potrubí 225 x 75, hliník, odvod - jednořadá s regulací R1 | [14 empty] | PP | 1
| P |  | Poznámka k položce: včetně regulační klapky d125 | [14 empty] | P | 1
| VV |  | PŮDORYS 1.NP | [14 empty] | VV | 1 | 1 | True | 0 | ROZPOCET
| VV |  | 1 |  | 1 | [12 empty] | VV | 1 | 2 | True | 0 | ROZPOCET
| VV |  | Součet |  | 1 | [12 empty] | VV | 1 | 4 | True | 1 | ROZPOCET
44 | K | 1.42 | Talířový ventil kovový odvodní d200 včetně rámečku | ks | 4 |  | 0 |  |  | základní |  | 0 | 0 | 0 | 0 | 0 | 4 | K | 1 |  |  |  | ROZPOCET | 0 | 0 | 0 | 0 | 0 | 1 | 0 | 4 | 88
| PP |  | Talířový ventil kovový odvodní d200 včetně rámečku | [14 empty] | PP | 1
| P |  | Poznámka k položce: včetně regulační těsné klapky daného průměru na nástavci potrubí | [14 empty] | P | 1
| VV |  | PŮDORYS 1.NP | [14 empty] | VV | 1 | 1 | True | 0 | ROZPOCET
| VV |  | 4 |  | 4 | [12 empty] | VV | 1 | 2 | True | 0 | ROZPOCET
| VV |  | Součet |  | 4 | [12 empty] | VV | 1 | 4 | True | 1 | ROZPOCET
45 | K | 1.43 | Talířový ventil kovový odvodní d160 včetně rámečku | ks | 1 |  | 0 |  |  | základní |  | 0 | 0 | 0 | 0 | 0 | 4 | K | 1 |  |  |  | ROZPOCET | 0 | 0 | 0 | 0 | 0 | 1 | 0 | 4 | 90
| PP |  | Talířový ventil kovový odvodní d160 včetně rámečku | [14 empty] | PP | 1
| P |  | Poznámka k položce: včetně regulační těsné klapky daného průměru na nástavci potrubí | [14 empty] | P | 1
| VV |  | PŮDORYS 1.NP, PŮDORYS 2.NP | [14 empty] | VV | 1 | 1 | True | 0 | ROZPOCET
| VV |  | 1 |  | 1 | [12 empty] | VV | 1 | 2 | True | 0 | ROZPOCET
| VV |  | Součet |  | 1 | [12 empty] | VV | 1 | 4 | True | 1 | ROZPOCET
46 | K | 1.44 | Talířový ventil kovový odvodní d125 včetně rámečku | ks | 14 |  | 0 |  |  | základní |  | 0 | 0 | 0 | 0 | 0 | 4 | K | 1 |  |  |  | ROZPOCET | 0 | 0 | 0 | 0 | 0 | 1 | 0 | 4 | 92
| PP |  | Talířový ventil kovový odvodní d125 včetně rámečku | [14 empty] | PP | 1
| P |  | Poznámka k položce: včetně regulační těsné klapky daného průměru na nástavci potrubí | [14 empty] | P | 1
| VV |  | PŮDORYS 1.NP, PŮDORYS 2.NP | [14 empty] | VV | 1 | 1 | True | 0 | ROZPOCET
| VV |  | 14 |  | 14 | [12 empty] | VV | 1 | 2 | True | 0 | ROZPOCET
| VV |  | Součet |  | 14 | [12 empty] | VV | 1 | 4 | True | 1 | ROZPOCET
47 | K | 1.45 | Stěnová mřížka jednořadá 300 x 100, rozteč lamel 12, horizontální lamely, hliník | ks | 6 |  | 0 |  |  | základní |  | 0 | 0 | 0 | 0 | 0 | 4 | K | 1 |  |  |  | ROZPOCET | 0 | 0 | 0 | 0 | 0 | 1 | 0 | 4 | 94
| PP |  | Stěnová mřížka jednořadá 300 x 100, rozteč lamel 12, horizontální lamely, hliník | [14 empty] | PP | 1
| VV |  | PŮDORYS 1.NP | [14 empty] | VV | 1 | 1 | True | 0 | ROZPOCET
| VV |  | 6 |  | 6 | [12 empty] | VV | 1 | 2 | True | 0 | ROZPOCET
| VV |  | Součet |  | 6 | [12 empty] | VV | 1 | 4 | True | 1 | ROZPOCET
48 | K | 1.46 | Stěnová mřížka jednořadá 200 x 100, rozteč lamel 12, horizontální lamely, hliník | ks | 9 |  | 0 |  |  | základní |  | 0 | 0 | 0 | 0 | 0 | 4 | K | 1 |  |  |  | ROZPOCET | 0 | 0 | 0 | 0 | 0 | 1 | 0 | 4 | 96
| PP |  | Stěnová mřížka jednořadá 200 x 100, rozteč lamel 12, horizontální lamely, hliník | [14 empty] | PP | 1
| VV |  | PŮDORYS 1.NP | [14 empty] | VV | 1 | 1 | True | 0 | ROZPOCET
| VV |  | 9 |  | 9 | [12 empty] | VV | 1 | 2 | True | 0 | ROZPOCET
| VV |  | Součet |  | 9 | [12 empty] | VV | 1 | 4 | True | 1 | ROZPOCET
49 | K | 1.47 | Požární ucpávka VZT potrubí | ks | 1 |  | 0 |  |  | základní |  | 0 | 0 | 0 | 0 | 0 | 4 | K | 1 |  |  |  | ROZPOCET | 0 | 0 | 0 | 0 | 0 | 1 | 0 | 4 | 98
| PP |  | Požární ucpávka VZT potrubí | [14 empty] | PP | 1
| VV |  | PŮDORYS 1.NP | [14 empty] | VV | 1 | 1 | True | 0 | ROZPOCET
| VV |  | 1 |  | 1 | [12 empty] | VV | 1 | 2 | True | 0 | ROZPOCET
| VV |  | Součet |  | 1 | [12 empty] | VV | 1 | 4 | True | 1 | ROZPOCET
50 | K | 1.48 | Ohebná hadice zvukově tlumící zpevněná d = 203 | bm | 26 |  | 0 |  |  | základní |  | 0 | 0 | 0 | 0 | 0 | 4 | K | 1 |  |  |  | ROZPOCET | 0 | 0 | 0 | 0 | 0 | 1 | 0 | 4 | 100
| PP |  | Ohebná hadice zvukově tlumící zpevněná d = 203 | [14 empty] | PP | 1
| VV |  | PŮDORYS 1.NP, PŮDORYS 2.NP | [14 empty] | VV | 1 | 1 | True | 0 | ROZPOCET
| VV |  | 26 |  | 26 | [12 empty] | VV | 1 | 2 | True | 0 | ROZPOCET
| VV |  | Součet |  | 26 | [12 empty] | VV | 1 | 4 | True | 1 | ROZPOCET
51 | K | 1.49 | Ohebná hadice zvukově tlumící zpevněná d = 160 | bm | 14 |  | 0 |  |  | základní |  | 0 | 0 | 0 | 0 | 0 | 4 | K | 1 |  |  |  | ROZPOCET | 0 | 0 | 0 | 0 | 0 | 1 | 0 | 4 | 102
| PP |  | Ohebná hadice zvukově tlumící zpevněná d = 160 | [14 empty] | PP | 1
| VV |  | PŮDORYS 1.NP, PŮDORYS 2.NP | [14 empty] | VV | 1 | 1 | True | 0 | ROZPOCET
| VV |  | 14 |  | 14 | [12 empty] | VV | 1 | 2 | True | 0 | ROZPOCET
| VV |  | Součet |  | 14 | [12 empty] | VV | 1 | 4 | True | 1 | ROZPOCET
52 | K | 1.50 | Ohebná hadice zvukově tlumící zpevněná d = 127 | bm | 32 |  | 0 |  |  | základní |  | 0 | 0 | 0 | 0 | 0 | 4 | K | 1 |  |  |  | ROZPOCET | 0 | 0 | 0 | 0 | 0 | 1 | 0 | 4 | 104
| PP |  | Ohebná hadice zvukově tlumící zpevněná d = 127 | [14 empty] | PP | 1
| VV |  | PŮDORYS 1.NP, PŮDORYS 2.NP | [14 empty] | VV | 1 | 1 | True | 0 | ROZPOCET
| VV |  | 32 |  | 32 | [12 empty] | VV | 1 | 2 | True | 0 | ROZPOCET
| VV |  | Součet |  | 32 | [12 empty] | VV | 1 | 4 | True | 1 | ROZPOCET
53 | K | 1.51 | Čtyřhranné ocel. potrubí sk. I třídy těsnosti B | m2 | 529 |  | 0 |  |  | základní |  | 0 | 0 | 0 | 0 | 0 | 4 | K | 1 |  |  |  | ROZPOCET | 0 | 0 | 0 | 0 | 0 | 1 | 0 | 4 | 106
| PP |  | Čtyřhranné ocel. potrubí sk. I třídy těsnosti B | [14 empty] | PP | 1
| P |  | Poznámka k položce: včetně kotvení s svislého rozvodu tlumiči hluku k obvodové stěně v exteriéru | [14 empty] | P | 1
| VV |  | PŮDORYS 1.NP, PŮDORYS 2.NP, PŮDORYS STŘECHY | [14 empty] | VV | 1 | 1 | True | 0 | ROZPOCET
| VV |  | 529 |  | 529 | [12 empty] | VV | 1 | 2 | True | 0 | ROZPOCET
| VV |  | Součet |  | 529 | [12 empty] | VV | 1 | 4 | True | 1 | ROZPOCET
54 | K | 1.52 | Kruhové ocel. potrubí sk. I třídy těsnosti B | m2 | 29 |  | 0 |  |  | základní |  | 0 | 0 | 0 | 0 | 0 | 4 | K | 1 |  |  |  | ROZPOCET | 0 | 0 | 0 | 0 | 0 | 1 | 0 | 4 | 108
| PP |  | Kruhové ocel. potrubí sk. I třídy těsnosti B | [14 empty] | PP | 1
| VV |  | PŮDORYS 1.NP, PŮDORYS 2.NP | [14 empty] | VV | 1 | 1 | True | 0 | ROZPOCET
| VV |  | 29 |  | 29 | [12 empty] | VV | 1 | 2 | True | 0 | ROZPOCET
| VV |  | Součet |  | 29 | [12 empty] | VV | 1 | 4 | True | 1 | ROZPOCET
55 | K | 1.53 | Tvrzená, nenasákavá tepelná izolace tl. 4 cm - iz. deskami nebo pásy | m2 | 113 |  | 0 |  |  | základní |  | 0 | 0 | 0 | 0 | 0 | 4 | K | 1 |  |  |  | ROZPOCET | 0 | 0 | 0 | 0 | 0 | 1 | 0 | 4 | 110
| PP |  | Tvrzená, nenasákavá tepelná izolace tl. 4 cm - iz. deskami nebo pásy | [14 empty] | PP | 1
| P |  | Poznámka k položce: s Al. polepem přip. na trny, přelepení spojů Al. páskou | [14 empty] | P | 1
| VV |  | PŮDORYS 1.NP, PŮDORYS 2.NP, PŮDORYS STŘECHY | [14 empty] | VV | 1 | 1 | True | 0 | ROZPOCET
| VV |  | 113 |  | 113 | [12 empty] | VV | 1 | 2 | True | 0 | ROZPOCET
| VV |  | Součet |  | 113 | [12 empty] | VV | 1 | 4 | True | 1 | ROZPOCET
56 | K | 1.54 | Tvrzená, nenasákavá tepelná izolace tl. 4 cm - iz. deskami nebo pásy | m2 | 143 |  | 0 |  |  | základní |  | 0 | 0 | 0 | 0 | 0 | 4 | K | 1 |  |  |  | ROZPOCET | 0 | 0 | 0 | 0 | 0 | 1 | 0 | 4 | 112
| PP |  | Tvrzená, nenasákavá tepelná izolace tl. 4 cm - iz. deskami nebo pásy | [14 empty] | PP | 1
| P |  | Poznámka k položce: s Al. polepem přip. na trny, přelepení spojů Al. Páskou, oplechování pozink plechem (nátěr dodávka stavby) | [14 empty] | P | 1
| VV |  | PŮDORYS 1.NP, PŮDORYS 2.NP, PŮDORYS STŘECHY | [14 empty] | VV | 1 | 1 | True | 0 | ROZPOCET
| VV |  | 143 |  | 143 | [12 empty] | VV | 1 | 2 | True | 0 | ROZPOCET
| VV |  | Součet |  | 143 | [12 empty] | VV | 1 | 4 | True | 1 | ROZPOCET
57 | K | 1.55 | Tvrzená, nenasákavá protihluková izolace tl. 6 cm - iz. deskami anebo pásy | m2 | 30 |  | 0 |  |  | základní |  | 0 | 0 | 0 | 0 | 0 | 4 | K | 1 |  |  |  | ROZPOCET | 0 | 0 | 0 | 0 | 0 | 1 | 0 | 4 | 114
| PP |  | Tvrzená, nenasákavá protihluková izolace tl. 6 cm - iz. deskami anebo pásy | [14 empty] | PP | 1
| P |  | Poznámka k položce: s Al. polepem příp. na trně, přelepení spojů Al. Páskou | [14 empty] | P | 1
| VV |  | PŮDORYS 1.NP, PŮDORYS 2.NP | [14 empty] | VV | 1 | 1 | True | 0 | ROZPOCET
| VV |  | 30 |  | 30 | [12 empty] | VV | 1 | 2 | True | 0 | ROZPOCET
| VV |  | Součet |  | 30 | [12 empty] | VV | 1 | 4 | True | 1 | ROZPOCET
58 | K | 1.56 | Tvrzená, nenasákavá protihluková izolace tl. 6 cm - iz. deskami anebo pásy | m2 | 107 |  | 0 |  |  | základní |  | 0 | 0 | 0 | 0 | 0 | 4 | K | 1 |  |  |  | ROZPOCET | 0 | 0 | 0 | 0 | 0 | 1 | 0 | 4 | 116
| PP |  | Tvrzená, nenasákavá protihluková izolace tl. 6 cm - iz. deskami anebo pásy | [14 empty] | PP | 1
| P |  | Poznámka k položce: s Al. polepem přip. na trny, přelepení spojů Al. Páskou, oplechování pozink plechem | [14 empty] | P | 1
| VV |  | PŮDORYS STŘECHY | [14 empty] | VV | 1 | 1 | True | 0 | ROZPOCET
| VV |  | 107 |  | 107 | [12 empty] | VV | 1 | 2 | True | 0 | ROZPOCET
| VV |  | Součet |  | 107 | [12 empty] | VV | 1 | 4 | True | 1 | ROZPOCET
59 | K | 1.57 | Předizolované chladivové CU potrubí rozměru: 10/22 | m | 5 |  | 0 |  |  | základní |  | 0 | 0 | 0 | 0 | 0 | 4 | K | 1 |  |  |  | ROZPOCET | 0 | 0 | 0 | 0 | 0 | 1 | 0 | 4 | 118
| PP |  | Předizolované chladivové CU potrubí rozměru: 10/22 | [14 empty] | PP | 1
| P |  | Poznámka k položce: Svařování CU potrubí dle pokynů výrobce (v dusíkové atmosféře) | [14 empty] | P | 1
| VV |  | PŮDORYS STŘECHY | [14 empty] | VV | 1 | 1 | True | 0 | ROZPOCET
| VV |  | 5 |  | 5 | [12 empty] | VV | 1 | 2 | True | 1 | ROZPOCET
60 | K | 1.58 | Doplnění chladiva R32 do systému | kg | 2 |  | 0 |  |  | základní |  | 0 | 0 | 0 | 0 | 0 | 4 | K | 1 |  |  |  | ROZPOCET | 0 | 0 | 0 | 0 | 0 | 1 | 0 | 4 | 120
| PP |  | Doplnění chladiva R32 do systému | [14 empty] | PP | 1
| VV |  | 2 |  | 2 | [12 empty] | VV | 1 | 2 | True | 0 | ROZPOCET
| VV |  | Součet |  | 2 | [12 empty] | VV | 1 | 4 | True | 1 | ROZPOCET
61 | K | 1.59 | Vakuování systému | soubor | 1 |  | 0 |  |  | základní |  | 0 | 0 | 0 | 0 | 0 | 4 | K | 1 |  |  |  | ROZPOCET | 0 | 0 | 0 | 0 | 0 | 1 | 0 | 4 | 122
| PP |  | Vakuování systému | [14 empty] | PP | 1
| VV |  | 1 |  | 1 | [12 empty] | VV | 1 | 2 | True | 0 | ROZPOCET
| VV |  | Součet |  | 1 | [12 empty] | VV | 1 | 4 | True | 1 | ROZPOCET
62 | K | 1.60 | Kontrola těsnosti a pevnosti spojů Cu potrubí přetlakem tlakovou zkouškou pomocí dusíku | soubor | 1 |  | 0 |  |  | základní |  | 0 | 0 | 0 | 0 | 0 | 4 | K | 1 |  |  |  | ROZPOCET | 0 | 0 | 0 | 0 | 0 | 1 | 0 | 4 | 124
| PP |  | Kontrola těsnosti a pevnosti spojů Cu potrubí přetlakem tlakovou zkouškou pomocí dusíku | [14 empty] | PP | 1
| VV |  | 1 |  | 1 | [12 empty] | VV | 1 | 2 | True | 0 | ROZPOCET
| VV |  | Součet |  | 1 | [12 empty] | VV | 1 | 4 | True | 1 | ROZPOCET
63 | K | 1.201 | Montážní materiál | kg | 500 |  | 0 |  |  | základní |  | 0 | 0 | 0 | 0 | 0 | 4 | K | 1 |  |  |  | ROZPOCET | 0 | 0 | 0 | 0 | 0 | 1 | 0 | 4 | 126
| PP |  | Montážní materiál | [14 empty] | PP | 1
64 | K | 1.202 | Zaregulování, koordinace s MaR | soubor | 1 |  | 0 |  |  | základní |  | 0 | 0 | 0 | 0 | 0 | 4 | K | 1 |  |  |  | ROZPOCET | 0 | 0 | 0 | 0 | 0 | 1 | 0 | 4 | 128
| PP |  | Zaregulování, koordinace s MaR | [14 empty] | PP | 1
65 | K | 1.203 | Dopravné (% z ceny materiálu) | % |  |  | 0 |  |  | základní |  | 0 | 0 | 0 | 0 | 0 | 4 | K | 1 |  |  |  | ROZPOCET | 0 | 0 | 0 | 0 | 0 | 1 | 0 | 4 | 130
| PP |  | Dopravné (% z ceny materiálu) | [14 empty] | PP | 1
66 | K | 1.204 | Přesun hmot (% z ceny montáže) | % |  |  | 0 |  |  | základní |  | 0 | 0 | 0 | 0 | 0 | 4 | K | 1 |  |  |  | ROZPOCET | 0 | 0 | 0 | 0 | 0 | 1 | 0 | 4 | 132
| PP |  | Přesun hmot (% z ceny montáže) | [14 empty] | PP | 1
67 | K | 1.206 | Komplexní zkoušky, uvedení do provozu | soubor | 1 |  | 0 |  |  | základní |  | 0 | 0 | 0 | 0 | 0 | 4 | K | 1 |  |  |  | ROZPOCET | 0 | 0 | 0 | 0 | 0 | 1 | 0 | 4 | 136
| PP |  | Komplexní zkoušky, uvedení do provozu | [14 empty] | PP | 1
68 | K | 1.207 | Zaškolení obsluhy | soubor | 1 |  | 0 |  |  | základní |  | 0 | 0 | 0 | 0 | 0 | 4 | K | 1 |  |  |  | ROZPOCET | 0 | 0 | 0 | 0 | 0 | 1 | 0 | 4 | 138
| PP |  | Zaškolení obsluhy | [14 empty] | PP | 1
69 | K | 1.208 | Autorizované měření hluku vnitřního prostoru včetně vypracování protokolu | měření | 1 |  | 0 |  |  | základní |  | 0 | 0 | 0 | 0 | 0 | 4 | K | 1 |  |  |  | ROZPOCET | 0 | 0 | 0 | 0 | 0 | 1 | 0 | 4 | 140
| PP |  | Autorizované měření hluku vnitřního prostoru včetně vypracování protokolu | [14 empty] | PP | 1
70 | K | 1.209 | Čistění a desinfekce VZT zařízení | soubor | 1 |  | 0 |  |  | základní |  | 0 | 0 | 0 | 0 | 0 | 4 | K | 1 |  |  |  | ROZPOCET | 0 | 0 | 0 | 0 | 0 | 1 | 0 | 4 | 142
| PP |  | Čistění a desinfekce VZT zařízení | [14 empty] | PP | 1
71 | K | 1.211 | Vypracování provozního řádu | ks | 1 |  | 0 |  |  | základní |  | 0 | 0 | 0 | 0 | 0 | 4 | K | 1 |  |  |  | ROZPOCET | 0 | 0 | 0 | 0 | 0 | 1 | 0 | 4 | 146
| PP |  | Vypracování provozního řádu | [14 empty] | PP | 1
| D | D2 | Zařízení č.2 - Celoroční přímé chlazení |  |  |  | 0 |  |  |  |  | 0 |  | 0 |  | 0 | 1 | D | 0 |  |  |  | ROZPOCET | [6 empty] | 0
72 | K | 2.01 | venkovní kondenzační jednotka SPLIT, chladící výkon 2,3 - 5,6 kW | ks | 1 |  | 0 |  |  | základní |  | 0 | 0 | 0 | 0 | 0 | 4 | K | 1 |  |  |  | ROZPOCET | 0 | 0 | 0 | 0 | 0 | 1 | 0 | 4 | 148
| PP |  | venkovní kondenzační jednotka SPLIT, chladící výkon 2,3 - 5,6 kW | [14 empty] | PP | 1
| P |  | Poznámka k položce: typ chladiva R32 částečně předplněno pro 30 m provozní rozsah chlazení - 15°C až 46°C, SEER=6,6 hladina akustického tlaku v 1m = 44 dB(A), hladina kustického výkonu 65 dB(A) ochrana proti namrzání výměníku | [14 empty] | P | 1
| VV |  | PŮDORYS STŘECHY | [14 empty] | VV | 1 | 1 | True | 0 | ROZPOCET
| VV |  | 1 |  | 1 | [12 empty] | VV | 1 | 2 | True | 0 | ROZPOCET
| VV |  | Součet |  | 1 | [12 empty] | VV | 1 | 4 | True | 1 | ROZPOCET
73 | K | 2.02 | vnitřní nástěnná jednotka, chladící výkon 2,3 - 5,6 kW | ks | 1 |  | 0 |  |  | základní |  | 0 | 0 | 0 | 0 | 0 | 4 | K | 1 |  |  |  | ROZPOCET | 0 | 0 | 0 | 0 | 0 | 1 | 0 | 4 | 150
| PP |  | vnitřní nástěnná jednotka, chladící výkon 2,3 - 5,6 kW | [14 empty] | PP | 1
| P |  | Poznámka k položce: hladina akustického tlaku v 1m = 44 dB(A), hladina kustického výkonu 65 dB(A) včetně kabelového ovladače s dotykovým displejem a modulu MODBus RTU, čerpadlo kondenzátu V rozpočtu je cena dodávky nástěnné jednotky zahrnuta do ceny kondenzační jednotky 2.01 | [14 empty] | P | 1
| VV |  | PŮDORYS 1.NP | [14 empty] | VV | 1 | 1 | True | 0 | ROZPOCET
| VV |  | 1 |  | 1 | [12 empty] | VV | 1 | 2 | True | 0 | ROZPOCET
| VV |  | Součet |  | 1 | [12 empty] | VV | 1 | 4 | True | 1 | ROZPOCET
74 | K | 2.03 | Předizolované chladivové CU potrubí rozměru: 6/12 | m | 25 |  | 0 |  |  | základní |  | 0 | 0 | 0 | 0 | 0 | 4 | K | 1 |  |  |  | ROZPOCET | 0 | 0 | 0 | 0 | 0 | 1 | 0 | 4 | 152
| PP |  | Předizolované chladivové CU potrubí rozměru: 6/12 | [14 empty] | PP | 1
| P |  | Poznámka k položce: Svařování CU potrubí dle pokynů výrobce (v dusíkové atmosféře) | [14 empty] | P | 1
| VV |  | PŮDORYS 1.NP, PŮDORYS 2.NP, PŮDORYS STŘECHY | [14 empty] | VV | 1 | 1 | True | 0 | ROZPOCET
| VV |  | 25 |  | 25 | [12 empty] | VV | 1 | 2 | True | 1 | ROZPOCET
75 | K | 2.04 | Komunikační kabeláž a spojení venkovní kondenzační jednotky, vnitřních jednotek a ovladačů komunikační kabeláží | bm | 25 |  | 0 |  |  | základní |  | 0 | 0 | 0 | 0 | 0 | 4 | K | 1 |  |  |  | ROZPOCET | 0 | 0 | 0 | 0 | 0 | 1 | 0 | 4 | 154
| PP |  | Komunikační kabeláž a spojení venkovní kondenzační jednotky, vnitřních jednotek a ovladačů komunikační kabeláží | [14 empty] | PP | 1
| VV |  | PŮDORYS 1.NP, PŮDORYS 2.NP, PŮDORYS STŘECHY | [14 empty] | VV | 1 | 1 | True | 0 | ROZPOCET
| VV |  | 25 |  | 25 | [12 empty] | VV | 1 | 2 | True | 0 | ROZPOCET
| VV |  | Součet |  | 25 | [12 empty] | VV | 1 | 4 | True | 1 | ROZPOCET
76 | K | 2.05 | Vakuování systému | soubor | 1 |  | 0 |  |  | základní |  | 0 | 0 | 0 | 0 | 0 | 4 | K | 1 |  |  |  | ROZPOCET | 0 | 0 | 0 | 0 | 0 | 1 | 0 | 4 | 156
| PP |  | Vakuování systému | [14 empty] | PP | 1
| VV |  | 1 |  | 1 | [12 empty] | VV | 1 | 2 | True | 0 | ROZPOCET
| VV |  | Součet |  | 1 | [12 empty] | VV | 1 | 4 | True | 1 | ROZPOCET
77 | K | 2.06 | Kontrola těsnosti a pevnosti spojů Cu potrubí přetlakem tlakovou zkouškou pomocí dusíku | soubor | 1 |  | 0 |  |  | základní |  | 0 | 0 | 0 | 0 | 0 | 4 | K | 1 |  |  |  | ROZPOCET | 0 | 0 | 0 | 0 | 0 | 1 | 0 | 4 | 158
| PP |  | Kontrola těsnosti a pevnosti spojů Cu potrubí přetlakem tlakovou zkouškou pomocí dusíku | [14 empty] | PP | 1
| VV |  | 1 |  | 1 | [12 empty] | VV | 1 | 2 | True | 0 | ROZPOCET
| VV |  | Součet |  | 1 | [12 empty] | VV | 1 | 4 | True | 1 | ROZPOCET
78 | K | 2.100 | Montážní materiál | kg | 20 |  | 0 |  |  | základní |  | 0 | 0 | 0 | 0 | 0 | 4 | K | 1 |  |  |  | ROZPOCET | 0 | 0 | 0 | 0 | 0 | 1 | 0 | 4 | 160
| PP |  | Montážní materiál | [14 empty] | PP | 1
79 | K | 2.101 | Zaregulování | soubor | 1 |  | 0 |  |  | základní |  | 0 | 0 | 0 | 0 | 0 | 4 | K | 1 |  |  |  | ROZPOCET | 0 | 0 | 0 | 0 | 0 | 1 | 0 | 4 | 162
| PP |  | Zaregulování | [14 empty] | PP | 1
80 | K | 2.102 | Dopravné (% z ceny materiálu) | % |  |  | 0 |  |  | základní |  | 0 | 0 | 0 | 0 | 0 | 4 | K | 1 |  |  |  | ROZPOCET | 0 | 0 | 0 | 0 | 0 | 1 | 0 | 4 | 164
| PP |  | Dopravné (% z ceny materiálu) | [14 empty] | PP | 1
81 | K | 2.103 | Přesun hmot (% z ceny montáže) | % |  |  | 0 |  |  | základní |  | 0 | 0 | 0 | 0 | 0 | 4 | K | 1 |  |  |  | ROZPOCET | 0 | 0 | 0 | 0 | 0 | 1 | 0 | 4 | 166
| PP |  | Přesun hmot (% z ceny montáže) | [14 empty] | PP | 1
82 | K | 2.105 | Komplexní zkoušky, uvedení do provozu | soubor | 1 |  | 0 |  |  | základní |  | 0 | 0 | 0 | 0 | 0 | 4 | K | 1 |  |  |  | ROZPOCET | 0 | 0 | 0 | 0 | 0 | 1 | 0 | 4 | 170
| PP |  | Komplexní zkoušky, uvedení do provozu | [14 empty] | PP | 1
83 | K | 2.106 | Zaškolení obsluhy | soubor | 1 |  | 0 |  |  | základní |  | 0 | 0 | 0 | 0 | 0 | 4 | K | 1 |  |  |  | ROZPOCET | 0 | 0 | 0 | 0 | 0 | 1 | 0 | 4 | 172
| PP |  | Zaškolení obsluhy | [14 empty] | PP | 1
84 | K | 2.107 | Autorizované měření hluku vnitřního prostoru včetně vypracování protokolu | měření | 1 |  | 0 |  |  | základní |  | 0 | 0 | 0 | 0 | 0 | 4 | K | 1 |  |  |  | ROZPOCET | 0 | 0 | 0 | 0 | 0 | 1 | 0 | 4 | 174
| PP |  | Autorizované měření hluku vnitřního prostoru včetně vypracování protokolu | [14 empty] | PP | 1
85 | K | 2.108 | Čistění a desinfekce VZT zařízení | soubor | 1 |  | 0 |  |  | základní |  | 0 | 0 | 0 | 0 | 0 | 4 | K | 1 |  |  |  | ROZPOCET | 0 | 0 | 0 | 0 | 0 | 1 | 0 | 4 | 176
| PP |  | Čistění a desinfekce VZT zařízení | [14 empty] | PP | 1
86 | K | 2.110 | Vypracování provozního řádu | ks | 1 |  | 0 |  |  | základní |  | 0 | 0 | 0 | 0 | 0 | 4 | K | 1 |  |  |  | ROZPOCET | 0 | 0 | 0 | 0 | 0 | 1 | 0 | 4 | 180
| PP |  | Vypracování provozního řádu | [14 empty] | PP | 1

## D.1.2.4 - Vytápění
{c3e6e85a-e77c-498c-b4f7-c54da27912ef}
2
| KRYCÍ LIST SOUPISU PRACÍ | [7 empty] | v --- níže se nacházejí doplnkové a pomocné údaje k sestavám --- v | [8 empty] | False
Stavba:
Provozní objekt Pelhřimovské vodárenské s.r.o.
Objekt:
1.2.0.4.1 - Provozní budova
Soupis:
D.1.2.4 - Vytápění
| KSO: |  |  |  |  | CC-CZ:
| Místo: |  |  |  |  | Datum: | 16. 9. 2025
| Zadavatel: |  |  |  |  | IČ:
DIČ:
| Účastník: |  |  |  |  | IČ: | Vyplň údaj
|  | Vyplň údaj |  |  |  | DIČ: | Vyplň údaj
| Projektant: |  |  |  |  | IČ:
DIČ:
| Zpracovatel: |  |  |  |  | IČ:
DIČ:
Poznámka:
| Cena bez DPH | [5 empty] | 0
|  |  | Základ daně |  |  | Sazba daně | Výše daně
| DPH | základní | 0 |  |  | 21% | 0
|  | snížená | 0 |  |  | 12% | 0
|  | zákl. přenesená | 0 |  |  | 21% | 0
|  | sníž. přenesená | 0 |  |  | 12% | 0
|  | nulová | 0 |  |  | 0% | 0
| Cena s DPH |  |  | v | CZK |  | 0
REKAPITULACE ČLENĚNÍ SOUPISU PRACÍ
Stavba:
Provozní objekt Pelhřimovské vodárenské s.r.o.
Objekt:
1.2.0.4.1 - Provozní budova
Soupis:
D.1.2.4 - Vytápění
Místo: | [5 empty] | Datum: | 16. 9. 2025
Zadavatel: | [5 empty] | Projektant:
Účastník: |  |  | Vyplň údaj |  |  | Zpracovatel:
Kód dílu - Popis | [6 empty] | Cena celkem [CZK]
Náklady stavby celkem | [6 empty] | 0 | [11 empty] | -1
| PSV - Práce a dodávky PSV | [5 empty] | 0
| 713 - Izolace tepelné ÚT | [5 empty] | 0
| 731 - Ústřední vytápění - kotelny | [5 empty] | 0
| 733 - Ústřední vytápění - potrubí | [5 empty] | 0
| 734 - Ústřední vytápění - armatury | [5 empty] | 0
| 735 - Ústřední vytápění - otopná tělesa | [5 empty] | 0
| 736 - Podlahové vytápění | [5 empty] | 0
| OST - Ostatní | [5 empty] | 0
| O01 - Ostatní | [5 empty] | 0
SOUPIS PRACÍ
Stavba:
Provozní objekt Pelhřimovské vodárenské s.r.o.
Objekt:
1.2.0.4.1 - Provozní budova
Soupis:
D.1.2.4 - Vytápění
Místo: | [5 empty] | Datum: | 16. 9. 2025
Zadavatel: | [5 empty] | Projektant:
Účastník: |  |  | Vyplň údaj |  |  | Zpracovatel:
PČ | Typ | Kód | Popis | MJ | Množství | J.cena [CZK] | Cena celkem [CZK] | Cenová soustava |  | DPH | J. Nh [h] | Nh celkem [h] | J. hmotnost [t] | Hmotnost celkem [t] | J. suť [t] | Suť Celkem [t]
Náklady soupisu celkem | [6 empty] | 0 |  |  |  |  | 0 |  | 0 |  | 0 |  | D | -1 | [7 empty] | 0
| D | PSV | Práce a dodávky PSV |  |  |  | 0 |  |  |  |  | 0 |  | 0 |  | 0 | 2 | D | 0 | ROZPOCET | [6 empty] | 0
| D | 713 | Izolace tepelné ÚT |  |  |  | 0 |  |  |  |  | 0 |  | 0 |  | 0 | 2 | D | 1 | ROZPOCET | [6 empty] | 0
1 | K | 713463121 | Montáž izolace tepelné potrubí potrubními pouzdry bez úpravy uchycenými sponami 1x | m | 341 |  | 0 |  |  | základní |  | 0 | 0 | 0 | 0 | 0 | 16 | K | 2 | ROZPOCET | 0 | 0 | 0 | 0 | 0 | 1 | 0 | 16 | 2
| PP |  | Montáž izolace tepelné potrubí potrubními pouzdry bez úpravy uchycenými sponami 1x | [14 empty] | PP | 2
2 | M | 71301 | Izolace návleková tl. 15mm/ 15 | m | 21 |  | 0 |  |  | základní |  | 0 | 0 | 0 | 0 | 0 | 32 | M | 2 | ROZPOCET | 0 | 0 | 0 | 0 | 0 | 1 | 0 | 16 | 4
| PP |  | Izolace návleková tl. 15mm/ 15 | [14 empty] | PP | 2
3 | M | 713501 | Izolace návleková tl.25mm/22 s Al | m | 68 |  | 0 |  |  | základní |  | 0 | 0 | 0 | 0 | 0 | 32 | M | 2 | ROZPOCET | 0 | 0 | 0 | 0 | 0 | 1 | 0 | 16 | 6
| PP |  | Izolace návleková tl.25mm/22 s Al | [14 empty] | PP | 2
4 | M | 713502 | Izolace návleková tl.25mm/28 s Al | m | 231 |  | 0 |  |  | základní |  | 0 | 0 | 0 | 0 | 0 | 32 | M | 2 | ROZPOCET | 0 | 0 | 0 | 0 | 0 | 1 | 0 | 16 | 8
| PP |  | Izolace návleková tl.25mm/28 s Al | [14 empty] | PP | 2
5 | M | 7135021 | Izolace návleková tl.35mm/35 s Al | m | 21 |  | 0 |  |  | základní |  | 0 | 0 | 0 | 0 | 0 | 32 | M | 2 | ROZPOCET | 0 | 0 | 0 | 0 | 0 | 1 | 0 | 16 | 10
| PP |  | Izolace návleková tl.35mm/35 s Al | [14 empty] | PP | 2
6 | K | 998713201 | Přesun hmot pro izolace tepelné v objektech v do 6 m | % |  |  | 0 |  |  | základní |  | 0 | 0 | 0 | 0 | 0 | 16 | K | 2 | ROZPOCET | 0 | 0 | 0 | 0 | 0 | 1 | 0 | 16 | 12
| PP |  | Přesun hmot pro izolace tepelné v objektech v do 6 m | [14 empty] | PP | 2
| D | 731 | Ústřední vytápění - kotelny |  |  |  | 0 |  |  |  |  | 0 |  | 0 |  | 0 | 2 | D | 1 | ROZPOCET | [6 empty] | 0
7 | K | 0010 | Topná zkouška | soubor | 1 |  | 0 |  |  | základní |  | 0 | 0 | 0 | 0 | 0 | 16 | K | 2 | ROZPOCET | 0 | 0 | 0 | 0 | 0 | 1 | 0 | 16 | 14
| PP |  | Topná zkouška | [14 empty] | PP | 2
8 | K | 73124101 | Uvedení TČ do provozu | soubor | 1 |  | 0 |  |  | základní |  | 0 | 0 | 0 | 0 | 0 | 16 | K | 2 | ROZPOCET | 0 | 0 | 0 | 0 | 0 | 1 | 0 | 16 | 16
| PP |  | Uvedení TČ do provozu | [14 empty] | PP | 2
9 | K | 731242142 | Montáž TČ | soubor | 1 |  | 0 |  |  | základní |  | 0 | 0 | 0 | 0 | 0 | 16 | K | 2 | ROZPOCET | 0 | 0 | 0 | 0 | 0 | 1 | 0 | 16 | 18
| PP |  | Montáž TČ | [14 empty] | PP | 2
10 | M | 7310001 | TEPELNÉ ČERPADLO VZDUCH/VODA 27,0kW + el. dohřev 3x400 V 15,0kW, JIŠTĚNÍ 3x32A, EXPANZNÍ NÁDOBA 10 l; Topný výkon A2/W35 3,13 - 26,23 kW; tepelné čerpadlo bude disponovat komunikací TCP/IP | kus | 1 |  | 0 |  |  | základní |  | 0 | 0 | 0 | 0 | 0 | 32 | M | 2 | ROZPOCET | 0 | 0 | 0 | 0 | 0 | 1 | 0 | 16 | 20
| PP |  | TEPELNÉ ČERPADLO VZDUCH/VODA 27,0kW + el. dohřev 3x400 V 15,0kW, JIŠTĚNÍ 3x32A, EXPANZNÍ NÁDOBA 10 l; Topný výkon A2/W35 3,13 - 26,23 kW; tepelné čerpadlo bude disponovat komunikací TCP/IP | [14 empty] | PP | 2
11 | M | 731100156 | Sestava pro pripojení na UT a ZTI pro TČ, uzávěry + šroubení + vyp. ventily, BEZPEČNOSTNÍ SESTAVU, AGNETICKÝ ODKALOVACÍ FILTR, DEMINERALIZAČNÍ PATRONU, chladivo včetně plnění + armatury a propojení s venkovní jednotkou | kus | 1 |  | 0 |  |  | základní |  | 0 | 0 | 0 | 0 | 0 | 32 | M | 2 | ROZPOCET | 0 | 0 | 0 | 0 | 0 | 1 | 0 | 16 | 22
| PP |  | Sestava pro pripojení na UT a ZTI pro TČ, uzávěry + šroubení + vyp. ventily, BEZPEČNOSTNÍ SESTAVU, AGNETICKÝ ODKALOVACÍ FILTR, DEMINERALIZAČNÍ PATRONU, chladivo včetně plnění + armatury a propojení s venkovní jednotkou | [14 empty] | PP | 2
12 | M | 73110015788 | Pryžové antivibrační podstavce pro umístění na zem (Al výztuž) 600mm (bal. 2 ks) | kus | 1 |  | 0 |  |  | základní |  | 0 | 0 | 0 | 0 | 0 | 32 | M | 2 | ROZPOCET | 0 | 0 | 0 | 0 | 0 | 1 | 0 | 16 | 24
| PP |  | Pryžové antivibrační podstavce pro umístění na zem (Al výztuž) 600mm (bal. 2 ks) | [14 empty] | PP | 2
13 | M | 731100157881 | OHŘÍVAČ TV 500l pro TČ + montáž | kus | 1 |  | 0 |  |  | základní |  | 0 | 0 | 0 | 0 | 0 | 32 | M | 2 | ROZPOCET | 0 | 0 | 0 | 0 | 0 | 1 | 0 | 16 | 26
| PP |  | OHŘÍVAČ TV 500l pro TČ + montáž | [14 empty] | PP | 2
14 | M | 73110015789 | Propojovací sada chladiva UV stabil - potrubí 3/4"+1/2" - délka 10 m + montáž | kus | 2 |  | 0 |  |  | základní |  | 0 | 0 | 0 | 0 | 0 | 32 | M | 2 | ROZPOCET | 0 | 0 | 0 | 0 | 0 | 1 | 0 | 16 | 28
| PP |  | Propojovací sada chladiva UV stabil - potrubí 3/4"+1/2" - délka 10 m + montáž | [14 empty] | PP | 2
15 | M | 73110015790 | Přepínací ventil vytápění / TV 1"- DN25 + montáž | kus | 1 |  | 0 |  |  | základní |  | 0 | 0 | 0 | 0 | 0 | 32 | M | 2 | ROZPOCET | 0 | 0 | 0 | 0 | 0 | 1 | 0 | 16 | 30
| PP |  | Přepínací ventil vytápění / TV 1"- DN25 + montáž | [14 empty] | PP | 2
16 | M | 731100157901 | Hydraulický kompaktní modul pro 1 směšovaný topný okruh s úspornými elektronicky řízenými čerpadly + montáž | kus | 2 |  | 0 |  |  | základní |  | 0 | 0 | 0 | 0 | 0 | 32 | M | 2 | ROZPOCET | 0 | 0 | 0 | 0 | 0 | 1 | 0 | 16 | 32
| PP |  | Hydraulický kompaktní modul pro 1 směšovaný topný okruh s úspornými elektronicky řízenými čerpadly + montáž | [14 empty] | PP | 2
17 | M | 731100157902 | Čidlo pro směšovaný okruh + montáž | kus | 2 |  | 0 |  |  | základní |  | 0 | 0 | 0 | 0 | 0 | 32 | M | 2 | ROZPOCET | 0 | 0 | 0 | 0 | 0 | 1 | 0 | 16 | 34
| PP |  | Čidlo pro směšovaný okruh + montáž | [14 empty] | PP | 2
18 | M | 73110015791 | Čidlo TV resp. čidlo kaskády | kus | 1 |  | 0 |  |  | základní |  | 0 | 0 | 0 | 0 | 0 | 32 | M | 2 | ROZPOCET | 0 | 0 | 0 | 0 | 0 | 1 | 0 | 16 | 36
| PP |  | Čidlo TV resp. čidlo kaskády | [14 empty] | PP | 2
19 | M | 73110015792 | Vyrovnávací zásobník B 80 T (80 l) EH85 + montáž | kus | 1 |  | 0 |  |  | základní |  | 0 | 0 | 0 | 0 | 0 | 32 | M | 2 | ROZPOCET | 0 | 0 | 0 | 0 | 0 | 1 | 0 | 16 | 38
| PP |  | Vyrovnávací zásobník B 80 T (80 l) EH85 + montáž | [14 empty] | PP | 2
20 | M | 73110015793 | Prostorový termostat SMART TC° (bez gateway) | kus | 2 |  | 0 |  |  | základní |  | 0 | 0 | 0 | 0 | 0 | 32 | M | 2 | ROZPOCET | 0 | 0 | 0 | 0 | 0 | 1 | 0 | 16 | 40
| PP |  | Prostorový termostat SMART TC° (bez gateway) | [14 empty] | PP | 2
21 | M | 73110015794 | Komunikační převodník GTW08 D-Evolution-Modbus | kus | 1 |  | 0 |  |  | základní |  | 0 | 0 | 0 | 0 | 0 | 32 | M | 2 | ROZPOCET | 0 | 0 | 0 | 0 | 0 | 1 | 0 | 16 | 42
| PP |  | Komunikační převodník GTW08 D-Evolution-Modbus | [14 empty] | PP | 2
22 | K | 998731201 | Přesun hmot pro kotelny v objektech v do 6 m | % |  |  | 0 |  |  | základní |  | 0 | 0 | 0 | 0 | 0 | 16 | K | 2 | ROZPOCET | 0 | 0 | 0 | 0 | 0 | 1 | 0 | 16 | 46
| PP |  | Přesun hmot pro kotelny v objektech v do 6 m | [14 empty] | PP | 2
| D | 733 | Ústřední vytápění - potrubí |  |  |  | 0 |  |  |  |  | 0 |  | 0 |  | 0 | 2 | D | 1 | ROZPOCET | [6 empty] | 0
23 | K | 733223102 | Potrubí měděné tvrdé spojované měkkým pájením D 15x1 | m | 21 |  | 0 |  |  | základní |  | 0 | 0 | 0 | 0 | 0 | 16 | K | 2 | ROZPOCET | 0 | 0 | 0 | 0 | 0 | 1 | 0 | 16 | 48
| PP |  | Potrubí měděné tvrdé spojované měkkým pájením D 15x1 | [14 empty] | PP | 2
24 | K | 733222204 | Potrubí měděné polotvrdé spojované tvrdým pájením D 22x1 mm | m | 68 |  | 0 |  |  | základní |  | 0 | 0 | 0 | 0 | 0 | 16 | K | 2 | ROZPOCET | 0 | 0 | 0 | 0 | 0 | 1 | 0 | 16 | 50
| PP |  | Potrubí měděné polotvrdé spojované tvrdým pájením D 22x1 mm | [14 empty] | PP | 2
25 | K | 733223105 | Potrubí měděné tvrdé spojované měkkým pájením D 28x1,5 mm | m | 231 |  | 0 |  |  | základní |  | 0 | 0 | 0 | 0 | 0 | 16 | K | 2 | ROZPOCET | 0 | 0 | 0 | 0 | 0 | 1 | 0 | 16 | 52
| PP |  | Potrubí měděné tvrdé spojované měkkým pájením D 28x1,5 mm | [14 empty] | PP | 2
26 | K | 733223106 | Potrubí měděné tvrdé spojované měkkým pájením D 35x1,5 mm | m | 21 |  | 0 |  |  | základní |  | 0 | 0 | 0 | 0 | 0 | 16 | K | 2 | ROZPOCET | 0 | 0 | 0 | 0 | 0 | 1 | 0 | 16 | 54
| PP |  | Potrubí měděné tvrdé spojované měkkým pájením D 35x1,5 mm | [14 empty] | PP | 2
27 | K | 733224222 | Příplatek k potrubí měděnému za zhotovení přípojky z trubek měděných D 15x1 | kus | 10 |  | 0 |  |  | základní |  | 0 | 0 | 0 | 0 | 0 | 16 | K | 2 | ROZPOCET | 0 | 0 | 0 | 0 | 0 | 1 | 0 | 16 | 56
| PP |  | Příplatek k potrubí měděnému za zhotovení přípojky z trubek měděných D 15x1 | [14 empty] | PP | 2
28 | K | 733224224 | Příplatek k potrubí měděnému za zhotovení přípojky z trubek měděných D 22x1 mm | kus | 10 |  | 0 |  |  | základní |  | 0 | 0 | 0 | 0 | 0 | 16 | K | 2 | ROZPOCET | 0 | 0 | 0 | 0 | 0 | 1 | 0 | 16 | 58
| PP |  | Příplatek k potrubí měděnému za zhotovení přípojky z trubek měděných D 22x1 mm | [14 empty] | PP | 2
29 | K | 733224225 | Příplatek k potrubí měděnému za zhotovení přípojky z trubek měděných D 28x1,5 mm | kus | 12 |  | 0 |  |  | základní |  | 0 | 0 | 0 | 0 | 0 | 16 | K | 2 | ROZPOCET | 0 | 0 | 0 | 0 | 0 | 1 | 0 | 16 | 60
| PP |  | Příplatek k potrubí měděnému za zhotovení přípojky z trubek měděných D 28x1,5 mm | [14 empty] | PP | 2
30 | K | 733224226 | Příplatek k potrubí měděnému za zhotovení přípojky z trubek měděných D 35x1,5 mm | kus | 6 |  | 0 |  |  | základní |  | 0 | 0 | 0 | 0 | 0 | 16 | K | 2 | ROZPOCET | 0 | 0 | 0 | 0 | 0 | 1 | 0 | 16 | 62
| PP |  | Příplatek k potrubí měděnému za zhotovení přípojky z trubek měděných D 35x1,5 mm | [14 empty] | PP | 2
31 | K | 733291102 | Zkouška těsnosti potrubí měděné do D 64x2 | m | 341 |  | 0 |  |  | základní |  | 0 | 0 | 0 | 0 | 0 | 16 | K | 2 | ROZPOCET | 0 | 0 | 0 | 0 | 0 | 1 | 0 | 16 | 64
| PP |  | Zkouška těsnosti potrubí měděné do D 64x2 | [14 empty] | PP | 2
32 | K | 998733201 | Přesun hmot pro rozvody potrubí v objektech v do 6 m | % |  |  | 0 |  |  | základní |  | 0 | 0 | 0 | 0 | 0 | 16 | K | 2 | ROZPOCET | 0 | 0 | 0 | 0 | 0 | 1 | 0 | 16 | 66
| PP |  | Přesun hmot pro rozvody potrubí v objektech v do 6 m | [14 empty] | PP | 2
| D | 734 | Ústřední vytápění - armatury |  |  |  | 0 |  |  |  |  | 0 |  | 0 |  | 0 | 2 | D | 1 | ROZPOCET | [6 empty] | 0
33 | K | 7340001 | Montáž termostat. hlavice | kus | 5 |  | 0 |  |  | základní |  | 0 | 0 | 0 | 0 | 0 | 16 | K | 2 | ROZPOCET | 0 | 0 | 0 | 0 | 0 | 1 | 0 | 16 | 68
| PP |  | Montáž termostat. hlavice | [14 empty] | PP | 2
34 | M | 73455 | TERMOSTATICKÁ HLAVICE s ochranou proti odcizení a poškození | kus | 5 |  | 0 |  |  | základní |  | 0 | 0 | 0 | 0 | 0 | 32 | M | 2 | ROZPOCET | 0 | 0 | 0 | 0 | 0 | 1 | 0 | 16 | 70
| PP |  | TERMOSTATICKÁ HLAVICE s ochranou proti odcizení a poškození | [14 empty] | PP | 2
35 | M | 73451 | Ventil termostatický rad. př. 1/2" | kus | 5 |  | 0 |  |  | základní |  | 0 | 0 | 0 | 0 | 0 | 32 | M | 2 | ROZPOCET | 0 | 0 | 0 | 0 | 0 | 1 | 0 | 16 | 72
| PP |  | Ventil termostatický rad. př. 1/2" | [14 empty] | PP | 2
36 | M | 734690 | Šroubení rad. př. G 1/2 | kus | 5 |  | 0 |  |  | základní |  | 0 | 0 | 0 | 0 | 0 | 32 | M | 2 | ROZPOCET | 0 | 0 | 0 | 0 | 0 | 1 | 0 | 16 | 74
| PP |  | Šroubení rad. př. G 1/2 | [14 empty] | PP | 2
37 | M | 73409 | Šroubení svěrné + opěrné pouzdro - d 15 | kus | 10 |  | 0 |  |  | základní |  | 0 | 0 | 0 | 0 | 0 | 32 | M | 2 | ROZPOCET | 0 | 0 | 0 | 0 | 0 | 1 | 0 | 16 | 76
| PP |  | Šroubení svěrné + opěrné pouzdro - d 15 | [14 empty] | PP | 2
38 | K | 7340002 | Montáž EN | kus | 1 |  | 0 |  |  | základní |  | 0 | 0 | 0 | 0 | 0 | 16 | K | 2 | ROZPOCET | 0 | 0 | 0 | 0 | 0 | 1 | 0 | 16 | 78
| PP |  | Montáž EN | [14 empty] | PP | 2
39 | M | 73404563 | EN50/6-50l + SERVISNÍ ARMATURA DN25 | kus | 1 |  | 0 |  |  | základní |  | 0 | 0 | 0 | 0 | 0 | 32 | M | 2 | ROZPOCET | 0 | 0 | 0 | 0 | 0 | 1 | 0 | 16 | 80
| PP |  | EN50/6-50l + SERVISNÍ ARMATURA DN25 | [14 empty] | PP | 2
40 | M | 7340456342 | SADA PRO VYTÁPĚNÍ S EL. ČERPADLEM, KU, FILTREM - DN25 | kus | 2 |  | 0 |  |  | základní |  | 0 | 0 | 0 | 0 | 0 | 32 | M | 2 | ROZPOCET | 0 | 0 | 0 | 0 | 0 | 1 | 0 | 16 | 82
| PP |  | SADA PRO VYTÁPĚNÍ S EL. ČERPADLEM, KU, FILTREM - DN25 | [14 empty] | PP | 2
41 | K | 734211113 | Ventil závitový odvzdušňovací G 3/8 PN 10 do 120°C | kus | 6 |  | 0 |  |  | základní |  | 0 | 0 | 0 | 0 | 0 | 16 | K | 2 | ROZPOCET | 0 | 0 | 0 | 0 | 0 | 1 | 0 | 16 | 84
| PP |  | Ventil závitový odvzdušňovací G 3/8 PN 10 do 120°C | [14 empty] | PP | 2
42 | K | 734251213 | Ventil závitový pojistný rohový G 3/4 provozní tlak od 3,0 barů | kus | 2 |  | 0 |  |  | základní |  | 0 | 0 | 0 | 0 | 0 | 16 | K | 2 | ROZPOCET | 0 | 0 | 0 | 0 | 0 | 1 | 0 | 16 | 86
| PP |  | Ventil závitový pojistný rohový G 3/4 provozní tlak od 3,0 barů | [14 empty] | PP | 2
43 | K | 734261235 | Šroubení topenářské přímé G 1 PN 16 do 120°C | kus | 8 |  | 0 |  |  | základní |  | 0 | 0 | 0 | 0 | 0 | 16 | K | 2 | ROZPOCET | 0 | 0 | 0 | 0 | 0 | 1 | 0 | 16 | 88
| PP |  | Šroubení topenářské přímé G 1 PN 16 do 120°C | [14 empty] | PP | 2
44 | K | 734291113 | Kohout závitový plnící a vypouštěcí ČSN 137061 PN 10/100°C G 1/2 | kus | 6 |  | 0 |  |  | základní |  | 0 | 0 | 0 | 0 | 0 | 16 | K | 2 | ROZPOCET | 0 | 0 | 0 | 0 | 0 | 1 | 0 | 16 | 90
| PP |  | Kohout závitový plnící a vypouštěcí ČSN 137061 PN 10/100°C G 1/2 | [14 empty] | PP | 2
45 | K | 734291245 | FILTR DN25 MAG. S ODKALENÍM PN 16 do 130°C s vnitřními závity | kus | 2 |  | 0 |  |  | základní |  | 0 | 0 | 0 | 0 | 0 | 16 | K | 2 | ROZPOCET | 0 | 0 | 0 | 0 | 0 | 1 | 0 | 16 | 92
| PP |  | FILTR DN25 MAG. S ODKALENÍM PN 16 do 130°C s vnitřními závity | [14 empty] | PP | 2
46 | K | 7342912451 | Diferenciální ventil DN25 | kus | 1 |  | 0 |  |  | základní |  | 0 | 0 | 0 | 0 | 0 | 16 | K | 2 | ROZPOCET | 0 | 0 | 0 | 0 | 0 | 1 | 0 | 16 | 94
| PP |  | Diferenciální ventil DN25 | [14 empty] | PP | 2
47 | K | 734292712 | Kohout kulový přímý G 3/8 PN 42 do 185°C vnitřní závit | kus | 2 |  | 0 |  |  | základní |  | 0 | 0 | 0 | 0 | 0 | 16 | K | 2 | ROZPOCET | 0 | 0 | 0 | 0 | 0 | 1 | 0 | 16 | 96
| PP |  | Kohout kulový přímý G 3/8 PN 42 do 185°C vnitřní závit | [14 empty] | PP | 2
48 | K | 734292715 | Kohout kulový přímý G 1 PN 42 do 185°C vnitřní závit | kus | 8 |  | 0 |  |  | základní |  | 0 | 0 | 0 | 0 | 0 | 16 | K | 2 | ROZPOCET | 0 | 0 | 0 | 0 | 0 | 1 | 0 | 16 | 98
| PP |  | Kohout kulový přímý G 1 PN 42 do 185°C vnitřní závit | [14 empty] | PP | 2
49 | K | 734411103 | Teploměr technický s pevným stonkem a jímkou zadní připojení průměr 63 mm délky 100 mm | kus | 2 |  | 0 |  |  | základní |  | 0 | 0 | 0 | 0 | 0 | 16 | K | 2 | ROZPOCET | 0 | 0 | 0 | 0 | 0 | 1 | 0 | 16 | 100
| PP |  | Teploměr technický s pevným stonkem a jímkou zadní připojení průměr 63 mm délky 100 mm | [14 empty] | PP | 2
50 | K | 734421130 | Tlakoměr deformační č 03313 D 160 kruhový B s bronzovou trubicí rozsah 0-10 MPa | kus | 2 |  | 0 |  |  | základní |  | 0 | 0 | 0 | 0 | 0 | 16 | K | 2 | ROZPOCET | 0 | 0 | 0 | 0 | 0 | 1 | 0 | 16 | 102
| PP |  | Tlakoměr deformační č 03313 D 160 kruhový B s bronzovou trubicí rozsah 0-10 MPa | [14 empty] | PP | 2
51 | K | 998734201 | Přesun hmot pro armatury v objektech v do 6 m | % |  |  | 0 |  |  | základní |  | 0 | 0 | 0 | 0 | 0 | 16 | K | 2 | ROZPOCET | 0 | 0 | 0 | 0 | 0 | 1 | 0 | 16 | 104
| PP |  | Přesun hmot pro armatury v objektech v do 6 m | [14 empty] | PP | 2
| D | 735 | Ústřední vytápění - otopná tělesa |  |  |  | 0 |  |  |  |  | 0 |  | 0 |  | 0 | 2 | D | 1 | ROZPOCET | [6 empty] | 0
52 | K | 735000912 | Vyregulování ventilu nebo kohoutu dvojregulačního s termostatickým ovládáním | kus | 5 |  | 0 |  |  | základní |  | 0 | 0 | 0 | 0 | 0 | 16 | K | 2 | ROZPOCET | 0 | 0 | 0 | 0 | 0 | 1 | 0 | 16 | 106
| PP |  | Vyregulování ventilu nebo kohoutu dvojregulačního s termostatickým ovládáním | [14 empty] | PP | 2
53 | K | 735164512 | Montáž otopného tělesa trubkového na stěnu | kus | 5 |  | 0 |  |  | základní |  | 0 | 0 | 0 | 0 | 0 | 16 | K | 2 | ROZPOCET | 0 | 0 | 0 | 0 | 0 | 1 | 0 | 16 | 108
| PP |  | Montáž otopného tělesa trubkového na stěnu | [14 empty] | PP | 2
54 | M | 7350918 | Otopné těleso trubkové KLM 1500.600 | kus | 5 |  | 0 |  |  | základní |  | 0 | 0 | 0 | 0 | 0 | 32 | M | 2 | ROZPOCET | 0 | 0 | 0 | 0 | 0 | 1 | 0 | 16 | 110
| PP |  | Otopné těleso trubkové KLM 1500.600 | [14 empty] | PP | 2
55 | K | 998735201 | Přesun hmot pro otopná tělesa v objektech v do 6 m | % |  |  | 0 |  |  | základní |  | 0 | 0 | 0 | 0 | 0 | 16 | K | 2 | ROZPOCET | 0 | 0 | 0 | 0 | 0 | 1 | 0 | 16 | 112
| PP |  | Přesun hmot pro otopná tělesa v objektech v do 6 m | [14 empty] | PP | 2
| D | 736 | Podlahové vytápění |  |  |  | 0 |  |  |  |  | 0 |  | 0 |  | 0 | 2 | D | 1 | ROZPOCET | [6 empty] | 0
56 | M | 7361001 | Trubka PB-R 18x2,0 | m | 4655 |  | 0 |  |  | základní |  | 0 | 0 | 0 | 0 | 0 | 32 | M | 2 | ROZPOCET | 0 | 0 | 0 | 0 | 0 | 1 | 0 | 16 | 114
| PP |  | Trubka PB-R 18x2,0 | [14 empty] | PP | 2
57 | M | 73610011 | Press-spojka GT-M-PK 18/18 | m | 20 |  | 0 |  |  | základní |  | 0 | 0 | 0 | 0 | 0 | 32 | M | 2 | ROZPOCET | 0 | 0 | 0 | 0 | 0 | 1 | 0 | 16 | 116
| PP |  | Press-spojka GT-M-PK 18/18 | [14 empty] | PP | 2
58 | M | 7361002 | Ochranná trubka 25 | m | 243 |  | 0 |  |  | základní |  | 0 | 0 | 0 | 0 | 0 | 32 | M | 2 | ROZPOCET | 0 | 0 | 0 | 0 | 0 | 1 | 0 | 16 | 118
| PP |  | Ochranná trubka 25 | [14 empty] | PP | 2
59 | M | 736103111 | Rozdělovací stanice 6 VĚTVÍ - 1" | kus | 1 |  | 0 |  |  | základní |  | 0 | 0 | 0 | 0 | 0 | 32 | M | 2 | ROZPOCET | 0 | 0 | 0 | 0 | 0 | 1 | 0 | 16 | 120
| PP |  | Rozdělovací stanice 6 VĚTVÍ - 1" | [14 empty] | PP | 2
60 | M | 7361031112 | Rozdělovací stanice 8 VĚTVÍ - 1" | kus | 3 |  | 0 |  |  | základní |  | 0 | 0 | 0 | 0 | 0 | 32 | M | 2 | ROZPOCET | 0 | 0 | 0 | 0 | 0 | 1 | 0 | 16 | 122
| PP |  | Rozdělovací stanice 8 VĚTVÍ - 1" | [14 empty] | PP | 2
61 | M | 7361031113 | Rozdělovací stanice 12 VĚTVÍ - 1" | kus | 1 |  | 0 |  |  | základní |  | 0 | 0 | 0 | 0 | 0 | 32 | M | 2 | ROZPOCET | 0 | 0 | 0 | 0 | 0 | 1 | 0 | 16 | 124
| PP |  | Rozdělovací stanice 12 VĚTVÍ - 1" | [14 empty] | PP | 2
62 | M | 7361034145 | Skříň rozdělovací stanice 7 | kus | 1 |  | 0 |  |  | základní |  | 0 | 0 | 0 | 0 | 0 | 32 | M | 2 | ROZPOCET | 0 | 0 | 0 | 0 | 0 | 1 | 0 | 16 | 126
| PP |  | Skříň rozdělovací stanice 7 | [14 empty] | PP | 2
63 | M | 7361034146 | Skříň rozdělovací stanice 10 | kus | 3 |  | 0 |  |  | základní |  | 0 | 0 | 0 | 0 | 0 | 32 | M | 2 | ROZPOCET | 0 | 0 | 0 | 0 | 0 | 1 | 0 | 16 | 128
| PP |  | Skříň rozdělovací stanice 10 | [14 empty] | PP | 2
64 | M | 7361034147 | Skříň rozdělovací stanice 12 | kus | 1 |  | 0 |  |  | základní |  | 0 | 0 | 0 | 0 | 0 | 32 | M | 2 | ROZPOCET | 0 | 0 | 0 | 0 | 0 | 1 | 0 | 16 | 130
| PP |  | Skříň rozdělovací stanice 12 | [14 empty] | PP | 2
65 | M | 7361005 | Adaptér GT-M-KA 18x2 | kus | 82 |  | 0 |  |  | základní |  | 0 | 0 | 0 | 0 | 0 | 32 | M | 2 | ROZPOCET | 0 | 0 | 0 | 0 | 0 | 1 | 0 | 16 | 132
| PP |  | Adaptér GT-M-KA 18x2 | [14 empty] | PP | 2
66 | M | 7361008 | Uzavírací kohout 1" s regulačním ventilem | PÁR | 5 |  | 0 |  |  | základní |  | 0 | 0 | 0 | 0 | 0 | 32 | M | 2 | ROZPOCET | 0 | 0 | 0 | 0 | 0 | 1 | 0 | 16 | 134
| PP |  | Uzavírací kohout 1" s regulačním ventilem | [14 empty] | PP | 2
67 | M | 7361009 | Systémová deska pro podlahové topení | m2 | 600 |  | 0 |  |  | základní |  | 0 | 0 | 0 | 0 | 0 | 32 | M | 2 | ROZPOCET | 0 | 0 | 0 | 0 | 0 | 1 | 0 | 16 | 136
| PP |  | Systémová deska pro podlahové topení | [14 empty] | PP | 2
68 | M | 7361011 | Dilatační pás | m | 600 |  | 0 |  |  | základní |  | 0 | 0 | 0 | 0 | 0 | 32 | M | 2 | ROZPOCET | 0 | 0 | 0 | 0 | 0 | 1 | 0 | 16 | 138
| PP |  | Dilatační pás | [14 empty] | PP | 2
69 | K | 7360001 | Montáž podlahového topení | m2 | 600 |  | 0 |  |  | základní |  | 0 | 0 | 0 | 0 | 0 | 16 | K | 2 | ROZPOCET | 0 | 0 | 0 | 0 | 0 | 1 | 0 | 16 | 140
| PP |  | Montáž podlahového topení | [14 empty] | PP | 2
70 | K | 7360002 | Montáž rozdělovací stanice | soub | 5 |  | 0 |  |  | základní |  | 0 | 0 | 0 | 0 | 0 | 16 | K | 2 | ROZPOCET | 0 | 0 | 0 | 0 | 0 | 1 | 0 | 16 | 142
| PP |  | Montáž rozdělovací stanice | [14 empty] | PP | 2
71 | K | 998733201 | Přesun hmot pro rozvody potrubí v objektech v do 6 m | % |  |  | 0 |  |  | základní |  | 0 | 0 | 0 | 0 | 0 | 16 | K | 2 | ROZPOCET | 0 | 0 | 0 | 0 | 0 | 1 | 0 | 16 | 146
| PP |  | Přesun hmot pro rozvody potrubí v objektech v do 6 m | [14 empty] | PP | 2
72 | M | 736101327 | Připojovací elektrická lišta | kus | 5 |  | 0 |  |  | základní |  | 0 | 0 | 0 | 0 | 0 | 32 | M | 2 | ROZPOCET | 0 | 0 | 0 | 0 | 0 | 1 | 0 | 16 | 152
| PP |  | Připojovací elektrická lišta | [14 empty] | PP | 2
| D | OST | Ostatní |  |  |  | 0 |  |  |  |  | 0 |  | 0 |  | 0 | 4 | D | 0 | ROZPOCET | [6 empty] | 0
| D | O01 | Ostatní |  |  |  | 0 |  |  |  |  | 0 |  | 0 |  | 0 | 1 | D | 1 | ROZPOCET | [6 empty] | 0
73 | K | 0011 | Stavební výpomoci | soubor | 1 |  | 0 |  |  | základní |  | 0 | 0 | 0 | 0 | 0 | 4 | K | 2 | ROZPOCET | 0 | 0 | 0 | 0 | 0 | 1 | 0 | 4 | 154
| PP |  | Stavební výpomoci (vysekání drážek a prostupů, vč. hrubého zapravení) | [14 empty] | PP | 2
74 | K | 0013 | Revize | soubor | 1 |  | 0 |  |  | základní |  | 0 | 0 | 0 | 0 | 0 | 4 | K | 2 | ROZPOCET | 0 | 0 | 0 | 0 | 0 | 1 | 0 | 4 | 158
| PP |  | Revize | [14 empty] | PP | 2
75 | K | 0014 | Konstrukce pro uchycení rozvodů | soubor | 1 |  | 0 |  |  | základní |  | 0 | 0 | 0 | 0 | 0 | 4 | K | 2 | ROZPOCET | 0 | 0 | 0 | 0 | 0 | 1 | 0 | 4 | 160
| PP |  | Konstrukce pro uchycení rozvodů | [14 empty] | PP | 2
76 | K | 0016 | Vyvážení a zaregulování otopné soustavy | soubor | 1 |  | 0 |  |  | základní |  | 0 | 0 | 0 | 0 | 0 | 4 | K | 2 | ROZPOCET | 0 | 0 | 0 | 0 | 0 | 1 | 0 | 4 | 162
| PP |  | Vyvážení a zaregulování otopné soustavy | [14 empty] | PP | 2

## D.1.2.5 - Silnoproud
{6d571a6d-d751-4c71-ad92-5a0506eb5f55}
2
| KRYCÍ LIST SOUPISU PRACÍ | [7 empty] | v --- níže se nacházejí doplnkové a pomocné údaje k sestavám --- v | [8 empty] | False
Stavba:
Provozní objekt Pelhřimovské vodárenské s.r.o.
Objekt:
1.2.0.4.1 - Provozní budova
Soupis:
D.1.2.5 - Silnoproud
| KSO: |  |  |  |  | CC-CZ:
| Místo: |  |  |  |  | Datum: | 16. 9. 2025
| Zadavatel: |  |  |  |  | IČ:
DIČ:
| Účastník: |  |  |  |  | IČ: | Vyplň údaj
|  | Vyplň údaj |  |  |  | DIČ: | Vyplň údaj
| Projektant: |  |  |  |  | IČ:
DIČ:
| Zpracovatel: |  |  |  |  | IČ:
DIČ:
Poznámka:
| Cena bez DPH | [5 empty] | 0
|  |  | Základ daně |  |  | Sazba daně | Výše daně
| DPH | základní | 0 |  |  | 21% | 0
|  | snížená | 0 |  |  | 12% | 0
|  | zákl. přenesená | 0 |  |  | 21% | 0
|  | sníž. přenesená | 0 |  |  | 12% | 0
|  | nulová | 0 |  |  | 0% | 0
| Cena s DPH |  |  | v | CZK |  | 0
REKAPITULACE ČLENĚNÍ SOUPISU PRACÍ
Stavba:
Provozní objekt Pelhřimovské vodárenské s.r.o.
Objekt:
1.2.0.4.1 - Provozní budova
Soupis:
D.1.2.5 - Silnoproud
Místo: | [5 empty] | Datum: | 16. 9. 2025
Zadavatel: | [5 empty] | Projektant:
Účastník: |  |  | Vyplň údaj |  |  | Zpracovatel:
Kód dílu - Popis | [6 empty] | Cena celkem [CZK]
Náklady stavby celkem | [6 empty] | 0 | [11 empty] | -1
| B - Bleskosvod a uzemnění | [5 empty] | 0
| IN - INSTALACE | [5 empty] | 0
| R1 - ROZVADĚČ R1 | [5 empty] | 0
| R2 - ROZVADĚČ R2 | [5 empty] | 0
| ON - Ostatní | [5 empty] | 0
SOUPIS PRACÍ
Stavba:
Provozní objekt Pelhřimovské vodárenské s.r.o.
Objekt:
1.2.0.4.1 - Provozní budova
Soupis:
D.1.2.5 - Silnoproud
Místo: | [5 empty] | Datum: | 16. 9. 2025
Zadavatel: | [5 empty] | Projektant:
Účastník: |  |  | Vyplň údaj |  |  | Zpracovatel:
PČ | Typ | Kód | Popis | MJ | Množství | J.cena [CZK] | Cena celkem [CZK] | Cenová soustava |  | DPH | J. Nh [h] | Nh celkem [h] | J. hmotnost [t] | Hmotnost celkem [t] | J. suť [t] | Suť Celkem [t]
Náklady soupisu celkem | [6 empty] | 0 |  |  |  |  | 0 |  | 3.0248 |  | 1.083 |  | D | -1 | [7 empty] | 0
| D | B | Bleskosvod a uzemnění |  |  |  | 0 |  |  |  |  | 0 |  | 0.26454 |  | 0 | 1 | D | 0 | ROZPOCET | [6 empty] | 0
1 | K | 741420001 | Montáž drát nebo lano hromosvodné svodové D do 10 mm s podpěrou | m | 268 |  | 0 | CS ÚRS 2025 01 |  | základní |  | 0 | 0 | 0 | 0 | 0 | 4 | K | 1 | ROZPOCET | 0 | 0 | 0 | 0 | 0 | 1 | 0 | 4 | -1014742983
| PP |  | Montáž hromosvodného vedení svodových drátů nebo lan s podpěrami, Ø do 10 mm | [14 empty] | PP | 1
| Online PSC |  | https://podminky.urs.cz/item/CS_URS_2025_01/741420001 | [14 empty] | Online PSC | 1
2 | M | 35441077 | drát D 8mm AlMgSi | kg | 19 |  | 0 | CS ÚRS 2025 01 |  | základní |  | 0 | 0.001 | 0.019 | 0 | 0 | 8 | M | 1 | ROZPOCET | 0 | 0 | 0 | 0 | 0 | 1 | 0 | 4 | 488839253
| PP |  | drát D 8mm AlMgSi | [14 empty] | PP | 1
3 | M | VB1 | Vysokonapěťový vodič do 0,75m | m | 83 |  | 0 |  |  | základní |  | 0 | 0 | 0 | 0 | 0 | 8 | M | 1 | ROZPOCET | 0 | 0 | 0 | 0 | 0 | 1 | 0 | 4 | 911687836
| PP |  | Vysokonapěťový vodič do 0,75m | [14 empty] | PP | 1
4 | M | VB2 | Vysokonapěťový vodič do 0,6m | m | 50 |  | 0 |  |  | základní |  | 0 | 0 | 0 | 0 | 0 | 8 | M | 1 | ROZPOCET | 0 | 0 | 0 | 0 | 0 | 1 | 0 | 4 | 874798796
| PP |  | Vysokonapěťový vodič do 0,6m | [14 empty] | PP | 1
5 | K | 460932112 | Osazení hmoždinek pro elektroinstalace včetně vyvrtání otvoru ve stěnách cihelných průměru přes 8 do 12 mm | kus | 296 |  | 0 | CS ÚRS 2025 01 |  | základní |  | 0 | 5.2e-06 | 0.0015392 | 0 | 0 | 4 | K | 1 | ROZPOCET | 0 | 0 | 0 | 0 | 0 | 1 | 0 | 4 | 651493644
| PP |  | Osazení kotevních prvků hmoždinek včetně vyvrtání otvorů, pro upevnění elektroinstalací ve stěnách cihelných, vnějšího průměru přes 8 do 12 mm | [14 empty] | PP | 1
| Online PSC |  | https://podminky.urs.cz/item/CS_URS_2025_01/460932112 | [14 empty] | Online PSC | 1
6 | M | VB3 | podpěra na ploché střechy PV21 | ks | 150 |  | 0 |  |  | základní |  | 0 | 0 | 0 | 0 | 0 | 8 | M | 1 | ROZPOCET | 0 | 0 | 0 | 0 | 0 | 1 | 0 | 4 | 1845421806
| PP |  | podpěra na ploché střechy PV21 | [14 empty] | PP | 1
7 | M | VB4 | podpěra vedení na zeď PV1 pro vysokonapěťový vodič | ks | 200 |  | 0 |  |  | základní |  | 0 | 0 | 0 | 0 | 0 | 8 | M | 1 | ROZPOCET | 0 | 0 | 0 | 0 | 0 | 1 | 0 | 4 | -1711605649
| PP |  | podpěra vedení na zeď PV1 pro vysokonapěťový vodič | [14 empty] | PP | 1
8 | K | VB5 | Montáž tyč jímací délky do 6 m | ks | 12 |  | 0 |  |  | základní |  | 0 | 0 | 0 | 0 | 0 | 4 | K | 1 | ROZPOCET | 0 | 0 | 0 | 0 | 0 | 1 | 0 | 4 | 1297305804
| PP |  | Montáž tyč jímací délky do 6 m | [14 empty] | PP | 1
9 | M | VB6 | Jímací tyč celkové délky 5,7m, podpůrná trubka 3,2m a jímací hrot 2,5m | ks | 3 |  | 0 |  |  | základní |  | 0 | 0 | 0 | 0 | 0 | 8 | M | 1 | ROZPOCET | 0 | 0 | 0 | 0 | 0 | 1 | 0 | 4 | 847715474
| PP |  | Jímací tyč celkové délky 5,7m, podpůrná trubka 3,2m a jímací hrot 2,5m | [14 empty] | PP | 1
10 | M | VB7 | Jímací tyč celkové délky 3,4m, podpůrná trubka 2,4m a jímací hrot 1,0m | ks | 6 |  | 0 |  |  | základní |  | 0 | 0 | 0 | 0 | 0 | 8 | M | 1 | ROZPOCET | 0 | 0 | 0 | 0 | 0 | 1 | 0 | 4 | -1626974907
| PP |  | Jímací tyč celkové délky 3,4m, podpůrná trubka 2,4m a jímací hrot 1,0m | [14 empty] | PP | 1
11 | M | VB8 | Jímací tyč celkové délky 4,2m, podpůrná trubka 3,2m a jímací hrot 1,0m | ks | 3 |  | 0 |  |  | základní |  | 0 | 0 | 0 | 0 | 0 | 8 | M | 1 | ROZPOCET | 0 | 0 | 0 | 0 | 0 | 1 | 0 | 4 | -1187705028
| PP |  | Jímací tyč celkové délky 4,2m, podpůrná trubka 3,2m a jímací hrot 1,0m | [14 empty] | PP | 1
12 | M | VB9 | připevňovací sada pro napojení vysokonapěťového vodiče na jímací tyč | ks | 12 |  | 0 |  |  | základní |  | 0 | 0 | 0 | 0 | 0 | 8 | M | 1 | ROZPOCET | 0 | 0 | 0 | 0 | 0 | 1 | 0 | 4 | 1943202705
| PP |  | připevňovací sada pro napojení vysokonapěťového vodiče na jímací tyč | [14 empty] | PP | 1
13 | M | VB10 | připevňovací sada pro napojení vysokonapěťového vodiče do zemní krabice | ks | 12 |  | 0 |  |  | základní |  | 0 | 0 | 0 | 0 | 0 | 8 | M | 1 | ROZPOCET | 0 | 0 | 0 | 0 | 0 | 1 | 0 | 4 | 451335558
| PP |  | připevňovací sada pro napojení vysokonapěťového vodiče do zemní krabice | [14 empty] | PP | 1
14 | K | VB11 | Montáž držáku na zeď | ks | 24 |  | 0 |  |  | základní |  | 0 | 0 | 0 | 0 | 0 | 4 | K | 1 | ROZPOCET | 0 | 0 | 0 | 0 | 0 | 1 | 0 | 4 | -1524376427
| PP |  | Montáž držáku na zeď | [14 empty] | PP | 1
15 | M | VB12 | držák jímací tyče na zeď, délka 230-400mm | ks | 24 |  | 0 |  |  | základní |  | 0 | 0 | 0 | 0 | 0 | 8 | M | 1 | ROZPOCET | 0 | 0 | 0 | 0 | 0 | 1 | 0 | 4 | -331341300
| PP |  | držák jímací tyče na zeď, délka 230-400mm | [14 empty] | PP | 1
16 | K | 741410041 | Montáž drátu nebo lana uzemňovacího průměru do 10 mm v městské zástavbě v zemi | m | 80 |  | 0 | CS ÚRS 2025 01 |  | základní |  | 0 | 0 | 0 | 0 | 0 | 4 | K | 1 | ROZPOCET | 0 | 0 | 0 | 0 | 0 | 1 | 0 | 4 | -1985337659
| PP |  | Montáž uzemňovacího vedení s upevněním, propojením a připojením pomocí svorek v zemi s izolací spojů drátu nebo lana Ø do 10 mm v městské zástavbě | [14 empty] | PP | 1
| Online PSC |  | https://podminky.urs.cz/item/CS_URS_2025_01/741410041 | [14 empty] | Online PSC | 1
17 | M | 35441073 | drát D 10mm FeZn | kg | 56 |  | 0 | CS ÚRS 2025 01 |  | základní |  | 0 | 0.001 | 0.056 | 0 | 0 | 8 | M | 1 | ROZPOCET | 0 | 0 | 0 | 0 | 0 | 1 | 0 | 4 | -650222836
| PP |  | drát D 10mm FeZn | [14 empty] | PP | 1
18 | K | 741410021 | Montáž pásku uzemňovacího průřezu do 120 mm2 v městské zástavbě v zemi | m | 198 |  | 0 | CS ÚRS 2025 01 |  | základní |  | 0 | 0 | 0 | 0 | 0 | 4 | K | 1 | ROZPOCET | 0 | 0 | 0 | 0 | 0 | 1 | 0 | 4 | 1789430822
| PP |  | Montáž uzemňovacího vedení s upevněním, propojením a připojením pomocí svorek v zemi s izolací spojů pásku průřezu do 120 mm2 v městské zástavbě | [14 empty] | PP | 1
| Online PSC |  | https://podminky.urs.cz/item/CS_URS_2025_01/741410021 | [14 empty] | Online PSC | 1
19 | M | 35442062 | pás zemnící 30x4mm FeZn | kg | 188 |  | 0 | CS ÚRS 2025 01 |  | základní |  | 0 | 0.001 | 0.188 | 0 | 0 | 8 | M | 1 | ROZPOCET | 0 | 0 | 0 | 0 | 0 | 1 | 0 | 4 | 1404564992
| PP |  | pás zemnící 30x4mm FeZn | [14 empty] | PP | 1
20 | K | 741420021 | Montáž svorka hromosvodná se 2 šrouby | kus | 42 |  | 0 | CS ÚRS 2025 01 |  | základní |  | 0 | 0 | 0 | 0 | 0 | 4 | K | 1 | ROZPOCET | 0 | 0 | 0 | 0 | 0 | 1 | 0 | 4 | -332058388
| PP |  | Montáž hromosvodného vedení svorek se 2 šrouby | [14 empty] | PP | 1
| Online PSC |  | https://podminky.urs.cz/item/CS_URS_2025_01/741420021 | [14 empty] | Online PSC | 1
21 | M | VB13 | Svorka pro spojování drát - drát | ks | 30 |  | 0 |  |  | základní |  | 0 | 0 | 0 | 0 | 0 | 8 | M | 1 | ROZPOCET | 0 | 0 | 0 | 0 | 0 | 1 | 0 | 4 | -1498201090
| PP |  | Svorka pro spojování drát - drát | [14 empty] | PP | 1
22 | M | VB14 | Zkušební svorka pro propojení Cu a FeZn vodiče | ks | 12 |  | 0 |  |  | základní |  | 0 | 0 | 0 | 0 | 0 | 8 | M | 1 | ROZPOCET | 0 | 0 | 0 | 0 | 0 | 1 | 0 | 4 | -1783774537
| PP |  | Zkušební svorka pro propojení Cu a FeZn vodiče | [14 empty] | PP | 1
23 | K | 741420022 | Montáž svorka hromosvodná se 3 a více šrouby | kus | 64 |  | 0 | CS ÚRS 2025 01 |  | základní |  | 0 | 0 | 0 | 0 | 0 | 4 | K | 1 | ROZPOCET | 0 | 0 | 0 | 0 | 0 | 1 | 0 | 4 | -361882583
| PP |  | Montáž hromosvodného vedení svorek se 3 a více šrouby | [14 empty] | PP | 1
| Online PSC |  | https://podminky.urs.cz/item/CS_URS_2025_01/741420022 | [14 empty] | Online PSC | 1
24 | M | VB15 | Svorka pro spojování základových zemničů páska - drát | ks | 24 |  | 0 |  |  | základní |  | 0 | 0 | 0 | 0 | 0 | 8 | M | 1 | ROZPOCET | 0 | 0 | 0 | 0 | 0 | 1 | 0 | 4 | 131627572
| PP |  | Svorka pro spojování základových zemničů páska - drát | [14 empty] | PP | 1
25 | M | VB16 | Svorka pro spojování základových zemničů páska - páska | ks | 40 |  | 0 |  |  | základní |  | 0 | 0 | 0 | 0 | 0 | 8 | M | 1 | ROZPOCET | 0 | 0 | 0 | 0 | 0 | 1 | 0 | 4 | -966321046
| PP |  | Svorka pro spojování základových zemničů páska - páska | [14 empty] | PP | 1
26 | K | 741420083 | Montáž vedení hromosvodné-štítek k označení svodu | kus | 12 |  | 0 | CS ÚRS 2025 01 |  | základní |  | 0 | 0 | 0 | 0 | 0 | 4 | K | 1 | ROZPOCET | 0 | 0 | 0 | 0 | 0 | 1 | 0 | 4 | -233588807
| PP |  | Montáž hromosvodného vedení doplňků štítků k označení svodů | [14 empty] | PP | 1
| Online PSC |  | https://podminky.urs.cz/item/CS_URS_2025_01/741420083 | [14 empty] | Online PSC | 1
27 | M | VB17 | Označení svodu štítky čísly | ks | 12 |  | 0 |  |  | základní |  | 0 | 0 | 0 | 0 | 0 | 8 | M | 1 | ROZPOCET | 0 | 0 | 0 | 0 | 0 | 1 | 0 | 4 | -666477466
| PP |  | Označení svodu štítky čísly | [14 empty] | PP | 1
28 | K | VB18 | Montáž zemní krabice | ks | 12 |  | 0 |  |  | základní |  | 0 | 0 | 0 | 0 | 0 | 4 | K | 1 | ROZPOCET | 0 | 0 | 0 | 0 | 0 | 1 | 0 | 4 | -993978247
| PP |  | Montáž zemní krabice | [14 empty] | PP | 1
29 | M | VB19 | Zemní krabice 549 000 | ks | 12 |  | 0 |  |  | základní |  | 0 | 0 | 0 | 0 | 0 | 8 | M | 1 | ROZPOCET | 0 | 0 | 0 | 0 | 0 | 1 | 0 | 4 | 465211587
| PP |  | Zemní krabice 549 000 | [14 empty] | PP | 1
30 | K | 741420911 | Nátěry svodových vodičů včetně podpěr a svorek hromosvodů | m | 24 |  | 0 | CS ÚRS 2025 01 |  | základní |  | 0 | 0 | 0 | 0 | 0 | 4 | K | 1 | ROZPOCET | 0 | 0 | 0 | 0 | 0 | 1 | 0 | 4 | -1331770371
| PP |  | Údržba hromosvodů nátěry částí hromosvodných zařízení (odrezivění, očistění, základní a vrchní nátěr) svodových vodičů včetně podpěr a svorek | [14 empty] | PP | 1
| Online PSC |  | https://podminky.urs.cz/item/CS_URS_2025_01/741420911 | [14 empty] | Online PSC | 1
31 | M | VB20 | Gumoasfaltová suspenze SA IV | kg | 3 |  | 0 |  |  | základní |  | 0 | 0 | 0 | 0 | 0 | 8 | M | 1 | ROZPOCET | 0 | 0 | 0 | 0 | 0 | 1 | 0 | 4 | 673765235
| PP |  | Gumoasfaltová suspenze SA IV | [14 empty] | PP | 1
32 | K | VB21 | Pomocné práce, svařovací práce, stavební mechanizace | ks | 1 |  | 0 |  |  | základní |  | 0 | 0 | 0 | 0 | 0 | 4 | K | 1 | ROZPOCET | 0 | 0 | 0 | 0 | 0 | 1 | 0 | 4 | 373220998
| PP |  | Pomocné práce, svařovací práce, stavební mechanizace | [14 empty] | PP | 1
33 | M | VB22 | Drobný materiál (spojovací materiál, pásky, zinkový sprej …) | % |  |  | 0 |  |  | základní |  | 0 | 0 | 0 | 0 | 0 | 8 | M | 1 | ROZPOCET | 0 | 0 | 0 | 0 | 0 | 1 | 0 | 4 | -2083642736
| PP |  | Drobný materiál (spojovací materiál, pásky, zinkový sprej …) | [14 empty] | PP | 1
| D | IN | INSTALACE |  |  |  | 0 |  |  |  |  | 0 |  | 2.7304 |  | 1.083 | 1 | D | 0 | ROZPOCET | [6 empty] | 0
34 | K | 741112021 | Montáž krabice nástěnná plastová čtyřhranná do 100x100 mm | kus | 20 |  | 0 | CS ÚRS 2025 01 |  | základní |  | 0 | 0 | 0 | 0 | 0 | 4 | K | 1 | ROZPOCET | 0 | 0 | 0 | 0 | 0 | 1 | 0 | 4 | -918625384
| PP |  | Montáž krabic elektroinstalačních bez napojení na trubky a lišty, demontáže a montáže víčka a přístroje protahovacích nebo odbočných nástěnných plastových čtyřhranných, vel. do 100x100 mm | [14 empty] | PP | 1
| Online PSC |  | https://podminky.urs.cz/item/CS_URS_2025_01/741112021 | [14 empty] | Online PSC | 1
35 | M | VI1 | krabice KSK100 | ks | 20 |  | 0 |  |  | základní |  | 0 | 0 | 0 | 0 | 0 | 8 | M | 1 | ROZPOCET | 0 | 0 | 0 | 0 | 0 | 1 | 0 | 4 | 667622675
| PP |  | krabice KSK100 | [14 empty] | PP | 1
36 | K | 460932112 | Osazení hmoždinek pro elektroinstalace včetně vyvrtání otvoru ve stěnách cihelných průměru přes 8 do 12 mm | kus | 2000 |  | 0 | CS ÚRS 2025 01 |  | základní |  | 0 | 5.2e-06 | 0.0104 | 0 | 0 | 4 | K | 1 | ROZPOCET | 0 | 0 | 0 | 0 | 0 | 1 | 0 | 4 | 1166733404
| PP |  | Osazení kotevních prvků hmoždinek včetně vyvrtání otvorů, pro upevnění elektroinstalací ve stěnách cihelných, vnějšího průměru přes 8 do 12 mm | [14 empty] | PP | 1
| Online PSC |  | https://podminky.urs.cz/item/CS_URS_2025_01/460932112 | [14 empty] | Online PSC | 1
37 | K | 741450001 | Montáž svorkovnice hlavního pospojení | kus | 3 |  | 0 | CS ÚRS 2025 01 |  | základní |  | 0 | 0 | 0 | 0 | 0 | 4 | K | 1 | ROZPOCET | 0 | 0 | 0 | 0 | 0 | 1 | 0 | 4 | -1080148301
| PP |  | Montáž prvků pro vyrovnání potenciálu svorkovnice hlavního pospojení | [14 empty] | PP | 1
| Online PSC |  | https://podminky.urs.cz/item/CS_URS_2025_01/741450001 | [14 empty] | Online PSC | 1
38 | M | 34565002 | svorkovnice ekvipotenciální 200x65mm | kus | 3 |  | 0 | CS ÚRS 2025 01 |  | základní |  | 0 | 0.0001 | 0.0003 | 0 | 0 | 8 | M | 1 | ROZPOCET | 0 | 0 | 0 | 0 | 0 | 1 | 0 | 4 | -293689271
| PP |  | svorkovnice ekvipotenciální 200x65mm | [14 empty] | PP | 1
39 | K | 741761061 | Montáž instalační krabice | kus | 3 |  | 0 | CS ÚRS 2025 01 |  | základní |  | 0 | 0 | 0 | 0 | 0 | 4 | K | 1 | ROZPOCET | 0 | 0 | 0 | 0 | 0 | 1 | 0 | 4 | -1133566543
| PP |  | Montáž monitorovacího zařízení fotovoltaických systémů instalačního materiálu krabice bez zapojení vodičů | [14 empty] | PP | 1
| Online PSC |  | https://podminky.urs.cz/item/CS_URS_2025_01/741761061 | [14 empty] | Online PSC | 1
40 | K | 468091221 | Vysekání kapes a výklenků v beton zdivu pro elektroinstalační zařízení pl do 0,10 m2 a hl do 15 cm | kus | 3 |  | 0 | CS ÚRS 2025 01 |  | základní |  | 0 | 0 | 0 | 0.018 | 0.054 | 4 | K | 1 | ROZPOCET | 0 | 0 | 0 | 0 | 0 | 1 | 0 | 4 | 2002727
| PP |  | Vysekání kapes nebo výklenků ve zdivu pro osazení kotevních prvků nebo elektroinstalačního zařízení betonovém nebo kamenném, velikosti plochy do 0,10 m2 a hloubky do 15 cm | [14 empty] | PP | 1
| Online PSC |  | https://podminky.urs.cz/item/CS_URS_2025_01/468091221 | [14 empty] | Online PSC | 1
41 | M | 34571473 | krabice do dutých stěn PVC přístrojová obdélníková 250x200mm s víčkem | kus | 3 |  | 0 | CS ÚRS 2025 01 |  | základní |  | 0 | 0.00054 | 0.00162 | 0 | 0 | 8 | M | 1 | ROZPOCET | 0 | 0 | 0 | 0 | 0 | 1 | 0 | 4 | -1580600422
| PP |  | krabice do dutých stěn PVC přístrojová obdélníková 250x200mm s víčkem | [14 empty] | PP | 1
42 | K | 741130004 | Ukončení vodič izolovaný do 6 mm2 v rozváděči nebo na přístroji | kus | 20 |  | 0 | CS ÚRS 2025 01 |  | základní |  | 0 | 0 | 0 | 0 | 0 | 4 | K | 1 | ROZPOCET | 0 | 0 | 0 | 0 | 0 | 1 | 0 | 4 | 455784999
| PP |  | Ukončení vodičů izolovaných s označením a zapojením v rozváděči nebo na přístroji, průřezu žíly do 6 mm2 | [14 empty] | PP | 1
| Online PSC |  | https://podminky.urs.cz/item/CS_URS_2025_01/741130004 | [14 empty] | Online PSC | 1
43 | K | 741130006 | Ukončení vodič izolovaný do 16 mm2 v rozváděči nebo na přístroji | kus | 8 |  | 0 | CS ÚRS 2025 01 |  | základní |  | 0 | 0 | 0 | 0 | 0 | 4 | K | 1 | ROZPOCET | 0 | 0 | 0 | 0 | 0 | 1 | 0 | 4 | -344395935
| PP |  | Ukončení vodičů izolovaných s označením a zapojením v rozváděči nebo na přístroji, průřezu žíly do 16 mm2 | [14 empty] | PP | 1
| Online PSC |  | https://podminky.urs.cz/item/CS_URS_2025_01/741130006 | [14 empty] | Online PSC | 1
44 | K | 741112353 | Otevření nebo uzavření krabice pancéřové víčkem na 4 šrouby | kus | 100 |  | 0 | CS ÚRS 2025 01 |  | základní |  | 0 | 0 | 0 | 0 | 0 | 4 | K | 1 | ROZPOCET | 0 | 0 | 0 | 0 | 0 | 1 | 0 | 4 | 2053177941
| PP |  | Montáž krabic pancéřových bez napojení na trubky a lišty a demontáže a montáže víčka otevření nebo uzavření krabic víčkem na 4 šrouby | [14 empty] | PP | 1
| Online PSC |  | https://podminky.urs.cz/item/CS_URS_2025_01/741112353 | [14 empty] | Online PSC | 1
45 | K | 741112061 | Montáž krabice přístrojová zapuštěná plastová kruhová | kus | 20 |  | 0 | CS ÚRS 2025 01 |  | základní |  | 0 | 0 | 0 | 0 | 0 | 4 | K | 1 | ROZPOCET | 0 | 0 | 0 | 0 | 0 | 1 | 0 | 4 | -2013174110
| PP |  | Montáž krabic elektroinstalačních bez napojení na trubky a lišty, demontáže a montáže víčka a přístroje přístrojových zapuštěných plastových kruhových do zdiva | [14 empty] | PP | 1
| Online PSC |  | https://podminky.urs.cz/item/CS_URS_2025_01/741112061 | [14 empty] | Online PSC | 1
46 | M | 34571458 | krabice pod omítku PVC odbočná kruhová D 100mm s víčkem | kus | 20 |  | 0 | CS ÚRS 2025 01 |  | základní |  | 0 | 9e-05 | 0.0018 | 0 | 0 | 8 | M | 1 | ROZPOCET | 0 | 0 | 0 | 0 | 0 | 1 | 0 | 4 | 684025031
| PP |  | krabice pod omítku PVC odbočná kruhová D 100mm s víčkem | [14 empty] | PP | 1
47 | K | VI2 | Montáž vývodka kabelová | ks | 24 |  | 0 |  |  | základní |  | 0 | 0 | 0 | 0 | 0 | 4 | K | 1 | ROZPOCET | 0 | 0 | 0 | 0 | 0 | 1 | 0 | 4 | 265751493
| PP |  | Montáž vývodka kabelová | [14 empty] | PP | 1
48 | M | VI3 | Vývodka kabelová vč. svorkovnice pro připojení 5x2,5, 16A | ks | 24 |  | 0 |  |  | základní |  | 0 | 0 | 0 | 0 | 0 | 8 | M | 1 | ROZPOCET | 0 | 0 | 0 | 0 | 0 | 1 | 0 | 4 | -480251369
| PP |  | Vývodka kabelová vč. svorkovnice pro připojení 5x2,5, 16A | [14 empty] | PP | 1
49 | K | 468081311 | Vybourání otvorů pro elektroinstalace ve zdivu cihelném pl do 0,0225 m2 tl do 15 cm | kus | 50 |  | 0 | CS ÚRS 2025 01 |  | základní |  | 0 | 0 | 0 | 0.004 | 0.2 | 4 | K | 1 | ROZPOCET | 0 | 0 | 0 | 0 | 0 | 1 | 0 | 4 | 699213035
| PP |  | Vybourání otvorů ve zdivu cihelném plochy do 0,0225 m2 a tloušťky do 15 cm | [14 empty] | PP | 1
| Online PSC |  | https://podminky.urs.cz/item/CS_URS_2025_01/468081311 | [14 empty] | Online PSC | 1
50 | K | 468101411 | Vysekání rýh pro montáž trubek a kabelů v cihelných zdech hl do 3 cm a š do 3 cm | m | 250 |  | 0 | CS ÚRS 2025 01 |  | základní |  | 0 | 0 | 0 | 0.002 | 0.5 | 4 | K | 1 | ROZPOCET | 0 | 0 | 0 | 0 | 0 | 1 | 0 | 4 | 1271340807
| PP |  | Vysekání rýh pro montáž trubek a kabelů v cihelných zdech hloubky do 3 cm a šířky do 3 cm | [14 empty] | PP | 1
| Online PSC |  | https://podminky.urs.cz/item/CS_URS_2025_01/468101411 | [14 empty] | Online PSC | 1
51 | K | 468101422 | Vysekání rýh pro montáž trubek a kabelů v cihelných zdech hl přes 3 do 5 cm a š přes 5 do 7 cm | m | 50 |  | 0 | CS ÚRS 2025 01 |  | základní |  | 0 | 0 | 0 | 0.006 | 0.3 | 4 | K | 1 | ROZPOCET | 0 | 0 | 0 | 0 | 0 | 1 | 0 | 4 | -319220315
| PP |  | Vysekání rýh pro montáž trubek a kabelů v cihelných zdech hloubky přes 3 do 5 cm a šířky přes 5 do 7 cm | [14 empty] | PP | 1
| Online PSC |  | https://podminky.urs.cz/item/CS_URS_2025_01/468101422 | [14 empty] | Online PSC | 1
52 | K | 460941111 | Vyplnění a omítnutí rýh při elektroinstalacích ve stropech hl do 3 cm a š do 3 cm | m | 250 |  | 0 | CS ÚRS 2025 01 |  | základní |  | 0 | 0.00015 | 0.0375 | 0 | 0 | 4 | K | 1 | ROZPOCET | 0 | 0 | 0 | 0 | 0 | 1 | 0 | 4 | -332143707
| PP |  | Vyplnění rýh vyplnění a omítnutí rýh ve stropech hloubky do 3 cm a šířky do 3 cm | [14 empty] | PP | 1
| Online PSC |  | https://podminky.urs.cz/item/CS_URS_2025_01/460941111 | [14 empty] | Online PSC | 1
53 | K | 460941122 | Vyplnění a omítnutí rýh při elektroinstalacích ve stropech hl přes 3 do 5 cm a š přes 5 do 7 cm | m | 50 |  | 0 | CS ÚRS 2025 01 |  | základní |  | 0 | 0.0006 | 0.03 | 0 | 0 | 4 | K | 1 | ROZPOCET | 0 | 0 | 0 | 0 | 0 | 1 | 0 | 4 | 1951815242
| PP |  | Vyplnění rýh vyplnění a omítnutí rýh ve stropech hloubky přes 3 do 5 cm a šířky přes 5 do 7 cm | [14 empty] | PP | 1
| Online PSC |  | https://podminky.urs.cz/item/CS_URS_2025_01/460941122 | [14 empty] | Online PSC | 1
54 | K | 468091111 | Vysekání kapes a výklenků ve zdivu z lehkých betonů, dutých cihel a tvárnic pro krabice 7x7x5 cm | kus | 300 |  | 0 | CS ÚRS 2025 01 |  | základní |  | 0 | 0 | 0 | 3e-05 | 0.009 | 4 | K | 1 | ROZPOCET | 0 | 0 | 0 | 0 | 0 | 1 | 0 | 4 | 2043531772
| PP |  | Vysekání kapes nebo výklenků ve zdivu pro osazení kotevních prvků nebo elektroinstalačního zařízení z lehkých betonů, dutých cihel nebo tvárnic, velikosti 7x7x5 cm | [14 empty] | PP | 1
| Online PSC |  | https://podminky.urs.cz/item/CS_URS_2025_01/468091111 | [14 empty] | Online PSC | 1
55 | K | 468091112 | Vysekání kapes a výklenků ve zdivu z lehkých betonů, dutých cihel a tvárnic pro krabice 10x10x8 cm | kus | 20 |  | 0 | CS ÚRS 2025 01 |  | základní |  | 0 | 0 | 0 | 0.001 | 0.02 | 4 | K | 1 | ROZPOCET | 0 | 0 | 0 | 0 | 0 | 1 | 0 | 4 | 64697855
| PP |  | Vysekání kapes nebo výklenků ve zdivu pro osazení kotevních prvků nebo elektroinstalačního zařízení z lehkých betonů, dutých cihel nebo tvárnic, velikosti 10x10x8 cm | [14 empty] | PP | 1
| Online PSC |  | https://podminky.urs.cz/item/CS_URS_2025_01/468091112 | [14 empty] | Online PSC | 1
56 | K | 741120001 | Montáž vodič Cu izolovaný plný a laněný žíla 0,35-6 mm2 pod omítku (např. CY) | m | 450 |  | 0 | CS ÚRS 2025 01 |  | základní |  | 0 | 0 | 0 | 0 | 0 | 4 | K | 1 | ROZPOCET | 0 | 0 | 0 | 0 | 0 | 1 | 0 | 4 | -41811277
| PP |  | Montáž vodičů izolovaných měděných bez ukončení uložených pod omítku plných a laněných (např. CY), průřezu žíly 0,35 až 6 mm2 | [14 empty] | PP | 1
| Online PSC |  | https://podminky.urs.cz/item/CS_URS_2025_01/741120001 | [14 empty] | Online PSC | 1
57 | M | VI4 | vodič silový s Cu jádrem 6mm2 | m | 450 |  | 0 |  |  | základní |  | 0 | 0 | 0 | 0 | 0 | 8 | M | 1 | ROZPOCET | 0 | 0 | 0 | 0 | 0 | 1 | 0 | 4 | -1567053197
| PP |  | vodič silový s Cu jádrem 6mm2 | [14 empty] | PP | 1
58 | K | 741120003 | Montáž vodič Cu izolovaný plný a laněný žíla 10-16 mm2 pod omítku (např. CY) | m | 300 |  | 0 | CS ÚRS 2025 01 |  | základní |  | 0 | 0 | 0 | 0 | 0 | 4 | K | 1 | ROZPOCET | 0 | 0 | 0 | 0 | 0 | 1 | 0 | 4 | 346407156
| PP |  | Montáž vodičů izolovaných měděných bez ukončení uložených pod omítku plných a laněných (např. CY), průřezu žíly 10 až 16 mm2 | [14 empty] | PP | 1
| Online PSC |  | https://podminky.urs.cz/item/CS_URS_2025_01/741120003 | [14 empty] | Online PSC | 1
59 | M | VI5 | vodič izolovaný s Cu jádrem 16mm2 | m | 300 |  | 0 |  |  | základní |  | 0 | 0 | 0 | 0 | 0 | 8 | M | 1 | ROZPOCET | 0 | 0 | 0 | 0 | 0 | 1 | 0 | 4 | -1259269772
| PP |  | vodič izolovaný s Cu jádrem 16mm2 | [14 empty] | PP | 1
60 | K | 741120005 | Montáž vodič Cu izolovaný plný a laněný žíla 25-35 mm2 pod omítku (např. CY) | m | 429 |  | 0 | CS ÚRS 2025 01 |  | základní |  | 0 | 0 | 0 | 0 | 0 | 4 | K | 1 | ROZPOCET | 0 | 0 | 0 | 0 | 0 | 1 | 0 | 4 | 1088477660
| PP |  | Montáž vodičů izolovaných měděných bez ukončení uložených pod omítku plných a laněných (např. CY), průřezu žíly 25 až 35 mm2 | [14 empty] | PP | 1
| Online PSC |  | https://podminky.urs.cz/item/CS_URS_2025_01/741120005 | [14 empty] | Online PSC | 1
61 | M | VI6 | vodič izolovaný s Cu jádrem 25mm2 | m | 429 |  | 0 |  |  | základní |  | 0 | 0 | 0 | 0 | 0 | 8 | M | 1 | ROZPOCET | 0 | 0 | 0 | 0 | 0 | 1 | 0 | 4 | 846862549
| PP |  | vodič izolovaný s Cu jádrem 25mm2 | [14 empty] | PP | 1
62 | K | 741122015 | Montáž kabel Cu bez ukončení uložený pod omítku plný kulatý 3x1,5 mm2 (např. CYKY) | m | 3810 |  | 0 | CS ÚRS 2025 01 |  | základní |  | 0 | 0 | 0 | 0 | 0 | 4 | K | 1 | ROZPOCET | 0 | 0 | 0 | 0 | 0 | 1 | 0 | 4 | 1069400761
| PP |  | Montáž kabelů měděných bez ukončení uložených pod omítku plných kulatých (např. CYKY), počtu a průřezu žil 3x1,5 mm2 | [14 empty] | PP | 1
| Online PSC |  | https://podminky.urs.cz/item/CS_URS_2025_01/741122015 | [14 empty] | Online PSC | 1
63 | M | 34111123 | kabel silový oheň retardující bezhalogenový bez funkční schopnosti při požáru třída reakce na oheň B2cas1d1a1 jádro Cu 0,6/1kV (1-CXKH-R B2) 3x1,5mm2 | m | 3810 |  | 0 | CS ÚRS 2025 01 |  | základní |  | 0 | 0.00013 | 0.4953 | 0 | 0 | 8 | M | 1 | ROZPOCET | 0 | 0 | 0 | 0 | 0 | 1 | 0 | 4 | -1661345194
| PP |  | kabel silový oheň retardující bezhalogenový bez funkční schopnosti při požáru třída reakce na oheň B2cas1d1a1 jádro Cu 0,6/1kV (1-CXKH-R B2) 3x1,5mm2 | [14 empty] | PP | 1
64 | K | 741122016 | Montáž kabel Cu bez ukončení uložený pod omítku plný kulatý 3x2,5 až 6 mm2 (např. CYKY) | m | 5040 |  | 0 | CS ÚRS 2025 01 |  | základní |  | 0 | 0 | 0 | 0 | 0 | 4 | K | 1 | ROZPOCET | 0 | 0 | 0 | 0 | 0 | 1 | 0 | 4 | -1952339945
| PP |  | Montáž kabelů měděných bez ukončení uložených pod omítku plných kulatých (např. CYKY), počtu a průřezu žil 3x2,5 až 6 mm2 | [14 empty] | PP | 1
| Online PSC |  | https://podminky.urs.cz/item/CS_URS_2025_01/741122016 | [14 empty] | Online PSC | 1
65 | M | 34111124 | kabel silový oheň retardující bezhalogenový bez funkční schopnosti při požáru třída reakce na oheň B2cas1d1a1 jádro Cu 0,6/1kV (1-CXKH-R B2) 3x2,5mm2 | m | 4950 |  | 0 | CS ÚRS 2025 01 |  | základní |  | 0 | 0.00017 | 0.8415 | 0 | 0 | 8 | M | 1 | ROZPOCET | 0 | 0 | 0 | 0 | 0 | 1 | 0 | 4 | 1417485593
| PP |  | kabel silový oheň retardující bezhalogenový bez funkční schopnosti při požáru třída reakce na oheň B2cas1d1a1 jádro Cu 0,6/1kV (1-CXKH-R B2) 3x2,5mm2 | [14 empty] | PP | 1
66 | M | 34111125 | kabel silový oheň retardující bezhalogenový bez funkční schopnosti při požáru třída reakce na oheň B2cas1d1a1 jádro Cu 0,6/1kV (1-CXKH-R B2) 3x4mm2 | m | 90 |  | 0 | CS ÚRS 2025 01 |  | základní |  | 0 | 0.00023 | 0.0207 | 0 | 0 | 8 | M | 1 | ROZPOCET | 0 | 0 | 0 | 0 | 0 | 1 | 0 | 4 | -1403440760
| PP |  | kabel silový oheň retardující bezhalogenový bez funkční schopnosti při požáru třída reakce na oheň B2cas1d1a1 jádro Cu 0,6/1kV (1-CXKH-R B2) 3x4mm2 | [14 empty] | PP | 1
67 | K | 741122015 | Montáž kabel Cu bez ukončení uložený pod omítku plný kulatý 3x1,5 mm2 (např. CYKY) | m | 54 |  | 0 | CS ÚRS 2025 01 |  | základní |  | 0 | 0 | 0 | 0 | 0 | 4 | K | 1 | ROZPOCET | 0 | 0 | 0 | 0 | 0 | 1 | 0 | 4 | -284245056
| PP |  | Montáž kabelů měděných bez ukončení uložených pod omítku plných kulatých (např. CYKY), počtu a průřezu žil 3x1,5 mm2 | [14 empty] | PP | 1
| Online PSC |  | https://podminky.urs.cz/item/CS_URS_2025_01/741122015 | [14 empty] | Online PSC | 1
68 | M | VI7 | kabel 1-CXKH-V-J 3X1,5 P60-R, funkční při požáru | m | 54 |  | 0 |  |  | základní |  | 0 | 0 | 0 | 0 | 0 | 8 | M | 1 | ROZPOCET | 0 | 0 | 0 | 0 | 0 | 1 | 0 | 4 | 1997419711
| PP |  | kabel 1-CXKH-V-J 3X1,5 P60-R, funkční při požáru | [14 empty] | PP | 1
69 | K | 741122031 | Montáž kabel Cu bez ukončení uložený pod omítku plný kulatý 5x1,5 až 2,5 mm2 (např. CYKY) | m | 1650 |  | 0 | CS ÚRS 2025 01 |  | základní |  | 0 | 0 | 0 | 0 | 0 | 4 | K | 1 | ROZPOCET | 0 | 0 | 0 | 0 | 0 | 1 | 0 | 4 | -601853420
| PP |  | Montáž kabelů měděných bez ukončení uložených pod omítku plných kulatých (např. CYKY), počtu a průřezu žil 5x1,5 až 2,5 mm2 | [14 empty] | PP | 1
| Online PSC |  | https://podminky.urs.cz/item/CS_URS_2025_01/741122031 | [14 empty] | Online PSC | 1
70 | M | 34111060 | kabel instalační jádro Cu plné izolace PVC plášť PVC 450/750V (CYKY) 4x1,5mm2 | m | 525 |  | 0 | CS ÚRS 2025 01 |  | základní |  | 0 | 0.00014 | 0.0735 | 0 | 0 | 8 | M | 1 | ROZPOCET | 0 | 0 | 0 | 0 | 0 | 1 | 0 | 4 | -1693197056
| PP |  | kabel instalační jádro Cu plné izolace PVC plášť PVC 450/750V (CYKY) 4x1,5mm2 | [14 empty] | PP | 1
71 | M | 34111162 | kabel silový oheň retardující bezhalogenový bez funkční schopnosti při požáru třída reakce na oheň B2cas1d1a1 jádro Cu 0,6/1kV (1-CXKH-R B2) 5x1,5mm2 | m | 450 |  | 0 | CS ÚRS 2025 01 |  | základní |  | 0 | 0.00018 | 0.081 | 0 | 0 | 8 | M | 1 | ROZPOCET | 0 | 0 | 0 | 0 | 0 | 1 | 0 | 4 | 1833291646
| PP |  | kabel silový oheň retardující bezhalogenový bez funkční schopnosti při požáru třída reakce na oheň B2cas1d1a1 jádro Cu 0,6/1kV (1-CXKH-R B2) 5x1,5mm2 | [14 empty] | PP | 1
72 | M | 34111163 | kabel silový oheň retardující bezhalogenový bez funkční schopnosti při požáru třída reakce na oheň B2cas1d1a1 jádro Cu 0,6/1kV (1-CXKH-R B2) 5x2,5mm2 | m | 675 |  | 0 | CS ÚRS 2025 01 |  | základní |  | 0 | 0.00024 | 0.162 | 0 | 0 | 8 | M | 1 | ROZPOCET | 0 | 0 | 0 | 0 | 0 | 1 | 0 | 4 | 1332448923
| PP |  | kabel silový oheň retardující bezhalogenový bez funkční schopnosti při požáru třída reakce na oheň B2cas1d1a1 jádro Cu 0,6/1kV (1-CXKH-R B2) 5x2,5mm2 | [14 empty] | PP | 1
73 | K | 741122033 | Montáž kabel Cu bez ukončení uložený pod omítku plný kulatý 5x10 mm2 (např. CYKY) | m | 900 |  | 0 | CS ÚRS 2025 01 |  | základní |  | 0 | 0 | 0 | 0 | 0 | 4 | K | 1 | ROZPOCET | 0 | 0 | 0 | 0 | 0 | 1 | 0 | 4 | 553421268
| PP |  | Montáž kabelů měděných bez ukončení uložených pod omítku plných kulatých (např. CYKY), počtu a průřezu žil 5x10 mm2 | [14 empty] | PP | 1
| Online PSC |  | https://podminky.urs.cz/item/CS_URS_2025_01/741122033 | [14 empty] | Online PSC | 1
74 | M | 34113034 | kabel instalační jádro Cu plné izolace PVC plášť PVC 450/750V (CYKY) 5x10mm2 | m | 750 |  | 0 | CS ÚRS 2025 01 |  | základní |  | 0 | 0.00077 | 0.5775 | 0 | 0 | 8 | M | 1 | ROZPOCET | 0 | 0 | 0 | 0 | 0 | 1 | 0 | 4 | 1804695051
| PP |  | kabel instalační jádro Cu plné izolace PVC plášť PVC 450/750V (CYKY) 5x10mm2 | [14 empty] | PP | 1
75 | M | 34111167 | kabel silový oheň retardující bezhalogenový bez funkční schopnosti při požáru třída reakce na oheň B2cas1d1a1 jádro Cu 0,6/1kV (1-CXKH-R B2) 5x10mm2 | m | 150 |  | 0 | CS ÚRS 2025 01 |  | základní |  | 0 | 0.00065 | 0.0975 | 0 | 0 | 8 | M | 1 | ROZPOCET | 0 | 0 | 0 | 0 | 0 | 1 | 0 | 4 | 565565451
| PP |  | kabel silový oheň retardující bezhalogenový bez funkční schopnosti při požáru třída reakce na oheň B2cas1d1a1 jádro Cu 0,6/1kV (1-CXKH-R B2) 5x10mm2 | [14 empty] | PP | 1
76 | K | 741122032 | Montáž kabel Cu bez ukončení uložený pod omítku plný kulatý 5x4 až 6 mm2 (např. CYKY) | m | 380 |  | 0 | CS ÚRS 2025 01 |  | základní |  | 0 | 0 | 0 | 0 | 0 | 4 | K | 1 | ROZPOCET | 0 | 0 | 0 | 0 | 0 | 1 | 0 | 4 | 597449010
| PP |  | Montáž kabelů měděných bez ukončení uložených pod omítku plných kulatých (např. CYKY), počtu a průřezu žil 5x4 až 6 mm2 | [14 empty] | PP | 1
| Online PSC |  | https://podminky.urs.cz/item/CS_URS_2025_01/741122032 | [14 empty] | Online PSC | 1
77 | M | 34111164 | kabel silový oheň retardující bezhalogenový bez funkční schopnosti při požáru třída reakce na oheň B2cas1d1a1 jádro Cu 0,6/1kV (1-CXKH-R B2) 5x4mm2 | m | 380 |  | 0 | CS ÚRS 2025 01 |  | základní |  | 0 | 0.00033 | 0.1254 | 0 | 0 | 8 | M | 1 | ROZPOCET | 0 | 0 | 0 | 0 | 0 | 1 | 0 | 4 | 45203294
| PP |  | kabel silový oheň retardující bezhalogenový bez funkční schopnosti při požáru třída reakce na oheň B2cas1d1a1 jádro Cu 0,6/1kV (1-CXKH-R B2) 5x4mm2 | [14 empty] | PP | 1
78 | K | 741122145 | Montáž kabel Cu plný kulatý žíla 5x16 mm2 zatažený v trubkách (např. CYKY) | m | 105 |  | 0 | CS ÚRS 2025 01 |  | základní |  | 0 | 0 | 0 | 0 | 0 | 4 | K | 1 | ROZPOCET | 0 | 0 | 0 | 0 | 0 | 1 | 0 | 4 | 286414856
| PP |  | Montáž kabelů měděných bez ukončení uložených v trubkách zatažených plných kulatých nebo bezhalogenových (např. CYKY) počtu a průřezu žil 5x16 mm2 | [14 empty] | PP | 1
| Online PSC |  | https://podminky.urs.cz/item/CS_URS_2025_01/741122145 | [14 empty] | Online PSC | 1
79 | M | 34111168 | kabel silový oheň retardující bezhalogenový bez funkční schopnosti při požáru třída reakce na oheň B2cas1d1a1 jádro Cu 0,6/1kV (1-CXKH-R B2) 5x16mm2 | m | 105 |  | 0 | CS ÚRS 2025 01 |  | základní |  | 0 | 0.00098 | 0.1029 | 0 | 0 | 8 | M | 1 | ROZPOCET | 0 | 0 | 0 | 0 | 0 | 1 | 0 | 4 | -612921244
| PP |  | kabel silový oheň retardující bezhalogenový bez funkční schopnosti při požáru třída reakce na oheň B2cas1d1a1 jádro Cu 0,6/1kV (1-CXKH-R B2) 5x16mm2 | [14 empty] | PP | 1
80 | K | 741310201 | Montáž spínač (polo)zapuštěný šroubové připojení 1-jednopólový se zapojením vodičů | kus | 26 |  | 0 | CS ÚRS 2025 01 |  | základní |  | 0 | 0 | 0 | 0 | 0 | 4 | K | 1 | ROZPOCET | 0 | 0 | 0 | 0 | 0 | 1 | 0 | 4 | -736159815
| PP |  | Montáž spínačů jedno nebo dvoupólových polozapuštěných nebo zapuštěných se zapojením vodičů šroubové připojení, pro prostředí normální spínačů, řazení 1-jednopólových | [14 empty] | PP | 1
| Online PSC |  | https://podminky.urs.cz/item/CS_URS_2025_01/741310201 | [14 empty] | Online PSC | 1
81 | M | VI8 | spínač řazení č.1 bílý, komplet | ks | 26 |  | 0 |  |  | základní |  | 0 | 0 | 0 | 0 | 0 | 8 | M | 1 | ROZPOCET | 0 | 0 | 0 | 0 | 0 | 1 | 0 | 4 | -701503003
| PP |  | spínač řazení č.1 bílý, komplet | [14 empty] | PP | 1
82 | K | 741310231 | Montáž přepínač (polo)zapuštěný šroubové připojení 5-sériový se zapojením vodičů | kus | 16 |  | 0 | CS ÚRS 2025 01 |  | základní |  | 0 | 0 | 0 | 0 | 0 | 4 | K | 1 | ROZPOCET | 0 | 0 | 0 | 0 | 0 | 1 | 0 | 4 | 1646368310
| PP |  | Montáž spínačů jedno nebo dvoupólových polozapuštěných nebo zapuštěných se zapojením vodičů šroubové připojení, pro prostředí normální přepínačů, řazení 5-sériových | [14 empty] | PP | 1
| Online PSC |  | https://podminky.urs.cz/item/CS_URS_2025_01/741310231 | [14 empty] | Online PSC | 1
83 | M | VI9 | spínač řazení č.5 bílý, komplet | ks | 16 |  | 0 |  |  | základní |  | 0 | 0 | 0 | 0 | 0 | 8 | M | 1 | ROZPOCET | 0 | 0 | 0 | 0 | 0 | 1 | 0 | 4 | 1807543036
| PP |  | spínač řazení č.5 bílý, komplet | [14 empty] | PP | 1
84 | K | 741310251 | Montáž spínač (polo)zapuštěný šroubové připojení 1-jednopólových prostředí venkovní/mokré se zapojením vodičů | kus | 3 |  | 0 | CS ÚRS 2025 01 |  | základní |  | 0 | 0 | 0 | 0 | 0 | 4 | K | 1 | ROZPOCET | 0 | 0 | 0 | 0 | 0 | 1 | 0 | 4 | -260754309
| PP |  | Montáž spínačů jedno nebo dvoupólových polozapuštěných nebo zapuštěných se zapojením vodičů šroubové připojení, pro prostředí venkovní nebo mokré spínačů, řazení 1-jednopólových | [14 empty] | PP | 1
| Online PSC |  | https://podminky.urs.cz/item/CS_URS_2025_01/741310251 | [14 empty] | Online PSC | 1
85 | M | VI10 | spínač řazení č.1 bílý, komplet, IP55 | ks | 3 |  | 0 |  |  | základní |  | 0 | 0 | 0 | 0 | 0 | 8 | M | 1 | ROZPOCET | 0 | 0 | 0 | 0 | 0 | 1 | 0 | 4 | 612730061
| PP |  | spínač řazení č.1 bílý, komplet, IP55 | [14 empty] | PP | 1
86 | K | 741310238 | Montáž přepínač (polo)zapuštěný šroubové připojení 6+6 -dvojitý střídavý se zapojením vodičů | kus | 2 |  | 0 | CS ÚRS 2025 01 |  | základní |  | 0 | 0 | 0 | 0 | 0 | 4 | K | 1 | ROZPOCET | 0 | 0 | 0 | 0 | 0 | 1 | 0 | 4 | 987754381
| PP |  | Montáž spínačů jedno nebo dvoupólových polozapuštěných nebo zapuštěných se zapojením vodičů šroubové připojení, pro prostředí normální přepínačů, řazení 6+6-dvojitých střídavých | [14 empty] | PP | 1
| Online PSC |  | https://podminky.urs.cz/item/CS_URS_2025_01/741310238 | [14 empty] | Online PSC | 1
87 | M | VI11 | spínač řazení č.6+6 bílý, komplet | ks | 2 |  | 0 |  |  | základní |  | 0 | 0 | 0 | 0 | 0 | 8 | M | 1 | ROZPOCET | 0 | 0 | 0 | 0 | 0 | 1 | 0 | 4 | -15671283
| PP |  | spínač řazení č.6+6 bílý, komplet | [14 empty] | PP | 1
88 | K | 741313001 | Montáž zásuvka (polo)zapuštěná bezšroubové připojení 2P+PE se zapojením vodičů | kus | 181 |  | 0 | CS ÚRS 2025 01 |  | základní |  | 0 | 0 | 0 | 0 | 0 | 4 | K | 1 | ROZPOCET | 0 | 0 | 0 | 0 | 0 | 1 | 0 | 4 | 1118049895
| PP |  | Montáž zásuvek domovních se zapojením vodičů bezšroubové připojení polozapuštěných nebo zapuštěných 10/16 A, provedení 2P + PE | [14 empty] | PP | 1
| Online PSC |  | https://podminky.urs.cz/item/CS_URS_2025_01/741313001 | [14 empty] | Online PSC | 1
89 | M | VI12 | zásuvka 1násobná 16A bílý, komplet | ks | 181 |  | 0 |  |  | základní |  | 0 | 0 | 0 | 0 | 0 | 8 | M | 1 | ROZPOCET | 0 | 0 | 0 | 0 | 0 | 1 | 0 | 4 | -76735208
| PP |  | zásuvka 1násobná 16A bílý, komplet | [14 empty] | PP | 1
90 | K | 741313005 | Montáž zásuvka (polo)zapuštěná bezšroubové připojení 2P + PE s přepěťovou ochranou se zapojením vodičů | kus | 11 |  | 0 | CS ÚRS 2025 01 |  | základní |  | 0 | 0 | 0 | 0 | 0 | 4 | K | 1 | ROZPOCET | 0 | 0 | 0 | 0 | 0 | 1 | 0 | 4 | -656003039
| PP |  | Montáž zásuvek domovních se zapojením vodičů bezšroubové připojení polozapuštěných nebo zapuštěných 10/16 A, provedení 2P + PE s ochrannými clonkami a přepěťovou ochranou | [14 empty] | PP | 1
| Online PSC |  | https://podminky.urs.cz/item/CS_URS_2025_01/741313005 | [14 empty] | Online PSC | 1
91 | M | VI13 | zásuvka 1násobná 16A s přepěťovou ochranou, bílá, komplet | ks | 11 |  | 0 |  |  | základní |  | 0 | 0 | 0 | 0 | 0 | 8 | M | 1 | ROZPOCET | 0 | 0 | 0 | 0 | 0 | 1 | 0 | 4 | -1271879823
| PP |  | zásuvka 1násobná 16A s přepěťovou ochranou, bílá, komplet | [14 empty] | PP | 1
92 | K | 741313001 | Montáž zásuvka (polo)zapuštěná bezšroubové připojení 2P+PE se zapojením vodičů | kus | 28 |  | 0 | CS ÚRS 2025 01 |  | základní |  | 0 | 0 | 0 | 0 | 0 | 4 | K | 1 | ROZPOCET | 0 | 0 | 0 | 0 | 0 | 1 | 0 | 4 | -1846283667
| PP |  | Montáž zásuvek domovních se zapojením vodičů bezšroubové připojení polozapuštěných nebo zapuštěných 10/16 A, provedení 2P + PE | [14 empty] | PP | 1
| Online PSC |  | https://podminky.urs.cz/item/CS_URS_2025_01/741313001 | [14 empty] | Online PSC | 1
93 | M | VI14 | zásuvka 1násobná 16A bílý,IP44 , komplet | ks | 28 |  | 0 |  |  | základní |  | 0 | 0 | 0 | 0 | 0 | 8 | M | 1 | ROZPOCET | 0 | 0 | 0 | 0 | 0 | 1 | 0 | 4 | -1135636213
| PP |  | zásuvka 1násobná 16A bílý,IP44 , komplet | [14 empty] | PP | 1
94 | K | 741310221 | Montáž spínač (polo)zapuštěný šroubové připojení řazení 2-pro žaluzie se zapojením vodičů | kus | 24 |  | 0 | CS ÚRS 2025 01 |  | základní |  | 0 | 0 | 0 | 0 | 0 | 4 | K | 1 | ROZPOCET | 0 | 0 | 0 | 0 | 0 | 1 | 0 | 4 | -1286375378
| PP |  | Montáž spínačů jedno nebo dvoupólových polozapuštěných nebo zapuštěných se zapojením vodičů šroubové připojení, pro prostředí normální spínačů, řazení 2-pro žaluzie | [14 empty] | PP | 1
| Online PSC |  | https://podminky.urs.cz/item/CS_URS_2025_01/741310221 | [14 empty] | Online PSC | 1
95 | M | VI15 | Spínač žaluziový , řazení 1/0+1/0 s blokováním, komplet | ks | 24 |  | 0 |  |  | základní |  | 0 | 0 | 0 | 0 | 0 | 8 | M | 1 | ROZPOCET | 0 | 0 | 0 | 0 | 0 | 1 | 0 | 4 | -1630650054
| PP |  | Spínač žaluziový , řazení 1/0+1/0 s blokováním, komplet | [14 empty] | PP | 1
96 | K | VI16 | Montáž podlahové krabice, usazení, kompletace, zapojení zásuvek | ks | 11 |  | 0 |  |  | základní |  | 0 | 0 | 0 | 0 | 0 | 4 | K | 1 | ROZPOCET | 0 | 0 | 0 | 0 | 0 | 1 | 0 | 4 | -489512584
| PP |  | Montáž podlahové krabice, usazení, kompletace, zapojení zásuvek | [14 empty] | PP | 1
97 | M | VI17 | Krabice podlahová, FB, čtvercová, 12×K45, 293×293mm, IK08, šedá, komplet, vč. zásuvek a přep. Ochrany T3 | ks | 11 |  | 0 |  |  | základní |  | 0 | 0 | 0 | 0 | 0 | 8 | M | 1 | ROZPOCET | 0 | 0 | 0 | 0 | 0 | 1 | 0 | 4 | 582802476
| PP |  | Krabice podlahová, FB, čtvercová, 12×K45, 293×293mm, IK08, šedá, komplet, vč. zásuvek a přep. Ochrany T3 | [14 empty] | PP | 1
98 | K | 741110042 | Montáž trubka plastová ohebná D přes 23 do 35 mm uložená pevně | m | 200 |  | 0 | CS ÚRS 2025 01 |  | základní |  | 0 | 0 | 0 | 0 | 0 | 4 | K | 1 | ROZPOCET | 0 | 0 | 0 | 0 | 0 | 1 | 0 | 4 | 1400966098
| PP |  | Montáž trubek elektroinstalačních s nasunutím nebo našroubováním do krabic plastových ohebných, uložených pevně, vnější Ø přes 23 do 35 mm | [14 empty] | PP | 1
| Online PSC |  | https://podminky.urs.cz/item/CS_URS_2025_01/741110042 | [14 empty] | Online PSC | 1
99 | M | 34571073 | trubka elektroinstalační ohebná z PVC oranžová d 25mm | m | 200 |  | 0 | CS ÚRS 2025 01 |  | základní |  | 0 | 7e-05 | 0.014 | 0 | 0 | 8 | M | 1 | ROZPOCET | 0 | 0 | 0 | 0 | 0 | 1 | 0 | 4 | 1574502892
| PP |  | trubka elektroinstalační ohebná z PVC oranžová d 25mm | [14 empty] | PP | 1
100 | K | 741910415 | Montáž žlab kovový šířky do 500 mm bez víka | m | 130 |  | 0 | CS ÚRS 2025 01 |  | základní |  | 0 | 0 | 0 | 0 | 0 | 4 | K | 1 | ROZPOCET | 0 | 0 | 0 | 0 | 0 | 1 | 0 | 4 | 608449769
| PP |  | Montáž žlabů bez stojiny a výložníků kovových s podpěrkami a příslušenstvím bez víka, šířky do 500 mm | [14 empty] | PP | 1
| Online PSC |  | https://podminky.urs.cz/item/CS_URS_2025_01/741910415 | [14 empty] | Online PSC | 1
101 | M | VI18 | žlab drátěný 300/35 | m | 102 |  | 0 |  |  | základní |  | 0 | 0 | 0 | 0 | 0 | 8 | M | 1 | ROZPOCET | 0 | 0 | 0 | 0 | 0 | 1 | 0 | 4 | 1384425687
| PP |  | žlab drátěný 300/35 | [14 empty] | PP | 1
102 | M | VI19 | Příslušenství žlabu 300/35 | soubor | 1 |  | 0 |  |  | základní |  | 0 | 0 | 0 | 0 | 0 | 8 | M | 1 | ROZPOCET | 0 | 0 | 0 | 0 | 0 | 1 | 0 | 4 | -2053027768
| PP |  | Příslušenství žlabu 300/35 | [14 empty] | PP | 1
103 | M | VI20 | žlab drátěný 200/60 | m | 12 |  | 0 |  |  | základní |  | 0 | 0 | 0 | 0 | 0 | 8 | M | 1 | ROZPOCET | 0 | 0 | 0 | 0 | 0 | 1 | 0 | 4 | 360070654
| PP |  | žlab drátěný 200/60 | [14 empty] | PP | 1
104 | M | VI21 | Příslušenství žlabu 200/60 | soubor | 1 |  | 0 |  |  | základní |  | 0 | 0 | 0 | 0 | 0 | 8 | M | 1 | ROZPOCET | 0 | 0 | 0 | 0 | 0 | 1 | 0 | 4 | 33904100
| PP |  | Příslušenství žlabu 200/60 | [14 empty] | PP | 1
105 | M | VI22 | žlab drátěný 150/35 | m | 21 |  | 0 |  |  | základní |  | 0 | 0 | 0 | 0 | 0 | 8 | M | 1 | ROZPOCET | 0 | 0 | 0 | 0 | 0 | 1 | 0 | 4 | 1341101593
| PP |  | žlab drátěný 150/35 | [14 empty] | PP | 1
106 | M | VI23 | Příslušenství žlabu 150/35 | soubor | 1 |  | 0 |  |  | základní |  | 0 | 0 | 0 | 0 | 0 | 8 | M | 1 | ROZPOCET | 0 | 0 | 0 | 0 | 0 | 1 | 0 | 4 | -885855600
| PP |  | Příslušenství žlabu 150/35 | [14 empty] | PP | 1
107 | K | 742110127 | Montáž nosníku s konzolami nebo závitovými tyčemi pro slaboproud šířky přes 250 do 500 mm | kus | 130 |  | 0 | CS ÚRS 2025 01 |  | základní |  | 0 | 0 | 0 | 0 | 0 | 4 | K | 1 | ROZPOCET | 0 | 0 | 0 | 0 | 0 | 1 | 0 | 4 | 145610441
| PP |  | Montáž kabelového žlabu nosníku včetně konzol nebo závitových tyčí, šířky přes 250 do 500 mm | [14 empty] | PP | 1
| Online PSC |  | https://podminky.urs.cz/item/CS_URS_2025_01/742110127 | [14 empty] | Online PSC | 1
108 | M | VI24 | Závitová tyč 1m s držáky žlabu a kotvou | ks | 130 |  | 0 |  |  | základní |  | 0 | 0 | 0 | 0 | 0 | 8 | M | 1 | ROZPOCET | 0 | 0 | 0 | 0 | 0 | 1 | 0 | 4 | -431707735
| PP |  | Závitová tyč 1m s držáky žlabu a kotvou | [14 empty] | PP | 1
109 | K | VI25 | montáž tlačítka pro TOTAL STOP, CENTRAL STOP | ks | 1 |  | 0 |  |  | základní |  | 0 | 0 | 0 | 0 | 0 | 4 | K | 1 | ROZPOCET | 0 | 0 | 0 | 0 | 0 | 1 | 0 | 4 | -1816397347
| PP |  | montáž tlačítka pro TOTAL STOP, CENTRAL STOP | [14 empty] | PP | 1
110 | M | VI26 | tlačítko pro CENTRAL STOP,TOTAL STOP, | ks | 1 |  | 0 |  |  | základní |  | 0 | 0 | 0 | 0 | 0 | 8 | M | 1 | ROZPOCET | 0 | 0 | 0 | 0 | 0 | 1 | 0 | 4 | 136185152
| PP |  | tlačítko pro CENTRAL STOP,TOTAL STOP, | [14 empty] | PP | 1
111 | K | 741311004 | Montáž čidlo pohybu nástěnné se zapojením vodičů | kus | 35 |  | 0 | CS ÚRS 2025 01 |  | základní |  | 0 | 0 | 0 | 0 | 0 | 4 | K | 1 | ROZPOCET | 0 | 0 | 0 | 0 | 0 | 1 | 0 | 4 | 429131775
| PP |  | Montáž spínačů speciálních se zapojením vodičů čidla pohybu nástěnného | [14 empty] | PP | 1
| Online PSC |  | https://podminky.urs.cz/item/CS_URS_2025_01/741311004 | [14 empty] | Online PSC | 1
112 | M | VI27 | Detektor pohybu MASTER/SLAVE bílá | ks | 35 |  | 0 |  |  | základní |  | 0 | 0 | 0 | 0 | 0 | 8 | M | 1 | ROZPOCET | 0 | 0 | 0 | 0 | 0 | 1 | 0 | 4 | 1197813960
| PP |  | Detektor pohybu MASTER/SLAVE bílá | [14 empty] | PP | 1
113 | K | 741920052 | Montáž se zhotovením přepážka z desek nebo omítek přes 150 do 300 mm ve stěně | m2 | 3 |  | 0 | CS ÚRS 2025 01 |  | základní |  | 0 | 0 | 0 | 0 | 0 | 4 | K | 1 | ROZPOCET | 0 | 0 | 0 | 0 | 0 | 1 | 0 | 4 | -540099720
| PP |  | Montáž a zhotovení ohnivzdorných konstrukcí pro elektrozařízení přepážek z desek nebo vyztužených omítek silikátových s výplní ve stěnovém průchodu, tl. přes 150 do 300 mm | [14 empty] | PP | 1
| Online PSC |  | https://podminky.urs.cz/item/CS_URS_2025_01/741920052 | [14 empty] | Online PSC | 1
114 | M | 59081005 | deska požárně ochranná kalcium-silikátová tl 40mm | m2 | 2 |  | 0 | CS ÚRS 2025 01 |  | základní |  | 0 | 0.021 | 0.042 | 0 | 0 | 8 | M | 1 | ROZPOCET | 0 | 0 | 0 | 0 | 0 | 1 | 0 | 4 | -253633015
| PP |  | deska požárně ochranná kalcium-silikátová tl 40mm | [14 empty] | PP | 1
115 | M | 59081010 | tmel požárně ochranný protipožární zpěňující | litr | 5 |  | 0 | CS ÚRS 2025 01 |  | základní |  | 0 | 0.0018 | 0.009 | 0 | 0 | 8 | M | 1 | ROZPOCET | 0 | 0 | 0 | 0 | 0 | 1 | 0 | 4 | -230664003
| PP |  | tmel požárně ochranný protipožární zpěňující | [14 empty] | PP | 1
116 | K | 210021055 | Montáž příchytek kovových průměru do 40 mm | kus | 60 |  | 0 | CS ÚRS 2025 01 |  | základní |  | 0 | 0 | 0 | 0 | 0 | 4 | K | 1 | ROZPOCET | 0 | 0 | 0 | 0 | 0 | 1 | 0 | 4 | 1457762918
| PP |  | Montáž příchytek pro kabely dřevěných nebo plastových kovových, průměru do 40 mm | [14 empty] | PP | 1
| Online PSC |  | https://podminky.urs.cz/item/CS_URS_2025_01/210021055 | [14 empty] | Online PSC | 1
117 | M | VI28 | Příchytka kabelová kovová vč. vrutu | ks | 60 |  | 0 |  |  | základní |  | 0 | 0 | 0 | 0 | 0 | 8 | M | 1 | ROZPOCET | 0 | 0 | 0 | 0 | 0 | 1 | 0 | 4 | -51797140
| PP |  | Příchytka kabelová kovová vč. vrutu | [14 empty] | PP | 1
118 | K | 741372021 | Montáž svítidlo LED interiérové přisazené nástěnné hranaté nebo kruhové do 0,09 m2 se zapojením vodičů | kus | 209 |  | 0 | CS ÚRS 2025 01 |  | základní |  | 0 | 0 | 0 | 0 | 0 | 4 | K | 1 | ROZPOCET | 0 | 0 | 0 | 0 | 0 | 1 | 0 | 4 | 1397585815
| PP |  | Montáž svítidel s integrovaným zdrojem LED se zapojením vodičů interiérových přisazených nástěnných hranatých nebo kruhových, plochy do 0,09 m2 | [14 empty] | PP | 1
| Online PSC |  | https://podminky.urs.cz/item/CS_URS_2025_01/741372021 | [14 empty] | Online PSC | 1
119 | M | VI29 | A1 - Svítidlo dle KS a výkresové dokumentace | ks | 48 |  | 0 |  |  | základní |  | 0 | 0 | 0 | 0 | 0 | 8 | M | 1 | ROZPOCET | 0 | 0 | 0 | 0 | 0 | 1 | 0 | 4 | -1766685873
| PP |  | A1 - Svítidlo dle KS a výkresové dokumentace | [14 empty] | PP | 1
120 | M | VI30 | A2 - Sestava dle KS a výkresové dokumentace | ks | 1 |  | 0 |  |  | základní |  | 0 | 0 | 0 | 0 | 0 | 8 | M | 1 | ROZPOCET | 0 | 0 | 0 | 0 | 0 | 1 | 0 | 4 | -1840460884
| PP |  | A2 - Sestava dle KS a výkresové dokumentace | [14 empty] | PP | 1
121 | M | VI31 | A3 - Sestava dle KS a výkresové dokumentace | ks | 1 |  | 0 |  |  | základní |  | 0 | 0 | 0 | 0 | 0 | 8 | M | 1 | ROZPOCET | 0 | 0 | 0 | 0 | 0 | 1 | 0 | 4 | 938325393
| PP |  | A3 - Sestava dle KS a výkresové dokumentace | [14 empty] | PP | 1
122 | M | VI32 | A4 - Svítidlo dle KS a výkresové dokumentace | ks | 12 |  | 0 |  |  | základní |  | 0 | 0 | 0 | 0 | 0 | 8 | M | 1 | ROZPOCET | 0 | 0 | 0 | 0 | 0 | 1 | 0 | 4 | 1521880778
| PP |  | A4 - Svítidlo dle KS a výkresové dokumentace | [14 empty] | PP | 1
123 | M | VI33 | B - Svítidlo dle KS | ks | 5 |  | 0 |  |  | základní |  | 0 | 0 | 0 | 0 | 0 | 8 | M | 1 | ROZPOCET | 0 | 0 | 0 | 0 | 0 | 1 | 0 | 4 | 909375775
| PP |  | B - Svítidlo dle KS | [14 empty] | PP | 1
124 | M | VI34 | C1 - Svítidlo dle KS | ks | 8 |  | 0 |  |  | základní |  | 0 | 0 | 0 | 0 | 0 | 8 | M | 1 | ROZPOCET | 0 | 0 | 0 | 0 | 0 | 1 | 0 | 4 | -1997402765
| PP |  | C1 - Svítidlo dle KS | [14 empty] | PP | 1
125 | M | VI35 | C2 - Svítidlo dle KS | ks | 39 |  | 0 |  |  | základní |  | 0 | 0 | 0 | 0 | 0 | 8 | M | 1 | ROZPOCET | 0 | 0 | 0 | 0 | 0 | 1 | 0 | 4 | 1748649800
| PP |  | C2 - Svítidlo dle KS | [14 empty] | PP | 1
126 | M | VI36 | C3 - Svítidlo dle KS | ks | 11 |  | 0 |  |  | základní |  | 0 | 0 | 0 | 0 | 0 | 8 | M | 1 | ROZPOCET | 0 | 0 | 0 | 0 | 0 | 1 | 0 | 4 | 1850080702
| PP |  | C3 - Svítidlo dle KS | [14 empty] | PP | 1
127 | M | VI37 | D1 - Svítidlo dle KS | ks | 17 |  | 0 |  |  | základní |  | 0 | 0 | 0 | 0 | 0 | 8 | M | 1 | ROZPOCET | 0 | 0 | 0 | 0 | 0 | 1 | 0 | 4 | -1168230280
| PP |  | D1 - Svítidlo dle KS | [14 empty] | PP | 1
128 | M | VI38 | D2 - Svítidlo dle KS a výkresové dokumnrace | ks | 1 |  | 0 |  |  | základní |  | 0 | 0 | 0 | 0 | 0 | 8 | M | 1 | ROZPOCET | 0 | 0 | 0 | 0 | 0 | 1 | 0 | 4 | -137888904
| PP |  | D2 - Svítidlo dle KS a výkresové dokumnrace | [14 empty] | PP | 1
129 | M | VI39 | D3 - Svítidlo dle KS a výkresové dokumentace | ks | 1 |  | 0 |  |  | základní |  | 0 | 0 | 0 | 0 | 0 | 8 | M | 1 | ROZPOCET | 0 | 0 | 0 | 0 | 0 | 1 | 0 | 4 | 90157814
| PP |  | D3 - Svítidlo dle KS a výkresové dokumentace | [14 empty] | PP | 1
130 | M | VI40 | D5 - Svítidlo dle KS | ks | 5 |  | 0 |  |  | základní |  | 0 | 0 | 0 | 0 | 0 | 8 | M | 1 | ROZPOCET | 0 | 0 | 0 | 0 | 0 | 1 | 0 | 4 | -154279230
| PP |  | D5 - Svítidlo dle KS | [14 empty] | PP | 1
131 | M | VI41 | E - Svítidlo dle KS | ks | 1 |  | 0 |  |  | základní |  | 0 | 0 | 0 | 0 | 0 | 8 | M | 1 | ROZPOCET | 0 | 0 | 0 | 0 | 0 | 1 | 0 | 4 | -583770551
| PP |  | E - Svítidlo dle KS | [14 empty] | PP | 1
132 | M | VI42 | F1 - Svítidlo dle KS | ks | 14 |  | 0 |  |  | základní |  | 0 | 0 | 0 | 0 | 0 | 8 | M | 1 | ROZPOCET | 0 | 0 | 0 | 0 | 0 | 1 | 0 | 4 | 1512183767
| PP |  | F1 - Svítidlo dle KS | [14 empty] | PP | 1
133 | M | VI43 | N1 - Svítidlo dle KS | ks | 25 |  | 0 |  |  | základní |  | 0 | 0 | 0 | 0 | 0 | 8 | M | 1 | ROZPOCET | 0 | 0 | 0 | 0 | 0 | 1 | 0 | 4 | -210317906
| PP |  | N1 - Svítidlo dle KS | [14 empty] | PP | 1
134 | M | VI44 | N2 - Svítidlo dle KS | ks | 11 |  | 0 |  |  | základní |  | 0 | 0 | 0 | 0 | 0 | 8 | M | 1 | ROZPOCET | 0 | 0 | 0 | 0 | 0 | 1 | 0 | 4 | 1023699150
| PP |  | N2 - Svítidlo dle KS | [14 empty] | PP | 1
135 | M | VI45 | N3 - Svítidlo dle KS | ks | 2 |  | 0 |  |  | základní |  | 0 | 0 | 0 | 0 | 0 | 8 | M | 1 | ROZPOCET | 0 | 0 | 0 | 0 | 0 | 1 | 0 | 4 | -161145621
| PP |  | N3 - Svítidlo dle KS | [14 empty] | PP | 1
136 | M | VI46 | N4 - Svítidlo dle KS | ks | 6 |  | 0 |  |  | základní |  | 0 | 0 | 0 | 0 | 0 | 8 | M | 1 | ROZPOCET | 0 | 0 | 0 | 0 | 0 | 1 | 0 | 4 | 141201472
| PP |  | N4 - Svítidlo dle KS | [14 empty] | PP | 1
137 | M | VI47 | V1 - Svítidlo dle KS | ks | 1 |  | 0 |  |  | základní |  | 0 | 0 | 0 | 0 | 0 | 8 | M | 1 | ROZPOCET | 0 | 0 | 0 | 0 | 0 | 1 | 0 | 4 | 811163967
| PP |  | V1 - Svítidlo dle KS | [14 empty] | PP | 1
138 | K | 781161023 | Montáž profilu pro LED pásek | m | 19.2 |  | 0 | CS ÚRS 2025 01 |  | základní |  | 0 | 0.000335 | 0.006432 | 0 | 0 | 4 | K | 1 | ROZPOCET | 0 | 0 | 0 | 0 | 0 | 1 | 0 | 4 | -1872294020
| PP |  | Příprava podkladu před provedením obkladu montáž profilu ukončujícího pro LED pásek | [14 empty] | PP | 1
| Online PSC |  | https://podminky.urs.cz/item/CS_URS_2025_01/781161023 | [14 empty] | Online PSC | 1
139 | K | 741375041 | Montáž modulový osvětlovací systém - transformátor | kus | 5 |  | 0 | CS ÚRS 2025 01 |  | základní |  | 0 | 0 | 0 | 0 | 0 | 4 | K | 1 | ROZPOCET | 0 | 0 | 0 | 0 | 0 | 1 | 0 | 4 | -2046193729
| PP |  | Montáž modulového osvětlovacího systému se zapojením vodičů doplňků transformátoru | [14 empty] | PP | 1
| Online PSC |  | https://podminky.urs.cz/item/CS_URS_2025_01/741375041 | [14 empty] | Online PSC | 1
140 | K | 741372125 | Montáž svítidlo LED exteriérové vestavné stěnové páskové se zapojením vodičů | m | 19.2 |  | 0 | CS ÚRS 2025 01 |  | základní |  | 0 | 0 | 0 | 0 | 0 | 4 | K | 1 | ROZPOCET | 0 | 0 | 0 | 0 | 0 | 1 | 0 | 4 | 909446220
| PP |  | Montáž svítidel s integrovaným zdrojem LED se zapojením vodičů exteriérových vestavných stěnových páskových | [14 empty] | PP | 1
| Online PSC |  | https://podminky.urs.cz/item/CS_URS_2025_01/741372125 | [14 empty] | Online PSC | 1
141 | M | VI48 | L1 - LED profil v rámci linky, KOMPLET, napájení 24V DC | m | 7.2 |  | 0 |  |  | základní |  | 0 | 0 | 0 | 0 | 0 | 8 | M | 1 | ROZPOCET | 0 | 0 | 0 | 0 | 0 | 1 | 0 | 4 | 669230394
| PP |  | L1 - LED profil v rámci linky, KOMPLET, napájení 24V DC | [14 empty] | PP | 1
142 | M | VI49 | L2 - LED profil v madlu zábradlí, KOMPLET, napájení 24V DC | m | 12 |  | 0 |  |  | základní |  | 0 | 0 | 0 | 0 | 0 | 8 | M | 1 | ROZPOCET | 0 | 0 | 0 | 0 | 0 | 1 | 0 | 4 | 823829272
| PP |  | L2 - LED profil v madlu zábradlí, KOMPLET, napájení 24V DC | [14 empty] | PP | 1
143 | K | HZS2232 | Hodinová zúčtovací sazba elektrikář odborný | hod | 1 |  | 0 | CS ÚRS 2025 01 |  | základní |  | 0 | 0 | 0 | 0 | 0 | 4 | K | 1 | ROZPOCET | 0 | 0 | 0 | 0 | 0 | 1 | 0 | 4 | 1566545367
| PP |  | Hodinové zúčtovací sazby profesí PSV provádění stavebních instalací elektrikář odborný | [14 empty] | PP | 1
| Online PSC |  | https://podminky.urs.cz/item/CS_URS_2025_01/HZS2232 | [14 empty] | Online PSC | 1
144 | K | 741313051 | Montáž zásuvek nástěnných šroubové připojení 3P+PE se zapojením vodičů | kus | 7 |  | 0 | CS ÚRS 2025 01 |  | základní |  | 0 | 0 | 0 | 0 | 0 | 4 | K | 1 | ROZPOCET | 0 | 0 | 0 | 0 | 0 | 1 | 0 | 4 | -293671521
| PP |  | Montáž zásuvek domovních se zapojením vodičů šroubové připojení nástěnných do 25 A, provedení 3P + PE | [14 empty] | PP | 1
| Online PSC |  | https://podminky.urs.cz/item/CS_URS_2025_01/741313051 | [14 empty] | Online PSC | 1
145 | M | VI50 | Zásuvka nástěná 400V/5P/16A bezšroubová | ks | 7 |  | 0 |  |  | základní |  | 0 | 0 | 0 | 0 | 0 | 8 | M | 1 | ROZPOCET | 0 | 0 | 0 | 0 | 0 | 1 | 0 | 4 | 485072106
| PP |  | Zásuvka nástěná 400V/5P/16A bezšroubová | [14 empty] | PP | 1
146 | K | 742350001 | Montáž signalizačního světla s elektronikou a akustickou signalizací k zařízení pro ZTP | kus | 1 |  | 0 | CS ÚRS 2025 01 |  | základní |  | 0 | 0 | 0 | 0 | 0 | 4 | K | 1 | ROZPOCET | 0 | 0 | 0 | 0 | 0 | 1 | 0 | 4 | -619993803
| PP |  | Montáž zařízení pro tělesně postižené signalizačního světla s akustickou signalizací | [14 empty] | PP | 1
| Online PSC |  | https://podminky.urs.cz/item/CS_URS_2025_01/742350001 | [14 empty] | Online PSC | 1
147 | K | 742350002 | Montáž potvrzovacího tlačítka k zařízení pro ZTP | kus | 1 |  | 0 | CS ÚRS 2025 01 |  | základní |  | 0 | 0 | 0 | 0 | 0 | 4 | K | 1 | ROZPOCET | 0 | 0 | 0 | 0 | 0 | 1 | 0 | 4 | 728736665
| PP |  | Montáž zařízení pro tělesně postižené potvrzovacího tlačítka | [14 empty] | PP | 1
| Online PSC |  | https://podminky.urs.cz/item/CS_URS_2025_01/742350002 | [14 empty] | Online PSC | 1
148 | K | 742350003 | Montáž volacího tlačítka do výšky 900 mm a táhla do výšky 150 mm k zařízení pro ZTP | kus | 1 |  | 0 | CS ÚRS 2025 01 |  | základní |  | 0 | 0 | 0 | 0 | 0 | 4 | K | 1 | ROZPOCET | 0 | 0 | 0 | 0 | 0 | 1 | 0 | 4 | -653677627
| PP |  | Montáž zařízení pro tělesně postižené volacího tlačítka do výšky 900 mm a táhla do výšky 150 mm | [14 empty] | PP | 1
| Online PSC |  | https://podminky.urs.cz/item/CS_URS_2025_01/742350003 | [14 empty] | Online PSC | 1
149 | K | 742350004 | Montáž napájecího zdroje 24 V k zařízení pro ZTP | kus | 1 |  | 0 | CS ÚRS 2025 01 |  | základní |  | 0 | 0 | 0 | 0 | 0 | 4 | K | 1 | ROZPOCET | 0 | 0 | 0 | 0 | 0 | 1 | 0 | 4 | 1945046858
| PP |  | Montáž zařízení pro tělesně postižené napájecího zdroje 24 V | [14 empty] | PP | 1
| Online PSC |  | https://podminky.urs.cz/item/CS_URS_2025_01/742350004 | [14 empty] | Online PSC | 1
150 | M | VI52 | Sada pro nouzovou signalizaci - přivolání pomoci na WC | ks | 1 |  | 0 |  |  | základní |  | 0 | 0 | 0 | 0 | 0 | 8 | M | 1 | ROZPOCET | 0 | 0 | 0 | 0 | 0 | 1 | 0 | 4 | -1446602508
| PP |  | Sada pro nouzovou signalizaci - přivolání pomoci na WC | [14 empty] | PP | 1
151 | K | 741910052 | Montáž závěs kabelový hřebenový do 10 kabelů | kus | 400 |  | 0 | CS ÚRS 2025 01 |  | základní |  | 0 | 0 | 0 | 0 | 0 | 4 | K | 1 | ROZPOCET | 0 | 0 | 0 | 0 | 0 | 1 | 0 | 4 | -877989345
| PP |  | Montáž kabelových závěsů bez osazení úchytných prvků hřebenových, pro uložení do 10 kabelů | [14 empty] | PP | 1
| Online PSC |  | https://podminky.urs.cz/item/CS_URS_2025_01/741910052 | [14 empty] | Online PSC | 1
152 | M | VI53 | Svazková příchytka plastová pro vyvázání svazku kabelů až 30x 3x1,5 kabel, nad podhledem | ks | 400 |  | 0 |  |  | základní |  | 0 | 0 | 0 | 0 | 0 | 8 | M | 1 | ROZPOCET | 0 | 0 | 0 | 0 | 0 | 1 | 0 | 4 | -1382811710
| PP |  | Svazková příchytka plastová pro vyvázání svazku kabelů až 30x 3x1,5 kabel, nad podhledem | [14 empty] | PP | 1
153 | K | 210290811 | Připojení motorických spotřebičů do 5 kW | kus | 30 |  | 0 | CS ÚRS 2025 01 |  | základní |  | 0 | 0 | 0 | 0 | 0 | 4 | K | 1 | ROZPOCET | 0 | 0 | 0 | 0 | 0 | 1 | 0 | 4 | 1772308884
| PP |  | Zpětná montáž motorických spotřebičů s usazením a upevněním na stávající nosnou konstrukci nebo podklad, vyrovnání řemene a vyvážení, bez zapojení připojení motorických spotřebičů přechodně vyřazených z provozu do 5 kW | [14 empty] | PP | 1
| Online PSC |  | https://podminky.urs.cz/item/CS_URS_2025_01/210290811 | [14 empty] | Online PSC | 1
154 | K | HZS2232.1 | Připojení elektrospotřebičů | soubor | 1 |  | 0 |  |  | základní |  | 0 | 0 | 0 | 0 | 0 | 4 | K | 1 | ROZPOCET | 0 | 0 | 0 | 0 | 0 | 1 | 0 | 4 | -1314797553
| PP |  | Připojení elektrospotřebičů | [14 empty] | PP | 1
155 | K | HZS22311.x | Pomocné práce | soubor | 1 |  | 0 |  |  | základní |  | 0 | 0 | 0 | 0 | 0 | 4 | K | 1 | ROZPOCET | 0 | 0 | 0 | 0 | 0 | 1 | 0 | 4 | 1457885258
| PP |  | Pomocné práce | [14 empty] | PP | 1
156 | M | VI54 | Drobný materiál (spojovací materiál, hmoždinky, vruty, izolační pásky…) | % |  |  | 0 |  |  | základní |  | 0 | 0 | 0 | 0 | 0 | 8 | M | 1 | ROZPOCET | 0 | 0 | 0 | 0 | 0 | 1 | 0 | 4 | -1424104479
| PP |  | Drobný materiál (spojovací materiál, hmoždinky, vruty, izolační pásky…) | [14 empty] | PP | 1
| D | R1 | ROZVADĚČ R1 |  |  |  | 0 |  |  |  |  | 0 |  | 0.01678 |  | 0 | 1 | D | 0 | ROZPOCET | [6 empty] | 0
157 | K | 741210006 | Montáž rozvodnice oceloplechová nebo plastová běžná do 300 kg | kus | 1 |  | 0 | CS ÚRS 2025 01 |  | základní |  | 0 | 0 | 0 | 0 | 0 | 4 | K | 1 | ROZPOCET | 0 | 0 | 0 | 0 | 0 | 1 | 0 | 4 | 1782182514
| PP |  | Montáž rozvodnic oceloplechových nebo plastových bez zapojení vodičů běžných, hmotnosti do 300 kg | [14 empty] | PP | 1
| Online PSC |  | https://podminky.urs.cz/item/CS_URS_2025_01/741210006 | [14 empty] | Online PSC | 1
158 | M | VR1 | Skříň s dveřmi, IP55, ŠxVxH=1200x2000x400, vč. mont. dílů | ks | 1 |  | 0 |  |  | základní |  | 0 | 0 | 0 | 0 | 0 | 8 | M | 1 | ROZPOCET | 0 | 0 | 0 | 0 | 0 | 1 | 0 | 4 | -1529548300
| PP |  | Skříň s dveřmi, IP55, ŠxVxH=1200x2000x400, vč. mont. dílů | [14 empty] | PP | 1
159 | K | 741320526 | Montáž jističů kompaktních čtyřpólových do 1000 V do 630 A se zapojením vodičů | kus | 1 |  | 0 | CS ÚRS 2025 01 |  | základní |  | 0 | 0 | 0 | 0 | 0 | 4 | K | 1 | ROZPOCET | 0 | 0 | 0 | 0 | 0 | 1 | 0 | 4 | 1656175314
| PP |  | Montáž jističů se zapojením vodičů kompaktních do 1 000 V čtyřpólových do 630 A | [14 empty] | PP | 1
| Online PSC |  | https://podminky.urs.cz/item/CS_URS_2025_01/741320526 | [14 empty] | Online PSC | 1
160 | M | VR2 | Odpínač 80A/3P + vyrážecí cívka, pom. kontakt | ks | 1 |  | 0 |  |  | základní |  | 0 | 0 | 0 | 0 | 0 | 8 | M | 1 | ROZPOCET | 0 | 0 | 0 | 0 | 0 | 1 | 0 | 4 | 195283030
| PP |  | Odpínač 80A/3P + vyrážecí cívka, pom. kontakt | [14 empty] | PP | 1
161 | K | 741322012 | Montáž svodiče bleskových proudů nn typ 1 třípólových impulzní proud do 100 kA se zapojením vodičů | kus | 1 |  | 0 | CS ÚRS 2025 01 |  | základní |  | 0 | 0 | 0 | 0 | 0 | 4 | K | 1 | ROZPOCET | 0 | 0 | 0 | 0 | 0 | 1 | 0 | 4 | 1567076938
| PP |  | Montáž přepěťových ochran nn se zapojením vodičů svodiče bleskových proudů - typ 1 třípólových, pro impulsní proud do 100 kA | [14 empty] | PP | 1
| Online PSC |  | https://podminky.urs.cz/item/CS_URS_2025_01/741322012 | [14 empty] | Online PSC | 1
162 | M | VR3 | Svodič bleskových proudů T1+T2/3L 25kA -275 | ks | 1 |  | 0 |  |  | základní |  | 0 | 0 | 0 | 0 | 0 | 8 | M | 1 | ROZPOCET | 0 | 0 | 0 | 0 | 0 | 1 | 0 | 4 | 43473987
| PP |  | Svodič bleskových proudů T1+T2/3L 25kA -275 | [14 empty] | PP | 1
163 | K | 741320111 | Montáž jističů jednopólových nn do 63 A bez krytu se zapojením vodičů | kus | 1 |  | 0 | CS ÚRS 2025 01 |  | základní |  | 0 | 0 | 0 | 0 | 0 | 4 | K | 1 | ROZPOCET | 0 | 0 | 0 | 0 | 0 | 1 | 0 | 4 | -877055400
| PP |  | Montáž jističů se zapojením vodičů jednopólových nn do 63 A bez krytu | [14 empty] | PP | 1
| Online PSC |  | https://podminky.urs.cz/item/CS_URS_2025_01/741320111 | [14 empty] | Online PSC | 1
164 | M | 35822404 | jistič 3-pólový 32 A vypínací charakteristika B vypínací schopnost 10 kA | kus | 1 |  | 0 | CS ÚRS 2025 01 |  | základní |  | 0 | 0.00105 | 0.00105 | 0 | 0 | 8 | M | 1 | ROZPOCET | 0 | 0 | 0 | 0 | 0 | 1 | 0 | 4 | 1399449251
| PP |  | jistič 3-pólový 32 A vypínací charakteristika B vypínací schopnost 10 kA | [14 empty] | PP | 1
165 | K | 741330121 | Montáž stykač střídavý ve skříni třípólový do 40 A se zapojením vodičů | kus | 2 |  | 0 | CS ÚRS 2025 01 |  | základní |  | 0 | 0 | 0 | 0 | 0 | 4 | K | 1 | ROZPOCET | 0 | 0 | 0 | 0 | 0 | 1 | 0 | 4 | -1426878683
| PP |  | Montáž stykačů nn se zapojením vodičů střídavých ve skříni třípólových do 40 A | [14 empty] | PP | 1
| Online PSC |  | https://podminky.urs.cz/item/CS_URS_2025_01/741330121 | [14 empty] | Online PSC | 1
166 | M | VR4 | Stykač 3P, 25A, 230V | ks | 2 |  | 0 |  |  | základní |  | 0 | 0 | 0 | 0 | 0 | 8 | M | 1 | ROZPOCET | 0 | 0 | 0 | 0 | 0 | 1 | 0 | 4 | 705758010
| PP |  | Stykač 3P, 25A, 230V | [14 empty] | PP | 1
167 | K | 741330001 | Montáž stykač stejnosměrný vestavný jednopólový do 40 A se zapojením vodičů | kus | 2 |  | 0 | CS ÚRS 2025 01 |  | základní |  | 0 | 0 | 0 | 0 | 0 | 4 | K | 1 | ROZPOCET | 0 | 0 | 0 | 0 | 0 | 1 | 0 | 4 | 336590750
| PP |  | Montáž stykačů nn se zapojením vodičů stejnosměrných vestavných jednopólových do 40 A | [14 empty] | PP | 1
| Online PSC |  | https://podminky.urs.cz/item/CS_URS_2025_01/741330001 | [14 empty] | Online PSC | 1
168 | M | VR5 | Soumrakové spínač vč. časovačem, fotosenzor | ks | 2 |  | 0 |  |  | základní |  | 0 | 0 | 0 | 0 | 0 | 8 | M | 1 | ROZPOCET | 0 | 0 | 0 | 0 | 0 | 1 | 0 | 4 | 20635323
| PP |  | Soumrakové spínač vč. časovačem, fotosenzor | [14 empty] | PP | 1
169 | K | 741320161 | Montáž jističů třípólových nn do 25 A bez krytu se zapojením vodičů | kus | 3 |  | 0 | CS ÚRS 2025 01 |  | základní |  | 0 | 0 | 0 | 0 | 0 | 4 | K | 1 | ROZPOCET | 0 | 0 | 0 | 0 | 0 | 1 | 0 | 4 | -174254655
| PP |  | Montáž jističů se zapojením vodičů třípólových nn do 25 A bez krytu | [14 empty] | PP | 1
| Online PSC |  | https://podminky.urs.cz/item/CS_URS_2025_01/741320161 | [14 empty] | Online PSC | 1
170 | M | 35822401 | jistič 3-pólový 16 A vypínací charakteristika B vypínací schopnost 10 kA | kus | 1 |  | 0 | CS ÚRS 2025 01 |  | základní |  | 0 | 0.00105 | 0.00105 | 0 | 0 | 8 | M | 1 | ROZPOCET | 0 | 0 | 0 | 0 | 0 | 1 | 0 | 4 | 57120745
| PP |  | jistič 3-pólový 16 A vypínací charakteristika B vypínací schopnost 10 kA | [14 empty] | PP | 1
171 | M | 35822158 | jistič 3-pólový 10 A vypínací charakteristika B vypínací schopnost 10 kA | kus | 2 |  | 0 | CS ÚRS 2025 01 |  | základní |  | 0 | 0.00105 | 0.0021 | 0 | 0 | 8 | M | 1 | ROZPOCET | 0 | 0 | 0 | 0 | 0 | 1 | 0 | 4 | -582660229
| PP |  | jistič 3-pólový 10 A vypínací charakteristika B vypínací schopnost 10 kA | [14 empty] | PP | 1
172 | K | 741320101 | Montáž jističů jednopólových nn do 25 A bez krytu se zapojením vodičů | kus | 18 |  | 0 | CS ÚRS 2025 01 |  | základní |  | 0 | 0 | 0 | 0 | 0 | 4 | K | 1 | ROZPOCET | 0 | 0 | 0 | 0 | 0 | 1 | 0 | 4 | -2041230854
| PP |  | Montáž jističů se zapojením vodičů jednopólových nn do 25 A bez krytu | [14 empty] | PP | 1
| Online PSC |  | https://podminky.urs.cz/item/CS_URS_2025_01/741320101 | [14 empty] | Online PSC | 1
173 | M | 35822111 | jistič 1-pólový 16 A vypínací charakteristika B vypínací schopnost 10 kA | kus | 1 |  | 0 | CS ÚRS 2025 01 |  | základní |  | 0 | 0.0004 | 0.0004 | 0 | 0 | 8 | M | 1 | ROZPOCET | 0 | 0 | 0 | 0 | 0 | 1 | 0 | 4 | 1936750929
| PP |  | jistič 1-pólový 16 A vypínací charakteristika B vypínací schopnost 10 kA | [14 empty] | PP | 1
174 | M | VR6 | jistič 1pólový-charakteristika B 10A | kus | 2 |  | 0 | CS ÚRS 2025 01 |  | základní |  | 0 | 0.0004 | 0.0008 | 0 | 0 | 8 | M | 1 | ROZPOCET | 0 | 0 | 0 | 0 | 0 | 1 | 0 | 4 | -706599448
| PP |  | jistič 1pólový-charakteristika B 10A | [14 empty] | PP | 1
175 | M | VR7 | jistič 1pólový-charakteristika B 6A | ks | 4 |  | 0 |  |  | základní |  | 0 | 0 | 0 | 0 | 0 | 8 | M | 1 | ROZPOCET | 0 | 0 | 0 | 0 | 0 | 1 | 0 | 4 | -1496880877
| PP |  | jistič 1pólový-charakteristika B 6A | [14 empty] | PP | 1
176 | M | VR8 | Vypínač 1/16A | ks | 11 |  | 0 |  |  | základní |  | 0 | 0 | 0 | 0 | 0 | 8 | M | 1 | ROZPOCET | 0 | 0 | 0 | 0 | 0 | 1 | 0 | 4 | 166112307
| PP |  | Vypínač 1/16A | [14 empty] | PP | 1
177 | K | 741321041 | Montáž proudových chráničů čtyřpólových nn do 63 A bez krytu se zapojením vodičů | kus | 7 |  | 0 | CS ÚRS 2025 01 |  | základní |  | 0 | 0 | 0 | 0 | 0 | 4 | K | 1 | ROZPOCET | 0 | 0 | 0 | 0 | 0 | 1 | 0 | 4 | 1705176973
| PP |  | Montáž proudových chráničů se zapojením vodičů čtyřpólových nn do 63 A bez krytu | [14 empty] | PP | 1
| Online PSC |  | https://podminky.urs.cz/item/CS_URS_2025_01/741321041 | [14 empty] | Online PSC | 1
178 | M | VR9 | chránič kombinovaný 4pólový A30mA, B 16A | ks | 7 |  | 0 |  |  | základní |  | 0 | 0 | 0 | 0 | 0 | 8 | M | 1 | ROZPOCET | 0 | 0 | 0 | 0 | 0 | 1 | 0 | 4 | -524725611
| PP |  | chránič kombinovaný 4pólový A30mA, B 16A | [14 empty] | PP | 1
179 | K | 741321003 | Montáž proudových chráničů dvoupólových nn do 25 A ve skříni se zapojením vodičů | kus | 79 |  | 0 | CS ÚRS 2025 01 |  | základní |  | 0 | 0 | 0 | 0 | 0 | 4 | K | 1 | ROZPOCET | 0 | 0 | 0 | 0 | 0 | 1 | 0 | 4 | -75638417
| PP |  | Montáž proudových chráničů se zapojením vodičů dvoupólových nn do 25 A ve skříni | [14 empty] | PP | 1
| Online PSC |  | https://podminky.urs.cz/item/CS_URS_2025_01/741321003 | [14 empty] | Online PSC | 1
180 | M | VR10 | chránič kombinovaný A 30mA, dvojpólový, B 10A | ks | 19 |  | 0 |  |  | základní |  | 0 | 0 | 0 | 0 | 0 | 8 | M | 1 | ROZPOCET | 0 | 0 | 0 | 0 | 0 | 1 | 0 | 4 | -507258023
| PP |  | chránič kombinovaný A 30mA, dvojpólový, B 10A | [14 empty] | PP | 1
181 | M | VR11 | chránič kombinovaný A 30mA, dvojpólový, B 16A | ks | 60 |  | 0 |  |  | základní |  | 0 | 0 | 0 | 0 | 0 | 8 | M | 1 | ROZPOCET | 0 | 0 | 0 | 0 | 0 | 1 | 0 | 4 | 1198192791
| PP |  | chránič kombinovaný A 30mA, dvojpólový, B 16A | [14 empty] | PP | 1
182 | K | 741130001 | Ukončení vodič izolovaný do 2,5 mm2 v rozváděči nebo na přístroji | kus | 270 |  | 0 | CS ÚRS 2025 01 |  | základní |  | 0 | 0 | 0 | 0 | 0 | 4 | K | 1 | ROZPOCET | 0 | 0 | 0 | 0 | 0 | 1 | 0 | 4 | 2120804588
| PP |  | Ukončení vodičů izolovaných s označením a zapojením v rozváděči nebo na přístroji, průřezu žíly do 2,5 mm2 | [14 empty] | PP | 1
| Online PSC |  | https://podminky.urs.cz/item/CS_URS_2025_01/741130001 | [14 empty] | Online PSC | 1
183 | K | 741130004 | Ukončení vodič izolovaný do 6 mm2 v rozváděči nebo na přístroji | kus | 20 |  | 0 | CS ÚRS 2025 01 |  | základní |  | 0 | 0 | 0 | 0 | 0 | 4 | K | 1 | ROZPOCET | 0 | 0 | 0 | 0 | 0 | 1 | 0 | 4 | 255822035
| PP |  | Ukončení vodičů izolovaných s označením a zapojením v rozváděči nebo na přístroji, průřezu žíly do 6 mm2 | [14 empty] | PP | 1
| Online PSC |  | https://podminky.urs.cz/item/CS_URS_2025_01/741130004 | [14 empty] | Online PSC | 1
184 | K | 741130006 | Ukončení vodič izolovaný do 16 mm2 v rozváděči nebo na přístroji | kus | 18 |  | 0 | CS ÚRS 2025 01 |  | základní |  | 0 | 0 | 0 | 0 | 0 | 4 | K | 1 | ROZPOCET | 0 | 0 | 0 | 0 | 0 | 1 | 0 | 4 | -1574760436
| PP |  | Ukončení vodičů izolovaných s označením a zapojením v rozváděči nebo na přístroji, průřezu žíly do 16 mm2 | [14 empty] | PP | 1
| Online PSC |  | https://podminky.urs.cz/item/CS_URS_2025_01/741130006 | [14 empty] | Online PSC | 1
185 | K | 741130008 | Ukončení vodič izolovaný do 35 mm2 v rozváděči nebo na přístroji | kus | 4 |  | 0 | CS ÚRS 2025 01 |  | základní |  | 0 | 0 | 0 | 0 | 0 | 4 | K | 1 | ROZPOCET | 0 | 0 | 0 | 0 | 0 | 1 | 0 | 4 | 1326303042
| PP |  | Ukončení vodičů izolovaných s označením a zapojením v rozváděči nebo na přístroji, průřezu žíly do 35 mm2 | [14 empty] | PP | 1
| Online PSC |  | https://podminky.urs.cz/item/CS_URS_2025_01/741130008 | [14 empty] | Online PSC | 1
186 | K | 741130021 | Ukončení vodič izolovaný do 2,5 mm2 na svorkovnici | kus | 270 |  | 0 | CS ÚRS 2025 01 |  | základní |  | 0 | 0 | 0 | 0 | 0 | 4 | K | 1 | ROZPOCET | 0 | 0 | 0 | 0 | 0 | 1 | 0 | 4 | 993902197
| PP |  | Ukončení vodičů izolovaných s označením a zapojením na svorkovnici s otevřením a uzavřením krytu, průřezu žíly do 2,5 mm2 | [14 empty] | PP | 1
| Online PSC |  | https://podminky.urs.cz/item/CS_URS_2025_01/741130021 | [14 empty] | Online PSC | 1
187 | K | 741130023 | Ukončení vodič izolovaný do 6 mm2 na svorkovnici | kus | 20 |  | 0 | CS ÚRS 2025 01 |  | základní |  | 0 | 0 | 0 | 0 | 0 | 4 | K | 1 | ROZPOCET | 0 | 0 | 0 | 0 | 0 | 1 | 0 | 4 | -169764448
| PP |  | Ukončení vodičů izolovaných s označením a zapojením na svorkovnici s otevřením a uzavřením krytu, průřezu žíly do 6 mm2 | [14 empty] | PP | 1
| Online PSC |  | https://podminky.urs.cz/item/CS_URS_2025_01/741130023 | [14 empty] | Online PSC | 1
188 | K | 741130025 | Ukončení vodič izolovaný do 16 mm2 na svorkovnici | kus | 18 |  | 0 | CS ÚRS 2025 01 |  | základní |  | 0 | 0 | 0 | 0 | 0 | 4 | K | 1 | ROZPOCET | 0 | 0 | 0 | 0 | 0 | 1 | 0 | 4 | -1778722977
| PP |  | Ukončení vodičů izolovaných s označením a zapojením na svorkovnici s otevřením a uzavřením krytu, průřezu žíly do 16 mm2 | [14 empty] | PP | 1
| Online PSC |  | https://podminky.urs.cz/item/CS_URS_2025_01/741130025 | [14 empty] | Online PSC | 1
189 | K | 741130027 | Ukončení vodič izolovaný do 35 mm2 na svorkovnici | kus | 4 |  | 0 | CS ÚRS 2025 01 |  | základní |  | 0 | 0 | 0 | 0 | 0 | 4 | K | 1 | ROZPOCET | 0 | 0 | 0 | 0 | 0 | 1 | 0 | 4 | 1799396521
| PP |  | Ukončení vodičů izolovaných s označením a zapojením na svorkovnici s otevřením a uzavřením krytu, průřezu žíly do 35 mm 2 | [14 empty] | PP | 1
| Online PSC |  | https://podminky.urs.cz/item/CS_URS_2025_01/741130027 | [14 empty] | Online PSC | 1
190 | K | 741120401 | Montáž vodič Cu izolovaný drátovací plný a laněný žíla 0,35-6 mm2 v rozváděči (např. CY) | m | 150 |  | 0 | CS ÚRS 2025 01 |  | základní |  | 0 | 0 | 0 | 0 | 0 | 4 | K | 1 | ROZPOCET | 0 | 0 | 0 | 0 | 0 | 1 | 0 | 4 | -1262883981
| PP |  | Montáž vodičů izolovaných měděných drátovacích bez ukončení v rozváděčích plných a laněných (např. CY), průřezu žily 0,35 až 6 mm2 | [14 empty] | PP | 1
| Online PSC |  | https://podminky.urs.cz/item/CS_URS_2025_01/741120401 | [14 empty] | Online PSC | 1
191 | M | 34140841 | vodič propojovací jádro Cu lanované izolace PVC 450/750V (H07V-R) 1x2,5mm2 | m | 150 |  | 0 | CS ÚRS 2025 01 |  | základní |  | 0 | 5e-05 | 0.0075 | 0 | 0 | 8 | M | 1 | ROZPOCET | 0 | 0 | 0 | 0 | 0 | 1 | 0 | 4 | 1280580911
| PP |  | vodič propojovací jádro Cu lanované izolace PVC 450/750V (H07V-R) 1x2,5mm2 | [14 empty] | PP | 1
192 | K | 741231001 | Montáž svorkovnice do rozvaděčů - řadová vodič do 2,5 mm2 se zapojením vodičů | kus | 270 |  | 0 | CS ÚRS 2025 01 |  | základní |  | 0 | 0 | 0 | 0 | 0 | 4 | K | 1 | ROZPOCET | 0 | 0 | 0 | 0 | 0 | 1 | 0 | 4 | -1520251382
| PP |  | Montáž svorkovnic do rozváděčů s popisnými štítky se zapojením vodičů na jedné straně řadových, průřezové plochy vodičů do 2,5 mm2 | [14 empty] | PP | 1
| Online PSC |  | https://podminky.urs.cz/item/CS_URS_2025_01/741231001 | [14 empty] | Online PSC | 1
193 | K | 741231002 | Montáž svorkovnice do rozvaděčů - řadová vodič do 6 mm2 se zapojením vodičů | kus | 20 |  | 0 | CS ÚRS 2025 01 |  | základní |  | 0 | 0 | 0 | 0 | 0 | 4 | K | 1 | ROZPOCET | 0 | 0 | 0 | 0 | 0 | 1 | 0 | 4 | -329091375
| PP |  | Montáž svorkovnic do rozváděčů s popisnými štítky se zapojením vodičů na jedné straně řadových, průřezové plochy vodičů do 6 mm2 | [14 empty] | PP | 1
| Online PSC |  | https://podminky.urs.cz/item/CS_URS_2025_01/741231002 | [14 empty] | Online PSC | 1
194 | K | 741231004 | Montáž svorkovnice do rozvaděčů - řadová vodič do 16 mm2 se zapojením vodičů | kus | 18 |  | 0 | CS ÚRS 2025 01 |  | základní |  | 0 | 0 | 0 | 0 | 0 | 4 | K | 1 | ROZPOCET | 0 | 0 | 0 | 0 | 0 | 1 | 0 | 4 | -1377915705
| PP |  | Montáž svorkovnic do rozváděčů s popisnými štítky se zapojením vodičů na jedné straně řadových, průřezové plochy vodičů do 16 mm2 | [14 empty] | PP | 1
| Online PSC |  | https://podminky.urs.cz/item/CS_URS_2025_01/741231004 | [14 empty] | Online PSC | 1
195 | K | 741231006 | Montáž svorkovnice do rozvaděčů - řadová vodič do 50 mm2 se zapojením vodičů | kus | 4 |  | 0 | CS ÚRS 2025 01 |  | základní |  | 0 | 0 | 0 | 0 | 0 | 4 | K | 1 | ROZPOCET | 0 | 0 | 0 | 0 | 0 | 1 | 0 | 4 | -467791506
| PP |  | Montáž svorkovnic do rozváděčů s popisnými štítky se zapojením vodičů na jedné straně řadových, průřezové plochy vodičů do 50 mm2 | [14 empty] | PP | 1
| Online PSC |  | https://podminky.urs.cz/item/CS_URS_2025_01/741231006 | [14 empty] | Online PSC | 1
196 | M | 34562147 | svorka řadová šroubovací RSA nízkého napětí a průřezem vodiče 2,5mm2 | kus | 270 |  | 0 | CS ÚRS 2025 01 |  | základní |  | 0 | 1e-05 | 0.0027 | 0 | 0 | 8 | M | 1 | ROZPOCET | 0 | 0 | 0 | 0 | 0 | 1 | 0 | 4 | -818272324
| PP |  | svorka řadová šroubovací RSA nízkého napětí a průřezem vodiče 2,5mm2 | [14 empty] | PP | 1
197 | M | 34562174 | svorka řadová šroubovací RSA nízkého napětí a průřezem vodiče 6mm2 | kus | 20 |  | 0 | CS ÚRS 2025 01 |  | základní |  | 0 | 1e-05 | 0.0002 | 0 | 0 | 8 | M | 1 | ROZPOCET | 0 | 0 | 0 | 0 | 0 | 1 | 0 | 4 | 2116409242
| PP |  | svorka řadová šroubovací RSA nízkého napětí a průřezem vodiče 6mm2 | [14 empty] | PP | 1
198 | M | 34562230 | svorka řadová šroubovací RSA nízkého napětí a průřezem vodiče 16mm2 | kus | 18 |  | 0 | CS ÚRS 2025 01 |  | základní |  | 0 | 3e-05 | 0.00054 | 0 | 0 | 8 | M | 1 | ROZPOCET | 0 | 0 | 0 | 0 | 0 | 1 | 0 | 4 | -2000176556
| PP |  | svorka řadová šroubovací RSA nízkého napětí a průřezem vodiče 16mm2 | [14 empty] | PP | 1
199 | M | 34561667 | svorka řadová šroubovací RSA s nosnou lištou a průřezem vodiče 35mm2 | kus | 4 |  | 0 | CS ÚRS 2025 01 |  | základní |  | 0 | 0.00011 | 0.00044 | 0 | 0 | 8 | M | 1 | ROZPOCET | 0 | 0 | 0 | 0 | 0 | 1 | 0 | 4 | 591129817
| PP |  | svorka řadová šroubovací RSA s nosnou lištou a průřezem vodiče 35mm2 | [14 empty] | PP | 1
200 | K | HZS2232.3 | Kompletace rozvaděče | soubor | 1 |  | 0 |  |  | základní |  | 0 | 0 | 0 | 0 | 0 | 4 | K | 1 | ROZPOCET | 0 | 0 | 0 | 0 | 0 | 1 | 0 | 4 | -611834234
| PP |  | Kompletace rozvaděče | [14 empty] | PP | 1
201 | K | HZS2231.1 | Pomocné práce | soubor | 1 |  | 0 |  |  | základní |  | 0 | 0 | 0 | 0 | 0 | 4 | K | 1 | ROZPOCET | 0 | 0 | 0 | 0 | 0 | 1 | 0 | 4 | -288420881
| PP |  | Pomocné práce | [14 empty] | PP | 1
202 | M | VR12 | Drobný materiál (spojovací materiál, CU propojovací lišty, ..) | soubor | 1 |  | 0 |  |  | základní |  | 0 | 0 | 0 | 0 | 0 | 8 | M | 1 | ROZPOCET | 0 | 0 | 0 | 0 | 0 | 1 | 0 | 4 | 599396993
| PP |  | Drobný materiál (spojovací materiál, CU propojovací lišty, ..) | [14 empty] | PP | 1
| D | R2 | ROZVADĚČ R2 |  |  |  | 0 |  |  |  |  | 0 |  | 0.0131 |  | 0 | 1 | D | 0 | ROZPOCET | [6 empty] | 0
203 | K | 741210006 | Montáž rozvodnice oceloplechová nebo plastová běžná do 300 kg | kus | 1 |  | 0 | CS ÚRS 2025 01 |  | základní |  | 0 | 0 | 0 | 0 | 0 | 4 | K | 1 | ROZPOCET | 0 | 0 | 0 | 0 | 0 | 1 | 0 | 4 | 317413752
| PP |  | Montáž rozvodnic oceloplechových nebo plastových bez zapojení vodičů běžných, hmotnosti do 300 kg | [14 empty] | PP | 1
| Online PSC |  | https://podminky.urs.cz/item/CS_URS_2025_01/741210006 | [14 empty] | Online PSC | 1
204 | M | VR13 | Skříň s dveřmi, IP55, ŠxVxH=600x2000x400, vč. mont. dílů | ks | 1 |  | 0 |  |  | základní |  | 0 | 0 | 0 | 0 | 0 | 8 | M | 1 | ROZPOCET | 0 | 0 | 0 | 0 | 0 | 1 | 0 | 4 | -1235044759
| PP |  | Skříň s dveřmi, IP55, ŠxVxH=600x2000x400, vč. mont. dílů | [14 empty] | PP | 1
205 | K | 741320526 | Montáž jističů kompaktních čtyřpólových do 1000 V do 630 A se zapojením vodičů | kus | 1 |  | 0 | CS ÚRS 2025 01 |  | základní |  | 0 | 0 | 0 | 0 | 0 | 4 | K | 1 | ROZPOCET | 0 | 0 | 0 | 0 | 0 | 1 | 0 | 4 | -462080001
| PP |  | Montáž jističů se zapojením vodičů kompaktních do 1 000 V čtyřpólových do 630 A | [14 empty] | PP | 1
| Online PSC |  | https://podminky.urs.cz/item/CS_URS_2025_01/741320526 | [14 empty] | Online PSC | 1
206 | M | VR14 | Odpínač 80A/3P + vyrážecí cívka, pom. kontakt | ks | 1 |  | 0 |  |  | základní |  | 0 | 0 | 0 | 0 | 0 | 8 | M | 1 | ROZPOCET | 0 | 0 | 0 | 0 | 0 | 1 | 0 | 4 | -1220005477
| PP |  | Odpínač 80A/3P + vyrážecí cívka, pom. kontakt | [14 empty] | PP | 1
207 | K | 741322012 | Montáž svodiče bleskových proudů nn typ 1 třípólových impulzní proud do 100 kA se zapojením vodičů | kus | 1 |  | 0 | CS ÚRS 2025 01 |  | základní |  | 0 | 0 | 0 | 0 | 0 | 4 | K | 1 | ROZPOCET | 0 | 0 | 0 | 0 | 0 | 1 | 0 | 4 | 77862403
| PP |  | Montáž přepěťových ochran nn se zapojením vodičů svodiče bleskových proudů - typ 1 třípólových, pro impulsní proud do 100 kA | [14 empty] | PP | 1
| Online PSC |  | https://podminky.urs.cz/item/CS_URS_2025_01/741322012 | [14 empty] | Online PSC | 1
208 | M | VR15 | Svodič bleskových proudů T1+T2/3L 25kA -275 | ks | 1 |  | 0 |  |  | základní |  | 0 | 0 | 0 | 0 | 0 | 8 | M | 1 | ROZPOCET | 0 | 0 | 0 | 0 | 0 | 1 | 0 | 4 | 204120928
| PP |  | Svodič bleskových proudů T1+T2/3L 25kA -275 | [14 empty] | PP | 1
209 | K | 741320111 | Montáž jističů jednopólových nn do 63 A bez krytu se zapojením vodičů | kus | 2 |  | 0 | CS ÚRS 2025 01 |  | základní |  | 0 | 0 | 0 | 0 | 0 | 4 | K | 1 | ROZPOCET | 0 | 0 | 0 | 0 | 0 | 1 | 0 | 4 | 856710484
| PP |  | Montáž jističů se zapojením vodičů jednopólových nn do 63 A bez krytu | [14 empty] | PP | 1
| Online PSC |  | https://podminky.urs.cz/item/CS_URS_2025_01/741320111 | [14 empty] | Online PSC | 1
210 | M | 35822404 | jistič 3-pólový 32 A vypínací charakteristika B vypínací schopnost 10 kA | kus | 1 |  | 0 | CS ÚRS 2025 01 |  | základní |  | 0 | 0.00105 | 0.00105 | 0 | 0 | 8 | M | 1 | ROZPOCET | 0 | 0 | 0 | 0 | 0 | 1 | 0 | 4 | 365088925
| PP |  | jistič 3-pólový 32 A vypínací charakteristika B vypínací schopnost 10 kA | [14 empty] | PP | 1
211 | M | 35822181 | jistič 3-pólový 50 A vypínací charakteristika B vypínací schopnost 10 kA | kus | 1 |  | 0 | CS ÚRS 2025 01 |  | základní |  | 0 | 0.00105 | 0.00105 | 0 | 0 | 8 | M | 1 | ROZPOCET | 0 | 0 | 0 | 0 | 0 | 1 | 0 | 4 | 414437479
| PP |  | jistič 3-pólový 50 A vypínací charakteristika B vypínací schopnost 10 kA | [14 empty] | PP | 1
212 | K | 741320161 | Montáž jističů třípólových nn do 25 A bez krytu se zapojením vodičů | kus | 3 |  | 0 | CS ÚRS 2025 01 |  | základní |  | 0 | 0 | 0 | 0 | 0 | 4 | K | 1 | ROZPOCET | 0 | 0 | 0 | 0 | 0 | 1 | 0 | 4 | -300850769
| PP |  | Montáž jističů se zapojením vodičů třípólových nn do 25 A bez krytu | [14 empty] | PP | 1
| Online PSC |  | https://podminky.urs.cz/item/CS_URS_2025_01/741320161 | [14 empty] | Online PSC | 1
213 | M | 35822401 | jistič 3-pólový 16 A vypínací charakteristika B vypínací schopnost 10 kA | kus | 2 |  | 0 | CS ÚRS 2025 01 |  | základní |  | 0 | 0.00105 | 0.0021 | 0 | 0 | 8 | M | 1 | ROZPOCET | 0 | 0 | 0 | 0 | 0 | 1 | 0 | 4 | -760075903
| PP |  | jistič 3-pólový 16 A vypínací charakteristika B vypínací schopnost 10 kA | [14 empty] | PP | 1
214 | M | 35822403 | jistič 3-pólový 25 A vypínací charakteristika B vypínací schopnost 10 kA | kus | 1 |  | 0 | CS ÚRS 2025 01 |  | základní |  | 0 | 0.00105 | 0.00105 | 0 | 0 | 8 | M | 1 | ROZPOCET | 0 | 0 | 0 | 0 | 0 | 1 | 0 | 4 | 1937631384
| PP |  | jistič 3-pólový 25 A vypínací charakteristika B vypínací schopnost 10 kA | [14 empty] | PP | 1
215 | K | 741320101 | Montáž jističů jednopólových nn do 25 A bez krytu se zapojením vodičů | kus | 4 |  | 0 | CS ÚRS 2025 01 |  | základní |  | 0 | 0 | 0 | 0 | 0 | 4 | K | 1 | ROZPOCET | 0 | 0 | 0 | 0 | 0 | 1 | 0 | 4 | -2058247065
| PP |  | Montáž jističů se zapojením vodičů jednopólových nn do 25 A bez krytu | [14 empty] | PP | 1
| Online PSC |  | https://podminky.urs.cz/item/CS_URS_2025_01/741320101 | [14 empty] | Online PSC | 1
216 | M | 35822111 | jistič 1-pólový 16 A vypínací charakteristika B vypínací schopnost 10 kA | kus | 2 |  | 0 | CS ÚRS 2025 01 |  | základní |  | 0 | 0.0004 | 0.0008 | 0 | 0 | 8 | M | 1 | ROZPOCET | 0 | 0 | 0 | 0 | 0 | 1 | 0 | 4 | -387024093
| PP |  | jistič 1-pólový 16 A vypínací charakteristika B vypínací schopnost 10 kA | [14 empty] | PP | 1
217 | M | VR16 | jistič 1pólový-charakteristika B 10A | kus | 2 |  | 0 | CS ÚRS 2025 01 |  | základní |  | 0 | 0.0004 | 0.0008 | 0 | 0 | 8 | M | 1 | ROZPOCET | 0 | 0 | 0 | 0 | 0 | 1 | 0 | 4 | -993125309
| PP |  | jistič 1pólový-charakteristika B 10A | [14 empty] | PP | 1
218 | K | 741321003 | Montáž proudových chráničů dvoupólových nn do 25 A ve skříni se zapojením vodičů | kus | 7 |  | 0 | CS ÚRS 2025 01 |  | základní |  | 0 | 0 | 0 | 0 | 0 | 4 | K | 1 | ROZPOCET | 0 | 0 | 0 | 0 | 0 | 1 | 0 | 4 | -370475227
| PP |  | Montáž proudových chráničů se zapojením vodičů dvoupólových nn do 25 A ve skříni | [14 empty] | PP | 1
| Online PSC |  | https://podminky.urs.cz/item/CS_URS_2025_01/741321003 | [14 empty] | Online PSC | 1
219 | M | VR17 | chránič kombinovaný A 30mA, dvojpólový, C 20A | ks | 2 |  | 0 |  |  | základní |  | 0 | 0 | 0 | 0 | 0 | 8 | M | 1 | ROZPOCET | 0 | 0 | 0 | 0 | 0 | 1 | 0 | 4 | -779377912
| PP |  | chránič kombinovaný A 30mA, dvojpólový, C 20A | [14 empty] | PP | 1
220 | M | VR18 | chránič kombinovaný A 30mA, dvojpólový, B 16A | ks | 5 |  | 0 |  |  | základní |  | 0 | 0 | 0 | 0 | 0 | 8 | M | 1 | ROZPOCET | 0 | 0 | 0 | 0 | 0 | 1 | 0 | 4 | -351840879
| PP |  | chránič kombinovaný A 30mA, dvojpólový, B 16A | [14 empty] | PP | 1
221 | K | 741130001 | Ukončení vodič izolovaný do 2,5 mm2 v rozváděči nebo na přístroji | kus | 23 |  | 0 | CS ÚRS 2025 01 |  | základní |  | 0 | 0 | 0 | 0 | 0 | 4 | K | 1 | ROZPOCET | 0 | 0 | 0 | 0 | 0 | 1 | 0 | 4 | 1502934959
| PP |  | Ukončení vodičů izolovaných s označením a zapojením v rozváděči nebo na přístroji, průřezu žíly do 2,5 mm2 | [14 empty] | PP | 1
| Online PSC |  | https://podminky.urs.cz/item/CS_URS_2025_01/741130001 | [14 empty] | Online PSC | 1
222 | K | 741130004 | Ukončení vodič izolovaný do 6 mm2 v rozváděči nebo na přístroji | kus | 16 |  | 0 | CS ÚRS 2025 01 |  | základní |  | 0 | 0 | 0 | 0 | 0 | 4 | K | 1 | ROZPOCET | 0 | 0 | 0 | 0 | 0 | 1 | 0 | 4 | -1143815995
| PP |  | Ukončení vodičů izolovaných s označením a zapojením v rozváděči nebo na přístroji, průřezu žíly do 6 mm2 | [14 empty] | PP | 1
| Online PSC |  | https://podminky.urs.cz/item/CS_URS_2025_01/741130004 | [14 empty] | Online PSC | 1
223 | K | 741130006 | Ukončení vodič izolovaný do 16 mm2 v rozváděči nebo na přístroji | kus | 14 |  | 0 | CS ÚRS 2025 01 |  | základní |  | 0 | 0 | 0 | 0 | 0 | 4 | K | 1 | ROZPOCET | 0 | 0 | 0 | 0 | 0 | 1 | 0 | 4 | 1786011136
| PP |  | Ukončení vodičů izolovaných s označením a zapojením v rozváděči nebo na přístroji, průřezu žíly do 16 mm2 | [14 empty] | PP | 1
| Online PSC |  | https://podminky.urs.cz/item/CS_URS_2025_01/741130006 | [14 empty] | Online PSC | 1
224 | K | 741130008 | Ukončení vodič izolovaný do 35 mm2 v rozváděči nebo na přístroji | kus | 4 |  | 0 | CS ÚRS 2025 01 |  | základní |  | 0 | 0 | 0 | 0 | 0 | 4 | K | 1 | ROZPOCET | 0 | 0 | 0 | 0 | 0 | 1 | 0 | 4 | -2145863496
| PP |  | Ukončení vodičů izolovaných s označením a zapojením v rozváděči nebo na přístroji, průřezu žíly do 35 mm2 | [14 empty] | PP | 1
| Online PSC |  | https://podminky.urs.cz/item/CS_URS_2025_01/741130008 | [14 empty] | Online PSC | 1
225 | K | 741130021 | Ukončení vodič izolovaný do 2,5 mm2 na svorkovnici | kus | 23 |  | 0 | CS ÚRS 2025 01 |  | základní |  | 0 | 0 | 0 | 0 | 0 | 4 | K | 1 | ROZPOCET | 0 | 0 | 0 | 0 | 0 | 1 | 0 | 4 | 671438431
| PP |  | Ukončení vodičů izolovaných s označením a zapojením na svorkovnici s otevřením a uzavřením krytu, průřezu žíly do 2,5 mm2 | [14 empty] | PP | 1
| Online PSC |  | https://podminky.urs.cz/item/CS_URS_2025_01/741130021 | [14 empty] | Online PSC | 1
226 | K | 741130023 | Ukončení vodič izolovaný do 6 mm2 na svorkovnici | kus | 16 |  | 0 | CS ÚRS 2025 01 |  | základní |  | 0 | 0 | 0 | 0 | 0 | 4 | K | 1 | ROZPOCET | 0 | 0 | 0 | 0 | 0 | 1 | 0 | 4 | 920418556
| PP |  | Ukončení vodičů izolovaných s označením a zapojením na svorkovnici s otevřením a uzavřením krytu, průřezu žíly do 6 mm2 | [14 empty] | PP | 1
| Online PSC |  | https://podminky.urs.cz/item/CS_URS_2025_01/741130023 | [14 empty] | Online PSC | 1
227 | K | 741130025 | Ukončení vodič izolovaný do 16 mm2 na svorkovnici | kus | 14 |  | 0 | CS ÚRS 2025 01 |  | základní |  | 0 | 0 | 0 | 0 | 0 | 4 | K | 1 | ROZPOCET | 0 | 0 | 0 | 0 | 0 | 1 | 0 | 4 | 831817079
| PP |  | Ukončení vodičů izolovaných s označením a zapojením na svorkovnici s otevřením a uzavřením krytu, průřezu žíly do 16 mm2 | [14 empty] | PP | 1
| Online PSC |  | https://podminky.urs.cz/item/CS_URS_2025_01/741130025 | [14 empty] | Online PSC | 1
228 | K | 741130027 | Ukončení vodič izolovaný do 35 mm2 na svorkovnici | kus | 4 |  | 0 | CS ÚRS 2025 01 |  | základní |  | 0 | 0 | 0 | 0 | 0 | 4 | K | 1 | ROZPOCET | 0 | 0 | 0 | 0 | 0 | 1 | 0 | 4 | -262792460
| PP |  | Ukončení vodičů izolovaných s označením a zapojením na svorkovnici s otevřením a uzavřením krytu, průřezu žíly do 35 mm 2 | [14 empty] | PP | 1
| Online PSC |  | https://podminky.urs.cz/item/CS_URS_2025_01/741130027 | [14 empty] | Online PSC | 1
229 | K | 741120401 | Montáž vodič Cu izolovaný drátovací plný a laněný žíla 0,35-6 mm2 v rozváděči (např. CY) | m | 100 |  | 0 | CS ÚRS 2025 01 |  | základní |  | 0 | 0 | 0 | 0 | 0 | 4 | K | 1 | ROZPOCET | 0 | 0 | 0 | 0 | 0 | 1 | 0 | 4 | 1472654464
| PP |  | Montáž vodičů izolovaných měděných drátovacích bez ukončení v rozváděčích plných a laněných (např. CY), průřezu žily 0,35 až 6 mm2 | [14 empty] | PP | 1
| Online PSC |  | https://podminky.urs.cz/item/CS_URS_2025_01/741120401 | [14 empty] | Online PSC | 1
230 | M | 34140841 | vodič propojovací jádro Cu lanované izolace PVC 450/750V (H07V-R) 1x2,5mm2 | m | 100 |  | 0 | CS ÚRS 2025 01 |  | základní |  | 0 | 5e-05 | 0.005 | 0 | 0 | 8 | M | 1 | ROZPOCET | 0 | 0 | 0 | 0 | 0 | 1 | 0 | 4 | -460385014
| PP |  | vodič propojovací jádro Cu lanované izolace PVC 450/750V (H07V-R) 1x2,5mm2 | [14 empty] | PP | 1
231 | K | 741231001 | Montáž svorkovnice do rozvaděčů - řadová vodič do 2,5 mm2 se zapojením vodičů | kus | 23 |  | 0 | CS ÚRS 2025 01 |  | základní |  | 0 | 0 | 0 | 0 | 0 | 4 | K | 1 | ROZPOCET | 0 | 0 | 0 | 0 | 0 | 1 | 0 | 4 | -1460033725
| PP |  | Montáž svorkovnic do rozváděčů s popisnými štítky se zapojením vodičů na jedné straně řadových, průřezové plochy vodičů do 2,5 mm2 | [14 empty] | PP | 1
| Online PSC |  | https://podminky.urs.cz/item/CS_URS_2025_01/741231001 | [14 empty] | Online PSC | 1
232 | K | 741231002 | Montáž svorkovnice do rozvaděčů - řadová vodič do 6 mm2 se zapojením vodičů | kus | 16 |  | 0 | CS ÚRS 2025 01 |  | základní |  | 0 | 0 | 0 | 0 | 0 | 4 | K | 1 | ROZPOCET | 0 | 0 | 0 | 0 | 0 | 1 | 0 | 4 | -1191303363
| PP |  | Montáž svorkovnic do rozváděčů s popisnými štítky se zapojením vodičů na jedné straně řadových, průřezové plochy vodičů do 6 mm2 | [14 empty] | PP | 1
| Online PSC |  | https://podminky.urs.cz/item/CS_URS_2025_01/741231002 | [14 empty] | Online PSC | 1
233 | K | 741231004 | Montáž svorkovnice do rozvaděčů - řadová vodič do 16 mm2 se zapojením vodičů | kus | 14 |  | 0 | CS ÚRS 2025 01 |  | základní |  | 0 | 0 | 0 | 0 | 0 | 4 | K | 1 | ROZPOCET | 0 | 0 | 0 | 0 | 0 | 1 | 0 | 4 | -1150264707
| PP |  | Montáž svorkovnic do rozváděčů s popisnými štítky se zapojením vodičů na jedné straně řadových, průřezové plochy vodičů do 16 mm2 | [14 empty] | PP | 1
| Online PSC |  | https://podminky.urs.cz/item/CS_URS_2025_01/741231004 | [14 empty] | Online PSC | 1
234 | K | 741231006 | Montáž svorkovnice do rozvaděčů - řadová vodič do 50 mm2 se zapojením vodičů | kus | 4 |  | 0 | CS ÚRS 2025 01 |  | základní |  | 0 | 0 | 0 | 0 | 0 | 4 | K | 1 | ROZPOCET | 0 | 0 | 0 | 0 | 0 | 1 | 0 | 4 | 1798367342
| PP |  | Montáž svorkovnic do rozváděčů s popisnými štítky se zapojením vodičů na jedné straně řadových, průřezové plochy vodičů do 50 mm2 | [14 empty] | PP | 1
| Online PSC |  | https://podminky.urs.cz/item/CS_URS_2025_01/741231006 | [14 empty] | Online PSC | 1
235 | M | 34562147 | svorka řadová šroubovací RSA nízkého napětí a průřezem vodiče 2,5mm2 | kus | 23 |  | 0 | CS ÚRS 2025 01 |  | základní |  | 0 | 1e-05 | 0.00023 | 0 | 0 | 8 | M | 1 | ROZPOCET | 0 | 0 | 0 | 0 | 0 | 1 | 0 | 4 | -77009845
| PP |  | svorka řadová šroubovací RSA nízkého napětí a průřezem vodiče 2,5mm2 | [14 empty] | PP | 1
236 | M | 34562174 | svorka řadová šroubovací RSA nízkého napětí a průřezem vodiče 6mm2 | kus | 16 |  | 0 | CS ÚRS 2025 01 |  | základní |  | 0 | 1e-05 | 0.00016 | 0 | 0 | 8 | M | 1 | ROZPOCET | 0 | 0 | 0 | 0 | 0 | 1 | 0 | 4 | 1944230450
| PP |  | svorka řadová šroubovací RSA nízkého napětí a průřezem vodiče 6mm2 | [14 empty] | PP | 1
237 | M | 34562230 | svorka řadová šroubovací RSA nízkého napětí a průřezem vodiče 16mm2 | kus | 14 |  | 0 | CS ÚRS 2025 01 |  | základní |  | 0 | 3e-05 | 0.00042 | 0 | 0 | 8 | M | 1 | ROZPOCET | 0 | 0 | 0 | 0 | 0 | 1 | 0 | 4 | -1414085432
| PP |  | svorka řadová šroubovací RSA nízkého napětí a průřezem vodiče 16mm2 | [14 empty] | PP | 1
238 | M | 34561667 | svorka řadová šroubovací RSA s nosnou lištou a průřezem vodiče 35mm2 | kus | 4 |  | 0 | CS ÚRS 2025 01 |  | základní |  | 0 | 0.00011 | 0.00044 | 0 | 0 | 8 | M | 1 | ROZPOCET | 0 | 0 | 0 | 0 | 0 | 1 | 0 | 4 | 956118050
| PP |  | svorka řadová šroubovací RSA s nosnou lištou a průřezem vodiče 35mm2 | [14 empty] | PP | 1
239 | K | HZS2232.4 | Kompletace rozvaděče | soubor | 1 |  | 0 |  |  | základní |  | 0 | 0 | 0 | 0 | 0 | 4 | K | 1 | ROZPOCET | 0 | 0 | 0 | 0 | 0 | 1 | 0 | 4 | 388503025
| PP |  | Kompletace rozvaděče | [14 empty] | PP | 1
240 | K | HZS2231.2 | Pomocné práce | soubor | 1 |  | 0 |  |  | základní |  | 0 | 0 | 0 | 0 | 0 | 4 | K | 1 | ROZPOCET | 0 | 0 | 0 | 0 | 0 | 1 | 0 | 4 | 427260180
| PP |  | Pomocné práce | [14 empty] | PP | 1
241 | M | VR19 | Drobný materiál (spojovací materiál, CU propojovací lišty, ..) | soubor | 1 |  | 0 |  |  | základní |  | 0 | 0 | 0 | 0 | 0 | 8 | M | 1 | ROZPOCET | 0 | 0 | 0 | 0 | 0 | 1 | 0 | 4 | 625413833
| PP |  | Drobný materiál (spojovací materiál, CU propojovací lišty, ..) | [14 empty] | PP | 1
| D | ON | Ostatní |  |  |  | 0 |  |  |  |  | 0 |  | 0 |  | 0 | 1 | D | 0 | ROZPOCET | [6 empty] | 0
242 | K | MD | Mimostav. doprava 3.6% z materiálu | soubor | 1 |  | 0 |  |  | základní |  | 0 | 0 | 0 | 0 | 0 | 4 | K | 1 | ROZPOCET | 0 | 0 | 0 | 0 | 0 | 1 | 0 | 4 | -914460553
| PP |  | Mimostav. doprava 3.6% z materiálu | [14 empty] | PP | 1
243 | K | PM | Přesun materiálu po staveništi 2% | soubor | 1 |  | 0 |  |  | základní |  | 0 | 0 | 0 | 0 | 0 | 4 | K | 1 | ROZPOCET | 0 | 0 | 0 | 0 | 0 | 1 | 0 | 4 | 1330201354
| PP |  | Přesun materiálu po staveništi 2% | [14 empty] | PP | 1

## D.1.2.6 - Slaboproud
{7abb4c2e-16b1-47b4-81a4-5fe7ebb22aa9}
2
| KRYCÍ LIST SOUPISU PRACÍ | [7 empty] | v --- níže se nacházejí doplnkové a pomocné údaje k sestavám --- v | [8 empty] | False
Stavba:
Provozní objekt Pelhřimovské vodárenské s.r.o.
Objekt:
1.2.0.4.1 - Provozní budova
Soupis:
D.1.2.6 - Slaboproud
| KSO: |  |  |  |  | CC-CZ:
| Místo: |  |  |  |  | Datum: | 16. 9. 2025
| Zadavatel: |  |  |  |  | IČ:
DIČ:
| Účastník: |  |  |  |  | IČ: | Vyplň údaj
|  | Vyplň údaj |  |  |  | DIČ: | Vyplň údaj
| Projektant: |  |  |  |  | IČ:
DIČ:
| Zpracovatel: |  |  |  |  | IČ:
DIČ:
Poznámka:
| Cena bez DPH | [5 empty] | 0
|  |  | Základ daně |  |  | Sazba daně | Výše daně
| DPH | základní | 0 |  |  | 21% | 0
|  | snížená | 0 |  |  | 12% | 0
|  | zákl. přenesená | 0 |  |  | 21% | 0
|  | sníž. přenesená | 0 |  |  | 12% | 0
|  | nulová | 0 |  |  | 0% | 0
| Cena s DPH |  |  | v | CZK |  | 0
REKAPITULACE ČLENĚNÍ SOUPISU PRACÍ
Stavba:
Provozní objekt Pelhřimovské vodárenské s.r.o.
Objekt:
1.2.0.4.1 - Provozní budova
Soupis:
D.1.2.6 - Slaboproud
Místo: | [5 empty] | Datum: | 16. 9. 2025
Zadavatel: | [5 empty] | Projektant:
Účastník: |  |  | Vyplň údaj |  |  | Zpracovatel:
Kód dílu - Popis | [6 empty] | Cena celkem [CZK]
Náklady stavby celkem | [6 empty] | 0 | [11 empty] | -1
| D1 - Strukturovaná kabeláž | [5 empty] | 0
| D2 - PZTS | [5 empty] | 0
| D3 - Interkomy | [5 empty] | 0
| D4 - CCTV | [5 empty] | 0
| D5 - NKT - Nosné kabelové trasy | [5 empty] | 0
| D6 - Ostatní náklady | [5 empty] | 0
SOUPIS PRACÍ
Stavba:
Provozní objekt Pelhřimovské vodárenské s.r.o.
Objekt:
1.2.0.4.1 - Provozní budova
Soupis:
D.1.2.6 - Slaboproud
Místo: | [5 empty] | Datum: | 16. 9. 2025
Zadavatel: | [5 empty] | Projektant:
Účastník: |  |  | Vyplň údaj |  |  | Zpracovatel:
PČ | Typ | Kód | Popis | MJ | Množství | J.cena [CZK] | Cena celkem [CZK] | Cenová soustava |  | DPH | J. Nh [h] | Nh celkem [h] | J. hmotnost [t] | Hmotnost celkem [t] | J. suť [t] | Suť Celkem [t]
Náklady soupisu celkem | [6 empty] | 0 |  |  |  |  | 0 |  | 0 |  | 0 |  | D | -1 | [7 empty] | 0
| D | D1 | Strukturovaná kabeláž |  |  |  | 0 |  |  |  |  | 0 |  | 0 |  | 0 | 1 | D | 0 | ROZPOCET | [6 empty] | 0
1 | K | Pol59 | 19" stojanový rozvaděč 42U 800x800 dvojité skleněné dveře 1000kg | ks | 1 |  | 0 |  |  | základní |  | 0 | 0 | 0 | 0 | 0 | 4 | K | 1 | ROZPOCET | 0 | 0 | 0 | 0 | 0 | 1 | 0 | 4 | 2
| PP |  | 19" stojanový rozvaděč 42U 800x800 dvojité skleněné dveře 1000kg | [14 empty] | PP | 1
2 | K | Pol60 | 19" Patch panel CAT6 STP 24xRJ45 1U s vyvazovací lištou | ks | 4 |  | 0 |  |  | základní |  | 0 | 0 | 0 | 0 | 0 | 4 | K | 1 | ROZPOCET | 0 | 0 | 0 | 0 | 0 | 1 | 0 | 4 | 4
| PP |  | 19" Patch panel CAT6 STP 24xRJ45 1U s vyvazovací lištou | [14 empty] | PP | 1
3 | K | Pol61 | Vyvazovací panel | ks | 5 |  | 0 |  |  | základní |  | 0 | 0 | 0 | 0 | 0 | 4 | K | 1 | ROZPOCET | 0 | 0 | 0 | 0 | 0 | 1 | 0 | 4 | 6
| PP |  | Vyvazovací panel | [14 empty] | PP | 1
4 | K | Pol62 | Montážní sada šroubku, matek M6 | ks | 18 |  | 0 |  |  | základní |  | 0 | 0 | 0 | 0 | 0 | 4 | K | 1 | ROZPOCET | 0 | 0 | 0 | 0 | 0 | 1 | 0 | 4 | 8
| PP |  | Montážní sada šroubku, matek M6 | [14 empty] | PP | 1
5 | K | Pol63 | ventilační jednotka horní montáž 4 ventilátory + termostat | ks | 1 |  | 0 |  |  | základní |  | 0 | 0 | 0 | 0 | 0 | 4 | K | 1 | ROZPOCET | 0 | 0 | 0 | 0 | 0 | 1 | 0 | 4 | 10
| PP |  | ventilační jednotka horní montáž 4 ventilátory + termostat | [14 empty] | PP | 1
6 | K | Pol64 | Napájecí panel 1U ACAR 5x230V | ks | 1 |  | 0 |  |  | základní |  | 0 | 0 | 0 | 0 | 0 | 4 | K | 1 | ROZPOCET | 0 | 0 | 0 | 0 | 0 | 1 | 0 | 4 | 12
| PP |  | Napájecí panel 1U ACAR 5x230V | [14 empty] | PP | 1
7 | K | Pol65 | Police 19" 1U 350mm pevná úchyt na přední i zadní lišty | ks | 1 |  | 0 |  |  | základní |  | 0 | 0 | 0 | 0 | 0 | 4 | K | 1 | ROZPOCET | 0 | 0 | 0 | 0 | 0 | 1 | 0 | 4 | 14
| PP |  | Police 19" 1U 350mm pevná úchyt na přední i zadní lišty | [14 empty] | PP | 1
8 | K | Pol66 | 19", 1U, výsuvná vana pro 24 SC simplex, ,LC duplex | ks | 1 |  | 0 |  |  | základní |  | 0 | 0 | 0 | 0 | 0 | 4 | K | 1 | ROZPOCET | 0 | 0 | 0 | 0 | 0 | 1 | 0 | 4 | 16
| PP |  | 19", 1U, výsuvná vana pro 24 SC simplex, ,LC duplex | [14 empty] | PP | 1
9 | K | Pol67 | optická kazeta pro 24 svarů, modrá, s držáky a víkem | ks | 2 |  | 0 |  |  | základní |  | 0 | 0 | 0 | 0 | 0 | 4 | K | 1 | ROZPOCET | 0 | 0 | 0 | 0 | 0 | 1 | 0 | 4 | 18
| PP |  | optická kazeta pro 24 svarů, modrá, s držáky a víkem | [14 empty] | PP | 1
10 | K | Pol23 | Pigtail LC 9/125 2m G.657A, těsná ochrana | ks | 12 |  | 0 |  |  | základní |  | 0 | 0 | 0 | 0 | 0 | 4 | K | 1 | ROZPOCET | 0 | 0 | 0 | 0 | 0 | 1 | 0 | 4 | 20
| PP |  | Pigtail LC 9/125 2m G.657A, těsná ochrana | [14 empty] | PP | 1
11 | K | Pol24 | Ochrana svaru | ks | 12 |  | 0 |  |  | základní |  | 0 | 0 | 0 | 0 | 0 | 4 | K | 1 | ROZPOCET | 0 | 0 | 0 | 0 | 0 | 1 | 0 | 4 | 22
| PP |  | Ochrana svaru | [14 empty] | PP | 1
12 | K | Pol25 | Adaptér optický LC-LC, Duplex , Singlemode | ks | 6 |  | 0 |  |  | základní |  | 0 | 0 | 0 | 0 | 0 | 4 | K | 1 | ROZPOCET | 0 | 0 | 0 | 0 | 0 | 1 | 0 | 4 | 24
| PP |  | Adaptér optický LC-LC, Duplex , Singlemode | [14 empty] | PP | 1
13 | K | Pol26 | Záslepka do SC portu | ks | 18 |  | 0 |  |  | základní |  | 0 | 0 | 0 | 0 | 0 | 4 | K | 1 | ROZPOCET | 0 | 0 | 0 | 0 | 0 | 1 | 0 | 4 | 26
| PP |  | Záslepka do SC portu | [14 empty] | PP | 1
14 | K | Pol68 | Switch PoE - do racku, smart, 24× RJ-45 PoE, 4× SFP, 24× 10/100Base-T | ks | 1 |  | 0 |  |  | základní |  | 0 | 0 | 0 | 0 | 0 | 4 | K | 1 | ROZPOCET | 0 | 0 | 0 | 0 | 0 | 1 | 0 | 4 | 28
| PP |  | Switch PoE - do racku, smart, 24× RJ-45 PoE, 4× SFP, 24× 10/100Base-T | [14 empty] | PP | 1
15 | K | Pol30 | Instalační kabel CAT6 F/UTP LSOH / DCA | m | 3730.125 |  | 0 |  |  | základní |  | 0 | 0 | 0 | 0 | 0 | 4 | K | 1 | ROZPOCET | 0 | 0 | 0 | 0 | 0 | 1 | 0 | 4 | 30
| PP |  | Instalační kabel CAT6 F/UTP LSOH / DCA | [14 empty] | PP | 1
16 | K | Pol33 | Keystone cat6 STP RJ45 | ks | 75 |  | 0 |  |  | základní |  | 0 | 0 | 0 | 0 | 0 | 4 | K | 1 | ROZPOCET | 0 | 0 | 0 | 0 | 0 | 1 | 0 | 4 | 32
| PP |  | Keystone cat6 STP RJ45 | [14 empty] | PP | 1
17 | K | Pol69 | Datová zásuvka 1xRJ45 cat6STP včetně rámečku, design dle NN | ks | 9 |  | 0 |  |  | základní |  | 0 | 0 | 0 | 0 | 0 | 4 | K | 1 | ROZPOCET | 0 | 0 | 0 | 0 | 0 | 1 | 0 | 4 | 34
| PP |  | Datová zásuvka 1xRJ45 cat6STP včetně rámečku, design dle NN | [14 empty] | PP | 1
18 | K | Pol70 | Datová zásuvka 2xRJ45 cat6STP včetně rámečku, design dle NN | ks | 27 |  | 0 |  |  | základní |  | 0 | 0 | 0 | 0 | 0 | 4 | K | 1 | ROZPOCET | 0 | 0 | 0 | 0 | 0 | 1 | 0 | 4 | 36
| PP |  | Datová zásuvka 2xRJ45 cat6STP včetně rámečku, design dle NN | [14 empty] | PP | 1
19 | K | Pol71 | Instalační krabice | ks | 36 |  | 0 |  |  | základní |  | 0 | 0 | 0 | 0 | 0 | 4 | K | 1 | ROZPOCET | 0 | 0 | 0 | 0 | 0 | 1 | 0 | 4 | 38
| PP |  | Instalační krabice | [14 empty] | PP | 1
20 | K | Pol72 | Ohebná trubka 25mm | m | 735 |  | 0 |  |  | základní |  | 0 | 0 | 0 | 0 | 0 | 4 | K | 1 | ROZPOCET | 0 | 0 | 0 | 0 | 0 | 1 | 0 | 4 | 40
| PP |  | Ohebná trubka 25mm | [14 empty] | PP | 1
21 | K | Pol73 | Svazková příchytka včetně šroubu | ks | 10 |  | 0 |  |  | základní |  | 0 | 0 | 0 | 0 | 0 | 4 | K | 1 | ROZPOCET | 0 | 0 | 0 | 0 | 0 | 1 | 0 | 4 | 42
| PP |  | Svazková příchytka včetně šroubu | [14 empty] | PP | 1
22 | K | Pol74 | Drážkování | m | 300 |  | 0 |  |  | základní |  | 0 | 0 | 0 | 0 | 0 | 4 | K | 1 | ROZPOCET | 0 | 0 | 0 | 0 | 0 | 1 | 0 | 4 | 44
| PP |  | Drážkování | [14 empty] | PP | 1
23 | K | Pol34 | Měřící protokol metalika | ks | 1 |  | 0 |  |  | základní |  | 0 | 0 | 0 | 0 | 0 | 4 | K | 1 | ROZPOCET | 0 | 0 | 0 | 0 | 0 | 1 | 0 | 4 | 46
| PP |  | Měřící protokol metalika | [14 empty] | PP | 1
24 | K | Pol35 | Měřící protokol optika | ks | 1 |  | 0 |  |  | základní |  | 0 | 0 | 0 | 0 | 0 | 4 | K | 1 | ROZPOCET | 0 | 0 | 0 | 0 | 0 | 1 | 0 | 4 | 48
| PP |  | Měřící protokol optika | [14 empty] | PP | 1
25 | K | Pol36 | Svár optického vlákna | ks | 12 |  | 0 |  |  | základní |  | 0 | 0 | 0 | 0 | 0 | 4 | K | 1 | ROZPOCET | 0 | 0 | 0 | 0 | 0 | 1 | 0 | 4 | 50
| PP |  | Svár optického vlákna | [14 empty] | PP | 1
26 | K | Pol75 | AV receiver | ks | 1 |  | 0 |  |  | základní |  | 0 | 0 | 0 | 0 | 0 | 4 | K | 1 | ROZPOCET | 0 | 0 | 0 | 0 | 0 | 1 | 0 | 4 | 52
| PP |  | AV receiver výkon 175 W/kanál, minimální impedance 4 Ohm, 7 × reproduktorový výstup, 2 × výstup pro aktivní subwoofer, HDMI 6 × vstup a 2 × výstup, RCA/Cinch 4 × vstup, 1 × optický vstup, 1 × gramofonový vstup, 1 × anténní vstup, 1 × vstup LAN, 1 × vstup koaxiální audio, 2 × vstup USB, 1 × sluchátkový výstup, USB, Wi-Fi, Bluetooth a AirPlay 2, podpora Dolby Atmos, Dolby Surround, DTS: X, DTS Neural: X a DTS Virtual X, ARC (Zpětný zvukový kanál), DAB tuner, FM tuner | [14 empty] | PP | 1
27 | K | Pol76 | Vestavný reproduktor stropní 4Ohm 35W | ks | 4 |  | 0 |  |  | základní |  | 0 | 0 | 0 | 0 | 0 | 4 | K | 1 | ROZPOCET | 0 | 0 | 0 | 0 | 0 | 1 | 0 | 4 | 54
| PP |  | Vestavný reproduktor stropní 4Ohm 35W | [14 empty] | PP | 1
28 | K | Pol77 | Reproduktorový kabel 2 × 2,5 mm2 | m | 70 |  | 0 |  |  | základní |  | 0 | 0 | 0 | 0 | 0 | 4 | K | 1 | ROZPOCET | 0 | 0 | 0 | 0 | 0 | 1 | 0 | 4 | 56
| PP |  | Reproduktorový kabel 2 × 2,5 mm2 | [14 empty] | PP | 1
29 | K | Pol78 | Konferenční zařízení video | ks | 1 |  | 0 |  |  | základní |  | 0 | 0 | 0 | 0 | 0 | 4 | K | 1 | ROZPOCET | 0 | 0 | 0 | 0 | 0 | 1 | 0 | 4 | 58
| PP |  | Konferenční zařízení video až 1920x1080, motorizované natáčení hlavy kamery (260°)/ naklápění (130°)/ zorné pole 90°, 10x bezztrátový Zoom, Optika Carl Zeiss, dálkové ovládání, kensington port, konektor USB | [14 empty] | PP | 1
30 | K | Pol79 | HDMI propojovací kabel 10m | ks | 1 |  | 0 |  |  | základní |  | 0 | 0 | 0 | 0 | 0 | 4 | K | 1 | ROZPOCET | 0 | 0 | 0 | 0 | 0 | 1 | 0 | 4 | 60
| PP |  | HDMI propojovací kabel 10m | [14 empty] | PP | 1
31 | K | Pol80 | Zásuvka HDMI předzapojená včetně krytky, instalační krabice | ks | 2 |  | 0 |  |  | základní |  | 0 | 0 | 0 | 0 | 0 | 4 | K | 1 | ROZPOCET | 0 | 0 | 0 | 0 | 0 | 1 | 0 | 4 | 62
| PP |  | Zásuvka HDMI předzapojená včetně krytky, instalační krabice | [14 empty] | PP | 1
32 | K | Pol81 | USB propojovací kabel 7m | ks | 1 |  | 0 |  |  | základní |  | 0 | 0 | 0 | 0 | 0 | 4 | K | 1 | ROZPOCET | 0 | 0 | 0 | 0 | 0 | 1 | 0 | 4 | 64
| PP |  | USB propojovací kabel 7m | [14 empty] | PP | 1
33 | K | Pol82 | Zásuvka USB předzapojená včetně krytky, instalační krabice | ks | 2 |  | 0 |  |  | základní |  | 0 | 0 | 0 | 0 | 0 | 4 | K | 1 | ROZPOCET | 0 | 0 | 0 | 0 | 0 | 1 | 0 | 4 | 66
| PP |  | Zásuvka USB předzapojená včetně krytky, instalační krabice | [14 empty] | PP | 1
34 | K | Pol83 | Zásuvka audio-mikrofnní 45x45 | ks | 2 |  | 0 |  |  | základní |  | 0 | 0 | 0 | 0 | 0 | 4 | K | 1 | ROZPOCET | 0 | 0 | 0 | 0 | 0 | 1 | 0 | 4 | 68
| PP |  | Zásuvka audio-mikrofnní 45x45 | [14 empty] | PP | 1
35 | K | Pol84 | Mikrofonní kabel | m | 100 |  | 0 |  |  | základní |  | 0 | 0 | 0 | 0 | 0 | 4 | K | 1 | ROZPOCET | 0 | 0 | 0 | 0 | 0 | 1 | 0 | 4 | 70
| PP |  | Mikrofonní kabel | [14 empty] | PP | 1
36 | K | Pol85 | Trubka instalační ohebná 50 včetně spojek, příchytek | m | 190 |  | 0 |  |  | základní |  | 0 | 0 | 0 | 0 | 0 | 4 | K | 1 | ROZPOCET | 0 | 0 | 0 | 0 | 0 | 1 | 0 | 4 | 72
| PP |  | Trubka instalační ohebná 50 včetně spojek, příchytek | [14 empty] | PP | 1
37 | K | Pol86 | Docházkový terminál - kompatibilní s provozovaným docházkovým systémem od společnosti QI | ks | 2 |  | 0 |  |  | základní |  | 0 | 0 | 0 | 0 | 0 | 4 | K | 1 | ROZPOCET | 0 | 0 | 0 | 0 | 0 | 1 | 0 | 4 | 74
| PP |  | Docházkový terminál - kompatibilní s provozovaným docházkovým systémem od společnosti QI | [14 empty] | PP | 1
38 | K | Pol87 | ostatní drobný instalační materiál (izolační pásky, stahovací plastové pásky, spojovací materiál, svorky, koncovky, štítky, uchycovací materiál, hmoždinky, vruty…) | soubor | 1 |  | 0 |  |  | základní |  | 0 | 0 | 0 | 0 | 0 | 4 | K | 1 | ROZPOCET | 0 | 0 | 0 | 0 | 0 | 1 | 0 | 4 | 76
| PP |  | ostatní drobný instalační materiál (izolační pásky, stahovací plastové pásky, spojovací materiál, svorky, koncovky, štítky, uchycovací materiál, hmoždinky, vruty…) | [14 empty] | PP | 1
39 | K | Pol88 | pomocné montážní, instalační a stavební práce (přesun hmot a materiálu, stěhování, propoj se stávajícími systémy, nepředvídatelné práce) | soubor | 1 |  | 0 |  |  | základní |  | 0 | 0 | 0 | 0 | 0 | 4 | K | 1 | ROZPOCET | 0 | 0 | 0 | 0 | 0 | 1 | 0 | 4 | 78
| PP |  | pomocné montážní, instalační a stavební práce (přesun hmot a materiálu, stěhování, propoj se stávajícími systémy, nepředvídatelné práce) | [14 empty] | PP | 1
| D | D2 | PZTS |  |  |  | 0 |  |  |  |  | 0 |  | 0 |  | 0 | 1 | D | 0 | ROZPOCET | [6 empty] | 0
40 | K | Pol89 | Ústředna s LAN, rádiovým modulem a 4G LTE GSM modulem | ks | 1 |  | 0 |  |  | základní |  | 0 | 0 | 0 | 0 | 0 | 4 | K | 1 | ROZPOCET | 0 | 0 | 0 | 0 | 0 | 1 | 0 | 4 | 80
| PP |  | Ústředna s LAN, rádiovým modulem a 4G LTE GSM modulem, až 120 bezdrátových a až 230 sběrnicových periferií, až 600 uživatelů, až 15 sekcí | [14 empty] | PP | 1
41 | K | Pol90 | Akumulátor 12V/17Ah | ks | 1 |  | 0 |  |  | základní |  | 0 | 0 | 0 | 0 | 0 | 4 | K | 1 | ROZPOCET | 0 | 0 | 0 | 0 | 0 | 1 | 0 | 4 | 82
| PP |  | Akumulátor 12V/17Ah | [14 empty] | PP | 1
42 | K | Pol91 | Sběrnicová čtyřsegmentová klávesnice s displejem | ks | 2 |  | 0 |  |  | základní |  | 0 | 0 | 0 | 0 | 0 | 4 | K | 1 | ROZPOCET | 0 | 0 | 0 | 0 | 0 | 1 | 0 | 4 | 84
| PP |  | Sběrnicová čtyřsegmentová klávesnice s displejem | [14 empty] | PP | 1
43 | K | Pol92 | Sběrnicový designový PIR detektor pohybu, dosah 12 m / 90° | ks | 23 |  | 0 |  |  | základní |  | 0 | 0 | 0 | 0 | 0 | 4 | K | 1 | ROZPOCET | 0 | 0 | 0 | 0 | 0 | 1 | 0 | 4 | 86
| PP |  | Sběrnicový designový PIR detektor pohybu, dosah 12 m / 90° | [14 empty] | PP | 1
44 | K | Pol93 | Sběrnicový kombinovaný detektor kouře a teplot | ks | 2 |  | 0 |  |  | základní |  | 0 | 0 | 0 | 0 | 0 | 4 | K | 1 | ROZPOCET | 0 | 0 | 0 | 0 | 0 | 1 | 0 | 4 | 88
| PP |  | Sběrnicový kombinovaný detektor kouře a teplot | [14 empty] | PP | 1
45 | K | Pol94 | MG kontakt čtyřdrátový polarizovaný | ks | 7 |  | 0 |  |  | základní |  | 0 | 0 | 0 | 0 | 0 | 4 | K | 1 | ROZPOCET | 0 | 0 | 0 | 0 | 0 | 1 | 0 | 4 | 90
| PP |  | MG kontakt čtyřdrátový polarizovaný | [14 empty] | PP | 1
46 | K | Pol95 | MG kontakt čtyřdrátový polarizovaný vratový | ks | 3 |  | 0 |  |  | základní |  | 0 | 0 | 0 | 0 | 0 | 4 | K | 1 | ROZPOCET | 0 | 0 | 0 | 0 | 0 | 1 | 0 | 4 | 92
| PP |  | MG kontakt čtyřdrátový polarizovaný vratový | [14 empty] | PP | 1
47 | K | Pol96 | Sběrnicový modul připojení drátového detektoru | ks | 9 |  | 0 |  |  | základní |  | 0 | 0 | 0 | 0 | 0 | 4 | K | 1 | ROZPOCET | 0 | 0 | 0 | 0 | 0 | 1 | 0 | 4 | 94
| PP |  | Sběrnicový modul připojení drátového detektoru | [14 empty] | PP | 1
48 | K | Pol97 | Sběrnicový expandér – 16 vstupů | ks | 1 |  | 0 |  |  | základní |  | 0 | 0 | 0 | 0 | 0 | 4 | K | 1 | ROZPOCET | 0 | 0 | 0 | 0 | 0 | 1 | 0 | 4 | 96
| PP |  | Sběrnicový expandér – 16 vstupů | [14 empty] | PP | 1
49 | K | Pol98 | Sběrnicová vnitřní piezo siréna | ks | 1 |  | 0 |  |  | základní |  | 0 | 0 | 0 | 0 | 0 | 4 | K | 1 | ROZPOCET | 0 | 0 | 0 | 0 | 0 | 1 | 0 | 4 | 98
| PP |  | Sběrnicová vnitřní piezo siréna | [14 empty] | PP | 1
50 | K | Pol99 | Venkovní sběrnicová siréna s bílým krytem, červený maják, s baterií | ks | 1 |  | 0 |  |  | základní |  | 0 | 0 | 0 | 0 | 0 | 4 | K | 1 | ROZPOCET | 0 | 0 | 0 | 0 | 0 | 1 | 0 | 4 | 100
| PP |  | Venkovní sběrnicová siréna s bílým krytem, červený maják, s baterií | [14 empty] | PP | 1
51 | K | Pol100 | Adresný rozbočovač sběrnice v krabici | ks | 1 |  | 0 |  |  | základní |  | 0 | 0 | 0 | 0 | 0 | 4 | K | 1 | ROZPOCET | 0 | 0 | 0 | 0 | 0 | 1 | 0 | 4 | 102
| PP |  | Adresný rozbočovač sběrnice v krabici | [14 empty] | PP | 1
52 | K | Pol101 | Zálohovaný posilovač sběrnice včetně krytu | ks | 1 |  | 0 |  |  | základní |  | 0 | 0 | 0 | 0 | 0 | 4 | K | 1 | ROZPOCET | 0 | 0 | 0 | 0 | 0 | 1 | 0 | 4 | 104
| PP |  | Zálohovaný posilovač sběrnice včetně krytu | [14 empty] | PP | 1
53 | K | Pol90 | Akumulátor 12V/17Ah | ks | 1 |  | 0 |  |  | základní |  | 0 | 0 | 0 | 0 | 0 | 4 | K | 1 | ROZPOCET | 0 | 0 | 0 | 0 | 0 | 1 | 0 | 4 | 106
| PP |  | Akumulátor 12V/17Ah | [14 empty] | PP | 1
54 | K | Pol102 | Zálohovaný zdroj pro napájení zámků v krytu s tech.výstupy 13,8Vss/5,5A | ks | 1 |  | 0 |  |  | základní |  | 0 | 0 | 0 | 0 | 0 | 4 | K | 1 | ROZPOCET | 0 | 0 | 0 | 0 | 0 | 1 | 0 | 4 | 108
| PP |  | Zálohovaný zdroj pro napájení zámků v krytu s tech.výstupy 13,8Vss/5,5A | [14 empty] | PP | 1
55 | K | Pol90 | Akumulátor 12V/17Ah | ks | 1 |  | 0 |  |  | základní |  | 0 | 0 | 0 | 0 | 0 | 4 | K | 1 | ROZPOCET | 0 | 0 | 0 | 0 | 0 | 1 | 0 | 4 | 110
| PP |  | Akumulátor 12V/17Ah | [14 empty] | PP | 1
56 | K | Pol103 | Napojení dveří/ zámku | ks | 9 |  | 0 |  |  | základní |  | 0 | 0 | 0 | 0 | 0 | 4 | K | 1 | ROZPOCET | 0 | 0 | 0 | 0 | 0 | 1 | 0 | 4 | 112
| PP |  | Napojení dveří/ zámku | [14 empty] | PP | 1
57 | K | Pol104 | Sběrnicová čtečka venkovní/vnitřní | ks | 9 |  | 0 |  |  | základní |  | 0 | 0 | 0 | 0 | 0 | 4 | K | 1 | ROZPOCET | 0 | 0 | 0 | 0 | 0 | 1 | 0 | 4 | 114
| PP |  | Sběrnicová čtečka venkovní/vnitřní | [14 empty] | PP | 1
58 | K | Pol105 | Podložka pod čtečku | ks | 9 |  | 0 |  |  | základní |  | 0 | 0 | 0 | 0 | 0 | 4 | K | 1 | ROZPOCET | 0 | 0 | 0 | 0 | 0 | 1 | 0 | 4 | 116
| PP |  | Podložka pod čtečku | [14 empty] | PP | 1
59 | K | Pol106 | Kabel sběrnice | ks | 500 |  | 0 |  |  | základní |  | 0 | 0 | 0 | 0 | 0 | 4 | K | 1 | ROZPOCET | 0 | 0 | 0 | 0 | 0 | 1 | 0 | 4 | 118
| PP |  | Kabel sběrnice | [14 empty] | PP | 1
60 | K | Pol107 | Kabel CXKHE-R 2x1,5 B2cas1d1a1 | m | 400 |  | 0 |  |  | základní |  | 0 | 0 | 0 | 0 | 0 | 4 | K | 1 | ROZPOCET | 0 | 0 | 0 | 0 | 0 | 1 | 0 | 4 | 120
| PP |  | Kabel CXKHE-R 2x1,5 B2cas1d1a1 | [14 empty] | PP | 1
61 | K | Pol108 | Kabelová příchytka včetně šroubu | ks | 100 |  | 0 |  |  | základní |  | 0 | 0 | 0 | 0 | 0 | 4 | K | 1 | ROZPOCET | 0 | 0 | 0 | 0 | 0 | 1 | 0 | 4 | 122
| PP |  | Kabelová příchytka včetně šroubu | [14 empty] | PP | 1
62 | K | Pol109 | Trubka instalační ohebná 20 včetně spojek, příchytek | m | 300 |  | 0 |  |  | základní |  | 0 | 0 | 0 | 0 | 0 | 4 | K | 1 | ROZPOCET | 0 | 0 | 0 | 0 | 0 | 1 | 0 | 4 | 124
| PP |  | Trubka instalační ohebná 20 včetně spojek, příchytek | [14 empty] | PP | 1
63 | K | Pol110 | Trubka instalační ohebná 40 včetně spojek, příchytek | m | 50 |  | 0 |  |  | základní |  | 0 | 0 | 0 | 0 | 0 | 4 | K | 1 | ROZPOCET | 0 | 0 | 0 | 0 | 0 | 1 | 0 | 4 | 126
| PP |  | Trubka instalační ohebná 40 včetně spojek, příchytek | [14 empty] | PP | 1
64 | K | Pol111 | Drážkování | m | 200 |  | 0 |  |  | základní |  | 0 | 0 | 0 | 0 | 0 | 4 | K | 1 | ROZPOCET | 0 | 0 | 0 | 0 | 0 | 1 | 0 | 4 | 128
| PP |  | Drážkování | [14 empty] | PP | 1
65 | K | Pol112 | ostatní drobný instalační materiál (izolační pásky, stahovací plastové pásky, spojovací materiál, svorky, koncovky, štítky, uchycovací materiál, hmoždinky, vruty…) | soubor | 1 |  | 0 |  |  | základní |  | 0 | 0 | 0 | 0 | 0 | 4 | K | 1 | ROZPOCET | 0 | 0 | 0 | 0 | 0 | 1 | 0 | 4 | 130
| PP |  | ostatní drobný instalační materiál (izolační pásky, stahovací plastové pásky, spojovací materiál, svorky, koncovky, štítky, uchycovací materiál, hmoždinky, vruty…) | [14 empty] | PP | 1
66 | K | Pol113 | pomocné montážní, instalační a stavební práce (přesun hmot a materiálu, stěhování, propoj se stávajícími systémy, nepředvídatelné práce) | soubor | 1 |  | 0 |  |  | základní |  | 0 | 0 | 0 | 0 | 0 | 4 | K | 1 | ROZPOCET | 0 | 0 | 0 | 0 | 0 | 1 | 0 | 4 | 132
| PP |  | pomocné montážní, instalační a stavební práce (přesun hmot a materiálu, stěhování, propoj se stávajícími systémy, nepředvídatelné práce) | [14 empty] | PP | 1
| D | D3 | Interkomy |  |  |  | 0 |  |  |  |  | 0 |  | 0 |  | 0 | 1 | D | 0 | ROZPOCET | [6 empty] | 0
67 | K | Pol42 | Hlavní jednotka s kamerou + modul s 5 tlačítky | ks | 1 |  | 0 |  |  | základní |  | 0 | 0 | 0 | 0 | 0 | 4 | K | 1 | ROZPOCET | 0 | 0 | 0 | 0 | 0 | 1 | 0 | 4 | 134
| PP |  | Hlavní jednotka s kamerou + modul s 5 tlačítky | [14 empty] | PP | 1
68 | K | Pol43 | Rám pro instalaci do zdi, 2 moduly | ks | 1 |  | 0 |  |  | základní |  | 0 | 0 | 0 | 0 | 0 | 4 | K | 1 | ROZPOCET | 0 | 0 | 0 | 0 | 0 | 1 | 0 | 4 | 136
| PP |  | Rám pro instalaci do zdi, 2 moduly | [14 empty] | PP | 1
69 | K | Pol44 | Krabice pro instalaci do zdi, 2 moduly | ks | 1 |  | 0 |  |  | základní |  | 0 | 0 | 0 | 0 | 0 | 4 | K | 1 | ROZPOCET | 0 | 0 | 0 | 0 | 0 | 1 | 0 | 4 | 138
| PP |  | Krabice pro instalaci do zdi, 2 moduly | [14 empty] | PP | 1
70 | K | Pol114 | IP bílá handsfree jednotka, 4,3" obrazovka | ks | 1 |  | 0 |  |  | základní |  | 0 | 0 | 0 | 0 | 0 | 4 | K | 1 | ROZPOCET | 0 | 0 | 0 | 0 | 0 | 1 | 0 | 4 | 140
| PP |  | IP bílá handsfree jednotka, 4,3" obrazovka | [14 empty] | PP | 1
71 | K | Pol115 | Stojan pro vnitřní odpovídací jednotku | ks | 1 |  | 0 |  |  | základní |  | 0 | 0 | 0 | 0 | 0 | 4 | K | 1 | ROZPOCET | 0 | 0 | 0 | 0 | 0 | 1 | 0 | 4 | 142
| PP |  | Stojan pro vnitřní odpovídací jednotku | [14 empty] | PP | 1
72 | K | Pol116 | ostatní drobný instalační materiál (izolační pásky, stahovací plastové pásky, spojovací materiál, svorky, koncovky, štítky, uchycovací materiál, hmoždinky, vruty…) | soubor | 1 |  | 0 |  |  | základní |  | 0 | 0 | 0 | 0 | 0 | 4 | K | 1 | ROZPOCET | 0 | 0 | 0 | 0 | 0 | 1 | 0 | 4 | 144
| PP |  | ostatní drobný instalační materiál (izolační pásky, stahovací plastové pásky, spojovací materiál, svorky, koncovky, štítky, uchycovací materiál, hmoždinky, vruty…) | [14 empty] | PP | 1
73 | K | Pol117 | pomocné montážní, instalační a stavební práce (přesun hmot a materiálu, stěhování, propoj se stávajícími systémy, nepředvídatelné práce) | soubor | 1 |  | 0 |  |  | základní |  | 0 | 0 | 0 | 0 | 0 | 4 | K | 1 | ROZPOCET | 0 | 0 | 0 | 0 | 0 | 1 | 0 | 4 | 146
| PP |  | pomocné montážní, instalační a stavební práce (přesun hmot a materiálu, stěhování, propoj se stávajícími systémy, nepředvídatelné práce) | [14 empty] | PP | 1
| D | D4 | CCTV |  |  |  | 0 |  |  |  |  | 0 |  | 0 |  | 0 | 1 | D | 0 | ROZPOCET | [6 empty] | 0
74 | K | Pol118 | NVR pro 16 IP kamer, až 32MP, HDMI, bez HDD, podpora RAID. Rekordér podporuje VA kamery (rozpoznání tváře, perimetrické funkce, motion detection 2.0, ANPR, počítání osob, klasifikace objektů, aj.). Rekordér také poskytuje VA pro neanalytické kamery (Motio | ks | 1 |  | 0 |  |  | základní |  | 0 | 0 | 0 | 0 | 0 | 4 | K | 1 | ROZPOCET | 0 | 0 | 0 | 0 | 0 | 1 | 0 | 4 | 148
| PP |  | NVR pro 16 IP kamer, až 32MP, HDMI, bez HDD, podpora RAID. Rekordér podporuje VA kamery (rozpoznání tváře, perimetrické funkce, motion detection 2.0, ANPR, počítání osob, klasifikace objektů, aj.). Rekordér také poskytuje VA pro neanalytické kamery (Motion Detection 2.0 na všech vstupech, Perimetrické funkce na 4 vstupech) | [14 empty] | PP | 1
75 | K | Pol119 | přídavný HDD k rekordérům, 6TB, SATA, CMR, 64MB | ks | 2 |  | 0 |  |  | základní |  | 0 | 0 | 0 | 0 | 0 | 4 | K | 1 | ROZPOCET | 0 | 0 | 0 | 0 | 0 | 1 | 0 | 4 | 150
| PP |  | přídavný HDD k rekordérům, 6TB, SATA, CMR, 64MB | [14 empty] | PP | 1
76 | K | Pol120 | IP bullet kamera, 4MP, MZVF, 2.8-12mm, WDR 120dB, IR 60m, VA, IP67 | ks | 10 |  | 0 |  |  | základní |  | 0 | 0 | 0 | 0 | 0 | 4 | K | 1 | ROZPOCET | 0 | 0 | 0 | 0 | 0 | 1 | 0 | 4 | 152
| PP |  | IP bullet kamera, 4MP, MZVF, 2.8-12mm, WDR 120dB, IR 60m, VA, IP67 | [14 empty] | PP | 1
77 | K | Pol121 | Instalační krabice pro kamery | ks | 10 |  | 0 |  |  | základní |  | 0 | 0 | 0 | 0 | 0 | 4 | K | 1 | ROZPOCET | 0 | 0 | 0 | 0 | 0 | 1 | 0 | 4 | 154
| PP |  | Instalační krabice pro kamery | [14 empty] | PP | 1
78 | K | Pol122 | IP minidome kamera, 4MP, 2.8mm, WDR 120dB, IR 30m, VCA, audio | ks | 1 |  | 0 |  |  | základní |  | 0 | 0 | 0 | 0 | 0 | 4 | K | 1 | ROZPOCET | 0 | 0 | 0 | 0 | 0 | 1 | 0 | 4 | 156
| PP |  | IP minidome kamera, 4MP, 2.8mm, WDR 120dB, IR 30m, VCA, audio | [14 empty] | PP | 1
79 | K | Pol123 | Instalační krabice pro kamery | ks | 1 |  | 0 |  |  | základní |  | 0 | 0 | 0 | 0 | 0 | 4 | K | 1 | ROZPOCET | 0 | 0 | 0 | 0 | 0 | 1 | 0 | 4 | 158
| PP |  | Instalační krabice pro kamery | [14 empty] | PP | 1
80 | K | Pol50 | 1ch přepěťová ochrana 1, podpora PoE | ks | 10 |  | 0 |  |  | základní |  | 0 | 0 | 0 | 0 | 0 | 4 | K | 1 | ROZPOCET | 0 | 0 | 0 | 0 | 0 | 1 | 0 | 4 | 160
| PP |  | 1ch přepěťová ochrana 1, podpora PoE | [14 empty] | PP | 1
81 | K | Pol124 | Plošiny, lešení, pomocné konstrukce | soubor | 1 |  | 0 |  |  | základní |  | 0 | 0 | 0 | 0 | 0 | 4 | K | 1 | ROZPOCET | 0 | 0 | 0 | 0 | 0 | 1 | 0 | 4 | 162
| PP |  | Plošiny, lešení, pomocné konstrukce | [14 empty] | PP | 1
82 | K | Pol125 | ostatní drobný instalační materiál (izolační pásky, stahovací plastové pásky, spojovací materiál, svorky, koncovky, štítky, uchycovací materiál, hmoždinky, vruty…) | soubor | 1 |  | 0 |  |  | základní |  | 0 | 0 | 0 | 0 | 0 | 4 | K | 1 | ROZPOCET | 0 | 0 | 0 | 0 | 0 | 1 | 0 | 4 | 164
| PP |  | ostatní drobný instalační materiál (izolační pásky, stahovací plastové pásky, spojovací materiál, svorky, koncovky, štítky, uchycovací materiál, hmoždinky, vruty…) | [14 empty] | PP | 1
83 | K | Pol126 | pomocné montážní, instalační a stavební práce (přesun hmot a materiálu, stěhování, propoj se stávajícími systémy, nepředvídatelné práce) | soubor | 1 |  | 0 |  |  | základní |  | 0 | 0 | 0 | 0 | 0 | 4 | K | 1 | ROZPOCET | 0 | 0 | 0 | 0 | 0 | 1 | 0 | 4 | 166
| PP |  | pomocné montážní, instalační a stavební práce (přesun hmot a materiálu, stěhování, propoj se stávajícími systémy, nepředvídatelné práce) | [14 empty] | PP | 1
| D | D5 | NKT - Nosné kabelové trasy |  |  |  | 0 |  |  |  |  | 0 |  | 0 |  | 0 | 1 | D | 0 | ROZPOCET | [6 empty] | 0
84 | K | Pol127 | Kabelový žlab drátěný 150/50 včetně příslušenství, kotvícího materiálu, uchycení ke stropu | m | 80 |  | 0 |  |  | základní |  | 0 | 0 | 0 | 0 | 0 | 4 | K | 1 | ROZPOCET | 0 | 0 | 0 | 0 | 0 | 1 | 0 | 4 | 168
| PP |  | Kabelový žlab drátěný 150/50 včetně příslušenství, kotvícího materiálu, uchycení ke stropu | [14 empty] | PP | 1
85 | K | Pol128 | Stojna pro stoupačkovou montáž včetně kotvení | ks | 10 |  | 0 |  |  | základní |  | 0 | 0 | 0 | 0 | 0 | 4 | K | 1 | ROZPOCET | 0 | 0 | 0 | 0 | 0 | 1 | 0 | 4 | 170
| PP |  | Stojna pro stoupačkovou montáž včetně kotvení | [14 empty] | PP | 1
86 | K | Pol129 | Příchytka sonap pro stoupačkovou montáž | ks | 30 |  | 0 |  |  | základní |  | 0 | 0 | 0 | 0 | 0 | 4 | K | 1 | ROZPOCET | 0 | 0 | 0 | 0 | 0 | 1 | 0 | 4 | 172
| PP |  | Příchytka sonap pro stoupačkovou montáž | [14 empty] | PP | 1
| D | D6 | Ostatní náklady |  |  |  | 0 |  |  |  |  | 0 |  | 0 |  | 0 | 1 | D | 0 | ROZPOCET | [6 empty] | 0
87 | K | Pol130 | Drobný instalační materiál | soubor | 1 |  | 0 |  |  | základní |  | 0 | 0 | 0 | 0 | 0 | 4 | K | 1 | ROZPOCET | 0 | 0 | 0 | 0 | 0 | 1 | 0 | 4 | 174
| PP |  | Drobný instalační materiál | [14 empty] | PP | 1
88 | K | Pol131 | Konfigurace/programování | soubor | 1 |  | 0 |  |  | základní |  | 0 | 0 | 0 | 0 | 0 | 4 | K | 1 | ROZPOCET | 0 | 0 | 0 | 0 | 0 | 1 | 0 | 4 | 176
| PP |  | Konfigurace/programování | [14 empty] | PP | 1
89 | K | Pol134 | Výchozí revize elektrického zařízení, funkční zkoušky | soubor | 1 |  | 0 |  |  | základní |  | 0 | 0 | 0 | 0 | 0 | 4 | K | 1 | ROZPOCET | 0 | 0 | 0 | 0 | 0 | 1 | 0 | 4 | 182
| PP |  | Výchozí revize elektrického zařízení, funkční zkoušky | [14 empty] | PP | 1
90 | K | Pol135 | Zaškolení uživatele | soubor | 1 |  | 0 |  |  | základní |  | 0 | 0 | 0 | 0 | 0 | 4 | K | 1 | ROZPOCET | 0 | 0 | 0 | 0 | 0 | 1 | 0 | 4 | 184
| PP |  | Zaškolení uživatele | [14 empty] | PP | 1
91 | K | Pol136 | Protipožární ucpávky o velikosti do 0,01m2 | m2 | 1 |  | 0 |  |  | základní |  | 0 | 0 | 0 | 0 | 0 | 4 | K | 1 | ROZPOCET | 0 | 0 | 0 | 0 | 0 | 1 | 0 | 4 | 186
| PP |  | Protipožární ucpávky o velikosti do 0,01m2 | [14 empty] | PP | 1

## D.1.2.8 - Měření a regulace
{65bc6a84-9cb7-41f5-b4ca-b525d27fb0d5}
2
| KRYCÍ LIST SOUPISU PRACÍ | [7 empty] | v --- níže se nacházejí doplnkové a pomocné údaje k sestavám --- v | [8 empty] | False
Stavba:
Provozní objekt Pelhřimovské vodárenské s.r.o.
Objekt:
1.2.0.4.1 - Provozní budova
Soupis:
D.1.2.8 - Měření a regulace
| KSO: |  |  |  |  | CC-CZ:
| Místo: |  |  |  |  | Datum: | 16. 9. 2025
| Zadavatel: |  |  |  |  | IČ:
DIČ:
| Účastník: |  |  |  |  | IČ: | Vyplň údaj
|  | Vyplň údaj |  |  |  | DIČ: | Vyplň údaj
| Projektant: |  |  |  |  | IČ:
DIČ:
| Zpracovatel: |  |  |  |  | IČ:
DIČ:
Poznámka:
| Cena bez DPH | [5 empty] | 0
|  |  | Základ daně |  |  | Sazba daně | Výše daně
| DPH | základní | 0 |  |  | 21% | 0
|  | snížená | 0 |  |  | 12% | 0
|  | zákl. přenesená | 0 |  |  | 21% | 0
|  | sníž. přenesená | 0 |  |  | 12% | 0
|  | nulová | 0 |  |  | 0% | 0
| Cena s DPH |  |  | v | CZK |  | 0
REKAPITULACE ČLENĚNÍ SOUPISU PRACÍ
Stavba:
Provozní objekt Pelhřimovské vodárenské s.r.o.
Objekt:
1.2.0.4.1 - Provozní budova
Soupis:
D.1.2.8 - Měření a regulace
Místo: | [5 empty] | Datum: | 16. 9. 2025
Zadavatel: | [5 empty] | Projektant:
Účastník: |  |  | Vyplň údaj |  |  | Zpracovatel:
Kód dílu - Popis | [6 empty] | Cena celkem [CZK]
Náklady stavby celkem | [6 empty] | 0 | [11 empty] | -1
| D1 - I. Kabeláže elektroinstalací a sběrnice, boxy | [5 empty] | 0
| D2 - II. Trubkování a žlaby | [5 empty] | 0
| D3 - III. Rozvaděč R_MaR.1 | [5 empty] | 0
| D4 - IV. Periferie - MaR/KNX objekt | [5 empty] | 0
| D5 - V. Programátorské a parametrizační činnosti | [5 empty] | 0
| D6 - VI. Ostatní rozpočtové náklady | [5 empty] | 0
SOUPIS PRACÍ
Stavba:
Provozní objekt Pelhřimovské vodárenské s.r.o.
Objekt:
1.2.0.4.1 - Provozní budova
Soupis:
D.1.2.8 - Měření a regulace
Místo: | [5 empty] | Datum: | 16. 9. 2025
Zadavatel: | [5 empty] | Projektant:
Účastník: |  |  | Vyplň údaj |  |  | Zpracovatel:
PČ | Typ | Kód | Popis | MJ | Množství | J.cena [CZK] | Cena celkem [CZK] | Cenová soustava |  | DPH | J. Nh [h] | Nh celkem [h] | J. hmotnost [t] | Hmotnost celkem [t] | J. suť [t] | Suť Celkem [t]
Náklady soupisu celkem | [6 empty] | 0 |  |  |  |  | 0 |  | 0 |  | 0 |  | D | -1 | [7 empty] | 0
| D | D1 | I. Kabeláže elektroinstalací a sběrnice, boxy |  |  |  | 0 |  |  |  |  | 0 |  | 0 |  | 0 | 1 | D | 0 | ROZPOCET | [6 empty] | 0
1 | K | Pol137 | Kabel silový s CU jádrem CYKY-J 5x1,5 | m | 50 |  | 0 |  |  | základní |  | 0 | 0 | 0 | 0 | 0 | 4 | K | 1 | ROZPOCET | 0 | 0 | 0 | 0 | 0 | 1 | 0 | 4 | 2
| PP |  | Kabel silový s CU jádrem CYKY-J 5x1,5 | [14 empty] | PP | 1
2 | K | Pol138 | Kabel silový s CU jádrem CYKY-J 3x1,5 | m | 250 |  | 0 |  |  | základní |  | 0 | 0 | 0 | 0 | 0 | 4 | K | 1 | ROZPOCET | 0 | 0 | 0 | 0 | 0 | 1 | 0 | 4 | 4
| PP |  | Kabel silový s CU jádrem CYKY-J 3x1,5 | [14 empty] | PP | 1
3 | K | Pol139 | Kabel silový s CU jádrem CYKY-O 2x1,5 | m | 200 |  | 0 |  |  | základní |  | 0 | 0 | 0 | 0 | 0 | 4 | K | 1 | ROZPOCET | 0 | 0 | 0 | 0 | 0 | 1 | 0 | 4 | 6
| PP |  | Kabel silový s CU jádrem CYKY-O 2x1,5 | [14 empty] | PP | 1
4 | K | Pol140 | Kabel silový s CU jádrem JYTY-J 14x1 | m | 200 |  | 0 |  |  | základní |  | 0 | 0 | 0 | 0 | 0 | 4 | K | 1 | ROZPOCET | 0 | 0 | 0 | 0 | 0 | 1 | 0 | 4 | 8
| PP |  | Kabel silový s CU jádrem JYTY-J 14x1 | [14 empty] | PP | 1
5 | K | Pol141 | Kabel silový s CU jádrem JYTY-O 4x1 | m | 40 |  | 0 |  |  | základní |  | 0 | 0 | 0 | 0 | 0 | 4 | K | 1 | ROZPOCET | 0 | 0 | 0 | 0 | 0 | 1 | 0 | 4 | 10
| PP |  | Kabel silový s CU jádrem JYTY-O 4x1 | [14 empty] | PP | 1
6 | K | Pol142 | Kabel silový s CU jádrem JYTY-O 2x1 | m | 75 |  | 0 |  |  | základní |  | 0 | 0 | 0 | 0 | 0 | 4 | K | 1 | ROZPOCET | 0 | 0 | 0 | 0 | 0 | 1 | 0 | 4 | 12
| PP |  | Kabel silový s CU jádrem JYTY-O 2x1 | [14 empty] | PP | 1
7 | K | Pol143 | Kabel síťový FTP Cat 6 | m | 75 |  | 0 |  |  | základní |  | 0 | 0 | 0 | 0 | 0 | 4 | K | 1 | ROZPOCET | 0 | 0 | 0 | 0 | 0 | 1 | 0 | 4 | 14
| PP |  | Kabel síťový FTP Cat 6 | [14 empty] | PP | 1
8 | K | Pol144 | Kabel síťový FTP Cat 5e | m | 225 |  | 0 |  |  | základní |  | 0 | 0 | 0 | 0 | 0 | 4 | K | 1 | ROZPOCET | 0 | 0 | 0 | 0 | 0 | 1 | 0 | 4 | 16
| PP |  | Kabel síťový FTP Cat 5e | [14 empty] | PP | 1
9 | K | Pol145 | Kabel sdělovací JY(st)Y 2x2x0,8 še | m | 350 |  | 0 |  |  | základní |  | 0 | 0 | 0 | 0 | 0 | 4 | K | 1 | ROZPOCET | 0 | 0 | 0 | 0 | 0 | 1 | 0 | 4 | 18
| PP |  | Kabel sdělovací JY(st)Y 2x2x0,8 še | [14 empty] | PP | 1
10 | K | Pol146 | Kabel sdělovací JY(st)Y 2x2x0,8 čv | m | 75 |  | 0 |  |  | základní |  | 0 | 0 | 0 | 0 | 0 | 4 | K | 1 | ROZPOCET | 0 | 0 | 0 | 0 | 0 | 1 | 0 | 4 | 20
| PP |  | Kabel sdělovací JY(st)Y 2x2x0,8 čv | [14 empty] | PP | 1
11 | K | Pol147 | Kabel sdělovací JY(st)Y 2x2x0,8 ze | m | 350 |  | 0 |  |  | základní |  | 0 | 0 | 0 | 0 | 0 | 4 | K | 1 | ROZPOCET | 0 | 0 | 0 | 0 | 0 | 1 | 0 | 4 | 22
| PP |  | Kabel sdělovací JY(st)Y 2x2x0,8 ze | [14 empty] | PP | 1
12 | K | Pol148 | Krabice přístrojová podomítková instalační KPR 68 | ks | 50 |  | 0 |  |  | základní |  | 0 | 0 | 0 | 0 | 0 | 4 | K | 1 | ROZPOCET | 0 | 0 | 0 | 0 | 0 | 1 | 0 | 4 | 24
| PP |  | Krabice přístrojová podomítková instalační KPR 68 | [14 empty] | PP | 1
13 | K | Pol149 | Drobný nespecifikovaný materiál | set | 1 |  | 0 |  |  | základní |  | 0 | 0 | 0 | 0 | 0 | 4 | K | 1 | ROZPOCET | 0 | 0 | 0 | 0 | 0 | 1 | 0 | 4 | 26
| PP |  | Drobný nespecifikovaný materiál | [14 empty] | PP | 1
14 | K | Pol150 | Ukončení kabeláže dle PD | set | 1 |  | 0 |  |  | základní |  | 0 | 0 | 0 | 0 | 0 | 4 | K | 1 | ROZPOCET | 0 | 0 | 0 | 0 | 0 | 1 | 0 | 4 | 28
| PP |  | Ukončení kabeláže dle PD | [14 empty] | PP | 1
15 | K | Pol151 | Popis/označení kabelů (oba konce, popisovací štítky na kabel) | set | 1 |  | 0 |  |  | základní |  | 0 | 0 | 0 | 0 | 0 | 4 | K | 1 | ROZPOCET | 0 | 0 | 0 | 0 | 0 | 1 | 0 | 4 | 30
| PP |  | Popis/označení kabelů (oba konce, popisovací štítky na kabel) | [14 empty] | PP | 1
| D | D2 | II. Trubkování a žlaby |  |  |  | 0 |  |  |  |  | 0 |  | 0 |  | 0 | 1 | D | 0 | ROZPOCET | [6 empty] | 0
16 | K | Pol152 | Instalační žlab drátový, 50x50, vč. podpěr, úchytek, uzemnění | m | 130 |  | 0 |  |  | základní |  | 0 | 0 | 0 | 0 | 0 | 4 | K | 1 | ROZPOCET | 0 | 0 | 0 | 0 | 0 | 1 | 0 | 4 | 32
| PP |  | Instalační žlab drátový, 50x50, vč. podpěr, úchytek, uzemnění | [14 empty] | PP | 1
17 | K | Pol153 | Instalační žlab drátový, 100x50, vč. podpěr, úchytek, uzemnění | m | 30 |  | 0 |  |  | základní |  | 0 | 0 | 0 | 0 | 0 | 4 | K | 1 | ROZPOCET | 0 | 0 | 0 | 0 | 0 | 1 | 0 | 4 | 34
| PP |  | Instalační žlab drátový, 100x50, vč. podpěr, úchytek, uzemnění | [14 empty] | PP | 1
18 | K | Pol154 | Chránička UV D40 | m | 20 |  | 0 |  |  | základní |  | 0 | 0 | 0 | 0 | 0 | 4 | K | 1 | ROZPOCET | 0 | 0 | 0 | 0 | 0 | 1 | 0 | 4 | 36
| PP |  | Chránička UV D40 | [14 empty] | PP | 1
19 | K | Pol155 | Trubka elektroinstalační ohebná D23, montáž - uložení pod omítku | m | 100 |  | 0 |  |  | základní |  | 0 | 0 | 0 | 0 | 0 | 4 | K | 1 | ROZPOCET | 0 | 0 | 0 | 0 | 0 | 1 | 0 | 4 | 38
| PP |  | Trubka elektroinstalační ohebná D23, montáž - uložení pod omítku | [14 empty] | PP | 1
20 | K | Pol156 | Trubka elektroinstalační ohebná D40, montáž - uložení pod omítku | m | 30 |  | 0 |  |  | základní |  | 0 | 0 | 0 | 0 | 0 | 4 | K | 1 | ROZPOCET | 0 | 0 | 0 | 0 | 0 | 1 | 0 | 4 | 40
| PP |  | Trubka elektroinstalační ohebná D40, montáž - uložení pod omítku | [14 empty] | PP | 1
| D | D3 | III. Rozvaděč R_MaR.1 |  |  |  | 0 |  |  |  |  | 0 |  | 0 |  | 0 | 1 | D | 0 | ROZPOCET | [6 empty] | 0
21 | K | Pol157 | Rozvaděčová skříň 1885x810x300 | set | 1 |  | 0 |  |  | základní |  | 0 | 0 | 0 | 0 | 0 | 4 | K | 1 | ROZPOCET | 0 | 0 | 0 | 0 | 0 | 1 | 0 | 4 | 42
| PP |  | Rozvaděčová skříň 1885x810x300 | [14 empty] | PP | 1
22 | K | Pol158 | Procesorová stanice BMS hlavní | ks | 1 |  | 0 |  |  | základní |  | 0 | 0 | 0 | 0 | 0 | 4 | K | 1 | ROZPOCET | 0 | 0 | 0 | 0 | 0 | 1 | 0 | 4 | 44
| PP |  | Procesorová stanice BMS hlavní | [14 empty] | PP | 1
23 | K | Pol159 | Napájecí zdroj 24 VAC/VDC pro systém BMS | ks | 1 |  | 0 |  |  | základní |  | 0 | 0 | 0 | 0 | 0 | 4 | K | 1 | ROZPOCET | 0 | 0 | 0 | 0 | 0 | 1 | 0 | 4 | 46
| PP |  | Napájecí zdroj 24 VAC/VDC pro systém BMS | [14 empty] | PP | 1
24 | K | Pol160 | Systémový analogový modul 8násobný - 0-10V | ks | 1 |  | 0 |  |  | základní |  | 0 | 0 | 0 | 0 | 0 | 4 | K | 1 | ROZPOCET | 0 | 0 | 0 | 0 | 0 | 1 | 0 | 4 | 48
| PP |  | Systémový analogový modul 8násobný - 0-10V | [14 empty] | PP | 1
25 | K | Pol161 | Systémový výstupní modul 12násobný | ks | 5 |  | 0 |  |  | základní |  | 0 | 0 | 0 | 0 | 0 | 4 | K | 1 | ROZPOCET | 0 | 0 | 0 | 0 | 0 | 1 | 0 | 4 | 50
| PP |  | Systémový výstupní modul 12násobný | [14 empty] | PP | 1
26 | K | Pol162 | Systémový vstupní modul 16násobný univerzální | ks | 1 |  | 0 |  |  | základní |  | 0 | 0 | 0 | 0 | 0 | 4 | K | 1 | ROZPOCET | 0 | 0 | 0 | 0 | 0 | 1 | 0 | 4 | 52
| PP |  | Systémový vstupní modul 16násobný univerzální | [14 empty] | PP | 1
27 | K | Pol163 | Svorkovnice pro procesorovou stanici | ks | 1 |  | 0 |  |  | základní |  | 0 | 0 | 0 | 0 | 0 | 4 | K | 1 | ROZPOCET | 0 | 0 | 0 | 0 | 0 | 1 | 0 | 4 | 54
| PP |  | Svorkovnice pro procesorovou stanici | [14 empty] | PP | 1
28 | K | Pol164 | Svorkovnice pro vstupně/výstupní moduly | ks | 7 |  | 0 |  |  | základní |  | 0 | 0 | 0 | 0 | 0 | 4 | K | 1 | ROZPOCET | 0 | 0 | 0 | 0 | 0 | 1 | 0 | 4 | 56
| PP |  | Svorkovnice pro vstupně/výstupní moduly | [14 empty] | PP | 1
29 | K | Pol165 | Svorkovnice pro napájecí zdroj systému BMS | ks | 1 |  | 0 |  |  | základní |  | 0 | 0 | 0 | 0 | 0 | 4 | K | 1 | ROZPOCET | 0 | 0 | 0 | 0 | 0 | 1 | 0 | 4 | 58
| PP |  | Svorkovnice pro napájecí zdroj systému BMS | [14 empty] | PP | 1
30 | K | Pol166 | Systémový propojovací kabel BMS | ks | 2 |  | 0 |  |  | základní |  | 0 | 0 | 0 | 0 | 0 | 4 | K | 1 | ROZPOCET | 0 | 0 | 0 | 0 | 0 | 1 | 0 | 4 | 60
| PP |  | Systémový propojovací kabel BMS | [14 empty] | PP | 1
31 | K | Pol167 | Převodník KNX/BacNET včetně zběrnicového zdroje | ks | 1 |  | 0 |  |  | základní |  | 0 | 0 | 0 | 0 | 0 | 4 | K | 1 | ROZPOCET | 0 | 0 | 0 | 0 | 0 | 1 | 0 | 4 | 62
| PP |  | Převodník KNX/BacNET včetně zběrnicového zdroje | [14 empty] | PP | 1
32 | K | Pol168 | KNX přepěťová ochrana | ks | 1 |  | 0 |  |  | základní |  | 0 | 0 | 0 | 0 | 0 | 4 | K | 1 | ROZPOCET | 0 | 0 | 0 | 0 | 0 | 1 | 0 | 4 | 64
| PP |  | KNX přepěťová ochrana | [14 empty] | PP | 1
33 | K | Pol169 | Hlavní odpínač | ks | 1 |  | 0 |  |  | základní |  | 0 | 0 | 0 | 0 | 0 | 4 | K | 1 | ROZPOCET | 0 | 0 | 0 | 0 | 0 | 1 | 0 | 4 | 66
| PP |  | Hlavní odpínač | [14 empty] | PP | 1
34 | K | Pol170 | Jednopólový jistič (FA) | ks | 4 |  | 0 |  |  | základní |  | 0 | 0 | 0 | 0 | 0 | 4 | K | 1 | ROZPOCET | 0 | 0 | 0 | 0 | 0 | 1 | 0 | 4 | 68
| PP |  | Jednopólový jistič (FA) | [14 empty] | PP | 1
35 | K | Pol171 | Jednopólový jistič (FA) | ks | 5 |  | 0 |  |  | základní |  | 0 | 0 | 0 | 0 | 0 | 4 | K | 1 | ROZPOCET | 0 | 0 | 0 | 0 | 0 | 1 | 0 | 4 | 70
| PP |  | Jednopólový jistič (FA) | [14 empty] | PP | 1
36 | K | Pol172 | Jednopólový jistič (FA) | ks | 1 |  | 0 |  |  | základní |  | 0 | 0 | 0 | 0 | 0 | 4 | K | 1 | ROZPOCET | 0 | 0 | 0 | 0 | 0 | 1 | 0 | 4 | 72
| PP |  | Jednopólový jistič (FA) | [14 empty] | PP | 1
37 | K | Pol173 | Jednopólový jistič (FA) | ks | 14 |  | 0 |  |  | základní |  | 0 | 0 | 0 | 0 | 0 | 4 | K | 1 | ROZPOCET | 0 | 0 | 0 | 0 | 0 | 1 | 0 | 4 | 74
| PP |  | Jednopólový jistič (FA) | [14 empty] | PP | 1
38 | K | Pol174 | Kombinovaný chránič s jističem | ks | 1 |  | 0 |  |  | základní |  | 0 | 0 | 0 | 0 | 0 | 4 | K | 1 | ROZPOCET | 0 | 0 | 0 | 0 | 0 | 1 | 0 | 4 | 76
| PP |  | Kombinovaný chránič s jističem | [14 empty] | PP | 1
39 | K | Pol175 | Zdroj DC | ks | 1 |  | 0 |  |  | základní |  | 0 | 0 | 0 | 0 | 0 | 4 | K | 1 | ROZPOCET | 0 | 0 | 0 | 0 | 0 | 1 | 0 | 4 | 78
| PP |  | Zdroj DC | [14 empty] | PP | 1
40 | K | Pol175 | Zdroj DC | ks | 1 |  | 0 |  |  | základní |  | 0 | 0 | 0 | 0 | 0 | 4 | K | 1 | ROZPOCET | 0 | 0 | 0 | 0 | 0 | 1 | 0 | 4 | 80
| PP |  | Zdroj DC | [14 empty] | PP | 1
41 | K | Pol176 | Zdroj DC | ks | 1 |  | 0 |  |  | základní |  | 0 | 0 | 0 | 0 | 0 | 4 | K | 1 | ROZPOCET | 0 | 0 | 0 | 0 | 0 | 1 | 0 | 4 | 82
| PP |  | Zdroj DC | [14 empty] | PP | 1
42 | K | Pol177 | Transformátor 230VAC/24VAC | ks | 1 |  | 0 |  |  | základní |  | 0 | 0 | 0 | 0 | 0 | 4 | K | 1 | ROZPOCET | 0 | 0 | 0 | 0 | 0 | 1 | 0 | 4 | 84
| PP |  | Transformátor 230VAC/24VAC | [14 empty] | PP | 1
43 | K | Pol178 | Transformátor 230VAC/24VAC | ks | 1 |  | 0 |  |  | základní |  | 0 | 0 | 0 | 0 | 0 | 4 | K | 1 | ROZPOCET | 0 | 0 | 0 | 0 | 0 | 1 | 0 | 4 | 86
| PP |  | Transformátor 230VAC/24VAC | [14 empty] | PP | 1
44 | K | Pol179 | Relé 230 VAC | ks | 13 |  | 0 |  |  | základní |  | 0 | 0 | 0 | 0 | 0 | 4 | K | 1 | ROZPOCET | 0 | 0 | 0 | 0 | 0 | 1 | 0 | 4 | 88
| PP |  | Relé 230 VAC | [14 empty] | PP | 1
45 | K | Pol180 | Držák pro relé se sponou | ks | 13 |  | 0 |  |  | základní |  | 0 | 0 | 0 | 0 | 0 | 4 | K | 1 | ROZPOCET | 0 | 0 | 0 | 0 | 0 | 1 | 0 | 4 | 90
| PP |  | Držák pro relé se sponou | [14 empty] | PP | 1
46 | K | Pol181 | Držák s pojistkou na DIN | ks | 1 |  | 0 |  |  | základní |  | 0 | 0 | 0 | 0 | 0 | 4 | K | 1 | ROZPOCET | 0 | 0 | 0 | 0 | 0 | 1 | 0 | 4 | 92
| PP |  | Držák s pojistkou na DIN | [14 empty] | PP | 1
47 | K | Pol181 | Držák s pojistkou na DIN | ks | 1 |  | 0 |  |  | základní |  | 0 | 0 | 0 | 0 | 0 | 4 | K | 1 | ROZPOCET | 0 | 0 | 0 | 0 | 0 | 1 | 0 | 4 | 94
| PP |  | Držák s pojistkou na DIN | [14 empty] | PP | 1
48 | K | Pol182 | Držák keystone na DIN | ks | 6 |  | 0 |  |  | základní |  | 0 | 0 | 0 | 0 | 0 | 4 | K | 1 | ROZPOCET | 0 | 0 | 0 | 0 | 0 | 1 | 0 | 4 | 96
| PP |  | Držák keystone na DIN | [14 empty] | PP | 1
49 | K | Pol183 | Keystone Cat 6 | ks | 6 |  | 0 |  |  | základní |  | 0 | 0 | 0 | 0 | 0 | 4 | K | 1 | ROZPOCET | 0 | 0 | 0 | 0 | 0 | 1 | 0 | 4 | 98
| PP |  | Keystone Cat 6 | [14 empty] | PP | 1
50 | K | Pol184 | Zásuvka na DIN lištu | ks | 1 |  | 0 |  |  | základní |  | 0 | 0 | 0 | 0 | 0 | 4 | K | 1 | ROZPOCET | 0 | 0 | 0 | 0 | 0 | 1 | 0 | 4 | 100
| PP |  | Zásuvka na DIN lištu | [14 empty] | PP | 1
51 | K | Pol185 | Řadové svorky + příslušenství | soubor | 1 |  | 0 |  |  | základní |  | 0 | 0 | 0 | 0 | 0 | 4 | K | 1 | ROZPOCET | 0 | 0 | 0 | 0 | 0 | 1 | 0 | 4 | 102
| PP |  | Řadové svorky + příslušenství | [14 empty] | PP | 1
52 | K | Pol186 | Vyvazovací systém | soubor | 1 |  | 0 |  |  | základní |  | 0 | 0 | 0 | 0 | 0 | 4 | K | 1 | ROZPOCET | 0 | 0 | 0 | 0 | 0 | 1 | 0 | 4 | 104
| PP |  | Vyvazovací systém | [14 empty] | PP | 1
53 | K | Pol187 | Propojovací kabeláž (CYA, patch,…) | soubor | 1 |  | 0 |  |  | základní |  | 0 | 0 | 0 | 0 | 0 | 4 | K | 1 | ROZPOCET | 0 | 0 | 0 | 0 | 0 | 1 | 0 | 4 | 106
| PP |  | Propojovací kabeláž (CYA, patch,…) | [14 empty] | PP | 1
54 | K | Pol188 | Drobný instalační materiál | soubor | 1 |  | 0 |  |  | základní |  | 0 | 0 | 0 | 0 | 0 | 4 | K | 1 | ROZPOCET | 0 | 0 | 0 | 0 | 0 | 1 | 0 | 4 | 108
| PP |  | Drobný instalační materiál | [14 empty] | PP | 1
55 | K | Pol189 | Přihrádka na dokumentaci, popis jističů, včetně dokumentace | ks | 1 |  | 0 |  |  | základní |  | 0 | 0 | 0 | 0 | 0 | 4 | K | 1 | ROZPOCET | 0 | 0 | 0 | 0 | 0 | 1 | 0 | 4 | 110
| PP |  | Přihrádka na dokumentaci, popis jističů, včetně dokumentace | [14 empty] | PP | 1
56 | K | Pol190 | Sestavení rozvaděče | ks | 1 |  | 0 |  |  | základní |  | 0 | 0 | 0 | 0 | 0 | 4 | K | 1 | ROZPOCET | 0 | 0 | 0 | 0 | 0 | 1 | 0 | 4 | 112
| PP |  | Sestavení rozvaděče | [14 empty] | PP | 1
57 | K | Pol191 | Doprava rozvaděče na místo stavby | ks | 1 |  | 0 |  |  | základní |  | 0 | 0 | 0 | 0 | 0 | 4 | K | 1 | ROZPOCET | 0 | 0 | 0 | 0 | 0 | 1 | 0 | 4 | 114
| PP |  | Doprava rozvaděče na místo stavby | [14 empty] | PP | 1
58 | K | Pol192 | Instalace roz.skříně včetně dopojení | set | 1 |  | 0 |  |  | základní |  | 0 | 0 | 0 | 0 | 0 | 4 | K | 1 | ROZPOCET | 0 | 0 | 0 | 0 | 0 | 1 | 0 | 4 | 116
| PP |  | Instalace roz.skříně včetně dopojení | [14 empty] | PP | 1
| D | D4 | IV. Periferie - MaR/KNX objekt |  |  |  | 0 |  |  |  |  | 0 |  | 0 |  | 0 | 1 | D | 0 | ROZPOCET | [6 empty] | 0
59 | K | Pol193 | Čidlo teploty a vlhkosti CO2 | ks | 24 |  | 0 |  |  | základní |  | 0 | 0 | 0 | 0 | 0 | 4 | K | 1 | ROZPOCET | 0 | 0 | 0 | 0 | 0 | 1 | 0 | 4 | 118
| PP |  | Čidlo teploty a vlhkosti CO2 | [14 empty] | PP | 1
60 | K | Pol194 | Termostat BMS - BACnet, senzor CO2, senzor vlhkosti, senzor VOC, senzor teploty | ks | 15 |  | 0 |  |  | základní |  | 0 | 0 | 0 | 0 | 0 | 4 | K | 1 | ROZPOCET | 0 | 0 | 0 | 0 | 0 | 1 | 0 | 4 | 120
| PP |  | Termostat BMS - BACnet, senzor CO2, senzor vlhkosti, senzor VOC, senzor teploty | [14 empty] | PP | 1
61 | K | Pol195 | Čidlo CO | ks | 2 |  | 0 |  |  | základní |  | 0 | 0 | 0 | 0 | 0 | 4 | K | 1 | ROZPOCET | 0 | 0 | 0 | 0 | 0 | 1 | 0 | 4 | 122
| PP |  | Čidlo CO | [14 empty] | PP | 1
62 | K | Pol196 | Čidlo záplavy | ks | 1 |  | 0 |  |  | základní |  | 0 | 0 | 0 | 0 | 0 | 4 | K | 1 | ROZPOCET | 0 | 0 | 0 | 0 | 0 | 1 | 0 | 4 | 124
| PP |  | Čidlo záplavy | [14 empty] | PP | 1
63 | K | Pol197 | Čidlo úniku chladiva R32 | ks | 1 |  | 0 |  |  | základní |  | 0 | 0 | 0 | 0 | 0 | 4 | K | 1 | ROZPOCET | 0 | 0 | 0 | 0 | 0 | 1 | 0 | 4 | 126
| PP |  | Čidlo úniku chladiva R32 | [14 empty] | PP | 1
64 | K | Pol198 | Jímkové čidlo PT1000 | ks | 2 |  | 0 |  |  | základní |  | 0 | 0 | 0 | 0 | 0 | 4 | K | 1 | ROZPOCET | 0 | 0 | 0 | 0 | 0 | 1 | 0 | 4 | 128
| PP |  | Jímkové čidlo PT1000 | [14 empty] | PP | 1
65 | K | Pol199 | Příložné čidlo PT1000 | ks | 4 |  | 0 |  |  | základní |  | 0 | 0 | 0 | 0 | 0 | 4 | K | 1 | ROZPOCET | 0 | 0 | 0 | 0 | 0 | 1 | 0 | 4 | 130
| PP |  | Příložné čidlo PT1000 | [14 empty] | PP | 1
66 | K | Pol200 | Termoelektrický pohon ventilu pro rozdělovač podlahového topení | ks | 40 |  | 0 |  |  | základní |  | 0 | 0 | 0 | 0 | 0 | 4 | K | 1 | ROZPOCET | 0 | 0 | 0 | 0 | 0 | 1 | 0 | 4 | 132
| PP |  | Termoelektrický pohon ventilu pro rozdělovač podlahového topení | [14 empty] | PP | 1
67 | K | Pol201 | Termoelektrický pohon ventilu pro topná tělesa | ks | 6 |  | 0 |  |  | základní |  | 0 | 0 | 0 | 0 | 0 | 4 | K | 1 | ROZPOCET | 0 | 0 | 0 | 0 | 0 | 1 | 0 | 4 | 134
| PP |  | Termoelektrický pohon ventilu pro topná tělesa | [14 empty] | PP | 1
68 | K | Pol202 | Směšovací ventil | ks | 2 |  | 0 |  |  | základní |  | 0 | 0 | 0 | 0 | 0 | 4 | K | 1 | ROZPOCET | 0 | 0 | 0 | 0 | 0 | 1 | 0 | 4 | 136
| PP |  | Směšovací ventil | [14 empty] | PP | 1
69 | K | Pol203 | Trojcestný ventil | ks | 1 |  | 0 |  |  | základní |  | 0 | 0 | 0 | 0 | 0 | 4 | K | 1 | ROZPOCET | 0 | 0 | 0 | 0 | 0 | 1 | 0 | 4 | 138
| PP |  | Trojcestný ventil | [14 empty] | PP | 1
70 | K | Pol204 | KNX meteostanice - rychlost větru, déšt, osvit 3 světové strany | ks | 1 |  | 0 |  |  | základní |  | 0 | 0 | 0 | 0 | 0 | 4 | K | 1 | ROZPOCET | 0 | 0 | 0 | 0 | 0 | 1 | 0 | 4 | 140
| PP |  | KNX meteostanice - rychlost větru, déšt, osvit 3 světové strany | [14 empty] | PP | 1
71 | K | Pol205 | Výložník + držák pro meteostanici | ks | 1 |  | 0 |  |  | základní |  | 0 | 0 | 0 | 0 | 0 | 4 | K | 1 | ROZPOCET | 0 | 0 | 0 | 0 | 0 | 1 | 0 | 4 | 142
| PP |  | Výložník + držák pro meteostanici | [14 empty] | PP | 1
72 | K | Pol206 | Dopojování zařízení třetích stran (VZT, zařízení regulace, vpusti…) | soubor | 1 |  | 0 |  |  | základní |  | 0 | 0 | 0 | 0 | 0 | 4 | K | 1 | ROZPOCET | 0 | 0 | 0 | 0 | 0 | 1 | 0 | 4 | 144
| PP |  | Dopojování zařízení třetích stran (VZT, zařízení regulace, vpusti…) | [14 empty] | PP | 1
| D | D5 | V. Programátorské a parametrizační činnosti |  |  |  | 0 |  |  |  |  | 0 |  | 0 |  | 0 | 1 | D | 0 | ROZPOCET | [6 empty] | 0
73 | K | Pol207 | Parametrizace prvků KNX objekt | soubor | 1 |  | 0 |  |  | základní |  | 0 | 0 | 0 | 0 | 0 | 4 | K | 1 | ROZPOCET | 0 | 0 | 0 | 0 | 0 | 1 | 0 | 4 | 146
| PP |  | Parametrizace prvků KNX objekt | [14 empty] | PP | 1
74 | K | Pol208 | Programové nastavení KNX objekt | soubor | 1 |  | 0 |  |  | základní |  | 0 | 0 | 0 | 0 | 0 | 4 | K | 1 | ROZPOCET | 0 | 0 | 0 | 0 | 0 | 1 | 0 | 4 | 148
| PP |  | Programové nastavení KNX objekt | [14 empty] | PP | 1
75 | K | Pol209 | Parametrizace prvků MaR objekt | soubor | 1 |  | 0 |  |  | základní |  | 0 | 0 | 0 | 0 | 0 | 4 | K | 1 | ROZPOCET | 0 | 0 | 0 | 0 | 0 | 1 | 0 | 4 | 150
| PP |  | Parametrizace prvků MaR objekt | [14 empty] | PP | 1
76 | K | Pol210 | Programové nastavení MaR objekt | soubor | 1 |  | 0 |  |  | základní |  | 0 | 0 | 0 | 0 | 0 | 4 | K | 1 | ROZPOCET | 0 | 0 | 0 | 0 | 0 | 1 | 0 | 4 | 152
| PP |  | Programové nastavení MaR objekt | [14 empty] | PP | 1
77 | K | Pol211 | Programová provazba KNX/MaR | soubor | 1 |  | 0 |  |  | základní |  | 0 | 0 | 0 | 0 | 0 | 4 | K | 1 | ROZPOCET | 0 | 0 | 0 | 0 | 0 | 1 | 0 | 4 | 154
| PP |  | Programová provazba KNX/MaR | [14 empty] | PP | 1
78 | K | Pol212 | Příprava sprácovské vizualizace MaR | soubor | 1 |  | 0 |  |  | základní |  | 0 | 0 | 0 | 0 | 0 | 4 | K | 1 | ROZPOCET | 0 | 0 | 0 | 0 | 0 | 1 | 0 | 4 | 156
| PP |  | Příprava sprácovské vizualizace MaR | [14 empty] | PP | 1
79 | K | Pol213 | Licence pro systém MaR | soubor | 1 |  | 0 |  |  | základní |  | 0 | 0 | 0 | 0 | 0 | 4 | K | 1 | ROZPOCET | 0 | 0 | 0 | 0 | 0 | 1 | 0 | 4 | 158
| PP |  | Licence pro systém MaR | [14 empty] | PP | 1
80 | K | Pol214 | Testování systému | soubor | 1 |  | 0 |  |  | základní |  | 0 | 0 | 0 | 0 | 0 | 4 | K | 1 | ROZPOCET | 0 | 0 | 0 | 0 | 0 | 1 | 0 | 4 | 160
| PP |  | Testování systému | [14 empty] | PP | 1
| D | D6 | VI. Ostatní rozpočtové náklady |  |  |  | 0 |  |  |  |  | 0 |  | 0 |  | 0 | 1 | D | 0 | ROZPOCET | [6 empty] | 0
81 | K | Pol216 | Ostatní konstrukce, práce a bourání (stavební přípomoce) | soubor | 1 |  | 0 |  |  | základní |  | 0 | 0 | 0 | 0 | 0 | 4 | K | 1 | ROZPOCET | 0 | 0 | 0 | 0 | 0 | 1 | 0 | 4 | 164
| PP |  | Ostatní konstrukce, práce a bourání (stavební přípomoce - vytvoření drážek a prostupů, hrubé zapravení) | [14 empty] | PP | 1
82 | K | Pol217 | Zpřístupnění pracovních prostorů (dočasné lešení a lávky pro montáže prováděné při realizaci) | soubor | 1 |  | 0 |  |  | základní |  | 0 | 0 | 0 | 0 | 0 | 4 | K | 1 | ROZPOCET | 0 | 0 | 0 | 0 | 0 | 1 | 0 | 4 | 166
| PP |  | Zpřístupnění pracovních prostorů (dočasné lešení a lávky pro montáže prováděné při realizaci) | [14 empty] | PP | 1
83 | K | Pol218 | Instalační vnitrostavební přesuny materiálu a hmot | soubor | 1 |  | 0 |  |  | základní |  | 0 | 0 | 0 | 0 | 0 | 4 | K | 1 | ROZPOCET | 0 | 0 | 0 | 0 | 0 | 1 | 0 | 4 | 168
| PP |  | Instalační vnitrostavební přesuny materiálu a hmot | [14 empty] | PP | 1
84 | K | Pol219 | Instalační mimostavební doprava | soubor | 1 |  | 0 |  |  | základní |  | 0 | 0 | 0 | 0 | 0 | 4 | K | 1 | ROZPOCET | 0 | 0 | 0 | 0 | 0 | 1 | 0 | 4 | 170
| PP |  | Instalační mimostavební doprava | [14 empty] | PP | 1
85 | K | Pol220 | Drobný nespecifikovaný materiál | soubor | 1 |  | 0 |  |  | základní |  | 0 | 0 | 0 | 0 | 0 | 4 | K | 1 | ROZPOCET | 0 | 0 | 0 | 0 | 0 | 1 | 0 | 4 | 172
| PP |  | Drobný nespecifikovaný materiál | [14 empty] | PP | 1
86 | K | Pol221 | Revize a zkoušky | soubor | 1 |  | 0 |  |  | základní |  | 0 | 0 | 0 | 0 | 0 | 4 | K | 1 | ROZPOCET | 0 | 0 | 0 | 0 | 0 | 1 | 0 | 4 | 174
| PP |  | Revize a zkoušky | [14 empty] | PP | 1
87 | K | Pol222 | Zaškolení obsluhy | soubor | 1 |  | 0 |  |  | základní |  | 0 | 0 | 0 | 0 | 0 | 4 | K | 1 | ROZPOCET | 0 | 0 | 0 | 0 | 0 | 1 | 0 | 4 | 176
| PP |  | Zaškolení obsluhy | [14 empty] | PP | 1
88 | K | Pol223 | Předávací dokumentace stavby (protokoly, certifikáty, revize) | soubor | 1 |  | 0 |  |  | základní |  | 0 | 0 | 0 | 0 | 0 | 4 | K | 1 | ROZPOCET | 0 | 0 | 0 | 0 | 0 | 1 | 0 | 4 | 178
| PP |  | Předávací dokumentace stavby (protokoly, certifikáty, revize) | [14 empty] | PP | 1
89 | K | Pol226 | Zkušební provoz | soubor | 1 |  | 0 |  |  | základní |  | 0 | 0 | 0 | 0 | 0 | 4 | K | 1 | ROZPOCET | 0 | 0 | 0 | 0 | 0 | 1 | 0 | 4 | 184
| PP |  | Zkušební provoz | [14 empty] | PP | 1

## 1.2.3.1.2 - Zpevněné plochy
{d0734411-9285-4d5b-be60-d74ebebc905a}
2
| KRYCÍ LIST SOUPISU PRACÍ | [7 empty] | v --- níže se nacházejí doplnkové a pomocné údaje k sestavám --- v | [8 empty] | False
Stavba:
Provozní objekt Pelhřimovské vodárenské s.r.o.
Objekt:
1.2.3.1.2 - Zpevněné plochy
| KSO: |  |  |  |  | CC-CZ:
| Místo: |  |  |  |  | Datum: | 16. 9. 2025
| Zadavatel: |  |  |  |  | IČ:
DIČ:
| Účastník: |  |  |  |  | IČ: | Vyplň údaj
|  | Vyplň údaj |  |  |  | DIČ: | Vyplň údaj
| Projektant: |  |  |  |  | IČ:
DIČ:
| Zpracovatel: |  |  |  |  | IČ:
DIČ:
Poznámka:
| Cena bez DPH | [5 empty] | 0
|  |  | Základ daně |  |  | Sazba daně | Výše daně
| DPH | základní | 0 |  |  | 21% | 0
|  | snížená | 0 |  |  | 12% | 0
|  | zákl. přenesená | 0 |  |  | 21% | 0
|  | sníž. přenesená | 0 |  |  | 12% | 0
|  | nulová | 0 |  |  | 0% | 0
| Cena s DPH |  |  | v | CZK |  | 0
REKAPITULACE ČLENĚNÍ SOUPISU PRACÍ
Stavba:
Provozní objekt Pelhřimovské vodárenské s.r.o.
Objekt:
1.2.3.1.2 - Zpevněné plochy
Místo: | [5 empty] | Datum: | 16. 9. 2025
Zadavatel: | [5 empty] | Projektant:
Účastník: |  |  | Vyplň údaj |  |  | Zpracovatel:
Kód dílu - Popis | [6 empty] | Cena celkem [CZK]
Náklady stavby celkem | [6 empty] | 0 | [11 empty] | -1
| HSV - Práce a dodávky HSV | [5 empty] | 0
| 1 - Zemní práce | [5 empty] | 0
| 2 - Zakládání | [5 empty] | 0
| 5 - Komunikace pozemní | [5 empty] | 0
| 9 - Ostatní konstrukce a práce, bourání | [5 empty] | 0
| 998 - Přesun hmot | [5 empty] | 0
SOUPIS PRACÍ
Stavba:
Provozní objekt Pelhřimovské vodárenské s.r.o.
Objekt:
1.2.3.1.2 - Zpevněné plochy
Místo: | [5 empty] | Datum: | 16. 9. 2025
Zadavatel: | [5 empty] | Projektant:
Účastník: |  |  | Vyplň údaj |  |  | Zpracovatel:
PČ | Typ | Kód | Popis | MJ | Množství | J.cena [CZK] | Cena celkem [CZK] | Cenová soustava |  | DPH | J. Nh [h] | Nh celkem [h] | J. hmotnost [t] | Hmotnost celkem [t] | J. suť [t] | Suť Celkem [t]
Náklady soupisu celkem | [6 empty] | 0 |  |  |  |  | 0 |  | 5993.0497 |  | 0 |  | D | -1 | [10 empty] | 0
| D | HSV | Práce a dodávky HSV |  |  |  | 0 |  |  |  |  | 0 |  | 5993.0497 |  | 0 | 1 | D | 0 |  |  |  | ROZPOCET | [6 empty] | 0
| D | 1 | Zemní práce |  |  |  | 0 |  |  |  |  | 0 |  | 1574.1 |  | 0 | 1 | D | 1 |  |  |  | ROZPOCET | [6 empty] | 0
1 | K | 121151125 | Sejmutí ornice plochy přes 500 m2 tl vrstvy přes 250 do 300 mm strojně | m2 | 5270 |  | 0 | CS ÚRS 2025 01 |  | základní |  | 0 | 0 | 0 | 0 | 0 | 4 | K | 2 |  |  |  | ROZPOCET | 0 | 0 | 0 | 0 | 0 | 1 | 0 | 4 | 215039400
| PP |  | Sejmutí ornice strojně při souvislé ploše přes 500 m2, tl. vrstvy přes 250 do 300 mm | [14 empty] | PP | 2
| Online PSC |  | https://podminky.urs.cz/item/CS_URS_2025_01/121151125 | [14 empty] | Online PSC | 2
| VV |  | "viz TZ_AB, situační výkresy, výkresová a textová část dokumentace | [14 empty] | VV | 2 | 1 | True | 0 | ROZPOCET
| VV |  | 5270 |  | 5270 | [12 empty] | VV | 2 | 2 | True | 1 | ROZPOCET
2 | K | 167151111 | Nakládání výkopku z hornin třídy těžitelnosti I skupiny 1 až 3 přes 100 m3 | m3 | 2825.5 |  | 0 | CS ÚRS 2025 01 |  | základní |  | 0 | 0 | 0 | 0 | 0 | 4 | K | 2 |  |  |  | ROZPOCET | 0 | 0 | 0 | 0 | 0 | 1 | 0 | 4 | -167961438
| PP |  | Nakládání, skládání a překládání neulehlého výkopku nebo sypaniny strojně nakládání, množství přes 100 m3, z hornin třídy těžitelnosti I, skupiny 1 až 3 | [14 empty] | PP | 2
| Online PSC |  | https://podminky.urs.cz/item/CS_URS_2025_01/167151111 | [14 empty] | Online PSC | 2
| VV |  | ORNICE | [14 empty] | VV | 2 | 1 | True | 0 | ROZPOCET
| VV |  | odvoz na mezideponii v rámci stavby | [14 empty] | VV | 2 | 1 | True | 0 | ROZPOCET
| VV |  | 1,1*(5270*0,3) |  | 1739.1 | [12 empty] | VV | 2 | 2 | True | 0 | ROZPOCET
| VV |  | odvoz přebytečné ornice do Skrýšova | [14 empty] | VV | 2 | 1 | True | 0 | ROZPOCET
| VV |  | 1739,1-652,7 |  | 1086.4 | [12 empty] | VV | 2 | 2 | True | 0 | ROZPOCET
| VV |  | Součet |  | 2825.5 | [12 empty] | VV | 2 | 4 | True | 1 | ROZPOCET
3 | K | 162351103 | Vodorovné přemístění přes 50 do 500 m výkopku/sypaniny z horniny třídy těžitelnosti I skupiny 1 až 3 | m3 | 1739.1 |  | 0 | CS ÚRS 2025 01 |  | základní |  | 0 | 0 | 0 | 0 | 0 | 4 | K | 2 |  |  |  | ROZPOCET | 0 | 0 | 0 | 0 | 0 | 1 | 0 | 4 | 827315066
| PP |  | Vodorovné přemístění výkopku nebo sypaniny po suchu na obvyklém dopravním prostředku, bez naložení výkopku, avšak se složením bez rozhrnutí z horniny třídy těžitelnosti I skupiny 1 až 3 na vzdálenost přes 50 do 500 m | [14 empty] | PP | 2
| Online PSC |  | https://podminky.urs.cz/item/CS_URS_2025_01/162351103 | [14 empty] | Online PSC | 2
| VV |  | ORNICE | [14 empty] | VV | 2 | 1 | True | 0 | ROZPOCET
| VV |  | odvoz na mezideponii | [14 empty] | VV | 2 | 1 | True | 0 | ROZPOCET
| VV |  | 1,1*(5270*0,3) |  | 1739.1 | [12 empty] | VV | 2 | 2 | True | 1 | ROZPOCET
4 | K | 162451106 | Vodorovné přemístění přes 1 500 do 2000 m výkopku/sypaniny z horniny třídy těžitelnosti I skupiny 1 až 3 | m3 | 1086.4 |  | 0 | CS ÚRS 2025 01 |  | základní |  | 0 | 0 | 0 | 0 | 0 | 4 | K | 2 |  |  |  | ROZPOCET | 0 | 0 | 0 | 0 | 0 | 1 | 0 | 4 | -252030398
| PP |  | Vodorovné přemístění výkopku nebo sypaniny po suchu na obvyklém dopravním prostředku, bez naložení výkopku, avšak se složením bez rozhrnutí z horniny třídy těžitelnosti I skupiny 1 až 3 na vzdálenost přes 1 500 do 2 000 m | [14 empty] | PP | 2
| Online PSC |  | https://podminky.urs.cz/item/CS_URS_2025_01/162451106 | [14 empty] | Online PSC | 2
| VV |  | odvoz přebytečné ornice do Skrýšova | [14 empty] | VV | 2 | 1 | True | 0 | ROZPOCET
| VV |  | 1739,1-652,7 |  | 1086.4 | [12 empty] | VV | 2 | 2 | True | 1 | ROZPOCET
5 | K | 181351115 | Rozprostření ornice tl vrstvy přes 250 do 300 mm pl přes 500 m2 v rovině nebo ve svahu do 1:5 strojně | m2 | 3621.333 |  | 0 | CS ÚRS 2025 01 |  | základní |  | 0 | 0 | 0 | 0 | 0 | 4 | K | 2 |  |  |  | ROZPOCET | 0 | 0 | 0 | 0 | 0 | 1 | 0 | 4 | 1173895728
| PP |  | Rozprostření a urovnání ornice v rovině nebo ve svahu sklonu do 1:5 strojně při souvislé ploše přes 500 m2, tl. vrstvy přes 250 do 300 mm | [14 empty] | PP | 2
| Online PSC |  | https://podminky.urs.cz/item/CS_URS_2025_01/181351115 | [14 empty] | Online PSC | 2
| VV |  | odvoz přebytečné ornice do Skrýšova | [14 empty] | VV | 2 | 1 | True | 0 | ROZPOCET
| VV |  | (1739,1-652,7)/0,3 |  | 3621.333 | [12 empty] | VV | 2 | 2 | True | 1 | ROZPOCET
6 | K | 122351106 | Odkopávky a prokopávky nezapažené v hornině třídy těžitelnosti II skupiny 4 objem do 5000 m3 strojně | m3 | 2193 |  | 0 | CS ÚRS 2025 01 |  | základní |  | 0 | 0 | 0 | 0 | 0 | 4 | K | 2 |  |  |  | ROZPOCET | 0 | 0 | 0 | 0 | 0 | 1 | 0 | 4 | 1492845355
| PP |  | Odkopávky a prokopávky nezapažené strojně v hornině třídy těžitelnosti II skupiny 4 přes 1 000 do 5 000 m3 | [14 empty] | PP | 2
| Online PSC |  | https://podminky.urs.cz/item/CS_URS_2025_01/122351106 | [14 empty] | Online PSC | 2
| VV |  | viz TZ_AB, situační výkresy, výkresová a textová část dokumentace | [14 empty] | VV | 2 | 1 | True | 0 | ROZPOCET
| VV |  | 883+395+449 |  | 1727 | [12 empty] | VV | 2 | 2 | True | 0 | ROZPOCET
| VV |  | 156+310 |  | 466 | [12 empty] | VV | 2 | 2 | True | 0 | ROZPOCET
| VV |  | Součet |  | 2193 | [12 empty] | VV | 2 | 4 | True | 1 | ROZPOCET
7 | K | 132312131 | Hloubení nezapažených rýh šířky do 800 mm v soudržných horninách třídy těžitelnosti II skupiny 4 ručně | m3 | 37.3 |  | 0 | CS ÚRS 2025 01 |  | základní |  | 0 | 0 | 0 | 0 | 0 | 4 | K | 2 |  |  |  | ROZPOCET | 0 | 0 | 0 | 0 | 0 | 1 | 0 | 4 | -1249655573
| PP |  | Hloubení nezapažených rýh šířky do 800 mm ručně s urovnáním dna do předepsaného profilu a spádu v hornině třídy těžitelnosti II skupiny 4 soudržných | [14 empty] | PP | 2
| Online PSC |  | https://podminky.urs.cz/item/CS_URS_2025_01/132312131 | [14 empty] | Online PSC | 2
| VV |  | viz TZ_AB, situační výkresy, výkresová a textová část dokumentace | [14 empty] | VV | 2 | 1 | True | 0 | ROZPOCET
| VV |  | "SDZ" 2*0,05 |  | 0.1 | [12 empty] | VV | 2 | 2 | True | 0 | ROZPOCET
| VV |  | "drenáž" 0,4*93 |  | 37.2 | [12 empty] | VV | 2 | 2 | True | 0 | ROZPOCET
| VV |  | Součet |  | 37.3 | [12 empty] | VV | 2 | 4 | True | 1 | ROZPOCET
8 | K | 162751137 | Vodorovné přemístění přes 9 000 do 10000 m výkopku/sypaniny z horniny třídy těžitelnosti II skupiny 4 a 5 | m3 | 1906.33 |  | 0 | CS ÚRS 2025 01 |  | základní |  | 0 | 0 | 0 | 0 | 0 | 4 | K | 2 |  |  |  | ROZPOCET | 0 | 0 | 0 | 0 | 0 | 1 | 0 | 4 | 1984574717
| PP |  | Vodorovné přemístění výkopku nebo sypaniny po suchu na obvyklém dopravním prostředku, bez naložení výkopku, avšak se složením bez rozhrnutí z horniny třídy těžitelnosti II skupiny 4 a 5 na vzdálenost přes 9 000 do 10 000 m | [14 empty] | PP | 2
| Online PSC |  | https://podminky.urs.cz/item/CS_URS_2025_01/162751137 | [14 empty] | Online PSC | 2
| VV |  | ZEMINA | [14 empty] | VV | 2 | 1 | True | 0 | ROZPOCET
| VV |  | koef. nakypření 1,1 | [14 empty] | VV | 2 | 1 | True | 0 | ROZPOCET
| VV |  | 1,1*(2193+37,3) |  | 2453.33 | [12 empty] | VV | 2 | 2 | True | 0 | ROZPOCET
| VV |  | -ponecháno na mezideponii | [14 empty] | VV | 2 | 1 | True | 0 | ROZPOCET
| VV |  | -547 |  | -547 | [12 empty] | VV | 2 | 2 | True | 0 | ROZPOCET
| VV |  | Součet |  | 1906.33 | [12 empty] | VV | 2 | 4 | True | 1 | ROZPOCET
9 | K | 162751139 | Příplatek k vodorovnému přemístění výkopku/sypaniny z horniny třídy těžitelnosti II skupiny 4 a 5 ZKD 1000 m přes 10000 m | m3 | 80065.86 |  | 0 | CS ÚRS 2025 01 |  | základní |  | 0 | 0 | 0 | 0 | 0 | 4 | K | 2 |  |  |  | ROZPOCET | 0 | 0 | 0 | 0 | 0 | 1 | 0 | 4 | -1697325897
| PP |  | Vodorovné přemístění výkopku nebo sypaniny po suchu na obvyklém dopravním prostředku, bez naložení výkopku, avšak se složením bez rozhrnutí z horniny třídy těžitelnosti II skupiny 4 a 5 na vzdálenost Příplatek k ceně za každých dalších i započatých 1 000 m | [14 empty] | PP | 2
| Online PSC |  | https://podminky.urs.cz/item/CS_URS_2025_01/162751139 | [14 empty] | Online PSC | 2
| VV |  | 1906,33 |  | 1906.33 | [12 empty] | VV | 2 | 2 | True | 1 | ROZPOCET
| VV |  | 1906,33*42 'Přepočtené koeficientem množství |  | 80065.86 | [12 empty] | VV | 2 | 2 | False | 1 | ROZPOCET
10 | K | 171201221 | Poplatek za uložení na skládce (skládkovné) zeminy a kamení kód odpadu 17 05 04 | t | 1525.064 |  | 0 | CS ÚRS 2025 01 |  | základní |  | 0 | 0 | 0 | 0 | 0 | 4 | K | 2 |  |  |  | ROZPOCET | 0 | 0 | 0 | 0 | 0 | 1 | 0 | 4 | 1242362764
| PP |  | Poplatek za uložení stavebního odpadu na skládce (skládkovné) zeminy a kamení zatříděného do Katalogu odpadů pod kódem 17 05 04 | [14 empty] | PP | 2
| Online PSC |  | https://podminky.urs.cz/item/CS_URS_2025_01/171201221 | [14 empty] | Online PSC | 2
| VV |  | předpoklad 40 % | [14 empty] | VV | 2 | 1 | True | 0 | ROZPOCET
| VV |  | 0,4*1906,33 |  | 762.532 | [12 empty] | VV | 2 | 2 | True | 1 | ROZPOCET
| VV |  | 762,532*2 'Přepočtené koeficientem množství |  | 1525.064 | [12 empty] | VV | 2 | 2 | False | 1 | ROZPOCET
11 | K | 171201231 | Poplatek za uložení zeminy a kamení na recyklační skládce (skládkovné) kód odpadu 17 05 04 | t | 2287.596 |  | 0 | CS ÚRS 2025 01 |  | základní |  | 0 | 0 | 0 | 0 | 0 | 4 | K | 2 |  |  |  | ROZPOCET | 0 | 0 | 0 | 0 | 0 | 1 | 0 | 4 | -1759068360
| PP |  | Poplatek za uložení stavebního odpadu na recyklační skládce (skládkovné) zeminy a kamení zatříděného do Katalogu odpadů pod kódem 17 05 04 | [14 empty] | PP | 2
| Online PSC |  | https://podminky.urs.cz/item/CS_URS_2025_01/171201231 | [14 empty] | Online PSC | 2
| VV |  | předpoklad 60 % | [14 empty] | VV | 2 | 1 | True | 0 | ROZPOCET
| VV |  | 0,6*1906,33 |  | 1143.798 | [12 empty] | VV | 2 | 2 | True | 1 | ROZPOCET
| VV |  | 1143,798*2 'Přepočtené koeficientem množství |  | 2287.596 | [12 empty] | VV | 2 | 2 | False | 1 | ROZPOCET
12 | K | 171251201 | Uložení sypaniny na skládky nebo meziskládky | m3 | 4192.43 |  | 0 | CS ÚRS 2025 01 |  | základní |  | 0 | 0 | 0 | 0 | 0 | 4 | K | 2 |  |  |  | ROZPOCET | 0 | 0 | 0 | 0 | 0 | 1 | 0 | 4 | -1754139217
| PP |  | Uložení sypaniny na skládky nebo meziskládky bez hutnění s upravením uložené sypaniny do předepsaného tvaru | [14 empty] | PP | 2
| Online PSC |  | https://podminky.urs.cz/item/CS_URS_2025_01/171251201 | [14 empty] | Online PSC | 2
| VV |  | ORNICE | [14 empty] | VV | 2 | 1 | True | 0 | ROZPOCET
| VV |  | odvoz na mezideponii | [14 empty] | VV | 2 | 1 | True | 0 | ROZPOCET
| VV |  | 1,1*(5270*0,3) |  | 1739.1 | [12 empty] | VV | 2 | 2 | True | 0 | ROZPOCET
| VV |  | ZEMINA | [14 empty] | VV | 2 | 1 | True | 0 | ROZPOCET
| VV |  | odvoz na mezideponii | [14 empty] | VV | 2 | 1 | True | 0 | ROZPOCET
| VV |  | 547 |  | 547 | [12 empty] | VV | 2 | 2 | True | 0 | ROZPOCET
| VV |  | odvoz na skládku | [14 empty] | VV | 2 | 1 | True | 0 | ROZPOCET
| VV |  | 1906,33 |  | 1906.33 | [12 empty] | VV | 2 | 2 | True | 0 | ROZPOCET
| VV |  | Součet |  | 4192.43 | [12 empty] | VV | 2 | 4 | True | 1 | ROZPOCET
13 | K | 171151111 | Uložení sypaniny z hornin nesoudržných sypkých do násypů zhutněných strojně | m3 | 1342 |  | 0 | CS ÚRS 2025 01 |  | základní |  | 0 | 0 | 0 | 0 | 0 | 4 | K | 2 |  |  |  | ROZPOCET | 0 | 0 | 0 | 0 | 0 | 1 | 0 | 4 | 1248951581
| PP |  | Uložení sypanin do násypů strojně s rozprostřením sypaniny ve vrstvách a s hrubým urovnáním zhutněných z hornin nesoudržných sypkých | [14 empty] | PP | 2
| Online PSC |  | https://podminky.urs.cz/item/CS_URS_2025_01/171151111 | [14 empty] | Online PSC | 2
| VV |  | viz TZ_AB, situační výkresy, výkresová a textová část dokumentace | [14 empty] | VV | 2 | 1 | True | 0 | ROZPOCET
| VV |  | betonový recyklát | [14 empty] | VV | 2 | 1 | True | 0 | ROZPOCET
| VV |  | 795 |  | 795 | [12 empty] | VV | 2 | 2 | True | 0 | ROZPOCET
| VV |  | ponechaná zemina | [14 empty] | VV | 2 | 1 | True | 0 | ROZPOCET
| VV |  | 547 |  | 547 | [12 empty] | VV | 2 | 2 | True | 0 | ROZPOCET
| VV |  | Součet |  | 1342 | [12 empty] | VV | 2 | 4 | True | 1 | ROZPOCET
14 | M | 58981122.x | recyklát betonový frakce 0/63 | t | 1574.1 |  | 0 |  |  | základní |  | 0 | 1 | 1574.1 | 0 | 0 | 8 | M | 2 |  |  |  | ROZPOCET | 0 | 0 | 0 | 0 | 0 | 1 | 0 | 4 | 1897154499
| PP |  | recyklát betonový frakce 0/63 | [14 empty] | PP | 2
| VV |  | viz TZ_AB, situační výkresy, výkresová a textová část dokumentace | [14 empty] | VV | 2 | 1 | True | 0 | ROZPOCET
| VV |  | betonový recyklát | [14 empty] | VV | 2 | 1 | True | 0 | ROZPOCET
| VV |  | 795*1,8 |  | 1431 | [12 empty] | VV | 2 | 2 | True | 1 | ROZPOCET
| VV |  | 1431*1,1 'Přepočtené koeficientem množství |  | 1574.1 | [12 empty] | VV | 2 | 2 | False | 1 | ROZPOCET
15 | K | 1711511201.x | Hutnění zeminy/recyklátu na požadované parametry, strojně - bude prováděno max. po výšce 20 cm | m3 | 1342 |  | 0 |  |  | základní |  | 0 | 0 | 0 | 0 | 0 | 4 | K | 2 |  |  |  | ROZPOCET | 0 | 0 | 0 | 0 | 0 | 1 | 0 | 4 | -991825566
| PP |  | Hutnění zeminy/recyklátu na požadované parametry, strojně - bude prováděno max. po výšce 20cm | [14 empty] | PP | 2
16 | K | 171151101 | Hutnění boků násypů pro jakýkoliv sklon a míru zhutnění svahu | m2 | 6710 |  | 0 | CS ÚRS 2025 01 |  | základní |  | 0 | 0 | 0 | 0 | 0 | 4 | K | 2 |  |  |  | ROZPOCET | 0 | 0 | 0 | 0 | 0 | 1 | 0 | 4 | 1255766026
| PP |  | Hutnění boků násypů z hornin soudržných a sypkých pro jakýkoliv sklon, délku a míru zhutnění svahu | [14 empty] | PP | 2
| Online PSC |  | https://podminky.urs.cz/item/CS_URS_2025_01/171151101 | [14 empty] | Online PSC | 2
| VV |  | viz TZ_AB, situační výkresy, výkresová a textová část dokumentace | [14 empty] | VV | 2 | 1 | True | 0 | ROZPOCET
| VV |  | 6710 |  | 6710 | [12 empty] | VV | 2 | 2 | True | 1 | ROZPOCET
17 | K | 167151112 | Nakládání výkopku z hornin třídy těžitelnosti II skupiny 4 a 5 přes 100 m3 | m3 | 547 |  | 0 | CS ÚRS 2025 01 |  | základní |  | 0 | 0 | 0 | 0 | 0 | 4 | K | 2 |  |  |  | ROZPOCET | 0 | 0 | 0 | 0 | 0 | 1 | 0 | 4 | 987520252
| PP |  | Nakládání, skládání a překládání neulehlého výkopku nebo sypaniny strojně nakládání, množství přes 100 m3, z hornin třídy těžitelnosti II, skupiny 4 a 5 | [14 empty] | PP | 2
| Online PSC |  | https://podminky.urs.cz/item/CS_URS_2025_01/167151112 | [14 empty] | Online PSC | 2
| VV |  | ZEMINA | [14 empty] | VV | 2 | 1 | True | 0 | ROZPOCET
| VV |  | z mezideponie na místo uložení | [14 empty] | VV | 2 | 1 | True | 0 | ROZPOCET
| VV |  | 547 |  | 547 | [12 empty] | VV | 2 | 2 | True | 1 | ROZPOCET
18 | K | 162351103 | Vodorovné přemístění přes 50 do 500 m výkopku/sypaniny z horniny třídy těžitelnosti I skupiny 1 až 3 | m3 | 1094 |  | 0 | CS ÚRS 2025 01 |  | základní |  | 0 | 0 | 0 | 0 | 0 | 4 | K | 2 |  |  |  | ROZPOCET | 0 | 0 | 0 | 0 | 0 | 1 | 0 | 4 | -837255650
| PP |  | Vodorovné přemístění výkopku nebo sypaniny po suchu na obvyklém dopravním prostředku, bez naložení výkopku, avšak se složením bez rozhrnutí z horniny třídy těžitelnosti I skupiny 1 až 3 na vzdálenost přes 50 do 500 m | [14 empty] | PP | 2
| Online PSC |  | https://podminky.urs.cz/item/CS_URS_2025_01/162351103 | [14 empty] | Online PSC | 2
| VV |  | ZEMINA | [14 empty] | VV | 2 | 1 | True | 0 | ROZPOCET
| VV |  | odvoz na mezideponii | [14 empty] | VV | 2 | 1 | True | 0 | ROZPOCET
| VV |  | 547 |  | 547 | [12 empty] | VV | 2 | 2 | True | 0 | ROZPOCET
| VV |  | odvoz z mezideponie | [14 empty] | VV | 2 | 1 | True | 0 | ROZPOCET
| VV |  | 547 |  | 547 | [12 empty] | VV | 2 | 2 | True | 0 | ROZPOCET
| VV |  | Součet |  | 1094 | [12 empty] | VV | 2 | 4 | True | 1 | ROZPOCET
19 | K | 181951112 | Úprava pláně v hornině třídy těžitelnosti I skupiny 1 až 3 se zhutněním strojně | m2 | 2513 |  | 0 | CS ÚRS 2025 01 |  | základní |  | 0 | 0 | 0 | 0 | 0 | 4 | K | 2 |  |  |  | ROZPOCET | 0 | 0 | 0 | 0 | 0 | 1 | 0 | 4 | -1395330066
| PP |  | Úprava pláně vyrovnáním výškových rozdílů strojně v hornině třídy těžitelnosti I, skupiny 1 až 3 se zhutněním | [14 empty] | PP | 2
| Online PSC |  | https://podminky.urs.cz/item/CS_URS_2025_01/181951112 | [14 empty] | Online PSC | 2
| VV |  | viz TZ_AB, situační výkresy, výkresová a textová část dokumentace | [14 empty] | VV | 2 | 1 | True | 0 | ROZPOCET
| VV |  | pláň hutnění | [14 empty] | VV | 2 | 1 | True | 0 | ROZPOCET
| VV |  | 1981+343+189 |  | 2513 | [12 empty] | VV | 2 | 2 | True | 1 | ROZPOCET
| D | 2 | Zakládání |  |  |  | 0 |  |  |  |  | 0 |  | 54.6977 |  | 0 | 1 | D | 1 |  |  |  | ROZPOCET | [6 empty] | 0
20 | K | 211531111.x | Výplň odvodňovacích žeber nebo trativodů kamenivem hrubým drceným frakce 8-32 | m3 | 27.9 |  | 0 |  |  | základní |  | 0 | 1.63 | 45.477 | 0 | 0 | 4 | K | 2 |  |  |  | ROZPOCET | 0 | 0 | 0 | 0 | 0 | 1 | 0 | 4 | -1424564290
| PP |  | Výplň kamenivem do rýh odvodňovacích žeber nebo trativodů bez zhutnění, s úpravou povrchu výplně kamenivem hrubým drceným frakce 8-32 mm | [14 empty] | PP | 2
| VV |  | "viz TZ_AB, situační výkresy, výkresová a textová část dokumentace | [14 empty] | VV | 2 | 1 | True | 0 | ROZPOCET
| VV |  | "drenáž" 93*0,3 |  | 27.9 | [12 empty] | VV | 2 | 2 | True | 1 | ROZPOCET
21 | K | 211971110 | Zřízení opláštění žeber nebo trativodů geotextilií v rýze nebo zářezu sklonu do 1:2 | m2 | 372 |  | 0 | CS ÚRS 2025 01 |  | základní |  | 0 | 0.00016694 | 0.062102 | 0 | 0 | 4 | K | 2 |  |  |  | ROZPOCET | 0 | 0 | 0 | 0 | 0 | 1 | 0 | 4 | 329079417
| PP |  | Zřízení opláštění výplně z geotextilie odvodňovacích žeber nebo trativodů v rýze nebo zářezu se stěnami šikmými o sklonu do 1:2 | [14 empty] | PP | 2
| Online PSC |  | https://podminky.urs.cz/item/CS_URS_2025_01/211971110 | [14 empty] | Online PSC | 2
| VV |  | "viz TZ_AB, situační výkresy, výkresová a textová část dokumentace | [14 empty] | VV | 2 | 1 | True | 0 | ROZPOCET
| VV |  | "žebro" 93*3 |  | 279 | [12 empty] | VV | 2 | 2 | True | 0 | ROZPOCET
| VV |  | "potrubí" 93*1 |  | 93 | [12 empty] | VV | 2 | 2 | True | 0 | ROZPOCET
| VV |  | Součet |  | 372 | [12 empty] | VV | 2 | 4 | True | 1 | ROZPOCET
22 | M | 69311068 | geotextilie netkaná separační, ochranná, filtrační, drenážní PP 300g/m2 | m2 | 334.8 |  | 0 | CS ÚRS 2025 01 |  | základní |  | 0 | 0.0003 | 0.10044 | 0 | 0 | 8 | M | 2 |  |  |  | ROZPOCET | 0 | 0 | 0 | 0 | 0 | 1 | 0 | 4 | -1939391503
| PP |  | geotextilie netkaná separační, ochranná, filtrační, drenážní PP 300g/m2 | [14 empty] | PP | 2
| VV |  | "viz TZ_AB, situační výkresy, výkresová a textová část dokumentace | [14 empty] | VV | 2 | 1 | True | 0 | ROZPOCET
| VV |  | "žebro" 93*3 |  | 279 | [12 empty] | VV | 2 | 2 | True | 1 | ROZPOCET
| VV |  | 279*1,2 'Přepočtené koeficientem množství |  | 334.8 | [12 empty] | VV | 2 | 2 | False | 1 | ROZPOCET
23 | M | 69311060 | geotextilie netkaná separační, ochranná, filtrační, drenážní PP 200g/m2 | m2 | 111.6 |  | 0 | CS ÚRS 2025 01 |  | základní |  | 0 | 0.0002 | 0.02232 | 0 | 0 | 8 | M | 2 |  |  |  | ROZPOCET | 0 | 0 | 0 | 0 | 0 | 1 | 0 | 4 | 292408979
| PP |  | geotextilie netkaná separační, ochranná, filtrační, drenážní PP 200g/m2 | [14 empty] | PP | 2
| VV |  | "viz TZ_AB, situační výkresy, výkresová a textová část dokumentace | [14 empty] | VV | 2 | 1 | True | 0 | ROZPOCET
| VV |  | "potrubí" 93*1 |  | 93 | [12 empty] | VV | 2 | 2 | True | 1 | ROZPOCET
| VV |  | 93*1,2 'Přepočtené koeficientem množství |  | 111.6 | [12 empty] | VV | 2 | 2 | False | 1 | ROZPOCET
24 | K | 212572111 | Lože pro trativody ze štěrkopísku tříděného | m3 | 4.65 |  | 0 | CS ÚRS 2025 01 |  | základní |  | 0 | 1.92 | 8.928 | 0 | 0 | 4 | K | 2 |  |  |  | ROZPOCET | 0 | 0 | 0 | 0 | 0 | 1 | 0 | 4 | 613219958
| PP |  | Lože pro trativody ze štěrkopísku tříděného | [14 empty] | PP | 2
| Online PSC |  | https://podminky.urs.cz/item/CS_URS_2025_01/212572111 | [14 empty] | Online PSC | 2
| VV |  | "viz TZ_AB, situační výkresy, výkresová a textová část dokumentace | [14 empty] | VV | 2 | 1 | True | 0 | ROZPOCET
| VV |  | "drenáž" 93*0,05 |  | 4.65 | [12 empty] | VV | 2 | 2 | True | 1 | ROZPOCET
25 | K | 21275521601.x | D+M Částečně perforované drenážní potrubí PE DN 150 | m | 93 |  | 0 |  |  | základní |  | 0 | 0.00116 | 0.10788 | 0 | 0 | 4 | K | 2 |  |  |  | ROZPOCET | 0 | 0 | 0 | 0 | 0 | 1 | 0 | 4 | -1783896747
| PP |  | D+M Částečně perforované drenážní potrubí PE DN 150, vč. veškerého příslušenství, dle PD | [14 empty] | PP | 2
| VV |  | "viz TZ_AB, situační výkresy, výkresová a textová část dokumentace | [14 empty] | VV | 2 | 1 | True | 0 | ROZPOCET
| VV |  | 93 |  | 93 | [12 empty] | VV | 2 | 2 | True | 1 | ROZPOCET
26 | K | 212755001.x | Napojení drenážního potrubí na kanalizaci, vč. příslušenství, tvarovek dle PD | soubor | 4 |  | 0 |  |  | základní |  | 0 | 0 | 0 | 0 | 0 | 4 | K | 2 |  |  |  | ROZPOCET | 0 | 0 | 0 | 0 | 0 | 1 | 0 | 4 | 1336550754
| PP |  | Napojení drenážního potrubí na kanalizaci, vč. příslušenství, tvarovek dle PD | [14 empty] | PP | 2
| VV |  | viz TZ_AB, situační výkresy, výkresová a textová část dokumentace | [14 empty] | VV | 2 | 1 | True | 0 | ROZPOCET
| VV |  | 4 |  | 4 | [12 empty] | VV | 2 | 2 | True | 1 | ROZPOCET
| D | 5 | Komunikace pozemní |  |  |  | 0 |  |  |  |  | 0 |  | 4251.4165 |  | 0 | 1 | D | 1 |  |  |  | ROZPOCET | [6 empty] | 0
27 | K | 5100122.x | D+M Podklad z betonového recyklátu fr. 0/63, vč. hutnění po 20 cm na požadované parametry | m3 | 449 |  | 0 |  |  | základní |  | 0 | 1.8 | 808.2 | 0 | 0 | 4 | K | 2 |  |  |  | ROZPOCET | 0 | 0 | 0 | 0 | 0 | 1 | 0 | 4 | -1427265800
| PP |  | D+M Podklad z betonového recyklátu fr. 0/63, vč. hutnění po 20 cm na požadované parametry | [14 empty] | PP | 2
| VV |  | viz TZ_AB, situační výkresy, výkresová a textová část dokumentace | [14 empty] | VV | 2 | 1 | True | 0 | ROZPOCET
| VV |  | výměna podloží | [14 empty] | VV | 2 | 1 | True | 0 | ROZPOCET
| VV |  | 449 |  | 449 | [12 empty] | VV | 2 | 2 | True | 1 | ROZPOCET
28 | K | 564851111 | Podklad ze štěrkodrtě ŠD plochy přes 100 m2 tl 150 mm | m2 | 1984 |  | 0 | CS ÚRS 2025 01 |  | základní |  | 0 | 0.345 | 684.48 | 0 | 0 | 4 | K | 2 |  |  |  | ROZPOCET | 0 | 0 | 0 | 0 | 0 | 1 | 0 | 4 | 719372142
| PP |  | Podklad ze štěrkodrti ŠD s rozprostřením a zhutněním plochy přes 100 m2, po zhutnění tl. 150 mm | [14 empty] | PP | 2
| Online PSC |  | https://podminky.urs.cz/item/CS_URS_2025_01/564851111 | [14 empty] | Online PSC | 2
| VV |  | viz TZ_AB, situační výkresy, výkresová a textová část dokumentace | [14 empty] | VV | 2 | 1 | True | 0 | ROZPOCET
| VV |  | K.1 ACO 11+ | [14 empty] | VV | 2 | 1 | True | 0 | ROZPOCET
| VV |  | 1792 |  | 1792 | [12 empty] | VV | 2 | 2 | True | 0 | ROZPOCET
| VV |  | K.3 | [14 empty] | VV | 2 | 1 | True | 0 | ROZPOCET
| VV |  | "šedá" 189 |  | 189 | [12 empty] | VV | 2 | 2 | True | 0 | ROZPOCET
| VV |  | "SLP" 3 |  | 3 | [12 empty] | VV | 2 | 2 | True | 0 | ROZPOCET
| VV |  | Součet |  | 1984 | [12 empty] | VV | 2 | 4 | True | 1 | ROZPOCET
29 | K | 564861111 | Podklad ze štěrkodrtě ŠD plochy přes 100 m2 tl 200 mm | m2 | 2349 |  | 0 | CS ÚRS 2025 01 |  | základní |  | 0 | 0.46 | 1080.54 | 0 | 0 | 4 | K | 2 |  |  |  | ROZPOCET | 0 | 0 | 0 | 0 | 0 | 1 | 0 | 4 | -131519935
| PP |  | Podklad ze štěrkodrti ŠD s rozprostřením a zhutněním plochy přes 100 m2, po zhutnění tl. 200 mm | [14 empty] | PP | 2
| Online PSC |  | https://podminky.urs.cz/item/CS_URS_2025_01/564861111 | [14 empty] | Online PSC | 2
| VV |  | viz TZ_AB, situační výkresy, výkresová a textová část dokumentace | [14 empty] | VV | 2 | 1 | True | 0 | ROZPOCET
| VV |  | K.1 ACO 11+ (vč. rozšíření pod obruby) | [14 empty] | VV | 2 | 1 | True | 0 | ROZPOCET
| VV |  | 1792+189 |  | 1981 | [12 empty] | VV | 2 | 2 | True | 0 | ROZPOCET
| VV |  | K.2 | [14 empty] | VV | 2 | 1 | True | 0 | ROZPOCET
| VV |  | 63+252+53 |  | 368 | [12 empty] | VV | 2 | 2 | True | 0 | ROZPOCET
| VV |  | Součet |  | 2349 | [12 empty] | VV | 2 | 4 | True | 1 | ROZPOCET
30 | K | 564871116 | Podklad ze štěrkodrtě ŠD plochy přes 100 m2 tl. 300 mm | m2 | 1495 |  | 0 | CS ÚRS 2025 01 |  | základní |  | 0 | 0.69 | 1031.55 | 0 | 0 | 4 | K | 2 |  |  |  | ROZPOCET | 0 | 0 | 0 | 0 | 0 | 1 | 0 | 4 | 2121057354
| PP |  | Podklad ze štěrkodrti ŠD s rozprostřením a zhutněním plochy přes 100 m2, po zhutnění tl. 300 mm | [14 empty] | PP | 2
| Online PSC |  | https://podminky.urs.cz/item/CS_URS_2025_01/564871116 | [14 empty] | Online PSC | 2
| VV |  | viz TZ_AB, situační výkresy, výkresová a textová část dokumentace | [14 empty] | VV | 2 | 1 | True | 0 | ROZPOCET
| VV |  | sanace pláně | [14 empty] | VV | 2 | 1 | True | 0 | ROZPOCET
| VV |  | 1495 |  | 1495 | [12 empty] | VV | 2 | 2 | True | 1 | ROZPOCET
31 | K | 577134121 | Asfaltový beton vrstva obrusná ACO 11+ (ABS) tř. I tl 40 mm š přes 3 m z nemodifikovaného asfaltu | m2 | 1792 |  | 0 | CS ÚRS 2025 01 |  | základní |  | 0 | 0.10373 | 185.8842 | 0 | 0 | 4 | K | 2 |  |  |  | ROZPOCET | 0 | 0 | 0 | 0 | 0 | 1 | 0 | 4 | 552702172
| PP |  | Asfaltový beton vrstva obrusná ACO 11 (ABS) s rozprostřením a se zhutněním z nemodifikovaného asfaltu v pruhu šířky přes 3 m tř. I (ACO 11+), po zhutnění tl. 40 mm | [14 empty] | PP | 2
| Online PSC |  | https://podminky.urs.cz/item/CS_URS_2025_01/577134121 | [14 empty] | Online PSC | 2
| VV |  | viz TZ_AB, situační výkresy, výkresová a textová část dokumentace | [14 empty] | VV | 2 | 1 | True | 0 | ROZPOCET
| VV |  | K.1 ACO 11+ | [14 empty] | VV | 2 | 1 | True | 0 | ROZPOCET
| VV |  | 1792 |  | 1792 | [12 empty] | VV | 2 | 2 | True | 1 | ROZPOCET
32 | K | 573231107 | Postřik živičný spojovací ze silniční emulze v množství 0,40 kg/m2 | m2 | 1792 |  | 0 | CS ÚRS 2025 01 |  | základní |  | 0 | 0.00041 | 0.73472 | 0 | 0 | 4 | K | 2 |  |  |  | ROZPOCET | 0 | 0 | 0 | 0 | 0 | 1 | 0 | 4 | 1542657713
| PP |  | Postřik spojovací PS bez posypu kamenivem ze silniční emulze, v množství 0,40 kg/m2 | [14 empty] | PP | 2
| Online PSC |  | https://podminky.urs.cz/item/CS_URS_2025_01/573231107 | [14 empty] | Online PSC | 2
| VV |  | viz TZ_AB, situační výkresy, výkresová a textová část dokumentace | [14 empty] | VV | 2 | 1 | True | 0 | ROZPOCET
| VV |  | K.1 ACO 11+ | [14 empty] | VV | 2 | 1 | True | 0 | ROZPOCET
| VV |  | 1792 |  | 1792 | [12 empty] | VV | 2 | 2 | True | 1 | ROZPOCET
33 | K | 565145121.x | D+M Asfaltový beton vrstva podkladní ACP 16+ tl 60 mm š přes 3 m | m2 | 1792 |  | 0 |  |  | základní |  | 0 | 0.18463 | 330.857 | 0 | 0 | 4 | K | 2 |  |  |  | ROZPOCET | 0 | 0 | 0 | 0 | 0 | 1 | 0 | 4 | -382982195
| PP |  | D+M Asfaltový beton vrstva podkladní ACP 16+, s rozprostřením a zhutněním v pruhu šířky přes 3 m, po zhutnění tl. 60 mm | [14 empty] | PP | 2
| VV |  | viz TZ_AB, situační výkresy, výkresová a textová část dokumentace | [14 empty] | VV | 2 | 1 | True | 0 | ROZPOCET
| VV |  | K.1 ACP 16+ | [14 empty] | VV | 2 | 1 | True | 0 | ROZPOCET
| VV |  | 1792 |  | 1792 | [12 empty] | VV | 2 | 2 | True | 1 | ROZPOCET
34 | K | 596211112 | Kladení zámkové dlažby komunikací pro pěší ručně tl 60 mm skupiny A pl přes 100 do 300 m2 | m2 | 192 |  | 0 | CS ÚRS 2025 01 |  | základní |  | 0 | 0.08922 | 17.1302 | 0 | 0 | 4 | K | 2 |  |  |  | ROZPOCET | 0 | 0 | 0 | 0 | 0 | 1 | 0 | 4 | -57425393
| PP |  | Kladení dlažby z betonových zámkových dlaždic komunikací pro pěší ručně s ložem z kameniva těženého nebo drceného tl. do 40 mm, s vyplněním spár s dvojitým hutněním, vibrováním a se smetením přebytečného materiálu na krajnici tl. 60 mm skupiny A, pro plochy přes 100 do 300 m2 | [14 empty] | PP | 2
| Online PSC |  | https://podminky.urs.cz/item/CS_URS_2025_01/596211112 | [14 empty] | Online PSC | 2
| VV |  | viz TZ_AB, situační výkresy, výkresová a textová část dokumentace | [14 empty] | VV | 2 | 1 | True | 0 | ROZPOCET
| VV |  | K.3 | [14 empty] | VV | 2 | 1 | True | 0 | ROZPOCET
| VV |  | "šedá" 189 |  | 189 | [12 empty] | VV | 2 | 2 | True | 0 | ROZPOCET
| VV |  | "SLP" 3 |  | 3 | [12 empty] | VV | 2 | 2 | True | 0 | ROZPOCET
| VV |  | Součet |  | 192 | [12 empty] | VV | 2 | 4 | True | 1 | ROZPOCET
35 | M | 59245018.x | dlažba skladebná betonová 400x400mm tl 60mm přírodní | m2 | 198.45 |  | 0 |  |  | základní |  | 0 | 0.132 | 26.1954 | 0 | 0 | 8 | M | 2 |  |  |  | ROZPOCET | 0 | 0 | 0 | 0 | 0 | 1 | 0 | 4 | -87805698
| PP |  | dlažba skladebná betonová 400x400mm tl 60mm přírodní | [14 empty] | PP | 2
| VV |  | viz TZ_AB, situační výkresy, výkresová a textová část dokumentace | [14 empty] | VV | 2 | 1 | True | 0 | ROZPOCET
| VV |  | K.3 | [14 empty] | VV | 2 | 1 | True | 0 | ROZPOCET
| VV |  | "šedá" 189 |  | 189 | [12 empty] | VV | 2 | 2 | True | 1 | ROZPOCET
| VV |  | 189*1,05 'Přepočtené koeficientem množství |  | 198.45 | [12 empty] | VV | 2 | 2 | False | 1 | ROZPOCET
36 | M | 59246085 | dlažba pro nevidomé betonová 200x200mm tl 60mm barevná | m2 | 3.15 |  | 0 | CS ÚRS 2025 01 |  | základní |  | 0 | 0.128 | 0.4032 | 0 | 0 | 8 | M | 2 |  |  |  | ROZPOCET | 0 | 0 | 0 | 0 | 0 | 1 | 0 | 4 | 333066758
| PP |  | dlažba pro nevidomé betonová 200x200mm tl 60mm barevná | [14 empty] | PP | 2
| VV |  | viz TZ_AB, situační výkresy, výkresová a textová část dokumentace | [14 empty] | VV | 2 | 1 | True | 0 | ROZPOCET
| VV |  | K.3 | [14 empty] | VV | 2 | 1 | True | 0 | ROZPOCET
| VV |  | "SLP" 3 |  | 3 | [12 empty] | VV | 2 | 2 | True | 1 | ROZPOCET
| VV |  | 3*1,05 'Přepočtené koeficientem množství |  | 3.15 | [12 empty] | VV | 2 | 2 | False | 1 | ROZPOCET
37 | K | 596212212 | Kladení zámkové dlažby pozemních komunikací ručně tl 80 mm skupiny A pl přes 100 do 300 m2 | m2 | 63 |  | 0 | CS ÚRS 2025 01 |  | základní |  | 0 | 0.11162 | 7.0321 | 0 | 0 | 4 | K | 2 |  |  |  | ROZPOCET | 0 | 0 | 0 | 0 | 0 | 1 | 0 | 4 | 2132803979
| PP |  | Kladení dlažby z betonových zámkových dlaždic pozemních komunikací ručně s ložem z kameniva těženého nebo drceného tl. do 50 mm, s vyplněním spár, s dvojitým hutněním vibrováním a se smetením přebytečného materiálu na krajnici tl. 80 mm skupiny A, pro plochy přes 100 do 300 m2 | [14 empty] | PP | 2
| Online PSC |  | https://podminky.urs.cz/item/CS_URS_2025_01/596212212 | [14 empty] | Online PSC | 2
| VV |  | viz TZ_AB, situační výkresy, výkresová a textová část dokumentace | [14 empty] | VV | 2 | 1 | True | 0 | ROZPOCET
| VV |  | K.2 | [14 empty] | VV | 2 | 1 | True | 0 | ROZPOCET
| VV |  | "šedá" 58 |  | 58 | [12 empty] | VV | 2 | 2 | True | 0 | ROZPOCET
| VV |  | "barevná" 5 |  | 5 | [12 empty] | VV | 2 | 2 | True | 0 | ROZPOCET
| VV |  | Součet |  | 63 | [12 empty] | VV | 2 | 4 | True | 1 | ROZPOCET
38 | M | 59245030 | dlažba skladebná betonová 200x200mm tl 80mm přírodní | m2 | 60.9 |  | 0 | CS ÚRS 2025 01 |  | základní |  | 0 | 0.176 | 10.7184 | 0 | 0 | 8 | M | 2 |  |  |  | ROZPOCET | 0 | 0 | 0 | 0 | 0 | 1 | 0 | 4 | -1631301612
| PP |  | dlažba skladebná betonová 200x200mm tl 80mm přírodní | [14 empty] | PP | 2
| VV |  | viz TZ_AB, situační výkresy, výkresová a textová část dokumentace | [14 empty] | VV | 2 | 1 | True | 0 | ROZPOCET
| VV |  | K.2 | [14 empty] | VV | 2 | 1 | True | 0 | ROZPOCET
| VV |  | "šedá" 58 |  | 58 | [12 empty] | VV | 2 | 2 | True | 1 | ROZPOCET
| VV |  | 58*1,05 'Přepočtené koeficientem množství |  | 60.9 | [12 empty] | VV | 2 | 2 | False | 1 | ROZPOCET
39 | M | 59245004 | dlažba skladebná betonová 200x200mm tl 80mm barevná | m2 | 5.25 |  | 0 | CS ÚRS 2025 01 |  | základní |  | 0 | 0.176 | 0.924 | 0 | 0 | 8 | M | 2 |  |  |  | ROZPOCET | 0 | 0 | 0 | 0 | 0 | 1 | 0 | 4 | -61105292
| PP |  | dlažba skladebná betonová 200x200mm tl 80mm barevná | [14 empty] | PP | 2
| VV |  | viz TZ_AB, situační výkresy, výkresová a textová část dokumentace | [14 empty] | VV | 2 | 1 | True | 0 | ROZPOCET
| VV |  | K.2 | [14 empty] | VV | 2 | 1 | True | 0 | ROZPOCET
| VV |  | "barevná" 5 |  | 5 | [12 empty] | VV | 2 | 2 | True | 1 | ROZPOCET
| VV |  | 5*1,05 'Přepočtené koeficientem množství |  | 5.25 | [12 empty] | VV | 2 | 2 | False | 1 | ROZPOCET
40 | K | 596412114 | Kladení dlažby z vegetačních tvárnic pozemních komunikací velikosti dlaždic do 0,09 m2 tl 80 mm pl přes 100 do 300 m2 | m2 | 252 |  | 0 | CS ÚRS 2025 01 |  | základní |  | 0 | 0.098 | 24.696 | 0 | 0 | 4 | K | 2 |  |  |  | ROZPOCET | 0 | 0 | 0 | 0 | 0 | 1 | 0 | 4 | 796993318
| PP |  | Kladení dlažby z betonových vegetačních dlaždic pozemních komunikací s ložem z kameniva těženého nebo drceného tl. do 50 mm, s vyplněním spár a vegetačních otvorů, s hutněním vibrováním velikosti dlaždic do 0,09 m2 tl. 80 mm, pro plochy přes 100 do 300 m2 | [14 empty] | PP | 2
| Online PSC |  | https://podminky.urs.cz/item/CS_URS_2025_01/596412114 | [14 empty] | Online PSC | 2
| VV |  | viz TZ_AB, situační výkresy, výkresová a textová část dokumentace | [14 empty] | VV | 2 | 1 | True | 0 | ROZPOCET
| VV |  | K.2 | [14 empty] | VV | 2 | 1 | True | 0 | ROZPOCET
| VV |  | "šedá" 232 |  | 232 | [12 empty] | VV | 2 | 2 | True | 0 | ROZPOCET
| VV |  | "barevná" 20 |  | 20 | [12 empty] | VV | 2 | 2 | True | 0 | ROZPOCET
| VV |  | Součet |  | 252 | [12 empty] | VV | 2 | 4 | True | 1 | ROZPOCET
41 | M | 59245038.x | dlažba plošná vegetační betonová 270x120 mm tl 80mm přírodní | m2 | 243.6 |  | 0 |  |  | základní |  | 0 | 0.159 | 38.7324 | 0 | 0 | 8 | M | 2 |  |  |  | ROZPOCET | 0 | 0 | 0 | 0 | 0 | 1 | 0 | 4 | 2025026857
| PP |  | dlažba plošná vegetační betonová 270x120 mm tl 80mm přírodní | [14 empty] | PP | 2
| VV |  | viz TZ_AB, situační výkresy, výkresová a textová část dokumentace | [14 empty] | VV | 2 | 1 | True | 0 | ROZPOCET
| VV |  | K.2 | [14 empty] | VV | 2 | 1 | True | 0 | ROZPOCET
| VV |  | "šedá" 232 |  | 232 | [12 empty] | VV | 2 | 2 | True | 1 | ROZPOCET
| VV |  | 232*1,05 'Přepočtené koeficientem množství |  | 243.6 | [12 empty] | VV | 2 | 2 | False | 1 | ROZPOCET
42 | M | 59245039.x | dlažba plošná vegetační betonová 270x120 mm tl 80mm barevná | m2 | 21 |  | 0 |  |  | základní |  | 0 | 0.159 | 3.339 | 0 | 0 | 8 | M | 2 |  |  |  | ROZPOCET | 0 | 0 | 0 | 0 | 0 | 1 | 0 | 4 | -1340874971
| PP |  | dlažba plošná vegetační betonová 270x120 mm tl 80mm barevná | [14 empty] | PP | 2
| VV |  | viz TZ_AB, situační výkresy, výkresová a textová část dokumentace | [14 empty] | VV | 2 | 1 | True | 0 | ROZPOCET
| VV |  | K.2 | [14 empty] | VV | 2 | 1 | True | 0 | ROZPOCET
| VV |  | "barevná" 20 |  | 20 | [12 empty] | VV | 2 | 2 | True | 1 | ROZPOCET
| VV |  | 20*1,05 'Přepočtené koeficientem množství |  | 21 | [12 empty] | VV | 2 | 2 | False | 1 | ROZPOCET
43 | K | 596212214 | Příplatek za kombinaci dvou barev u betonových dlažeb pozemních komunikací ručně tl 80 mm skupiny A | m2 | 315 |  | 0 | CS ÚRS 2025 01 |  | základní |  | 0 | 0 | 0 | 0 | 0 | 4 | K | 2 |  |  |  | ROZPOCET | 0 | 0 | 0 | 0 | 0 | 1 | 0 | 4 | 565846266
| PP |  | Kladení dlažby z betonových zámkových dlaždic pozemních komunikací ručně s ložem z kameniva těženého nebo drceného tl. do 50 mm, s vyplněním spár, s dvojitým hutněním vibrováním a se smetením přebytečného materiálu na krajnici tl. 80 mm skupiny A, pro plochy Příplatek k cenám za dlažbu z prvků dvou barev | [14 empty] | PP | 2
| Online PSC |  | https://podminky.urs.cz/item/CS_URS_2025_01/596212214 | [14 empty] | Online PSC | 2
| VV |  | viz TZ_AB, situační výkresy, výkresová a textová část dokumentace | [14 empty] | VV | 2 | 1 | True | 0 | ROZPOCET
| VV |  | K.2 | [14 empty] | VV | 2 | 1 | True | 0 | ROZPOCET
| VV |  | 63+252 |  | 315 | [12 empty] | VV | 2 | 2 | True | 1 | ROZPOCET
44 | K | 59622001.x | D+M Sorpční netkaná textilie | m2 | 368 |  | 0 |  |  | základní |  | 0 | 0 | 0 | 0 | 0 | 4 | K | 2 |  |  |  | ROZPOCET | 0 | 0 | 0 | 0 | 0 | 1 | 0 | 4 | -1235347032
| PP |  | D+M Sorpční netkaná textilie na bázi polypropylenu z vysoce pevných porézních hydrofobních vláken s vrstvou membrány pod distanční dlažbu | [14 empty] | PP | 2
| VV |  | viz TZ_AB, situační výkresy, výkresová a textová část dokumentace | [14 empty] | VV | 2 | 1 | True | 0 | ROZPOCET
| VV |  | K.2 (vč. rozšíření) | [14 empty] | VV | 2 | 1 | True | 0 | ROZPOCET
| VV |  | 63+252+53 |  | 368 | [12 empty] | VV | 2 | 2 | True | 1 | ROZPOCET
45 | K | LV1.x | D+M LV1 Liniový odvodňovací žlab, polymerbetonový, š.185 mm, v. 210 mm, vč. betonového lože | m | 30 |  | 0 |  |  | základní |  | 0 | 0 | 0 | 0 | 0 | 4 | K | 2 |  |  |  | ROZPOCET | 0 | 0 | 0 | 0 | 0 | 1 | 0 | 4 | -891012008
| PP |  | D+M LV1 Liniový žlab polymerbetonový, D400, 185x210 mm, profil žlabu V 150 mm, můstkový litinový rošt, vč. bet. lože C25/30 nXF3, systémových vpustí, všech komponentů, dle PD | [14 empty] | PP | 2
| P |  | Poznámka k položce: - systémové řešení: stěny pro začátek/konec, adaptér pro změnu toku, vpusti, žlaby, rošty, těsnění | [14 empty] | P | 2
| VV |  | "viz TZ_AB, situační výkresy, výkresová a textová část dokumentace | [14 empty] | VV | 2 | 1 | True | 0 | ROZPOCET
| VV |  | 30 |  | 30 | [12 empty] | VV | 2 | 2 | True | 1 | ROZPOCET
46 | K | 5000K5.x | D+M Bourání stávající zpevněné asfaltové plochy K.5 malého rozsahu - jednotlivě do 20 m2 | m2 | 17 |  | 0 |  |  | základní |  | 0 | 0 | 0 | 0 | 0 | 4 | K | 2 |  |  |  | ROZPOCET | 0 | 0 | 0 | 0 | 0 | 1 | 0 | 4 | 882508517
| PP |  | D+M Bourání stávající zpevněné asfaltové plochy K.5 malého rozsahu - jednotlivě do 20 m2, řezání živičného krytu, odstranění asfaltu tl. 10 cm, kamenivo tl. 30 cm, vč. manipulace se sutí, odvozu a poplatku za skládku | [14 empty] | PP | 2
| P |  | Poznámka k položce: předpokládaná skladba: - ASFALTOVÝ BETON PRO OBRUSNÉ VRSTVY ACO11+ 40 mm - SPOJOVACÍ POSTŘIK PS-E 0.4 kg/m2 - ASFALTOVÝ BETON PRO PODKLADNÍ VRSTVY ACP16+ 60 mm - ŠTĚRKODRŤ ŠD/B fr. 0/63 mm 300 mm | [14 empty] | P | 2
| VV |  | viz TZ_AB, situační výkresy, výkresová a textová část dokumentace | [14 empty] | VV | 2 | 1 | True | 0 | ROZPOCET
| VV |  | 17 |  | 17 | [12 empty] | VV | 2 | 2 | True | 1 | ROZPOCET
47 | K | 5001K5.x | D+M Obnova stávající zpevněné asfaltové plochy K.5 malého rozsahu - jednotlivě do 20 m2 | m2 | 17 |  | 0 |  |  | základní |  | 0 | 0 | 0 | 0 | 0 | 4 | K | 2 |  |  |  | ROZPOCET | 0 | 0 | 0 | 0 | 0 | 1 | 0 | 4 | 1313665334
| PP |  | D+M Obnova stávající zpevněné asfaltové plochy K.5 malého rozsahu - jednotlivě do 20 m2, ošetření spáry nový/stávající kryt, zařezání asfaltu | [14 empty] | PP | 2
| P |  | Poznámka k položce: předpokládaná skladba: - ASFALTOVÝ BETON PRO OBRUSNÉ VRSTVY ACO11+ 40 mm - SPOJOVACÍ POSTŘIK PS-E 0.4 kg/m2 - ASFALTOVÝ BETON PRO PODKLADNÍ VRSTVY ACP16+ 60 mm - ŠTĚRKODRŤ ŠD/B fr. 0/63 mm 300 mm | [14 empty] | P | 2
48 | K | 5000K4.x | D+M Bourání stávající zpevněné asfaltové plochy K.4 malého rozsahu - jednotlivě do 20 m2 | m2 | 12 |  | 0 |  |  | základní |  | 0 | 0 | 0 | 0 | 0 | 4 | K | 2 |  |  |  | ROZPOCET | 0 | 0 | 0 | 0 | 0 | 1 | 0 | 4 | 629818252
| PP |  | D+M Bourání stávající zpevněné asfaltové plochy K.4 malého rozsahu - jednotlivě do 20 m2, řezání živičného krytu, odstranění asfaltu tl. 10 cm, vč. manipulace se sutí, odvozu a poplatku za skládku | [14 empty] | PP | 2
| P |  | Poznámka k položce: předpokládaná skladba: - ASFALTOVÝ BETON PRO OBRUSNÉ VRSTVY ACO11+ 40 mm - SPOJOVACÍ POSTŘIK PS-E 0.4 kg/m2 - ASFALTOVÝ BETON PRO PODKLADNÍ VRSTVY ACP16+ 60 mm | [14 empty] | P | 2
| VV |  | viz TZ_AB, situační výkresy, výkresová a textová část dokumentace | [14 empty] | VV | 2 | 1 | True | 0 | ROZPOCET
| VV |  | 12 |  | 12 | [12 empty] | VV | 2 | 2 | True | 1 | ROZPOCET
49 | K | 5001K4.x | D+M Obnova stávající zpevněné asfaltové plochy K.4 malého rozsahu - jednotlivě do 20 m2 | m2 | 12 |  | 0 |  |  | základní |  | 0 | 0 | 0 | 0 | 0 | 4 | K | 2 |  |  |  | ROZPOCET | 0 | 0 | 0 | 0 | 0 | 1 | 0 | 4 | -1707990453
| PP |  | D+M Obnova stávající zpevněné asfaltové plochy K.4 malého rozsahu - jednotlivě do 20 m2, ošetření spáry nový/stávající kryt, zařezání asfaltu | [14 empty] | PP | 2
| P |  | Poznámka k položce: předpokládaná skladba: - ASFALTOVÝ BETON PRO OBRUSNÉ VRSTVY ACO11+ 40 mm - SPOJOVACÍ POSTŘIK PS-E 0.4 kg/m2 - ASFALTOVÝ BETON PRO PODKLADNÍ VRSTVY ACP16+ 60 mm | [14 empty] | P | 2
| D | 9 | Ostatní konstrukce a práce, bourání |  |  |  | 0 |  |  |  |  | 0 |  | 112.8354 |  | 0 | 1 | D | 1 |  |  |  | ROZPOCET | [6 empty] | 0
50 | K | 914111111 | Montáž svislé dopravní značky do velikosti 1 m2 objímkami na sloupek nebo konzolu | kus | 4 |  | 0 | CS ÚRS 2025 01 |  | základní |  | 0 | 0.0007 | 0.0028 | 0 | 0 | 4 | K | 2 |  |  |  | ROZPOCET | 0 | 0 | 0 | 0 | 0 | 1 | 0 | 4 | -868193231
| PP |  | Montáž svislé dopravní značky základní velikosti do 1 m2 objímkami na sloupky nebo konzoly | [14 empty] | PP | 2
| Online PSC |  | https://podminky.urs.cz/item/CS_URS_2025_01/914111111 | [14 empty] | Online PSC | 2
51 | M | 40445647 | dodatkové tabulky E1, E2a,b , E6, E9, E10 E12c, E17 500x500mm | kus | 1 |  | 0 | CS ÚRS 2025 01 |  | základní |  | 0 | 0.0025 | 0.0025 | 0 | 0 | 8 | M | 2 |  |  |  | ROZPOCET | 0 | 0 | 0 | 0 | 0 | 1 | 0 | 4 | -929616766
| PP |  | dodatkové tabulky E1, E2a,b , E6, E9, E10 E12c, E17 500x500mm | [14 empty] | PP | 2
| VV |  | viz TZ_AB, situační výkresy, výkresová a textová část dokumentace | [14 empty] | VV | 2 | 1 | True | 0 | ROZPOCET
| VV |  | "E9" 1 |  | 1 | [12 empty] | VV | 2 | 2 | True | 1 | ROZPOCET
52 | M | 40445650 | dodatkové tabulky E7, E12, E13 500x300mm | kus | 1 |  | 0 | CS ÚRS 2025 01 |  | základní |  | 0 | 0.0017 | 0.0017 | 0 | 0 | 8 | M | 2 |  |  |  | ROZPOCET | 0 | 0 | 0 | 0 | 0 | 1 | 0 | 4 | -1529640021
| PP |  | dodatkové tabulky E7, E12, E13 500x300mm | [14 empty] | PP | 2
| VV |  | viz TZ_AB, situační výkresy, výkresová a textová část dokumentace | [14 empty] | VV | 2 | 1 | True | 0 | ROZPOCET
| VV |  | "E13" 1 |  | 1 | [12 empty] | VV | 2 | 2 | True | 1 | ROZPOCET
53 | M | 40445625 | informativní značky provozní IP8, IP9, IP11-IP13 500x700mm | kus | 2 |  | 0 | CS ÚRS 2025 01 |  | základní |  | 0 | 0.0035 | 0.007 | 0 | 0 | 8 | M | 2 |  |  |  | ROZPOCET | 0 | 0 | 0 | 0 | 0 | 1 | 0 | 4 | -2023004691
| PP |  | informativní značky provozní IP8, IP9, IP11-IP13 500x700mm | [14 empty] | PP | 2
| VV |  | viz TZ_AB, situační výkresy, výkresová a textová část dokumentace | [14 empty] | VV | 2 | 1 | True | 0 | ROZPOCET
| VV |  | "IP12" 2 |  | 2 | [12 empty] | VV | 2 | 2 | True | 1 | ROZPOCET
54 | K | 914511113 | Montáž sloupku dopravních značek délky do 3,5 m s betonovým základem a patkou D 70 mm | kus | 2 |  | 0 | CS ÚRS 2025 01 |  | základní |  | 0 | 0.11276 | 0.22552 | 0 | 0 | 4 | K | 2 |  |  |  | ROZPOCET | 0 | 0 | 0 | 0 | 0 | 1 | 0 | 4 | 1025950911
| PP |  | Montáž sloupku dopravních značek délky do 3,5 m do hliníkové patky pro sloupek D 70 mm | [14 empty] | PP | 2
| Online PSC |  | https://podminky.urs.cz/item/CS_URS_2025_01/914511113 | [14 empty] | Online PSC | 2
| VV |  | "viz TZ_AB, situační výkresy, výkresová a textová část dokumentace | [14 empty] | VV | 2 | 1 | True | 0 | ROZPOCET
| VV |  | 2 |  | 2 | [12 empty] | VV | 2 | 2 | True | 1 | ROZPOCET
55 | M | 40445230 | sloupek pro dopravní značku Zn D 70mm v 3,5m | kus | 2 |  | 0 | CS ÚRS 2025 01 |  | základní |  | 0 | 0.0065 | 0.013 | 0 | 0 | 8 | M | 2 |  |  |  | ROZPOCET | 0 | 0 | 0 | 0 | 0 | 1 | 0 | 4 | 273621811
| PP |  | sloupek pro dopravní značku Zn D 70mm v 3,5m | [14 empty] | PP | 2
56 | K | 915131111 | Vodorovné dopravní značení přechody pro chodce, šipky, symboly základní bílá barva | m2 | 6 |  | 0 | CS ÚRS 2025 01 |  | základní |  | 0 | 0.0012 | 0.0072 | 0 | 0 | 4 | K | 2 |  |  |  | ROZPOCET | 0 | 0 | 0 | 0 | 0 | 1 | 0 | 4 | 1889803882
| PP |  | Vodorovné dopravní značení stříkané barvou přechody pro chodce, šipky, symboly bílé základní | [14 empty] | PP | 2
| Online PSC |  | https://podminky.urs.cz/item/CS_URS_2025_01/915131111 | [14 empty] | Online PSC | 2
| VV |  | "viz TZ_AB, situační výkresy, výkresová a textová část dokumentace | [14 empty] | VV | 2 | 1 | True | 0 | ROZPOCET
| VV |  | V10f+SYMBOL č. 211 | [14 empty] | VV | 2 | 1 | True | 0 | ROZPOCET
| VV |  | 3*2 |  | 6 | [12 empty] | VV | 2 | 2 | True | 1 | ROZPOCET
57 | K | 915621111 | Předznačení vodorovného plošného značení | m2 | 6 |  | 0 | CS ÚRS 2025 01 |  | základní |  | 0 | 1e-05 | 6e-05 | 0 | 0 | 4 | K | 2 |  |  |  | ROZPOCET | 0 | 0 | 0 | 0 | 0 | 1 | 0 | 4 | 1326710635
| PP |  | Předznačení pro vodorovné značení stříkané barvou nebo prováděné z nátěrových hmot plošné šipky, symboly, nápisy | [14 empty] | PP | 2
| Online PSC |  | https://podminky.urs.cz/item/CS_URS_2025_01/915621111 | [14 empty] | Online PSC | 2
| VV |  | "viz TZ_AB, situační výkresy, výkresová a textová část dokumentace | [14 empty] | VV | 2 | 1 | True | 0 | ROZPOCET
| VV |  | V10f+SYMBOL č. 211 | [14 empty] | VV | 2 | 1 | True | 0 | ROZPOCET
| VV |  | 3*2 |  | 6 | [12 empty] | VV | 2 | 2 | True | 1 | ROZPOCET
58 | K | 916131213 | Osazení silničního obrubníku betonového stojatého s boční opěrou do lože z betonu prostého | m | 321 |  | 0 | CS ÚRS 2025 01 |  | základní |  | 0 | 0.1685 | 54.0896 | 0 | 0 | 4 | K | 2 |  |  |  | ROZPOCET | 0 | 0 | 0 | 0 | 0 | 1 | 0 | 4 | -750330374
| PP |  | Osazení silničního obrubníku betonového se zřízením lože, s vyplněním a zatřením spár cementovou maltou stojatého s boční opěrou z betonu prostého, do lože z betonu prostého | [14 empty] | PP | 2
| Online PSC |  | https://podminky.urs.cz/item/CS_URS_2025_01/916131213 | [14 empty] | Online PSC | 2
| VV |  | viz TZ_AB, situační výkresy, výkresová a textová část dokumentace | [14 empty] | VV | 2 | 1 | True | 0 | ROZPOCET
| VV |  | "silniční" 285 |  | 285 | [12 empty] | VV | 2 | 2 | True | 0 | ROZPOCET
| VV |  | "nájezdový" 30 |  | 30 | [12 empty] | VV | 2 | 2 | True | 0 | ROZPOCET
| VV |  | "přechodový L" 3 |  | 3 | [12 empty] | VV | 2 | 2 | True | 0 | ROZPOCET
| VV |  | "přechodový p" 3 |  | 3 | [12 empty] | VV | 2 | 2 | True | 0 | ROZPOCET
| VV |  | Součet |  | 321 | [12 empty] | VV | 2 | 4 | True | 1 | ROZPOCET
59 | M | 59217031 | obrubník silniční betonový 1000x150x250mm | m | 299.25 |  | 0 | CS ÚRS 2025 01 |  | základní |  | 0 | 0.08 | 23.94 | 0 | 0 | 8 | M | 2 |  |  |  | ROZPOCET | 0 | 0 | 0 | 0 | 0 | 1 | 0 | 4 | 1646875581
| PP |  | obrubník silniční betonový 1000x150x250mm | [14 empty] | PP | 2
| VV |  | viz TZ_AB, situační výkresy, výkresová a textová část dokumentace | [14 empty] | VV | 2 | 1 | True | 0 | ROZPOCET
| VV |  | "silniční" 285 |  | 285 | [12 empty] | VV | 2 | 2 | True | 1 | ROZPOCET
| VV |  | 285*1,05 'Přepočtené koeficientem množství |  | 299.25 | [12 empty] | VV | 2 | 2 | False | 1 | ROZPOCET
60 | M | 59217029 | obrubník silniční betonový nájezdový 1000x150x150mm | m | 31.5 |  | 0 | CS ÚRS 2025 01 |  | základní |  | 0 | 0.0483 | 1.5215 | 0 | 0 | 8 | M | 2 |  |  |  | ROZPOCET | 0 | 0 | 0 | 0 | 0 | 1 | 0 | 4 | -507872541
| PP |  | obrubník silniční betonový nájezdový 1000x150x150mm | [14 empty] | PP | 2
| VV |  | viz TZ_AB, situační výkresy, výkresová a textová část dokumentace | [14 empty] | VV | 2 | 1 | True | 0 | ROZPOCET
| VV |  | "nájezdový" 30 |  | 30 | [12 empty] | VV | 2 | 2 | True | 1 | ROZPOCET
| VV |  | 30*1,05 'Přepočtené koeficientem množství |  | 31.5 | [12 empty] | VV | 2 | 2 | False | 1 | ROZPOCET
61 | M | 59217076 | obrubník silniční betonový přechodový 1000x150x250mm | m | 6 |  | 0 | CS ÚRS 2025 01 |  | základní |  | 0 | 0.086 | 0.516 | 0 | 0 | 8 | M | 2 |  |  |  | ROZPOCET | 0 | 0 | 0 | 0 | 0 | 1 | 0 | 4 | 685633346
| PP |  | obrubník silniční betonový přechodový 1000x150x250mm | [14 empty] | PP | 2
| VV |  | viz TZ_AB, situační výkresy, výkresová a textová část dokumentace | [14 empty] | VV | 2 | 1 | True | 0 | ROZPOCET
| VV |  | "přechodový L" 3 |  | 3 | [12 empty] | VV | 2 | 2 | True | 0 | ROZPOCET
| VV |  | "přechodový p" 3 |  | 3 | [12 empty] | VV | 2 | 2 | True | 0 | ROZPOCET
| VV |  | Součet |  | 6 | [12 empty] | VV | 2 | 4 | True | 1 | ROZPOCET
62 | K | 916231213 | Osazení chodníkového obrubníku betonového stojatého s boční opěrou do lože z betonu prostého | m | 132 |  | 0 | CS ÚRS 2025 01 |  | základní |  | 0 | 0.14042 | 18.5354 | 0 | 0 | 4 | K | 2 |  |  |  | ROZPOCET | 0 | 0 | 0 | 0 | 0 | 1 | 0 | 4 | -503522177
| PP |  | Osazení chodníkového obrubníku betonového se zřízením lože, s vyplněním a zatřením spár cementovou maltou stojatého s boční opěrou z betonu prostého, do lože z betonu prostého | [14 empty] | PP | 2
| Online PSC |  | https://podminky.urs.cz/item/CS_URS_2025_01/916231213 | [14 empty] | Online PSC | 2
| VV |  | viz TZ_AB, situační výkresy, výkresová a textová část dokumentace | [14 empty] | VV | 2 | 1 | True | 0 | ROZPOCET
| VV |  | "chodníkový" 132 |  | 132 | [12 empty] | VV | 2 | 2 | True | 1 | ROZPOCET
63 | M | 59217017 | obrubník betonový chodníkový 1000x100x250mm | m | 138.6 |  | 0 | CS ÚRS 2025 01 |  | základní |  | 0 | 0.05612 | 7.7782 | 0 | 0 | 8 | M | 2 |  |  |  | ROZPOCET | 0 | 0 | 0 | 0 | 0 | 1 | 0 | 4 | 2022492721
| PP |  | obrubník betonový chodníkový 1000x100x250mm | [14 empty] | PP | 2
| VV |  | viz TZ_AB, situační výkresy, výkresová a textová část dokumentace | [14 empty] | VV | 2 | 1 | True | 0 | ROZPOCET
| VV |  | "chodníkový" 132 |  | 132 | [12 empty] | VV | 2 | 2 | True | 1 | ROZPOCET
| VV |  | 132*1,05 'Přepočtené koeficientem množství |  | 138.6 | [12 empty] | VV | 2 | 2 | False | 1 | ROZPOCET
64 | K | 91623001.x | Řezání příčné stojatého betonového obrubníku | kus | 68 |  | 0 |  |  | základní |  | 0 | 0 | 0 | 0 | 0 | 4 | K | 2 |  |  |  | ROZPOCET | 0 | 0 | 0 | 0 | 0 | 1 | 0 | 4 | -749351080
| PP |  | Řezání příčné stojatého betonového obrubníku | [14 empty] | PP | 2
| VV |  | viz TZ_AB, situační výkresy, výkresová a textová část dokumentace | [14 empty] | VV | 2 | 1 | True | 0 | ROZPOCET
| VV |  | "předpoklad" 68 |  | 68 | [12 empty] | VV | 2 | 2 | True | 1 | ROZPOCET
65 | K | 919726122 | Geotextilie pro ochranu, separaci a filtraci netkaná měrná hm přes 200 do 300 g/m2 | m2 | 1495 |  | 0 | CS ÚRS 2025 01 |  | základní |  | 0 | 0.00047 | 0.70265 | 0 | 0 | 4 | K | 2 |  |  |  | ROZPOCET | 0 | 0 | 0 | 0 | 0 | 1 | 0 | 4 | -1741291304
| PP |  | Geotextilie netkaná pro ochranu, separaci nebo filtraci měrná hmotnost přes 200 do 300 g/m2 | [14 empty] | PP | 2
| Online PSC |  | https://podminky.urs.cz/item/CS_URS_2025_01/919726122 | [14 empty] | Online PSC | 2
| VV |  | viz TZ_AB, situační výkresy, výkresová a textová část dokumentace | [14 empty] | VV | 2 | 1 | True | 0 | ROZPOCET
| VV |  | sanace podloží | [14 empty] | VV | 2 | 1 | True | 0 | ROZPOCET
| VV |  | 1495 |  | 1495 | [12 empty] | VV | 2 | 2 | True | 1 | ROZPOCET
66 | K | 919735112 | Řezání stávajícího živičného krytu hl přes 50 do 100 mm | m | 29 |  | 0 | CS ÚRS 2025 01 |  | základní |  | 0 | 0 | 0 | 0 | 0 | 4 | K | 2 |  |  |  | ROZPOCET | 0 | 0 | 0 | 0 | 0 | 1 | 0 | 4 | -1135950386
| PP |  | Řezání stávajícího živičného krytu nebo podkladu hloubky přes 50 do 100 mm | [14 empty] | PP | 2
| Online PSC |  | https://podminky.urs.cz/item/CS_URS_2025_01/919735112 | [14 empty] | Online PSC | 2
| VV |  | viz TZ_AB, situační výkresy, výkresová a textová část dokumentace | [14 empty] | VV | 2 | 1 | True | 0 | ROZPOCET
| VV |  | 29 |  | 29 | [12 empty] | VV | 2 | 2 | True | 1 | ROZPOCET
67 | K | 919005001.x | Vytvoření komůrky prořezání spáry před zalitím asfaltovou zálivkou, komůrka 10/25 hloubky 30 mm | m | 29 |  | 0 |  |  | základní |  | 0 | 0 | 0 | 0 | 0 | 4 | K | 2 |  |  |  | ROZPOCET | 0 | 0 | 0 | 0 | 0 | 1 | 0 | 4 | 285459700
| PP |  | Vytvoření komůrky prořezání spáry před zalitím asfaltovou zálivkou, komůrka 10/25 hloubky 30 mm | [14 empty] | PP | 2
68 | K | 919121112 | Těsnění spár zálivkou za studena pro komůrky š 10 mm hl 25 mm s těsnicím profilem | m | 29 |  | 0 | CS ÚRS 2025 01 |  | základní |  | 0 | 0.00021 | 0.00609 | 0 | 0 | 4 | K | 2 |  |  |  | ROZPOCET | 0 | 0 | 0 | 0 | 0 | 1 | 0 | 4 | -1444520566
| PP |  | Utěsnění dilatačních spár zálivkou za studena v cementobetonovém nebo živičném krytu včetně adhezního nátěru s těsnicím profilem pod zálivkou, pro komůrky šířky 10 mm, hloubky 25 mm | [14 empty] | PP | 2
| Online PSC |  | https://podminky.urs.cz/item/CS_URS_2025_01/919121112 | [14 empty] | Online PSC | 2
69 | K | 919005003.x | Zařezání vrstev asfaltového povrchu - předěl nového a stávajícího krytu | m2 | 29 |  | 0 |  |  | základní |  | 0 | 0 | 0 | 0 | 0 | 4 | K | 2 |  |  |  | ROZPOCET | 0 | 0 | 0 | 0 | 0 | 1 | 0 | 4 | -1336809219
| PP |  | Zařezání vrstev asfaltového povrchu - předěl nového a stávajícího krytu | [14 empty] | PP | 2
| VV |  | viz TZ_AB, situační výkresy, výkresová a textová část dokumentace | [14 empty] | VV | 2 | 1 | True | 0 | ROZPOCET
| VV |  | 29*1,0 |  | 29 | [12 empty] | VV | 2 | 2 | True | 1 | ROZPOCET
70 | K | 916111122 | Osazení obruby z drobných kostek bez boční opěry do lože z betonu prostého | m | 60 |  | 0 | CS ÚRS 2025 01 |  | základní |  | 0 | 0.0719 | 4.314 | 0 | 0 | 4 | K | 2 |  |  |  | ROZPOCET | 0 | 0 | 0 | 0 | 0 | 1 | 0 | 4 | -1512180813
| PP |  | Osazení silniční obruby z dlažebních kostek v jedné řadě s ložem tl. přes 50 do 100 mm, s vyplněním a zatřením spár cementovou maltou z drobných kostek bez boční opěry, do lože z betonu prostého | [14 empty] | PP | 2
| Online PSC |  | https://podminky.urs.cz/item/CS_URS_2025_01/916111122 | [14 empty] | Online PSC | 2
| VV |  | viz TZ_AB, situační výkresy, výkresová a textová část dokumentace | [14 empty] | VV | 2 | 1 | True | 0 | ROZPOCET
| VV |  | podél liniového žlabu v asfaltovém povrchu - dvojřádek | [14 empty] | VV | 2 | 1 | True | 0 | ROZPOCET
| VV |  | 2*30 |  | 60 | [12 empty] | VV | 2 | 2 | True | 1 | ROZPOCET
71 | M | 58381012 | kostka řezanoštípaná dlažební žula 8x8x8cm | m2 | 5.28 |  | 0 | CS ÚRS 2025 01 |  | základní |  | 0 | 0.222 | 1.1722 | 0 | 0 | 8 | M | 2 |  |  |  | ROZPOCET | 0 | 0 | 0 | 0 | 0 | 1 | 0 | 4 | -1971751445
| PP |  | kostka řezanoštípaná dlažební žula 8x8x8cm | [14 empty] | PP | 2
| VV |  | viz TZ_AB, situační výkresy, výkresová a textová část dokumentace | [14 empty] | VV | 2 | 1 | True | 0 | ROZPOCET
| VV |  | podél liniového žlabu LV3 v asfaltovém povrchu - dvojřádek | [14 empty] | VV | 2 | 1 | True | 0 | ROZPOCET
| VV |  | 30*0,16 |  | 4.8 | [12 empty] | VV | 2 | 2 | True | 1 | ROZPOCET
| VV |  | 4,8*1,1 'Přepočtené koeficientem množství |  | 5.28 | [12 empty] | VV | 2 | 2 | False | 1 | ROZPOCET
72 | K | 9181011111.x | Lože betonové pod přídlažbu z C25/30 tl. 100 mm | m3 | 0.9 |  | 0 |  |  | základní |  | 0 | 0 | 0 | 0 | 0 | 4 | K | 2 |  |  |  | ROZPOCET | 0 | 0 | 0 | 0 | 0 | 1 | 0 | 4 | 1237196169
| PP |  | Lože betonové pod přídlažbu z C25/30 tl. 100 mm | [14 empty] | PP | 2
| VV |  | viz TZ_AB, situační výkresy, výkresová a textová část dokumentace | [14 empty] | VV | 2 | 1 | True | 0 | ROZPOCET
| VV |  | podél liniového žlabu v asfaltovém povrchu - dvojřádek | [14 empty] | VV | 2 | 1 | True | 0 | ROZPOCET
| VV |  | 30*0,03 |  | 0.9 | [12 empty] | VV | 2 | 2 | True | 0 | ROZPOCET
| VV |  | Součet |  | 0.9 | [12 empty] | VV | 2 | 4 | True | 1 | ROZPOCET
| D | 998 | Přesun hmot |  |  |  | 0 |  |  |  |  | 0 |  | 0 |  | 0 | 1 | D | 1 |  |  |  | ROZPOCET | [6 empty] | 0
73 | K | 998225111 | Přesun hmot pro pozemní komunikace s krytem z kamene, monolitickým betonovým nebo živičným | t | 5993.05 |  | 0 | CS ÚRS 2025 01 |  | základní |  | 0 | 0 | 0 | 0 | 0 | 4 | K | 2 |  |  |  | ROZPOCET | 0 | 0 | 0 | 0 | 0 | 1 | 0 | 4 | -1812141488
| PP |  | Přesun hmot pro komunikace s krytem z kameniva, monolitickým betonovým nebo živičným dopravní vzdálenost do 200 m jakékoliv délky objektu | [14 empty] | PP | 2
| Online PSC |  | https://podminky.urs.cz/item/CS_URS_2025_01/998225111 | [14 empty] | Online PSC | 2

## AR - Areálový rozvod
{b3eb1b76-4d8e-4d6c-bad4-b9fb7ddb4767}
2
| KRYCÍ LIST SOUPISU PRACÍ | [7 empty] | v --- níže se nacházejí doplnkové a pomocné údaje k sestavám --- v | [8 empty] | False
Stavba:
Provozní objekt Pelhřimovské vodárenské s.r.o.
Objekt:
1.2.6.4.3 - Přípojka vodovodu
Soupis:
AR - Areálový rozvod
| KSO: |  |  |  |  | CC-CZ:
| Místo: |  |  |  |  | Datum: | 16. 9. 2025
| Zadavatel: |  |  |  |  | IČ:
DIČ:
| Účastník: |  |  |  |  | IČ: | Vyplň údaj
|  | Vyplň údaj |  |  |  | DIČ: | Vyplň údaj
| Projektant: |  |  |  |  | IČ:
DIČ:
| Zpracovatel: |  |  |  |  | IČ:
DIČ:
Poznámka:
| Cena bez DPH | [5 empty] | 0
|  |  | Základ daně |  |  | Sazba daně | Výše daně
| DPH | základní | 0 |  |  | 21% | 0
|  | snížená | 0 |  |  | 12% | 0
|  | zákl. přenesená | 0 |  |  | 21% | 0
|  | sníž. přenesená | 0 |  |  | 12% | 0
|  | nulová | 0 |  |  | 0% | 0
| Cena s DPH |  |  | v | CZK |  | 0
REKAPITULACE ČLENĚNÍ SOUPISU PRACÍ
Stavba:
Provozní objekt Pelhřimovské vodárenské s.r.o.
Objekt:
1.2.6.4.3 - Přípojka vodovodu
Soupis:
AR - Areálový rozvod
Místo: | [5 empty] | Datum: | 16. 9. 2025
Zadavatel: | [5 empty] | Projektant:
Účastník: |  |  | Vyplň údaj |  |  | Zpracovatel:
Kód dílu - Popis | [6 empty] | Cena celkem [CZK]
Náklady stavby celkem | [6 empty] | 0 | [11 empty] | -1
| HSV - Práce a dodávky HSV | [5 empty] | 0
| 1 - Zemní práce | [5 empty] | 0
| 4 - Vodorovné konstrukce | [5 empty] | 0
| 8 - Trubní vedení | [5 empty] | 0
| 998 - Přesun hmot | [5 empty] | 0
SOUPIS PRACÍ
Stavba:
Provozní objekt Pelhřimovské vodárenské s.r.o.
Objekt:
1.2.6.4.3 - Přípojka vodovodu
Soupis:
AR - Areálový rozvod
Místo: | [5 empty] | Datum: | 16. 9. 2025
Zadavatel: | [5 empty] | Projektant:
Účastník: |  |  | Vyplň údaj |  |  | Zpracovatel:
PČ | Typ | Kód | Popis | MJ | Množství | J.cena [CZK] | Cena celkem [CZK] | Cenová soustava |  | DPH | J. Nh [h] | Nh celkem [h] | J. hmotnost [t] | Hmotnost celkem [t] | J. suť [t] | Suť Celkem [t]
Náklady soupisu celkem | [6 empty] | 0 |  |  |  |  | 0 |  | 257.3701 |  | 0 |  | D | -1 | [10 empty] | 0
| D | HSV | Práce a dodávky HSV |  |  |  | 0 |  |  |  |  | 0 |  | 257.3701 |  | 0 | 1 | D | 0 |  |  |  | ROZPOCET | [6 empty] | 0
| D | 1 | Zemní práce |  |  |  | 0 |  |  |  |  | 0 |  | 199.0463 |  | 0 | 1 | D | 1 |  |  |  | ROZPOCET | [6 empty] | 0
1 | K | 132312221 | Hloubení zapažených rýh šířky do 2000 mm v soudržných horninách třídy těžitelnosti II skupiny 4 ručně | m3 | 15 |  | 0 | CS ÚRS 2025 01 |  | základní |  | 0 | 0 | 0 | 0 | 0 | 4 | K | 2 |  |  |  | ROZPOCET | 0 | 0 | 0 | 0 | 0 | 1 | 0 | 4 | 1582004910
| PP |  | Hloubení zapažených rýh šířky přes 800 do 2 000 mm ručně s urovnáním dna do předepsaného profilu a spádu v hornině třídy těžitelnosti II skupiny 4 soudržných | [14 empty] | PP | 2
| Online PSC |  | https://podminky.urs.cz/item/CS_URS_2025_01/132312221 | [14 empty] | Online PSC | 2
| VV |  | viz TZ_AB, situační výkresy, výkresová a textová část dokumentace | [14 empty] | VV | 2 | 1 | True | 0 | ROZPOCET
| VV |  | dočištění rýh + výkopy v místě křížení | [14 empty] | VV | 2 | 1 | True | 0 | ROZPOCET
| VV |  | 15 |  | 15 | [12 empty] | VV | 2 | 2 | True | 1 | ROZPOCET
2 | K | 132354204 | Hloubení zapažených rýh š do 2000 mm v hornině třídy těžitelnosti II skupiny 4 objem do 500 m3 | m3 | 128.106 |  | 0 | CS ÚRS 2025 01 |  | základní |  | 0 | 0 | 0 | 0 | 0 | 4 | K | 2 |  |  |  | ROZPOCET | 0 | 0 | 0 | 0 | 0 | 1 | 0 | 4 | -1770967712
| PP |  | Hloubení zapažených rýh šířky přes 800 do 2 000 mm strojně s urovnáním dna do předepsaného profilu a spádu v hornině třídy těžitelnosti II skupiny 4 přes 100 do 500 m3 | [14 empty] | PP | 2
| Online PSC |  | https://podminky.urs.cz/item/CS_URS_2025_01/132354204 | [14 empty] | Online PSC | 2
| VV |  | viz TZ_AB, situační výkresy, výkresová a textová část dokumentace | [14 empty] | VV | 2 | 1 | True | 0 | ROZPOCET
| VV |  | potrubí | [14 empty] | VV | 2 | 1 | True | 0 | ROZPOCET
| VV |  | 7*1,1*1,7 |  | 13.09 | [12 empty] | VV | 2 | 2 | True | 0 | ROZPOCET
| VV |  | 7,8*1,1*1,5 |  | 12.87 | [12 empty] | VV | 2 | 2 | True | 0 | ROZPOCET
| VV |  | 5,0*1,1*1,5 |  | 8.25 | [12 empty] | VV | 2 | 2 | True | 0 | ROZPOCET
| VV |  | 26*1,1*1,5 |  | 42.9 | [12 empty] | VV | 2 | 2 | True | 0 | ROZPOCET
| VV |  | 24,7*1,1*1,2 |  | 32.604 | [12 empty] | VV | 2 | 2 | True | 0 | ROZPOCET
| VV |  | 2,9*1,1*0,8 |  | 2.552 | [12 empty] | VV | 2 | 2 | True | 0 | ROZPOCET
| VV |  | 9,0*1,1*1,6 |  | 15.84 | [12 empty] | VV | 2 | 2 | True | 0 | ROZPOCET
| VV |  | Součet |  | 128.106 | [12 empty] | VV | 2 | 4 | True | 1 | ROZPOCET
3 | K | 151101101 | Zřízení příložného pažení a rozepření stěn rýh hl do 2 m | m2 | 232.92 |  | 0 | CS ÚRS 2025 01 |  | základní |  | 0 | 0.00083851 | 0.19531 | 0 | 0 | 4 | K | 2 |  |  |  | ROZPOCET | 0 | 0 | 0 | 0 | 0 | 1 | 0 | 4 | -2126042811
| PP |  | Zřízení pažení a rozepření stěn rýh pro podzemní vedení příložné pro jakoukoliv mezerovitost, hloubky do 2 m | [14 empty] | PP | 2
| Online PSC |  | https://podminky.urs.cz/item/CS_URS_2025_01/151101101 | [14 empty] | Online PSC | 2
| VV |  | viz TZ_AB, situační výkresy, výkresová a textová část dokumentace | [14 empty] | VV | 2 | 1 | True | 0 | ROZPOCET
| VV |  | potrubí | [14 empty] | VV | 2 | 1 | True | 0 | ROZPOCET
| VV |  | 7*2*1,7 |  | 23.8 | [12 empty] | VV | 2 | 2 | True | 0 | ROZPOCET
| VV |  | 7,8*2*1,5 |  | 23.4 | [12 empty] | VV | 2 | 2 | True | 0 | ROZPOCET
| VV |  | 5,0*2*1,5 |  | 15 | [12 empty] | VV | 2 | 2 | True | 0 | ROZPOCET
| VV |  | 26*2*1,5 |  | 78 | [12 empty] | VV | 2 | 2 | True | 0 | ROZPOCET
| VV |  | 24,7*2*1,2 |  | 59.28 | [12 empty] | VV | 2 | 2 | True | 0 | ROZPOCET
| VV |  | 2,9*2*0,8 |  | 4.64 | [12 empty] | VV | 2 | 2 | True | 0 | ROZPOCET
| VV |  | 9,0*2*1,6 |  | 28.8 | [12 empty] | VV | 2 | 2 | True | 0 | ROZPOCET
| VV |  | Součet |  | 232.92 | [12 empty] | VV | 2 | 4 | True | 1 | ROZPOCET
4 | K | 151101111 | Odstranění příložného pažení a rozepření stěn rýh hl do 2 m | m2 | 232.92 |  | 0 | CS ÚRS 2025 01 |  | základní |  | 0 | 0 | 0 | 0 | 0 | 4 | K | 2 |  |  |  | ROZPOCET | 0 | 0 | 0 | 0 | 0 | 1 | 0 | 4 | 2120982473
| PP |  | Odstranění pažení a rozepření stěn rýh pro podzemní vedení s uložením materiálu na vzdálenost do 3 m od kraje výkopu příložné, hloubky do 2 m | [14 empty] | PP | 2
| Online PSC |  | https://podminky.urs.cz/item/CS_URS_2025_01/151101111 | [14 empty] | Online PSC | 2
5 | K | 162751137 | Vodorovné přemístění přes 9 000 do 10000 m výkopku/sypaniny z horniny třídy těžitelnosti II skupiny 4 a 5 | m3 | 157.318 |  | 0 | CS ÚRS 2025 01 |  | základní |  | 0 | 0 | 0 | 0 | 0 | 4 | K | 2 |  |  |  | ROZPOCET | 0 | 0 | 0 | 0 | 0 | 1 | 0 | 4 | -886690554
| PP |  | Vodorovné přemístění výkopku nebo sypaniny po suchu na obvyklém dopravním prostředku, bez naložení výkopku, avšak se složením bez rozhrnutí z horniny třídy těžitelnosti II skupiny 4 a 5 na vzdálenost přes 9 000 do 10 000 m | [14 empty] | PP | 2
| Online PSC |  | https://podminky.urs.cz/item/CS_URS_2025_01/162751137 | [14 empty] | Online PSC | 2
| VV |  | koef. nakypření 1,1 | [14 empty] | VV | 2 | 1 | True | 0 | ROZPOCET
| VV |  | 1,1*(15+128,016) |  | 157.318 | [12 empty] | VV | 2 | 2 | True | 1 | ROZPOCET
6 | K | 162751139 | Příplatek k vodorovnému přemístění výkopku/sypaniny z horniny třídy těžitelnosti II skupiny 4 a 5 ZKD 1000 m přes 10000 m | m3 | 6607.356 |  | 0 | CS ÚRS 2025 01 |  | základní |  | 0 | 0 | 0 | 0 | 0 | 4 | K | 2 |  |  |  | ROZPOCET | 0 | 0 | 0 | 0 | 0 | 1 | 0 | 4 | 1107183538
| PP |  | Vodorovné přemístění výkopku nebo sypaniny po suchu na obvyklém dopravním prostředku, bez naložení výkopku, avšak se složením bez rozhrnutí z horniny třídy těžitelnosti II skupiny 4 a 5 na vzdálenost Příplatek k ceně za každých dalších i započatých 1 000 m | [14 empty] | PP | 2
| Online PSC |  | https://podminky.urs.cz/item/CS_URS_2025_01/162751139 | [14 empty] | Online PSC | 2
| VV |  | 157,318 |  | 157.318 | [12 empty] | VV | 2 | 2 | True | 1 | ROZPOCET
| VV |  | 157,318*42 'Přepočtené koeficientem množství |  | 6607.356 | [12 empty] | VV | 2 | 2 | False | 1 | ROZPOCET
7 | K | 171201231 | Poplatek za uložení zeminy a kamení na recyklační skládce (skládkovné) kód odpadu 17 05 04 | t | 314.636 |  | 0 | CS ÚRS 2025 01 |  | základní |  | 0 | 0 | 0 | 0 | 0 | 4 | K | 2 |  |  |  | ROZPOCET | 0 | 0 | 0 | 0 | 0 | 1 | 0 | 4 | 638893342
| PP |  | Poplatek za uložení stavebního odpadu na recyklační skládce (skládkovné) zeminy a kamení zatříděného do Katalogu odpadů pod kódem 17 05 04 | [14 empty] | PP | 2
| Online PSC |  | https://podminky.urs.cz/item/CS_URS_2025_01/171201231 | [14 empty] | Online PSC | 2
| VV |  | 157,318 |  | 157.318 | [12 empty] | VV | 2 | 2 | True | 1 | ROZPOCET
| VV |  | 157,318*2 'Přepočtené koeficientem množství |  | 314.636 | [12 empty] | VV | 2 | 2 | False | 1 | ROZPOCET
8 | K | 171251201 | Uložení sypaniny na skládky nebo meziskládky | m3 | 157.318 |  | 0 |  |  | základní |  | 0 | 0 | 0 | 0 | 0 | 4 | K | 2 |  |  |  | ROZPOCET | 0 | 0 | 0 | 0 | 0 | 1 | 0 | 4 | 928791393
| PP |  | Uložení sypaniny na skládky nebo meziskládky | [14 empty] | PP | 2
9 | K | 174151101 | Zásyp jam, šachet rýh nebo kolem objektů sypaninou se zhutněním | m3 | 64.658 |  | 0 | CS ÚRS 2025 01 |  | základní |  | 0 | 0 | 0 | 0 | 0 | 4 | K | 2 |  |  |  | ROZPOCET | 0 | 0 | 0 | 0 | 0 | 1 | 0 | 4 | 260809796
| PP |  | Zásyp sypaninou z jakékoliv horniny strojně s uložením výkopku ve vrstvách se zhutněním jam, šachet, rýh nebo kolem objektů v těchto vykopávkách | [14 empty] | PP | 2
| Online PSC |  | https://podminky.urs.cz/item/CS_URS_2025_01/174151101 | [14 empty] | Online PSC | 2
| VV |  | viz TZ_AB, situační výkresy, výkresová a textová část dokumentace | [14 empty] | VV | 2 | 1 | True | 0 | ROZPOCET
| VV |  | potrubí | [14 empty] | VV | 2 | 1 | True | 0 | ROZPOCET
| VV |  | 7*1,1*1,0 |  | 7.7 | [12 empty] | VV | 2 | 2 | True | 0 | ROZPOCET
| VV |  | 7,8*1,1*0,8 |  | 6.864 | [12 empty] | VV | 2 | 2 | True | 0 | ROZPOCET
| VV |  | 5,0*1,1*0,8 |  | 4.4 | [12 empty] | VV | 2 | 2 | True | 0 | ROZPOCET
| VV |  | 26*1,1*0,8 |  | 22.88 | [12 empty] | VV | 2 | 2 | True | 0 | ROZPOCET
| VV |  | 24,7*1,1*0,5 |  | 13.585 | [12 empty] | VV | 2 | 2 | True | 0 | ROZPOCET
| VV |  | 2,9*1,1*0,1 |  | 0.319 | [12 empty] | VV | 2 | 2 | True | 0 | ROZPOCET
| VV |  | 9,0*1,1*0,9 |  | 8.91 | [12 empty] | VV | 2 | 2 | True | 0 | ROZPOCET
| VV |  | Součet |  | 64.658 | [12 empty] | VV | 2 | 4 | True | 1 | ROZPOCET
10 | M | 58344197 | štěrkodrť frakce 0/63 | t | 128.022 |  | 0 | CS ÚRS 2024 02 |  | základní |  | 0 | 1 | 128.022 | 0 | 0 | 8 | M | 2 |  |  |  | ROZPOCET | 0 | 0 | 0 | 0 | 0 | 1 | 0 | 4 | -1984391916
| PP |  | štěrkodrť frakce 0/63 | [14 empty] | PP | 2
| VV |  | 1,8*64,658 |  | 116.384 | [12 empty] | VV | 2 | 2 | True | 1 | ROZPOCET
| VV |  | 116,384*1,1 'Přepočtené koeficientem množství |  | 128.022 | [12 empty] | VV | 2 | 2 | False | 1 | ROZPOCET
11 | K | 175151101 | Obsypání potrubí strojně sypaninou bez prohození, uloženou do 3 m | m3 | 35.772 |  | 0 |  |  | základní |  | 0 | 0 | 0 | 0 | 0 | 4 | K | 2 |  |  |  | ROZPOCET | 0 | 0 | 0 | 0 | 0 | 1 | 0 | 4 | 2039632815
| PP |  | Obsypání potrubí strojně sypaninou z vhodných třídy těžitelnosti I a II, skupiny 1 až 4 nebo materiálem připraveným podél výkopu ve vzdálenosti do 3 m od jeho kraje, pro jakoukoliv hloubku výkopu a míru zhutnění bez prohození sypaniny | [14 empty] | PP | 2
| VV |  | viz TZ_AB, situační výkresy, výkresová a textová část dokumentace | [14 empty] | VV | 2 | 1 | True | 0 | ROZPOCET
| VV |  | obsyp potrubí | [14 empty] | VV | 2 | 1 | True | 0 | ROZPOCET
| VV |  | (9,0+72,3)*1,1*0,4 |  | 35.772 | [12 empty] | VV | 2 | 2 | True | 1 | ROZPOCET
12 | K | 175151109 | Příplatek k ceně za prohození sypaniny strojně | m3 | 35.772 |  | 0 | CS ÚRS 2025 01 |  | základní |  | 0 | 0 | 0 | 0 | 0 | 4 | K | 2 |  |  |  | ROZPOCET | 0 | 0 | 0 | 0 | 0 | 1 | 0 | 4 | -757667356
| PP |  | Obsypání potrubí strojně Příplatek k ceně za prohození sypaniny | [14 empty] | PP | 2
| Online PSC |  | https://podminky.urs.cz/item/CS_URS_2025_01/175151109 | [14 empty] | Online PSC | 2
13 | M | 58337310 | štěrkopísek frakce 0/4 | t | 70.829 |  | 0 | CS ÚRS 2025 01 |  | základní |  | 0 | 1 | 70.829 | 0 | 0 | 8 | M | 2 |  |  |  | ROZPOCET | 0 | 0 | 0 | 0 | 0 | 1 | 0 | 4 | -968857599
| PP |  | štěrkopísek frakce 0/4 | [14 empty] | PP | 2
| VV |  | 1,8*35,772 |  | 64.39 | [12 empty] | VV | 2 | 2 | True | 1 | ROZPOCET
| VV |  | 64,39*1,1 'Přepočtené koeficientem množství |  | 70.829 | [12 empty] | VV | 2 | 2 | False | 1 | ROZPOCET
14 | K | 17516001.x | Zhutnění obsypu potrubí ručně, lehkými mechanismy | m2 | 89.43 |  | 0 |  |  | základní |  | 0 | 0 | 0 | 0 | 0 | 4 | K | 2 |  |  |  | ROZPOCET | 0 | 0 | 0 | 0 | 0 | 1 | 0 | 4 | -1386705582
| PP |  | Zhutnění obsypu potrubí ručně, lehkými mechanismy | [14 empty] | PP | 2
| VV |  | viz TZ_AB, situační výkresy, výkresová a textová část dokumentace | [14 empty] | VV | 2 | 1 | True | 0 | ROZPOCET
| VV |  | obsyp potrubí | [14 empty] | VV | 2 | 1 | True | 0 | ROZPOCET
| VV |  | (9,0+72,3)*1,1 |  | 89.43 | [12 empty] | VV | 2 | 2 | True | 1 | ROZPOCET
| D | 4 | Vodorovné konstrukce |  |  |  | 0 |  |  |  |  | 0 |  | 57.8315 |  | 0 | 1 | D | 1 |  |  |  | ROZPOCET | [6 empty] | 0
15 | K | 4510021.x | D+M Podklad z kameniva 63-125 mm, tl. 20 mm, vč. zhutnění | m2 | 89.43 |  | 0 |  |  | základní |  | 0 | 0.36 | 32.1948 | 0 | 0 | 4 | K | 2 |  |  |  | ROZPOCET | 0 | 0 | 0 | 0 | 0 | 1 | 0 | 4 | 645712225
| PP |  | D+M Podklad z kameniva 63-125 mm, tl. 20 mm, vč. zhutnění | [14 empty] | PP | 2
| VV |  | viz TZ_AB, situační výkresy, výkresová a textová část dokumentace | [14 empty] | VV | 2 | 1 | True | 0 | ROZPOCET
| VV |  | Podsyp potrubí | [14 empty] | VV | 2 | 1 | True | 0 | ROZPOCET
| VV |  | (9,0+72,3)*1,1 |  | 89.43 | [12 empty] | VV | 2 | 2 | True | 1 | ROZPOCET
16 | K | 451003.x | D+M Geotextilie pod potrubí - viz vzorové uložení potrubí | m2 | 211.38 |  | 0 |  |  | základní |  | 0 | 0 | 0 | 0 | 0 | 4 | K | 2 |  |  |  | ROZPOCET | 0 | 0 | 0 | 0 | 0 | 1 | 0 | 4 | 183239308
| PP |  | D+M Geotextilie pod potrubí - viz vzorové uložení potrubí | [14 empty] | PP | 2
| VV |  | viz TZ_AB, situační výkresy, výkresová a textová část dokumentace | [14 empty] | VV | 2 | 1 | True | 0 | ROZPOCET
| VV |  | Podsyp potrubí | [14 empty] | VV | 2 | 1 | True | 0 | ROZPOCET
| VV |  | (9,0+72,3)*(2*1,1+2*0,2) |  | 211.38 | [12 empty] | VV | 2 | 2 | True | 1 | ROZPOCET
17 | K | 4510081.x | D+M Podklad z kameniva 16-32 mm, tl. 10 mm, vč. zhutnění | m2 | 0.5 |  | 0 |  |  | základní |  | 0 | 0.18 | 0.09 | 0 | 0 | 4 | K | 2 |  |  |  | ROZPOCET | 0 | 0 | 0 | 0 | 0 | 1 | 0 | 4 | 742915123
| PP |  | D+M Podklad z kameniva 16-32 mm, tl. 10 mm, vč. zhutnění | [14 empty] | PP | 2
| VV |  | viz TZ_AB, situační výkresy, výkresová a textová část dokumentace | [14 empty] | VV | 2 | 1 | True | 0 | ROZPOCET
| VV |  | pod hydranty | [14 empty] | VV | 2 | 1 | True | 0 | ROZPOCET
| VV |  | 2*0,5*0,5 |  | 0.5 | [12 empty] | VV | 2 | 2 | True | 1 | ROZPOCET
18 | K | 451572111 | Lože pod potrubí otevřený výkop z kameniva drobného těženého | m3 | 13.415 |  | 0 | CS ÚRS 2025 01 |  | základní |  | 0 | 1.8908 | 25.3647 | 0 | 0 | 4 | K | 2 |  |  |  | ROZPOCET | 0 | 0 | 0 | 0 | 0 | 1 | 0 | 4 | 33929945
| PP |  | Lože pod potrubí, stoky a drobné objekty v otevřeném výkopu z kameniva drobného těženého 0 až 4 mm | [14 empty] | PP | 2
| Online PSC |  | https://podminky.urs.cz/item/CS_URS_2025_01/451572111 | [14 empty] | Online PSC | 2
| VV |  | viz TZ_AB, situační výkresy, výkresová a textová část dokumentace | [14 empty] | VV | 2 | 1 | True | 0 | ROZPOCET
| VV |  | Podsyp potrubí | [14 empty] | VV | 2 | 1 | True | 0 | ROZPOCET
| VV |  | (9,0+72,3)*1,1*0,15 |  | 13.415 | [12 empty] | VV | 2 | 2 | True | 0 | ROZPOCET
| VV |  | Součet |  | 13.415 | [12 empty] | VV | 2 | 4 | True | 1 | ROZPOCET
19 | K | 452311141 | Podkladní desky z betonu prostého bez zvýšených nároků na prostředí tř. C 16/20 otevřený výkop | m3 | 0.075 |  | 0 | CS ÚRS 2025 01 |  | základní |  | 0 | 2.301 | 0.17258 | 0 | 0 | 4 | K | 2 |  |  |  | ROZPOCET | 0 | 0 | 0 | 0 | 0 | 1 | 0 | 4 | 134319950
| PP |  | Podkladní a zajišťovací konstrukce z betonu prostého v otevřeném výkopu bez zvýšených nároků na prostředí desky pod potrubí, stoky a drobné objekty z betonu tř. C 16/20 | [14 empty] | PP | 2
| Online PSC |  | https://podminky.urs.cz/item/CS_URS_2025_01/452311141 | [14 empty] | Online PSC | 2
| VV |  | viz TZ_AB, situační výkresy, výkresová a textová část dokumentace | [14 empty] | VV | 2 | 1 | True | 0 | ROZPOCET
| VV |  | hydranty | [14 empty] | VV | 2 | 1 | True | 0 | ROZPOCET
| VV |  | 2*0,5*0,5*0,15 |  | 0.075 | [12 empty] | VV | 2 | 2 | True | 1 | ROZPOCET
20 | K | 452351111 | Bednění podkladních desek nebo sedlového lože pod potrubí, stoky a drobné objekty otevřený výkop zřízení | m2 | 1.2 |  | 0 | CS ÚRS 2025 01 |  | základní |  | 0 | 0.00788 | 0.009456 | 0 | 0 | 4 | K | 2 |  |  |  | ROZPOCET | 0 | 0 | 0 | 0 | 0 | 1 | 0 | 4 | -1296512640
| PP |  | Bednění podkladních a zajišťovacích konstrukcí v otevřeném výkopu desek nebo sedlových loží pod potrubí, stoky a drobné objekty zřízení | [14 empty] | PP | 2
| Online PSC |  | https://podminky.urs.cz/item/CS_URS_2025_01/452351111 | [14 empty] | Online PSC | 2
| VV |  | viz TZ_AB, situační výkresy, výkresová a textová část dokumentace | [14 empty] | VV | 2 | 1 | True | 0 | ROZPOCET
| VV |  | hydranty | [14 empty] | VV | 2 | 1 | True | 0 | ROZPOCET
| VV |  | 2*4*0,5*0,3 |  | 1.2 | [12 empty] | VV | 2 | 2 | True | 1 | ROZPOCET
21 | K | 452351112 | Bednění podkladních desek nebo sedlového lože pod potrubí, stoky a drobné objekty otevřený výkop odstranění | m2 | 1.2 |  | 0 | CS ÚRS 2025 01 |  | základní |  | 0 | 0 | 0 | 0 | 0 | 4 | K | 2 |  |  |  | ROZPOCET | 0 | 0 | 0 | 0 | 0 | 1 | 0 | 4 | -548780858
| PP |  | Bednění podkladních a zajišťovacích konstrukcí v otevřeném výkopu desek nebo sedlových loží pod potrubí, stoky a drobné objekty odstranění | [14 empty] | PP | 2
| Online PSC |  | https://podminky.urs.cz/item/CS_URS_2025_01/452351112 | [14 empty] | Online PSC | 2
| D | 8 | Trubní vedení |  |  |  | 0 |  |  |  |  | 0 |  | 0.49227 |  | 0 | 1 | D | 1 |  |  |  | ROZPOCET | [6 empty] | 0
22 | K | 857242122 | Montáž litinových tvarovek jednoosých přírubových otevřený výkop DN 80 | kus | 2 |  | 0 | CS ÚRS 2025 01 |  | základní |  | 0 | 0.00167 | 0.00334 | 0 | 0 | 4 | K | 2 |  |  |  | ROZPOCET | 0 | 0 | 0 | 0 | 0 | 1 | 0 | 4 | 386188239
| PP |  | Montáž litinových tvarovek na potrubí litinovém tlakovém jednoosých na potrubí z trub přírubových v otevřeném výkopu, kanálu nebo v šachtě DN 80 | [14 empty] | PP | 2
| Online PSC |  | https://podminky.urs.cz/item/CS_URS_2025_01/857242122 | [14 empty] | Online PSC | 2
| VV |  | viz TZ_AB, situační výkresy, výkresová a textová část dokumentace | [14 empty] | VV | 2 | 1 | True | 0 | ROZPOCET
| VV |  | 2 |  | 2 | [12 empty] | VV | 2 | 2 | True | 1 | ROZPOCET
23 | M | 55251810 | koleno přírubové s patkou pro připojení k hydrantu 80/90mm | kus | 2 |  | 0 | CS ÚRS 2025 01 |  | základní |  | 0 | 0.0134 | 0.0268 | 0 | 0 | 8 | M | 2 |  |  |  | ROZPOCET | 0 | 0 | 0 | 0 | 0 | 1 | 0 | 4 | -1128729497
| PP |  | koleno přírubové s patkou pro připojení k hydrantu 80/90mm | [14 empty] | PP | 2
24 | K | 871241221 | Montáž potrubí z PE100 RC SDR 17 otevřený výkop svařovaných elektrotvarovkou d 90 x 5,4 mm | m | 72.3 |  | 0 | CS ÚRS 2025 01 |  | základní |  | 0 | 0 | 0 | 0 | 0 | 4 | K | 2 |  |  |  | ROZPOCET | 0 | 0 | 0 | 0 | 0 | 1 | 0 | 4 | 719662690
| PP |  | Montáž vodovodního potrubí z polyetylenu PE100 RC v otevřeném výkopu svařovaných elektrotvarovkou SDR 17/PN10 d 90 x 5,4 mm | [14 empty] | PP | 2
| Online PSC |  | https://podminky.urs.cz/item/CS_URS_2025_01/871241221 | [14 empty] | Online PSC | 2
| VV |  | viz TZ_AB, situační výkresy, výkresová a textová část dokumentace | [14 empty] | VV | 2 | 1 | True | 0 | ROZPOCET
| VV |  | 72,3 |  | 72.3 | [12 empty] | VV | 2 | 2 | True | 1 | ROZPOCET
25 | M | 28613575 | potrubí vodovodní dvouvrstvé PE100 RC SDR17 90x5,4mm | m | 74.469 |  | 0 | CS ÚRS 2025 01 |  | základní |  | 0 | 0.00147 | 0.10947 | 0 | 0 | 8 | M | 2 |  |  |  | ROZPOCET | 0 | 0 | 0 | 0 | 0 | 1 | 0 | 4 | 754291914
| PP |  | potrubí vodovodní dvouvrstvé PE100 RC SDR17 90x5,4mm | [14 empty] | PP | 2
| VV |  | 72,3*1,03 'Přepočtené koeficientem množství |  | 74.469 | [12 empty] | VV | 2 | 2 | False | 1 | ROZPOCET
26 | K | 871241221.x | Montáž potrubí z PE100 RC SDR 17 otevřený výkop svařovaných elektrotvarovkou d 50 x 3,0 mm | m | 9 |  | 0 |  |  | základní |  | 0 | 0 | 0 | 0 | 0 | 4 | K | 2 |  |  |  | ROZPOCET | 0 | 0 | 0 | 0 | 0 | 1 | 0 | 4 | -1775848979
| PP |  | Montáž vodovodního potrubí z polyetylenu PE100 RC v otevřeném výkopu svařovaných elektrotvarovkou SDR 17/PN10 d 50 x 3,0 mm | [14 empty] | PP | 2
| VV |  | viz TZ_AB, situační výkresy, výkresová a textová část dokumentace | [14 empty] | VV | 2 | 1 | True | 0 | ROZPOCET
| VV |  | 9,0 |  | 9 | [12 empty] | VV | 2 | 2 | True | 1 | ROZPOCET
27 | M | 28613575.x | potrubí vodovodní dvouvrstvé PE100 RC SDR17 50x3,0 mm | m | 9.27 |  | 0 |  |  | základní |  | 0 | 0.00147 | 0.013627 | 0 | 0 | 8 | M | 2 |  |  |  | ROZPOCET | 0 | 0 | 0 | 0 | 0 | 1 | 0 | 4 | -510983517
| PP |  | potrubí vodovodní dvouvrstvé PE100 RC SDR17 50x3,0 mm | [14 empty] | PP | 2
| VV |  | 9*1,03 'Přepočtené koeficientem množství |  | 9.27 | [12 empty] | VV | 2 | 2 | False | 1 | ROZPOCET
28 | K | 877241101 | Montáž elektrospojek na vodovodním potrubí z PE trub d 90 | kus | 2 |  | 0 | CS ÚRS 2025 01 |  | základní |  | 0 | 0 | 0 | 0 | 0 | 4 | K | 2 |  |  |  | ROZPOCET | 0 | 0 | 0 | 0 | 0 | 1 | 0 | 4 | 161444327
| PP |  | Montáž tvarovek na vodovodním plastovém potrubí z polyetylenu PE 100 elektrotvarovek SDR 11/PN16 spojek, oblouků nebo redukcí d 90 | [14 empty] | PP | 2
| Online PSC |  | https://podminky.urs.cz/item/CS_URS_2025_01/877241101 | [14 empty] | Online PSC | 2
| VV |  | viz TZ_AB, situační výkresy, výkresová a textová část dokumentace | [14 empty] | VV | 2 | 1 | True | 0 | ROZPOCET
| VV |  | 2 |  | 2 | [12 empty] | VV | 2 | 2 | True | 1 | ROZPOCET
29 | M | 28615974 | elektrospojka SDR11 PE 100 PN16 D 90mm | kus | 2 |  | 0 | CS ÚRS 2025 01 |  | základní |  | 0 | 0.00039 | 0.00078 | 0 | 0 | 8 | M | 2 |  |  |  | ROZPOCET | 0 | 0 | 0 | 0 | 0 | 1 | 0 | 4 | -240712936
| PP |  | elektrospojka SDR11 PE 100 PN16 D 90mm | [14 empty] | PP | 2
30 | K | 877241110.x | D+M Elektrokoleno 30° D90 PN16 | kus | 2 |  | 0 |  |  | základní |  | 0 | 0 | 0 | 0 | 0 | 4 | K | 2 |  |  |  | ROZPOCET | 0 | 0 | 0 | 0 | 0 | 1 | 0 | 4 | 23650406
| PP |  | D+M Elektrokoleno 30° D90 PN16 | [14 empty] | PP | 2
| VV |  | viz TZ_AB, situační výkresy, výkresová a textová část dokumentace | [14 empty] | VV | 2 | 1 | True | 0 | ROZPOCET
| VV |  | 2 |  | 2 | [12 empty] | VV | 2 | 2 | True | 1 | ROZPOCET
31 | K | 877241112 | Montáž elektrokolen 90° na vodovodním potrubí z PE trub d 90 | kus | 1 |  | 0 | CS ÚRS 2025 01 |  | základní |  | 0 | 0 | 0 | 0 | 0 | 4 | K | 2 |  |  |  | ROZPOCET | 0 | 0 | 0 | 0 | 0 | 1 | 0 | 4 | 1044214273
| PP |  | Montáž tvarovek na vodovodním plastovém potrubí z polyetylenu PE 100 elektrotvarovek SDR 11/PN16 kolen 90° d 90 | [14 empty] | PP | 2
| Online PSC |  | https://podminky.urs.cz/item/CS_URS_2025_01/877241112 | [14 empty] | Online PSC | 2
| VV |  | viz TZ_AB, situační výkresy, výkresová a textová část dokumentace | [14 empty] | VV | 2 | 1 | True | 0 | ROZPOCET
| VV |  | 1 |  | 1 | [12 empty] | VV | 2 | 2 | True | 1 | ROZPOCET
32 | M | 28653060 | elektrokoleno 90° PE 100 D 90mm | kus | 1 |  | 0 | CS ÚRS 2025 01 |  | základní |  | 0 | 0.00084 | 0.00084 | 0 | 0 | 8 | M | 2 |  |  |  | ROZPOCET | 0 | 0 | 0 | 0 | 0 | 1 | 0 | 4 | 638795962
| PP |  | elektrokoleno 90° PE 100 D 90mm | [14 empty] | PP | 2
33 | K | 877241113.x | D+M Elektro T-kus redukovaný D90/50 PN16 | kus | 1 |  | 0 |  |  | základní |  | 0 | 0 | 0 | 0 | 0 | 4 | K | 2 |  |  |  | ROZPOCET | 0 | 0 | 0 | 0 | 0 | 1 | 0 | 4 | -232380625
| PP |  | D+M Elektro T-kus redukovaný D90/50 PN16 | [14 empty] | PP | 2
| VV |  | viz TZ_AB, situační výkresy, výkresová a textová část dokumentace | [14 empty] | VV | 2 | 1 | True | 0 | ROZPOCET
| VV |  | 1 |  | 1 | [12 empty] | VV | 2 | 2 | True | 1 | ROZPOCET
34 | K | 891200.x | Montáž nákružků lemových | kus | 2 |  | 0 |  |  | základní |  | 0 | 0 | 0 | 0 | 0 | 4 | K | 2 |  |  |  | ROZPOCET | 0 | 0 | 0 | 0 | 0 | 1 | 0 | 4 | -322708479
| PP |  | Montáž nákružků lemových | [14 empty] | PP | 2
| VV |  | viz TZ_AB, situační výkresy, výkresová a textová část dokumentace | [14 empty] | VV | 2 | 1 | True | 0 | ROZPOCET
| VV |  | 2 |  | 2 | [12 empty] | VV | 2 | 2 | True | 1 | ROZPOCET
35 | M | 28653149 | nákružek lemový PE 100 SDR17 90mm | kus | 2 |  | 0 | CS ÚRS 2025 01 |  | základní |  | 0 | 0.00039 | 0.00078 | 0 | 0 | 8 | M | 2 |  |  |  | ROZPOCET | 0 | 0 | 0 | 0 | 0 | 1 | 0 | 4 | 794556359
| PP |  | nákružek lemový PE 100 SDR17 90mm | [14 empty] | PP | 2
36 | K | 891203.x | D+M Příruba PP-V DN 80 PN16 | kus | 2 |  | 0 |  |  | základní |  | 0 | 0 | 0 | 0 | 0 | 4 | K | 2 |  |  |  | ROZPOCET | 0 | 0 | 0 | 0 | 0 | 1 | 0 | 4 | 1050746381
| PP |  | D+M Příruba PP-V DN 80 PN16 | [14 empty] | PP | 2
| VV |  | viz TZ_AB, situační výkresy, výkresová a textová část dokumentace | [14 empty] | VV | 2 | 1 | True | 0 | ROZPOCET
| VV |  | 2 |  | 2 | [12 empty] | VV | 2 | 2 | True | 1 | ROZPOCET
37 | K | 891241112 | Montáž vodovodních šoupátek otevřený výkop DN 80 | kus | 2 |  | 0 | CS ÚRS 2025 01 |  | základní |  | 0 | 0.00162 | 0.00324 | 0 | 0 | 4 | K | 2 |  |  |  | ROZPOCET | 0 | 0 | 0 | 0 | 0 | 1 | 0 | 4 | -948776282
| PP |  | Montáž vodovodních armatur na potrubí šoupátek nebo klapek uzavíracích v otevřeném výkopu nebo v šachtách s osazením zemní soupravy (bez poklopů) DN 80 | [14 empty] | PP | 2
| Online PSC |  | https://podminky.urs.cz/item/CS_URS_2025_01/891241112 | [14 empty] | Online PSC | 2
| VV |  | viz TZ_AB, situační výkresy, výkresová a textová část dokumentace | [14 empty] | VV | 2 | 1 | True | 0 | ROZPOCET
| VV |  | 2 |  | 2 | [12 empty] | VV | 2 | 2 | True | 1 | ROZPOCET
38 | M | 42221116 | šoupátko s přírubami voda DN 80 PN16 | kus | 2 |  | 0 | CS ÚRS 2025 01 |  | základní |  | 0 | 0.01847 | 0.03694 | 0 | 0 | 8 | M | 2 |  |  |  | ROZPOCET | 0 | 0 | 0 | 0 | 0 | 1 | 0 | 4 | -229291791
| PP |  | šoupátko s přírubami voda DN 80 PN16 | [14 empty] | PP | 2
39 | M | 42291067 | souprava zemní pro šoupátka DN 65-80mm Rd 1,25m | kus | 1 |  | 0 | CS ÚRS 2025 01 |  | základní |  | 0 | 0.0035 | 0.0035 | 0 | 0 | 8 | M | 2 |  |  |  | ROZPOCET | 0 | 0 | 0 | 0 | 0 | 1 | 0 | 4 | -553902148
| PP |  | souprava zemní pro šoupátka DN 65-80mm Rd 1,25m | [14 empty] | PP | 2
40 | M | 42291079 | souprava zemní pro šoupátka DN 65-80mm Rd 2,0m | kus | 1 |  | 0 | CS ÚRS 2025 01 |  | základní |  | 0 | 0.0035 | 0.0035 | 0 | 0 | 8 | M | 2 |  |  |  | ROZPOCET | 0 | 0 | 0 | 0 | 0 | 1 | 0 | 4 | 767195279
| PP |  | souprava zemní pro šoupátka DN 65-80mm Rd 2,0m | [14 empty] | PP | 2
41 | K | 899401112 | Osazení poklopů uličních litinových šoupátkových | kus | 2 |  | 0 | CS ÚRS 2025 01 |  | základní |  | 0 | 0.04 | 0.08 | 0 | 0 | 4 | K | 2 |  |  |  | ROZPOCET | 0 | 0 | 0 | 0 | 0 | 1 | 0 | 4 | -643433138
| PP |  | Osazení poklopů uličních s pevným rámem litinových šoupátkových | [14 empty] | PP | 2
| Online PSC |  | https://podminky.urs.cz/item/CS_URS_2025_01/899401112 | [14 empty] | Online PSC | 2
42 | M | 42291352 | poklop litinový šoupátkový pro zemní soupravy osazení do terénu a do vozovky | kus | 2 |  | 0 | CS ÚRS 2025 01 |  | základní |  | 0 | 0.0133 | 0.0266 | 0 | 0 | 8 | M | 2 |  |  |  | ROZPOCET | 0 | 0 | 0 | 0 | 0 | 1 | 0 | 4 | 640729500
| PP |  | poklop litinový šoupátkový pro zemní soupravy osazení do terénu a do vozovky | [14 empty] | PP | 2
43 | K | 891247212 | Montáž hydrantů nadzemních DN 80 | kus | 2 |  | 0 | CS ÚRS 2025 01 |  | základní |  | 0 | 0.00136 | 0.00272 | 0 | 0 | 4 | K | 2 |  |  |  | ROZPOCET | 0 | 0 | 0 | 0 | 0 | 1 | 0 | 4 | -1203430690
| PP |  | Montáž vodovodních armatur na potrubí hydrantů nadzemních DN 80 | [14 empty] | PP | 2
| Online PSC |  | https://podminky.urs.cz/item/CS_URS_2025_01/891247212 | [14 empty] | Online PSC | 2
44 | M | 42273682 | hydrant nadzemní DN 80 tvárná litina dvojitý uzávěr s koulí krycí v 1500mm | kus | 1 |  | 0 | CS ÚRS 2025 01 |  | základní |  | 0 | 0.078 | 0.078 | 0 | 0 | 8 | M | 2 |  |  |  | ROZPOCET | 0 | 0 | 0 | 0 | 0 | 1 | 0 | 4 | 61476609
| PP |  | hydrant nadzemní DN 80 tvárná litina dvojitý uzávěr s koulí krycí v 1500mm | [14 empty] | PP | 2
| VV |  | viz TZ_AB, situační výkresy, výkresová a textová část dokumentace | [14 empty] | VV | 2 | 1 | True | 0 | ROZPOCET
| VV |  | 1 |  | 1 | [12 empty] | VV | 2 | 2 | True | 1 | ROZPOCET
45 | M | 42273682.x | hydrant nadzemní DN 80 PN 16 SMART | kus | 1 |  | 0 |  |  | základní |  | 0 | 0.078 | 0.078 | 0 | 0 | 8 | M | 2 |  |  |  | ROZPOCET | 0 | 0 | 0 | 0 | 0 | 1 | 0 | 4 | -823076993
| PP |  | hydrant nadzemní DN 80 PN 16 SMART, pro trvalý odběr vody v městech a obcích | [14 empty] | PP | 2
| VV |  | viz TZ_AB, situační výkresy, výkresová a textová část dokumentace | [14 empty] | VV | 2 | 1 | True | 0 | ROZPOCET
| VV |  | 1 |  | 1 | [12 empty] | VV | 2 | 2 | True | 1 | ROZPOCET
46 | K | 8551001.x | D+M Napojení na vnitřní ZTI | soubor | 1 |  | 0 |  |  | základní |  | 0 | 0 | 0 | 0 | 0 | 4 | K | 2 |  |  |  | ROZPOCET | 0 | 0 | 0 | 0 | 0 | 1 | 0 | 4 | -326538192
| PP |  | D+M Napojení na vnitřní ZTI | [14 empty] | PP | 2
47 | K | 8551002.x | D+M Napojení ve vodoměrné šachtě | soubor | 2 |  | 0 |  |  | základní |  | 0 | 0 | 0 | 0 | 0 | 4 | K | 2 |  |  |  | ROZPOCET | 0 | 0 | 0 | 0 | 0 | 1 | 0 | 4 | -2113846573
| PP |  | D+M Napojení ve vodoměrné šachtě | [14 empty] | PP | 2
48 | K | 892241111 | Tlaková zkouška vodou potrubí DN do 80 | m | 9 |  | 0 | CS ÚRS 2025 01 |  | základní |  | 0 | 0 | 0 | 0 | 0 | 4 | K | 2 |  |  |  | ROZPOCET | 0 | 0 | 0 | 0 | 0 | 1 | 0 | 4 | 1750509769
| PP |  | Tlakové zkoušky vodou na potrubí DN do 80 | [14 empty] | PP | 2
| Online PSC |  | https://podminky.urs.cz/item/CS_URS_2025_01/892241111 | [14 empty] | Online PSC | 2
49 | K | 892271111 | Tlaková zkouška vodou potrubí DN 100 nebo 125 | m | 72.3 |  | 0 | CS ÚRS 2025 01 |  | základní |  | 0 | 0 | 0 | 0 | 0 | 4 | K | 2 |  |  |  | ROZPOCET | 0 | 0 | 0 | 0 | 0 | 1 | 0 | 4 | 1715480646
| PP |  | Tlakové zkoušky vodou na potrubí DN 100 nebo 125 | [14 empty] | PP | 2
| Online PSC |  | https://podminky.urs.cz/item/CS_URS_2025_01/892271111 | [14 empty] | Online PSC | 2
50 | K | 722290234 | Proplach a dezinfekce vodovodního potrubí DN do 80 | m | 9 |  | 0 | CS ÚRS 2025 01 |  | základní |  | 0 | 1e-05 | 9e-05 | 0 | 0 | 16 | K | 2 |  |  |  | ROZPOCET | 0 | 0 | 0 | 0 | 0 | 1 | 0 | 16 | -1526901141
| PP |  | Zkoušky, proplach a desinfekce vodovodního potrubí proplach a desinfekce vodovodního potrubí do DN 80 | [14 empty] | PP | 2
| Online PSC |  | https://podminky.urs.cz/item/CS_URS_2025_01/722290234 | [14 empty] | Online PSC | 2
51 | K | 722290237 | Proplach a dezinfekce vodovodního potrubí DN přes 80 do 200 | m | 72.3 |  | 0 | CS ÚRS 2025 01 |  | základní |  | 0 | 1e-05 | 0.000723 | 0 | 0 | 16 | K | 2 |  |  |  | ROZPOCET | 0 | 0 | 0 | 0 | 0 | 1 | 0 | 16 | -974534687
| PP |  | Zkoušky, proplach a desinfekce vodovodního potrubí proplach a desinfekce vodovodního potrubí přes DN 80 do DN 200 | [14 empty] | PP | 2
| Online PSC |  | https://podminky.urs.cz/item/CS_URS_2025_01/722290237 | [14 empty] | Online PSC | 2
52 | K | 899721111 | Signalizační vodič DN do 150 mm na potrubí | m | 81.3 |  | 0 | CS ÚRS 2025 01 |  | základní |  | 0 | 0.00019236 | 0.015639 | 0 | 0 | 4 | K | 2 |  |  |  | ROZPOCET | 0 | 0 | 0 | 0 | 0 | 1 | 0 | 4 | -349779676
| PP |  | Signalizační vodič na potrubí DN do 150 mm | [14 empty] | PP | 2
| Online PSC |  | https://podminky.urs.cz/item/CS_URS_2025_01/899721111 | [14 empty] | Online PSC | 2
| VV |  | viz TZ_AB, situační výkresy, výkresová a textová část dokumentace | [14 empty] | VV | 2 | 1 | True | 0 | ROZPOCET
| VV |  | 9,0+72,3 |  | 81.3 | [12 empty] | VV | 2 | 2 | True | 1 | ROZPOCET
53 | K | 899722113 | Krytí potrubí z plastů výstražnou fólií z PVC přes 25 do 34cm | m | 81.3 |  | 0 | CS ÚRS 2025 01 |  | základní |  | 0 | 9.45e-05 | 0.0076829 | 0 | 0 | 4 | K | 2 |  |  |  | ROZPOCET | 0 | 0 | 0 | 0 | 0 | 1 | 0 | 4 | 1919649102
| PP |  | Krytí potrubí z plastů výstražnou fólií z PVC šířky přes 25 do 34 cm | [14 empty] | PP | 2
| Online PSC |  | https://podminky.urs.cz/item/CS_URS_2025_01/899722113 | [14 empty] | Online PSC | 2
54 | K | 80003.x | D+M Marker k vyhledávání podzemních sítí - typ SM 2500 | kus | 8 |  | 0 |  |  | základní |  | 0 | 0 | 0 | 0 | 0 | 4 | K | 2 |  |  |  | ROZPOCET | 0 | 0 | 0 | 0 | 0 | 1 | 0 | 4 | -186256046
| PP |  | D+M Marker k vyhledávání podzemních sítí - typ SM 2500 | [14 empty] | PP | 2
| D | 998 | Přesun hmot |  |  |  | 0 |  |  |  |  | 0 |  | 0 |  | 0 | 1 | D | 1 |  |  |  | ROZPOCET | [6 empty] | 0
55 | K | 998276101 | Přesun hmot pro trubní vedení z trub z plastických hmot otevřený výkop | t | 257.369 |  | 0 | CS ÚRS 2025 01 |  | základní |  | 0 | 0 | 0 | 0 | 0 | 4 | K | 2 |  |  |  | ROZPOCET | 0 | 0 | 0 | 0 | 0 | 1 | 0 | 4 | 1977369693
| PP |  | Přesun hmot pro trubní vedení hloubené z trub z plastických hmot nebo sklolaminátových pro vodovody, kanalizace, teplovody, produktovody v otevřeném výkopu dopravní vzdálenost do 15 m | [14 empty] | PP | 2
| Online PSC |  | https://podminky.urs.cz/item/CS_URS_2025_01/998276101 | [14 empty] | Online PSC | 2

## PR - Přípojka vodovodu
{f32987de-3d8f-4603-a421-1a8548c016e3}
2
| KRYCÍ LIST SOUPISU PRACÍ | [7 empty] | v --- níže se nacházejí doplnkové a pomocné údaje k sestavám --- v | [8 empty] | False
Stavba:
Provozní objekt Pelhřimovské vodárenské s.r.o.
Objekt:
1.2.6.4.3 - Přípojka vodovodu
Soupis:
PR - Přípojka vodovodu
| KSO: |  |  |  |  | CC-CZ:
| Místo: |  |  |  |  | Datum: | 16. 9. 2025
| Zadavatel: |  |  |  |  | IČ:
DIČ:
| Účastník: |  |  |  |  | IČ: | Vyplň údaj
|  | Vyplň údaj |  |  |  | DIČ: | Vyplň údaj
| Projektant: |  |  |  |  | IČ:
DIČ:
| Zpracovatel: |  |  |  |  | IČ:
DIČ:
Poznámka:
| Cena bez DPH | [5 empty] | 0
|  |  | Základ daně |  |  | Sazba daně | Výše daně
| DPH | základní | 0 |  |  | 21% | 0
|  | snížená | 0 |  |  | 12% | 0
|  | zákl. přenesená | 0 |  |  | 21% | 0
|  | sníž. přenesená | 0 |  |  | 12% | 0
|  | nulová | 0 |  |  | 0% | 0
| Cena s DPH |  |  | v | CZK |  | 0
REKAPITULACE ČLENĚNÍ SOUPISU PRACÍ
Stavba:
Provozní objekt Pelhřimovské vodárenské s.r.o.
Objekt:
1.2.6.4.3 - Přípojka vodovodu
Soupis:
PR - Přípojka vodovodu
Místo: | [5 empty] | Datum: | 16. 9. 2025
Zadavatel: | [5 empty] | Projektant:
Účastník: |  |  | Vyplň údaj |  |  | Zpracovatel:
Kód dílu - Popis | [6 empty] | Cena celkem [CZK]
Náklady stavby celkem | [6 empty] | 0 | [11 empty] | -1
| HSV - Práce a dodávky HSV | [5 empty] | 0
| 1 - Zemní práce | [5 empty] | 0
| 4 - Vodorovné konstrukce | [5 empty] | 0
| 8 - Vedení trubní dálková a přípojná | [5 empty] | 0
| 998 - Přesun hmot | [5 empty] | 0
| OST - Ostatní | [5 empty] | 0
| ON - Ostatní náklady | [5 empty] | 0
SOUPIS PRACÍ
Stavba:
Provozní objekt Pelhřimovské vodárenské s.r.o.
Objekt:
1.2.6.4.3 - Přípojka vodovodu
Soupis:
PR - Přípojka vodovodu
Místo: | [5 empty] | Datum: | 16. 9. 2025
Zadavatel: | [5 empty] | Projektant:
Účastník: |  |  | Vyplň údaj |  |  | Zpracovatel:
PČ | Typ | Kód | Popis | MJ | Množství | J.cena [CZK] | Cena celkem [CZK] | Cenová soustava |  | DPH | J. Nh [h] | Nh celkem [h] | J. hmotnost [t] | Hmotnost celkem [t] | J. suť [t] | Suť Celkem [t]
Náklady soupisu celkem | [6 empty] | 0 |  |  |  |  | 0 |  | 49.8974 |  | 0.015 |  | D | -1 | [10 empty] | 0
| D | HSV | Práce a dodávky HSV |  |  |  | 0 |  |  |  |  | 0 |  | 49.8974 |  | 0.015 | 1 | D | 0 |  |  |  | ROZPOCET | [6 empty] | 0
| D | 1 | Zemní práce |  |  |  | 0 |  |  |  |  | 0 |  | 36.1207 |  | 0 | 1 | D | 1 |  |  |  | ROZPOCET | [6 empty] | 0
1 | K | 119001405 | Dočasné zajištění potrubí z PE DN do 200 mm | m | 2 |  | 0 | CS ÚRS 2025 01 |  | základní |  | 0 | 0.036904 | 0.073809 | 0 | 0 | 4 | K | 2 |  |  |  | ROZPOCET | 0 | 0 | 0 | 0 | 0 | 1 | 0 | 4 | 743442659
| PP |  | Dočasné zajištění podzemního potrubí nebo vedení ve výkopišti ve stavu i poloze, ve kterých byla na začátku zemních prací a to s podepřením, vzepřením nebo vyvěšením, případně s ochranným bedněním, se zřízením a odstraněním zajišťovací konstrukce, s opotřebením hmot potrubí plastového, jmenovité světlosti DN do 200 mm | [14 empty] | PP | 2
| Online PSC |  | https://podminky.urs.cz/item/CS_URS_2025_01/119001405 | [14 empty] | Online PSC | 2
2 | K | 119001423 | Dočasné zajištění kabelů a kabelových tratí z více než 6 volně ložených kabelů | m | 2 |  | 0 | CS ÚRS 2025 01 |  | základní |  | 0 | 0.10775 | 0.2155 | 0 | 0 | 4 | K | 2 |  |  |  | ROZPOCET | 0 | 0 | 0 | 0 | 0 | 1 | 0 | 4 | -1905023495
| PP |  | Dočasné zajištění podzemního potrubí nebo vedení ve výkopišti ve stavu i poloze, ve kterých byla na začátku zemních prací a to s podepřením, vzepřením nebo vyvěšením, případně s ochranným bedněním, se zřízením a odstraněním zajišťovací konstrukce, s opotřebením hmot kabelů a kabelových tratí z volně ložených kabelů a to přes 6 kabelů | [14 empty] | PP | 2
| Online PSC |  | https://podminky.urs.cz/item/CS_URS_2025_01/119001423 | [14 empty] | Online PSC | 2
3 | K | 129001101 | Příplatek za ztížení odkopávky nebo prokopávky v blízkosti inženýrských sítí | m3 | 2 |  | 0 | CS ÚRS 2025 01 |  | základní |  | 0 | 0 | 0 | 0 | 0 | 4 | K | 2 |  |  |  | ROZPOCET | 0 | 0 | 0 | 0 | 0 | 1 | 0 | 4 | 1898268600
| PP |  | Příplatek k cenám vykopávek za ztížení vykopávky v blízkosti podzemního vedení nebo výbušnin v horninách jakékoliv třídy | [14 empty] | PP | 2
| Online PSC |  | https://podminky.urs.cz/item/CS_URS_2025_01/129001101 | [14 empty] | Online PSC | 2
4 | K | 131351201 | Hloubení jam zapažených v hornině třídy těžitelnosti II skupiny 4 objem do 20 m3 strojně | m3 | 14.175 |  | 0 | CS ÚRS 2025 01 |  | základní |  | 0 | 0 | 0 | 0 | 0 | 4 | K | 2 |  |  |  | ROZPOCET | 0 | 0 | 0 | 0 | 0 | 1 | 0 | 4 | -1029788715
| PP |  | Hloubení zapažených jam a zářezů strojně s urovnáním dna do předepsaného profilu a spádu v hornině třídy těžitelnosti II skupiny 4 do 20 m3 | [14 empty] | PP | 2
| Online PSC |  | https://podminky.urs.cz/item/CS_URS_2025_01/131351201 | [14 empty] | Online PSC | 2
| VV |  | 2,7*2,1*2,5 |  | 14.175 | [12 empty] | VV | 2 | 2 | True | 1 | ROZPOCET
5 | K | 132354201 | Hloubení zapažených rýh š do 2000 mm v hornině třídy těžitelnosti II skupiny 4 objem do 20 m3 | m3 | 14.893 |  | 0 | CS ÚRS 2025 01 |  | základní |  | 0 | 0 | 0 | 0 | 0 | 4 | K | 2 |  |  |  | ROZPOCET | 0 | 0 | 0 | 0 | 0 | 1 | 0 | 4 | 392185865
| PP |  | Hloubení zapažených rýh šířky přes 800 do 2 000 mm strojně s urovnáním dna do předepsaného profilu a spádu v hornině třídy těžitelnosti II skupiny 4 do 20 m3 | [14 empty] | PP | 2
| Online PSC |  | https://podminky.urs.cz/item/CS_URS_2025_01/132354201 | [14 empty] | Online PSC | 2
| VV |  | 1,45*6,55*1+1,66*3,25*1 |  | 14.893 | [12 empty] | VV | 2 | 2 | True | 1 | ROZPOCET
6 | K | 151101101 | Zřízení příložného pažení a rozepření stěn rýh hl do 2 m | m2 | 29.8 |  | 0 | CS ÚRS 2025 01 |  | základní |  | 0 | 0.00083851 | 0.024988 | 0 | 0 | 4 | K | 2 |  |  |  | ROZPOCET | 0 | 0 | 0 | 0 | 0 | 1 | 0 | 4 | -945510081
| PP |  | Zřízení pažení a rozepření stěn rýh pro podzemní vedení příložné pro jakoukoliv mezerovitost, hloubky do 2 m | [14 empty] | PP | 2
| Online PSC |  | https://podminky.urs.cz/item/CS_URS_2025_01/151101101 | [14 empty] | Online PSC | 2
7 | K | 151101102 | Zřízení příložného pažení a rozepření stěn rýh hl přes 2 do 4 m | m2 | 24 |  | 0 | CS ÚRS 2025 01 |  | základní |  | 0 | 0.00085132 | 0.020432 | 0 | 0 | 4 | K | 2 |  |  |  | ROZPOCET | 0 | 0 | 0 | 0 | 0 | 1 | 0 | 4 | -1161052055
| PP |  | Zřízení pažení a rozepření stěn rýh pro podzemní vedení příložné pro jakoukoliv mezerovitost, hloubky přes 2 do 4 m | [14 empty] | PP | 2
| Online PSC |  | https://podminky.urs.cz/item/CS_URS_2025_01/151101102 | [14 empty] | Online PSC | 2
8 | K | 151101111 | Odstranění příložného pažení a rozepření stěn rýh hl do 2 m | m2 | 29.8 |  | 0 | CS ÚRS 2025 01 |  | základní |  | 0 | 0 | 0 | 0 | 0 | 4 | K | 2 |  |  |  | ROZPOCET | 0 | 0 | 0 | 0 | 0 | 1 | 0 | 4 | -824421447
| PP |  | Odstranění pažení a rozepření stěn rýh pro podzemní vedení s uložením materiálu na vzdálenost do 3 m od kraje výkopu příložné, hloubky do 2 m | [14 empty] | PP | 2
| Online PSC |  | https://podminky.urs.cz/item/CS_URS_2025_01/151101111 | [14 empty] | Online PSC | 2
9 | K | 151101112 | Odstranění příložného pažení a rozepření stěn rýh hl přes 2 do 4 m | m2 | 24 |  | 0 | CS ÚRS 2025 01 |  | základní |  | 0 | 0 | 0 | 0 | 0 | 4 | K | 2 |  |  |  | ROZPOCET | 0 | 0 | 0 | 0 | 0 | 1 | 0 | 4 | 1547356646
| PP |  | Odstranění pažení a rozepření stěn rýh pro podzemní vedení s uložením materiálu na vzdálenost do 3 m od kraje výkopu příložné, hloubky přes 2 do 4 m | [14 empty] | PP | 2
| Online PSC |  | https://podminky.urs.cz/item/CS_URS_2025_01/151101112 | [14 empty] | Online PSC | 2
10 | K | 162251121 | Vodorovné přemístění do 20 m výkopku/sypaniny z horniny třídy těžitelnosti II skupiny 4 a 5 | m3 | 29.068 |  | 0 | CS ÚRS 2025 01 |  | základní |  | 0 | 0 | 0 | 0 | 0 | 4 | K | 2 |  |  |  | ROZPOCET | 0 | 0 | 0 | 0 | 0 | 1 | 0 | 4 | 1498911930
| PP |  | Vodorovné přemístění výkopku nebo sypaniny po suchu na obvyklém dopravním prostředku, bez naložení výkopku, avšak se složením bez rozhrnutí z horniny třídy těžitelnosti II skupiny 4 a 5 na vzdálenost do 20 m | [14 empty] | PP | 2
| Online PSC |  | https://podminky.urs.cz/item/CS_URS_2025_01/162251121 | [14 empty] | Online PSC | 2
| VV |  | 14,175+14,893 |  | 29.068 | [12 empty] | VV | 2 | 2 | True | 1 | ROZPOCET
11 | K | 162751137 | Vodorovné přemístění přes 9 000 do 10000 m výkopku/sypaniny z horniny třídy těžitelnosti II skupiny 4 a 5 | m3 | 29.068 |  | 0 | CS ÚRS 2025 01 |  | základní |  | 0 | 0 | 0 | 0 | 0 | 4 | K | 2 |  |  |  | ROZPOCET | 0 | 0 | 0 | 0 | 0 | 1 | 0 | 4 | -1700810037
| PP |  | Vodorovné přemístění výkopku nebo sypaniny po suchu na obvyklém dopravním prostředku, bez naložení výkopku, avšak se složením bez rozhrnutí z horniny třídy těžitelnosti II skupiny 4 a 5 na vzdálenost přes 9 000 do 10 000 m | [14 empty] | PP | 2
| Online PSC |  | https://podminky.urs.cz/item/CS_URS_2025_01/162751137 | [14 empty] | Online PSC | 2
| VV |  | 29,068 |  | 29.068 | [12 empty] | VV | 2 | 2 | True | 1 | ROZPOCET
12 | K | 162751139 | Příplatek k vodorovnému přemístění výkopku/sypaniny z horniny třídy těžitelnosti II skupiny 4 a 5 ZKD 1000 m přes 10000 m | m3 | 1220.856 |  | 0 | CS ÚRS 2025 01 |  | základní |  | 0 | 0 | 0 | 0 | 0 | 4 | K | 2 |  |  |  | ROZPOCET | 0 | 0 | 0 | 0 | 0 | 1 | 0 | 4 | -15003472
| PP |  | Vodorovné přemístění výkopku nebo sypaniny po suchu na obvyklém dopravním prostředku, bez naložení výkopku, avšak se složením bez rozhrnutí z horniny třídy těžitelnosti II skupiny 4 a 5 na vzdálenost Příplatek k ceně za každých dalších i započatých 1 000 m | [14 empty] | PP | 2
| Online PSC |  | https://podminky.urs.cz/item/CS_URS_2025_01/162751139 | [14 empty] | Online PSC | 2
| VV |  | 29,068 |  | 29.068 | [12 empty] | VV | 2 | 2 | True | 1 | ROZPOCET
| VV |  | 29,068*42 'Přepočtené koeficientem množství |  | 1220.856 | [12 empty] | VV | 2 | 2 | False | 1 | ROZPOCET
13 | K | 171201231 | Poplatek za uložení zeminy a kamení na recyklační skládce (skládkovné) kód odpadu 17 05 04 | t | 58.136 |  | 0 | CS ÚRS 2025 01 |  | základní |  | 0 | 0 | 0 | 0 | 0 | 4 | K | 2 |  |  |  | ROZPOCET | 0 | 0 | 0 | 0 | 0 | 1 | 0 | 4 | 1417459673
| PP |  | Poplatek za uložení stavebního odpadu na recyklační skládce (skládkovné) zeminy a kamení zatříděného do Katalogu odpadů pod kódem 17 05 04 | [14 empty] | PP | 2
| Online PSC |  | https://podminky.urs.cz/item/CS_URS_2025_01/171201231 | [14 empty] | Online PSC | 2
| VV |  | 29,068*2,0 |  | 58.136 | [12 empty] | VV | 2 | 2 | True | 1 | ROZPOCET
14 | K | 171251201 | Uložení sypaniny na skládky nebo meziskládky | m3 | 29.068 |  | 0 | CS ÚRS 2025 01 |  | základní |  | 0 | 0 | 0 | 0 | 0 | 4 | K | 2 |  |  |  | ROZPOCET | 0 | 0 | 0 | 0 | 0 | 1 | 0 | 4 | 1960512511
| PP |  | Uložení sypaniny na skládky nebo meziskládky bez hutnění s upravením uložené sypaniny do předepsaného tvaru | [14 empty] | PP | 2
| Online PSC |  | https://podminky.urs.cz/item/CS_URS_2025_01/171251201 | [14 empty] | Online PSC | 2
15 | K | 174151101 | Zásyp jam, šachet rýh nebo kolem objektů sypaninou se zhutněním | m3 | 14.54 |  | 0 | CS ÚRS 2025 01 |  | základní |  | 0 | 0 | 0 | 0 | 0 | 4 | K | 2 |  |  |  | ROZPOCET | 0 | 0 | 0 | 0 | 0 | 1 | 0 | 4 | -1568175881
| PP |  | Zásyp sypaninou z jakékoliv horniny strojně s uložením výkopku ve vrstvách se zhutněním jam, šachet, rýh nebo kolem objektů v těchto vykopávkách | [14 empty] | PP | 2
| Online PSC |  | https://podminky.urs.cz/item/CS_URS_2025_01/174151101 | [14 empty] | Online PSC | 2
| VV |  | 29,068-0,842-1,078-0,748-3,92-7,94 |  | 14.54 | [12 empty] | VV | 2 | 2 | True | 1 | ROZPOCET
16 | M | 58344197 | štěrkodrť frakce 0/63 | t | 28.789 |  | 0 | CS ÚRS 2025 01 |  | základní |  | 0 | 1 | 28.789 | 0 | 0 | 8 | M | 2 |  |  |  | ROZPOCET | 0 | 0 | 0 | 0 | 0 | 1 | 0 | 4 | 402582269
| PP |  | štěrkodrť frakce 0/63 | [14 empty] | PP | 2
| VV |  | 1,8*14,54 |  | 26.172 | [12 empty] | VV | 2 | 2 | True | 1 | ROZPOCET
| VV |  | 26,172*1,1 'Přepočtené koeficientem množství |  | 28.789 | [12 empty] | VV | 2 | 2 | False | 1 | ROZPOCET
17 | K | 175111101 | Obsypání potrubí ručně sypaninou bez prohození, uloženou do 3 m | m3 | 3.92 |  | 0 | CS ÚRS 2025 01 |  | základní |  | 0 | 0 | 0 | 0 | 0 | 4 | K | 2 |  |  |  | ROZPOCET | 0 | 0 | 0 | 0 | 0 | 1 | 0 | 4 | 1686165574
| PP |  | Obsypání potrubí ručně sypaninou z vhodných hornin třídy těžitelnosti I a II, skupiny 1 až 4 nebo materiálem připraveným podél výkopu ve vzdálenosti do 3 m od jeho kraje pro jakoukoliv hloubku výkopu a míru zhutnění bez prohození sypaniny | [14 empty] | PP | 2
| Online PSC |  | https://podminky.urs.cz/item/CS_URS_2025_01/175111101 | [14 empty] | Online PSC | 2
| VV |  | 6,55*1*0,4+3,25*1*0,4 |  | 3.92 | [12 empty] | VV | 2 | 2 | True | 1 | ROZPOCET
18 | M | 175 - 01.x | písek obsypový 0-4 mm | t | 6.997 |  | 0 |  |  | základní |  | 0 | 1 | 6.997 | 0 | 0 | 8 | M | 2 |  |  |  | ROZPOCET | 0 | 0 | 0 | 0 | 0 | 1 | 0 | 4 | -1218268780
| PP |  | písek obsypový 0-4 mm | [14 empty] | PP | 2
| VV |  | 3,92*1,7*1,05 |  | 6.997 | [12 empty] | VV | 2 | 2 | True | 1 | ROZPOCET
19 | K | 175111109 | Příplatek k obsypání potrubí za ruční prohození sypaniny, uložené do 3 m | m3 | 3.92 |  | 0 | CS ÚRS 2025 01 |  | základní |  | 0 | 0 | 0 | 0 | 0 | 4 | K | 2 |  |  |  | ROZPOCET | 0 | 0 | 0 | 0 | 0 | 1 | 0 | 4 | -745306741
| PP |  | Obsypání potrubí ručně Příplatek k ceně za prohození sypaniny | [14 empty] | PP | 2
| Online PSC |  | https://podminky.urs.cz/item/CS_URS_2025_01/175111109 | [14 empty] | Online PSC | 2
20 | K | 17516001.x | Zhutnění obsypu potrubí ručně, lehkými mechanismy | m2 | 9.8 |  | 0 |  |  | základní |  | 0 | 0 | 0 | 0 | 0 | 4 | K | 2 |  |  |  | ROZPOCET | 0 | 0 | 0 | 0 | 0 | 1 | 0 | 4 | -1179230117
| PP |  | Zhutnění obsypu potrubí ručně, lehkými mechanismy | [14 empty] | PP | 2
| VV |  | obsyp potrubí | [14 empty] | VV | 2 | 1 | True | 0 | ROZPOCET
| VV |  | 6,55*1+3,25*1 |  | 9.8 | [12 empty] | VV | 2 | 2 | True | 1 | ROZPOCET
| D | 4 | Vodorovné konstrukce |  |  |  | 0 |  |  |  |  | 0 |  | 9.468 |  | 0 | 1 | D | 1 |  |  |  | ROZPOCET | [6 empty] | 0
21 | K | 451541111.x | D+M Lože pod potrubí otevřený výkop ze štěrkodrtě | m3 | 3.048 |  | 0 |  |  | základní |  | 0 | 1.7034 | 5.192 | 0 | 0 | 4 | K | 2 |  |  |  | ROZPOCET | 0 | 0 | 0 | 0 | 0 | 1 | 0 | 4 | -77067545
| PP |  | D+M Lože pod potrubí, stoky a drobné objekty v otevřeném výkopu ze štěrkodrtě 63-125 mm | [14 empty] | PP | 2
| VV |  | 0,2*1*11,5 "stabilizace dna" |  | 2.3 | [12 empty] | VV | 2 | 2 | True | 0 | ROZPOCET
| VV |  | (2,1*2,7*0,12)*1,1 |  | 0.748 | [12 empty] | VV | 2 | 2 | True | 0 | ROZPOCET
| VV |  | Součet |  | 3.048 | [12 empty] | VV | 2 | 4 | True | 1 | ROZPOCET
22 | K | 451572111 | Lože pod potrubí otevřený výkop z kameniva drobného těženého | m3 | 1.231 |  | 0 | CS ÚRS 2025 01 |  | základní |  | 0 | 1.8908 | 2.3275 | 0 | 0 | 4 | K | 2 |  |  |  | ROZPOCET | 0 | 0 | 0 | 0 | 0 | 1 | 0 | 4 | 861985668
| PP |  | Lože pod potrubí, stoky a drobné objekty v otevřeném výkopu z kameniva drobného těženého 0 až 4 mm | [14 empty] | PP | 2
| Online PSC |  | https://podminky.urs.cz/item/CS_URS_2025_01/451572111 | [14 empty] | Online PSC | 2
| VV |  | 2*2,55*0,03 "pískové lože pod šachtu" |  | 0.153 | [12 empty] | VV | 2 | 2 | True | 0 | ROZPOCET
| VV |  | (0,1*6,55+0,1*3,25)*1,1 "pod potrubí" |  | 1.078 | [12 empty] | VV | 2 | 2 | True | 0 | ROZPOCET
| VV |  | Součet |  | 1.231 | [12 empty] | VV | 2 | 4 | True | 1 | ROZPOCET
23 | K | 452312121 | Sedlové lože z betonu prostého bez zvýšených nároků na prostředí tř. C 8/10 otevřený výkop | m3 | 0.842 |  | 0 | CS ÚRS 2025 01 |  | základní |  | 0 | 2.301 | 1.9375 | 0 | 0 | 4 | K | 2 |  |  |  | ROZPOCET | 0 | 0 | 0 | 0 | 0 | 1 | 0 | 4 | -1980273282
| PP |  | Podkladní a zajišťovací konstrukce z betonu prostého v otevřeném výkopu bez zvýšených nároků na prostředí sedlové lože pod potrubí z betonu tř. C 8/10 | [14 empty] | PP | 2
| Online PSC |  | https://podminky.urs.cz/item/CS_URS_2025_01/452312121 | [14 empty] | Online PSC | 2
| VV |  | (2*2,55*0,15)*1,1 |  | 0.842 | [12 empty] | VV | 2 | 2 | True | 1 | ROZPOCET
24 | K | 452351111 | Bednění podkladních desek nebo sedlového lože pod potrubí, stoky a drobné objekty otevřený výkop zřízení | m2 | 1.4 |  | 0 | CS ÚRS 2025 01 |  | základní |  | 0 | 0.00788 | 0.011032 | 0 | 0 | 4 | K | 2 |  |  |  | ROZPOCET | 0 | 0 | 0 | 0 | 0 | 1 | 0 | 4 | 504840751
| PP |  | Bednění podkladních a zajišťovacích konstrukcí v otevřeném výkopu desek nebo sedlových loží pod potrubí, stoky a drobné objekty zřízení | [14 empty] | PP | 2
| Online PSC |  | https://podminky.urs.cz/item/CS_URS_2025_01/452351111 | [14 empty] | Online PSC | 2
| VV |  | 1,4 |  | 1.4 | [12 empty] | VV | 2 | 2 | True | 1 | ROZPOCET
| D | 8 | Vedení trubní dálková a přípojná |  |  |  | 0 |  |  |  |  | 0 |  | 4.3086 |  | 0.015 | 1 | D | 1 |  |  |  | ROZPOCET | [6 empty] | 0
25 | K | 871251221 | Montáž potrubí z PE100 RC SDR 17 otevřený výkop svařovaných elektrotvarovkou d 110 x 6,6 mm | m | 11.5 |  | 0 | CS ÚRS 2025 01 |  | základní |  | 0 | 0 | 0 | 0 | 0 | 4 | K | 2 |  |  |  | ROZPOCET | 0 | 0 | 0 | 0 | 0 | 1 | 0 | 4 | 199122999
| PP |  | Montáž vodovodního potrubí z polyetylenu PE100 RC v otevřeném výkopu svařovaných elektrotvarovkou SDR 17/PN10 d 110 x 6,6 mm | [14 empty] | PP | 2
| Online PSC |  | https://podminky.urs.cz/item/CS_URS_2025_01/871251221 | [14 empty] | Online PSC | 2
26 | M | 28613130 | potrubí vodovodní jednovrstvé PE100 RC PN 10 SDR17 110x6,6mm | m | 13 |  | 0 | CS ÚRS 2025 01 |  | základní |  | 0 | 0.00216 | 0.02808 | 0 | 0 | 8 | M | 2 |  |  |  | ROZPOCET | 0 | 0 | 0 | 0 | 0 | 1 | 0 | 4 | 1288316638
| PP |  | potrubí vodovodní jednovrstvé PE100 RC PN 10 SDR17 110x6,6mm | [14 empty] | PP | 2
27 | K | 857262122 | Montáž litinových tvarovek jednoosých přírubových otevřený výkop DN 100 | kus | 1 |  | 0 | CS ÚRS 2025 01 |  | základní |  | 0 | 0.0016692 | 0.0016692 | 0 | 0 | 4 | K | 2 |  |  |  | ROZPOCET | 0 | 0 | 0 | 0 | 0 | 1 | 0 | 4 | 82590499
| PP |  | Montáž litinových tvarovek na potrubí litinovém tlakovém jednoosých na potrubí z trub přírubových v otevřeném výkopu, kanálu nebo v šachtě DN 100 | [14 empty] | PP | 2
| Online PSC |  | https://podminky.urs.cz/item/CS_URS_2025_01/857262122 | [14 empty] | Online PSC | 2
28 | M | 55253641 | přechod přírubový,práškový epoxid tl 250µm FFR-kus litinový DN 100/80 | kus | 1 |  | 0 | CS ÚRS 2025 01 |  | základní |  | 0 | 0.0095 | 0.0095 | 0 | 0 | 8 | M | 2 |  |  |  | ROZPOCET | 0 | 0 | 0 | 0 | 0 | 1 | 0 | 4 | -848800546
| PP |  | přechod přírubový,práškový epoxid tl 250µm FFR-kus litinový DN 100/80 | [14 empty] | PP | 2
29 | K | 857244122 | Montáž litinových tvarovek odbočných přírubových otevřený výkop DN 80 | kus | 1 |  | 0 | CS ÚRS 2025 01 |  | základní |  | 0 | 0.0017147 | 0.0017147 | 0 | 0 | 4 | K | 2 |  |  |  | ROZPOCET | 0 | 0 | 0 | 0 | 0 | 1 | 0 | 4 | 652737315
| PP |  | Montáž litinových tvarovek na potrubí litinovém tlakovém odbočných na potrubí z trub přírubových v otevřeném výkopu, kanálu nebo v šachtě DN 80 | [14 empty] | PP | 2
| Online PSC |  | https://podminky.urs.cz/item/CS_URS_2025_01/857244122 | [14 empty] | Online PSC | 2
30 | M | 55253511 | tvarovka přírubová litinová s přírubovou odbočkou,práškový epoxid tl 250µm T-kus DN 80/80 | kus | 1 |  | 0 | CS ÚRS 2025 01 |  | základní |  | 0 | 0.0155 | 0.0155 | 0 | 0 | 8 | M | 2 |  |  |  | ROZPOCET | 0 | 0 | 0 | 0 | 0 | 1 | 0 | 4 | 1887505041
| PP |  | tvarovka přírubová litinová s přírubovou odbočkou,práškový epoxid tl 250µm T-kus DN 80/80 | [14 empty] | PP | 2
31 | K | 857314122 | Montáž litinových tvarovek odbočných přírubových otevřený výkop DN 150 | kus | 1 |  | 0 | CS ÚRS 2025 01 |  | základní |  | 0 | 0.0036625 | 0.0036625 | 0 | 0 | 4 | K | 2 |  |  |  | ROZPOCET | 0 | 0 | 0 | 0 | 0 | 1 | 0 | 4 | -1599250959
| PP |  | Montáž litinových tvarovek na potrubí litinovém tlakovém odbočných na potrubí z trub přírubových v otevřeném výkopu, kanálu nebo v šachtě DN 150 | [14 empty] | PP | 2
| Online PSC |  | https://podminky.urs.cz/item/CS_URS_2025_01/857314122 | [14 empty] | Online PSC | 2
32 | M | 55253528 | tvarovka přírubová litinová s přírubovou odbočkou,práškový epoxid tl 250µm T-kus DN 150/100 | kus | 1 |  | 0 | CS ÚRS 2025 01 |  | základní |  | 0 | 0.0284 | 0.0284 | 0 | 0 | 8 | M | 2 |  |  |  | ROZPOCET | 0 | 0 | 0 | 0 | 0 | 1 | 0 | 4 | -792005559
| PP |  | tvarovka přírubová litinová s přírubovou odbočkou,práškový epoxid tl 250µm T-kus DN 150/100 | [14 empty] | PP | 2
33 | K | 871351811 | Bourání stávajícího potrubí z polyetylenu D přes 140 do 225 mm | m | 1 |  | 0 | CS ÚRS 2025 01 |  | základní |  | 0 | 0 | 0 | 0.015 | 0.015 | 4 | K | 2 |  |  |  | ROZPOCET | 0 | 0 | 0 | 0 | 0 | 1 | 0 | 4 | -161933813
| PP |  | Bourání stávajícího potrubí z polyetylenu v otevřeném výkopu D přes 140 do 225 mm | [14 empty] | PP | 2
| Online PSC |  | https://podminky.urs.cz/item/CS_URS_2025_01/871351811 | [14 empty] | Online PSC | 2
34 | K | 877241101 | Montáž elektrospojek na vodovodním potrubí z PE trub d 90 | kus | 2 |  | 0 | CS ÚRS 2025 01 |  | základní |  | 0 | 0 | 0 | 0 | 0 | 4 | K | 2 |  |  |  | ROZPOCET | 0 | 0 | 0 | 0 | 0 | 1 | 0 | 4 | 542282032
| PP |  | Montáž tvarovek na vodovodním plastovém potrubí z polyetylenu PE 100 elektrotvarovek SDR 11/PN16 spojek, oblouků nebo redukcí d 90 | [14 empty] | PP | 2
| Online PSC |  | https://podminky.urs.cz/item/CS_URS_2025_01/877241101 | [14 empty] | Online PSC | 2
35 | M | 28615974 | elektrospojka SDR11 PE 100 PN16 D 90mm | kus | 2 |  | 0 | CS ÚRS 2025 01 |  | základní |  | 0 | 0.00039 | 0.00078 | 0 | 0 | 8 | M | 2 |  |  |  | ROZPOCET | 0 | 0 | 0 | 0 | 0 | 1 | 0 | 4 | 788355165
| PP |  | elektrospojka SDR11 PE 100 PN16 D 90mm | [14 empty] | PP | 2
36 | K | 877251101 | Montáž elektrospojek na vodovodním potrubí z PE trub d 110 | kus | 2 |  | 0 | CS ÚRS 2025 01 |  | základní |  | 0 | 0 | 0 | 0 | 0 | 4 | K | 2 |  |  |  | ROZPOCET | 0 | 0 | 0 | 0 | 0 | 1 | 0 | 4 | -2008730674
| PP |  | Montáž tvarovek na vodovodním plastovém potrubí z polyetylenu PE 100 elektrotvarovek SDR 11/PN16 spojek, oblouků nebo redukcí d 110 | [14 empty] | PP | 2
| Online PSC |  | https://podminky.urs.cz/item/CS_URS_2025_01/877251101 | [14 empty] | Online PSC | 2
37 | M | 28615975 | elektrospojka SDR11 PE 100 PN16 D 110mm | kus | 2 |  | 0 | CS ÚRS 2025 01 |  | základní |  | 0 | 0.00072 | 0.00144 | 0 | 0 | 8 | M | 2 |  |  |  | ROZPOCET | 0 | 0 | 0 | 0 | 0 | 1 | 0 | 4 | -433342275
| PP |  | elektrospojka SDR11 PE 100 PN16 D 110mm | [14 empty] | PP | 2
38 | K | 877321101 | Montáž elektrospojek na vodovodním potrubí z PE trub d 160 | kus | 2 |  | 0 | CS ÚRS 2025 01 |  | základní |  | 0 | 0 | 0 | 0 | 0 | 4 | K | 2 |  |  |  | ROZPOCET | 0 | 0 | 0 | 0 | 0 | 1 | 0 | 4 | 2118173011
| PP |  | Montáž tvarovek na vodovodním plastovém potrubí z polyetylenu PE 100 elektrotvarovek SDR 11/PN16 spojek, oblouků nebo redukcí d 160 | [14 empty] | PP | 2
| Online PSC |  | https://podminky.urs.cz/item/CS_URS_2025_01/877321101 | [14 empty] | Online PSC | 2
39 | M | 28615978 | elektrospojka SDR11 PE 100 PN16 D 160mm | kus | 2 |  | 0 | CS ÚRS 2025 01 |  | základní |  | 0 | 0.00177 | 0.00354 | 0 | 0 | 8 | M | 2 |  |  |  | ROZPOCET | 0 | 0 | 0 | 0 | 0 | 1 | 0 | 4 | 968450939
| PP |  | elektrospojka SDR11 PE 100 PN16 D 160mm | [14 empty] | PP | 2
40 | K | 891200.x | Montáž nákružků lemových | soubor | 6 |  | 0 |  |  | základní |  | 0 | 0 | 0 | 0 | 0 | 4 | K | 2 |  |  |  | ROZPOCET | 0 | 0 | 0 | 0 | 0 | 1 | 0 | 4 | 747551827
| PP |  | Montáž nákružků lemových | [14 empty] | PP | 2
41 | M | 28653150 | nákružek lemový PE 100 SDR17 110mm | kus | 2 |  | 0 | CS ÚRS 2025 01 |  | základní |  | 0 | 0.00057 | 0.00114 | 0 | 0 | 8 | M | 2 |  |  |  | ROZPOCET | 0 | 0 | 0 | 0 | 0 | 1 | 0 | 4 | -1307240614
| PP |  | nákružek lemový PE 100 SDR17 110mm | [14 empty] | PP | 2
42 | M | 28653135 | nákružek lemový PE 100 SDR11 90mm | kus | 2 |  | 0 | CS ÚRS 2025 01 |  | základní |  | 0 | 0.00048 | 0.00096 | 0 | 0 | 8 | M | 2 |  |  |  | ROZPOCET | 0 | 0 | 0 | 0 | 0 | 1 | 0 | 4 | 508226971
| PP |  | nákružek lemový PE 100 SDR11 90mm | [14 empty] | PP | 2
43 | M | 28653139 | nákružek lemový PE 100 SDR11 160mm | kus | 2 |  | 0 | CS ÚRS 2025 01 |  | základní |  | 0 | 0.00172 | 0.00344 | 0 | 0 | 8 | M | 2 |  |  |  | ROZPOCET | 0 | 0 | 0 | 0 | 0 | 1 | 0 | 4 | 1786467107
| PP |  | nákružek lemový PE 100 SDR11 160mm | [14 empty] | PP | 2
44 | K | 891205.x | D+M Příruba otočná DN150 pro svařování pomocí elektrotvarovek | soubor | 2 |  | 0 |  |  | základní |  | 0 | 0 | 0 | 0 | 0 | 4 | K | 2 |  |  |  | ROZPOCET | 0 | 0 | 0 | 0 | 0 | 1 | 0 | 4 | -191741154
| PP |  | D+M Příruba otočná DN150 pro svařování pomocí elektrotvarovek | [14 empty] | PP | 2
45 | K | 891201.x | D+M Příruba otočná DN110 pro svařování pomocí elektrotvarovek | soubor | 2 |  | 0 |  |  | základní |  | 0 | 0 | 0 | 0 | 0 | 4 | K | 2 |  |  |  | ROZPOCET | 0 | 0 | 0 | 0 | 0 | 1 | 0 | 4 | 900032196
| PP |  | D+M Příruba otočná DN110 pro svařování pomocí elektrotvarovek | [14 empty] | PP | 2
46 | K | 891202.x | D+M Příruba otočná DN90 pro svařování pomocí elektrotvarovek | soubor | 2 |  | 0 |  |  | základní |  | 0 | 0 | 0 | 0 | 0 | 4 | K | 2 |  |  |  | ROZPOCET | 0 | 0 | 0 | 0 | 0 | 1 | 0 | 4 | -1501101778
| PP |  | D+M Příruba otočná DN90 pro svařování pomocí elektrotvarovek | [14 empty] | PP | 2
47 | K | 891203.x | Montáž lapače nečistot | soubor | 1 |  | 0 |  |  | základní |  | 0 | 0 | 0 | 0 | 0 | 4 | K | 2 |  |  |  | ROZPOCET | 0 | 0 | 0 | 0 | 0 | 1 | 0 | 4 | 482526451
| PP |  | Montáž lapače nečistot | [14 empty] | PP | 2
48 | M | 42261005 | filtr litinový s vypouštěcí přírubou DN 100 | kus | 1 |  | 0 | CS ÚRS 2025 01 |  | základní |  | 0 | 0.026 | 0.026 | 0 | 0 | 8 | M | 2 |  |  |  | ROZPOCET | 0 | 0 | 0 | 0 | 0 | 1 | 0 | 4 | 1839670175
| PP |  | filtr litinový s vypouštěcí přírubou DN 100 | [14 empty] | PP | 2
49 | K | 891204.x | Montáž napojení vodovodní přípojky | soubor | 1 |  | 0 |  |  | základní |  | 0 | 0 | 0 | 0 | 0 | 4 | K | 2 |  |  |  | ROZPOCET | 0 | 0 | 0 | 0 | 0 | 1 | 0 | 4 | 466277481
| PP |  | Montáž napojení vodovodní přípojky | [14 empty] | PP | 2
50 | K | 891206.x | D+M Vodoměrná šachta betonová, prefabrikovaná z betonových dílců, vnitřní rozměr 2000x1400x1800 | soubor | 1 |  | 0 |  |  | základní |  | 0 | 3.864 | 3.864 | 0 | 0 | 4 | K | 2 |  |  |  | ROZPOCET | 0 | 0 | 0 | 0 | 0 | 1 | 0 | 4 | -804990665
| PP |  | D+M Vodoměrná šachta betonová, prefabrikovaná z betonových dílců, vnitřní rozměr 2000x1400x1800 | [14 empty] | PP | 2
51 | K | 891241222 | Montáž vodovodních šoupátek s ručním kolečkem v šachtách DN 80 | kus | 2 |  | 0 | CS ÚRS 2025 01 |  | základní |  | 0 | 0.00162 | 0.00324 | 0 | 0 | 4 | K | 2 |  |  |  | ROZPOCET | 0 | 0 | 0 | 0 | 0 | 1 | 0 | 4 | -775435135
| PP |  | Montáž vodovodních armatur na potrubí šoupátek nebo klapek uzavíracích v šachtách s ručním kolečkem DN 80 | [14 empty] | PP | 2
| Online PSC |  | https://podminky.urs.cz/item/CS_URS_2025_01/891241222 | [14 empty] | Online PSC | 2
52 | M | 42221303 | šoupátko pitná voda litina GGG 50 krátká stavební dl PN10/16 DN 80x180mm | kus | 2 |  | 0 | CS ÚRS 2025 01 |  | základní |  | 0 | 0.018 | 0.036 | 0 | 0 | 8 | M | 2 |  |  |  | ROZPOCET | 0 | 0 | 0 | 0 | 0 | 1 | 0 | 4 | -481142262
| PP |  | šoupátko pitná voda litina GGG 50 krátká stavební dl PN10/16 DN 80x180mm | [14 empty] | PP | 2
53 | M | 42210101 | kolo ruční pro DN 65-80 D 175mm | kus | 2 |  | 0 | CS ÚRS 2025 01 |  | základní |  | 0 | 0.0015 | 0.003 | 0 | 0 | 8 | M | 2 |  |  |  | ROZPOCET | 0 | 0 | 0 | 0 | 0 | 1 | 0 | 4 | 2016832306
| PP |  | kolo ruční pro DN 65-80 D 175mm | [14 empty] | PP | 2
54 | K | 891261112 | Montáž vodovodních šoupátek otevřený výkop DN 100 | kus | 1 |  | 0 | CS ÚRS 2025 01 |  | základní |  | 0 | 0.00165 | 0.00165 | 0 | 0 | 4 | K | 2 |  |  |  | ROZPOCET | 0 | 0 | 0 | 0 | 0 | 1 | 0 | 4 | -181548478
| PP |  | Montáž vodovodních armatur na potrubí šoupátek nebo klapek uzavíracích v otevřeném výkopu nebo v šachtách s osazením zemní soupravy (bez poklopů) DN 100 | [14 empty] | PP | 2
| Online PSC |  | https://podminky.urs.cz/item/CS_URS_2025_01/891261112 | [14 empty] | Online PSC | 2
55 | M | 42221304 | šoupátko pitná voda litina GGG 50 krátká stavební dl PN10/16 DN 100x190mm | kus | 1 |  | 0 | CS ÚRS 2025 01 |  | základní |  | 0 | 0.023 | 0.023 | 0 | 0 | 8 | M | 2 |  |  |  | ROZPOCET | 0 | 0 | 0 | 0 | 0 | 1 | 0 | 4 | -489466445
| PP |  | šoupátko pitná voda litina GGG 50 krátká stavební dl PN10/16 DN 100x190mm | [14 empty] | PP | 2
56 | M | 42291074 | souprava zemní pro šoupátka DN 100-150mm Rd 1,5m | kus | 1 |  | 0 | CS ÚRS 2025 01 |  | základní |  | 0 | 0.004 | 0.004 | 0 | 0 | 8 | M | 2 |  |  |  | ROZPOCET | 0 | 0 | 0 | 0 | 0 | 1 | 0 | 4 | 218895445
| PP |  | souprava zemní pro šoupátka DN 100-150mm Rd 1,5m | [14 empty] | PP | 2
57 | K | 891261222 | Montáž vodovodních šoupátek s ručním kolečkem v šachtách DN 100 | kus | 1 |  | 0 | CS ÚRS 2025 01 |  | základní |  | 0 | 0.00165 | 0.00165 | 0 | 0 | 4 | K | 2 |  |  |  | ROZPOCET | 0 | 0 | 0 | 0 | 0 | 1 | 0 | 4 | -185407775
| PP |  | Montáž vodovodních armatur na potrubí šoupátek nebo klapek uzavíracích v šachtách s ručním kolečkem DN 100 | [14 empty] | PP | 2
| Online PSC |  | https://podminky.urs.cz/item/CS_URS_2025_01/891261222 | [14 empty] | Online PSC | 2
58 | M | 42221304 | šoupátko pitná voda litina GGG 50 krátká stavební dl PN10/16 DN 100x190mm | kus | 1 |  | 0 | CS ÚRS 2025 01 |  | základní |  | 0 | 0.023 | 0.023 | 0 | 0 | 8 | M | 2 |  |  |  | ROZPOCET | 0 | 0 | 0 | 0 | 0 | 1 | 0 | 4 | 380723783
| PP |  | šoupátko pitná voda litina GGG 50 krátká stavební dl PN10/16 DN 100x190mm | [14 empty] | PP | 2
59 | M | 42210106 | kolo ruční pro DN 100 D 300mm | kus | 1 |  | 0 | CS ÚRS 2025 01 |  | základní |  | 0 | 0.0028 | 0.0028 | 0 | 0 | 8 | M | 2 |  |  |  | ROZPOCET | 0 | 0 | 0 | 0 | 0 | 1 | 0 | 4 | -2015969347
| PP |  | kolo ruční pro DN 100 D 300mm | [14 empty] | PP | 2
60 | K | 899102112 | Osazení poklopů litinových, ocelových nebo železobetonových včetně rámů pro třídu zatížení A15, A50 | kus | 1 |  | 0 | CS ÚRS 2025 01 |  | základní |  | 0 | 0.09 | 0.09 | 0 | 0 | 4 | K | 2 |  |  |  | ROZPOCET | 0 | 0 | 0 | 0 | 0 | 1 | 0 | 4 | 491617101
| PP |  | Osazení poklopů šachtových litinových, ocelových nebo železobetonových včetně rámů pro třídu zatížení A15, A50 | [14 empty] | PP | 2
| Online PSC |  | https://podminky.urs.cz/item/CS_URS_2025_01/899102112 | [14 empty] | Online PSC | 2
61 | M | 28661932.x | poklop šachtový litinový čtvercový 600x600 pro třídu zatížení A15 | kus | 1 |  | 0 |  |  | základní |  | 0 | 0.06 | 0.06 | 0 | 0 | 8 | M | 2 |  |  |  | ROZPOCET | 0 | 0 | 0 | 0 | 0 | 1 | 0 | 4 | -21570316
| PP |  | poklop šachtový litinový čtvercový 600x600 pro třídu zatížení A15 | [14 empty] | PP | 2
62 | K | 899401112 | Osazení poklopů uličních litinových šoupátkových | kus | 1 |  | 0 | CS ÚRS 2025 01 |  | základní |  | 0 | 0.04 | 0.04 | 0 | 0 | 4 | K | 2 |  |  |  | ROZPOCET | 0 | 0 | 0 | 0 | 0 | 1 | 0 | 4 | 2039841008
| PP |  | Osazení poklopů uličních s pevným rámem litinových šoupátkových | [14 empty] | PP | 2
| Online PSC |  | https://podminky.urs.cz/item/CS_URS_2025_01/899401112 | [14 empty] | Online PSC | 2
63 | M | 42291352 | poklop litinový šoupátkový pro zemní soupravy osazení do terénu a do vozovky | kus | 1 |  | 0 | CS ÚRS 2025 01 |  | základní |  | 0 | 0.0133 | 0.0133 | 0 | 0 | 8 | M | 2 |  |  |  | ROZPOCET | 0 | 0 | 0 | 0 | 0 | 1 | 0 | 4 | 275362058
| PP |  | poklop litinový šoupátkový pro zemní soupravy osazení do terénu a do vozovky | [14 empty] | PP | 2
64 | K | 899501221 | Stupadla do šachet ocelová s PE povlakem vidlicová pro přímé zabudování do hmoždinek | kus | 5 |  | 0 | CS ÚRS 2025 01 |  | základní |  | 0 | 0.00137 | 0.00685 | 0 | 0 | 4 | K | 2 |  |  |  | ROZPOCET | 0 | 0 | 0 | 0 | 0 | 1 | 0 | 4 | 1921150303
| PP |  | Stupadla do šachet a drobných objektů ocelová s PE povlakem vidlicová pro přímé zabudování do hmoždinek | [14 empty] | PP | 2
| Online PSC |  | https://podminky.urs.cz/item/CS_URS_2025_01/899501221 | [14 empty] | Online PSC | 2
65 | K | 28655107.x | montáž chráničky pro prostup vodoměrné šachty, včetně manžety | soubor | 3 |  | 0 |  |  | základní |  | 0 | 0 | 0 | 0 | 0 | 4 | K | 2 |  |  |  | ROZPOCET | 0 | 0 | 0 | 0 | 0 | 1 | 0 | 4 | -1570441411
| PP |  | montáž chráničky pro prostup vodoměrné šachty, včetně manžety | [14 empty] | PP | 2
66 | M | 28655106.x | manžeta chráničky vč. upínací pásky 150x90m | kus | 1 |  | 0 |  |  | základní |  | 0 | 0.00018 | 0.00018 | 0 | 0 | 8 | M | 2 |  |  |  | ROZPOCET | 0 | 0 | 0 | 0 | 0 | 1 | 0 | 4 | 269651102
| PP |  | manžeta chráničky vč. upínací pásky 150x90m | [14 empty] | PP | 2
67 | M | 28655107.x | manžeta chráničky vč. upínací pásky 110x90m | kus | 2 |  | 0 |  |  | základní |  | 0 | 0.00018 | 0.00036 | 0 | 0 | 8 | M | 2 |  |  |  | ROZPOCET | 0 | 0 | 0 | 0 | 0 | 1 | 0 | 4 | -1111759400
| PP |  | manžeta chráničky vč. upínací pásky 110x90m | [14 empty] | PP | 2
68 | M | 28613970 | trubka ochranná PEHD D 160mm | m | 1 |  | 0 | CS ÚRS 2025 01 |  | základní |  | 0 | 0.00303 | 0.00303 | 0 | 0 | 8 | M | 2 |  |  |  | ROZPOCET | 0 | 0 | 0 | 0 | 0 | 1 | 0 | 4 | 773165469
| PP |  | trubka ochranná PEHD D 160mm | [14 empty] | PP | 2
69 | M | 28613966 | trubka ochranná PEHD D 110mm | m | 2 |  | 0 | CS ÚRS 2025 01 |  | základní |  | 0 | 0.00145 | 0.0029 | 0 | 0 | 8 | M | 2 |  |  |  | ROZPOCET | 0 | 0 | 0 | 0 | 0 | 1 | 0 | 4 | -70254509
| PP |  | trubka ochranná PEHD D 110mm | [14 empty] | PP | 2
70 | K | 722290237 | Proplach a dezinfekce vodovodního potrubí DN přes 80 do 200 | m | 13 |  | 0 | CS ÚRS 2025 01 |  | základní |  | 0 | 1e-05 | 0.00013 | 0 | 0 | 16 | K | 2 |  |  |  | ROZPOCET | 0 | 0 | 0 | 0 | 0 | 1 | 0 | 16 | -875509049
| PP |  | Zkoušky, proplach a desinfekce vodovodního potrubí proplach a desinfekce vodovodního potrubí přes DN 80 do DN 200 | [14 empty] | PP | 2
| Online PSC |  | https://podminky.urs.cz/item/CS_URS_2025_01/722290237 | [14 empty] | Online PSC | 2
71 | K | 892271111 | Tlaková zkouška vodou potrubí DN 100 nebo 125 | m | 13 |  | 0 | CS ÚRS 2025 01 |  | základní |  | 0 | 0 | 0 | 0 | 0 | 4 | K | 2 |  |  |  | ROZPOCET | 0 | 0 | 0 | 0 | 0 | 1 | 0 | 4 | 1874916132
| PP |  | Tlakové zkoušky vodou na potrubí DN 100 nebo 125 | [14 empty] | PP | 2
| Online PSC |  | https://podminky.urs.cz/item/CS_URS_2025_01/892271111 | [14 empty] | Online PSC | 2
72 | K | 899721111 | Signalizační vodič DN do 150 mm na potrubí | m | 13 |  | 0 | CS ÚRS 2025 01 |  | základní |  | 0 | 0.00019236 | 0.0025007 | 0 | 0 | 4 | K | 2 |  |  |  | ROZPOCET | 0 | 0 | 0 | 0 | 0 | 1 | 0 | 4 | 1468245931
| PP |  | Signalizační vodič na potrubí DN do 150 mm | [14 empty] | PP | 2
| Online PSC |  | https://podminky.urs.cz/item/CS_URS_2025_01/899721111 | [14 empty] | Online PSC | 2
73 | K | 899722113 | Krytí potrubí z plastů výstražnou fólií z PVC přes 25 do 34cm | m | 13 |  | 0 | CS ÚRS 2025 01 |  | základní |  | 0 | 9.45e-05 | 0.0012285 | 0 | 0 | 4 | K | 2 |  |  |  | ROZPOCET | 0 | 0 | 0 | 0 | 0 | 1 | 0 | 4 | 364649142
| PP |  | Krytí potrubí z plastů výstražnou fólií z PVC šířky přes 25 do 34 cm | [14 empty] | PP | 2
| Online PSC |  | https://podminky.urs.cz/item/CS_URS_2025_01/899722113 | [14 empty] | Online PSC | 2
74 | K | 722190901 | Uzavření nebo otevření vodovodního potrubí při opravách | kus | 1 |  | 0 | CS ÚRS 2025 01 |  | základní |  | 0 | 0 | 0 | 0 | 0 | 16 | K | 2 |  |  |  | ROZPOCET | 0 | 0 | 0 | 0 | 0 | 1 | 0 | 16 | -672463798
| PP |  | Opravy ostatní uzavření nebo otevření vodovodního potrubí při opravách včetně vypuštění a napuštění | [14 empty] | PP | 2
| Online PSC |  | https://podminky.urs.cz/item/CS_URS_2025_01/722190901 | [14 empty] | Online PSC | 2
| D | 998 | Přesun hmot |  |  |  | 0 |  |  |  |  | 0 |  | 0 |  | 0 | 1 | D | 1 |  |  |  | ROZPOCET | [6 empty] | 0
75 | K | 998276101 | Přesun hmot pro trubní vedení z trub z plastických hmot otevřený výkop | t | 49.897 |  | 0 | CS ÚRS 2025 01 |  | základní |  | 0 | 0 | 0 | 0 | 0 | 4 | K | 2 |  |  |  | ROZPOCET | 0 | 0 | 0 | 0 | 0 | 1 | 0 | 4 | 549542877
| PP |  | Přesun hmot pro trubní vedení hloubené z trub z plastických hmot nebo sklolaminátových pro vodovody, kanalizace, teplovody, produktovody v otevřeném výkopu dopravní vzdálenost do 15 m | [14 empty] | PP | 2
| Online PSC |  | https://podminky.urs.cz/item/CS_URS_2025_01/998276101 | [14 empty] | Online PSC | 2
| D | OST | Ostatní |  |  |  | 0 |  |  |  |  | 0 |  | 0 |  | 0 | 1 | D | 0 |  |  |  | ROZPOCET | [6 empty] | 0
| D | ON | Ostatní náklady |  |  |  | 0 |  |  |  |  | 0 |  | 0 |  | 0 | 1 | D | 1 |  |  |  | ROZPOCET | [6 empty] | 0
76 | K | 005122R.x | Krácený laboratorní rozbor vody | soubor | 1 |  | 0 |  |  | základní |  | 0 | 0 | 0 | 0 | 0 | 4 | K | 2 |  |  |  | ROZPOCET | 0 | 0 | 0 | 0 | 0 | 1 | 0 | 4 | 538488141
| PP |  | Krácený laboratorní rozbor vody | [14 empty] | PP | 2

## 1.2.6.4.4 - Přípojka spla...
{ae6985c1-fb55-470d-b05b-6028e5e4259a}
2
| KRYCÍ LIST SOUPISU PRACÍ | [7 empty] | v --- níže se nacházejí doplnkové a pomocné údaje k sestavám --- v | [8 empty] | False
Stavba:
Provozní objekt Pelhřimovské vodárenské s.r.o.
Objekt:
1.2.6.4.4 - Přípojka splaškové kanalizace
| KSO: |  |  |  |  | CC-CZ:
| Místo: |  |  |  |  | Datum: | 16. 9. 2025
| Zadavatel: |  |  |  |  | IČ:
DIČ:
| Účastník: |  |  |  |  | IČ: | Vyplň údaj
|  | Vyplň údaj |  |  |  | DIČ: | Vyplň údaj
| Projektant: |  |  |  |  | IČ:
DIČ:
| Zpracovatel: |  |  |  |  | IČ:
DIČ:
Poznámka:
| Cena bez DPH | [5 empty] | 0
|  |  | Základ daně |  |  | Sazba daně | Výše daně
| DPH | základní | 0 |  |  | 21% | 0
|  | snížená | 0 |  |  | 12% | 0
|  | zákl. přenesená | 0 |  |  | 21% | 0
|  | sníž. přenesená | 0 |  |  | 12% | 0
|  | nulová | 0 |  |  | 0% | 0
| Cena s DPH |  |  | v | CZK |  | 0
REKAPITULACE ČLENĚNÍ SOUPISU PRACÍ
Stavba:
Provozní objekt Pelhřimovské vodárenské s.r.o.
Objekt:
1.2.6.4.4 - Přípojka splaškové kanalizace
Místo: | [5 empty] | Datum: | 16. 9. 2025
Zadavatel: | [5 empty] | Projektant:
Účastník: |  |  | Vyplň údaj |  |  | Zpracovatel:
Kód dílu - Popis | [6 empty] | Cena celkem [CZK]
Náklady stavby celkem | [6 empty] | 0 | [11 empty] | -1
| HSV - Práce a dodávky HSV | [5 empty] | 0
| 1 - Zemní práce | [5 empty] | 0
| 4 - Vodorovné konstrukce | [5 empty] | 0
| 8 - Vedení trubní dálková a přípojná | [5 empty] | 0
| 998 - Přesun hmot | [5 empty] | 0
SOUPIS PRACÍ
Stavba:
Provozní objekt Pelhřimovské vodárenské s.r.o.
Objekt:
1.2.6.4.4 - Přípojka splaškové kanalizace
Místo: | [5 empty] | Datum: | 16. 9. 2025
Zadavatel: | [5 empty] | Projektant:
Účastník: |  |  | Vyplň údaj |  |  | Zpracovatel:
PČ | Typ | Kód | Popis | MJ | Množství | J.cena [CZK] | Cena celkem [CZK] | Cenová soustava |  | DPH | J. Nh [h] | Nh celkem [h] | J. hmotnost [t] | Hmotnost celkem [t] | J. suť [t] | Suť Celkem [t]
Náklady soupisu celkem | [6 empty] | 0 |  |  |  |  | 0 |  | 34.682 |  | 0 |  | D | -1 | [10 empty] | 0
| D | HSV | Práce a dodávky HSV |  |  |  | 0 |  |  |  |  | 0 |  | 34.682 |  | 0 | 1 | D | 0 |  |  |  | ROZPOCET | [6 empty] | 0
| D | 1 | Zemní práce |  |  |  | 0 |  |  |  |  | 0 |  | 31.3547 |  | 0 | 1 | D | 1 |  |  |  | ROZPOCET | [6 empty] | 0
1 | K | 132354201 | Hloubení zapažených rýh š do 2000 mm v hornině třídy těžitelnosti II skupiny 4 objem do 20 m3 | m3 | 16.84 |  | 0 | CS ÚRS 2025 01 |  | základní |  | 0 | 0 | 0 | 0 | 0 | 4 | K | 2 |  |  |  | ROZPOCET | 0 | 0 | 0 | 0 | 0 | 1 | 0 | 4 | 920145082
| PP |  | Hloubení zapažených rýh šířky přes 800 do 2 000 mm strojně s urovnáním dna do předepsaného profilu a spádu v hornině třídy těžitelnosti II skupiny 4 do 20 m3 | [14 empty] | PP | 2
| Online PSC |  | https://podminky.urs.cz/item/CS_URS_2025_01/132354201 | [14 empty] | Online PSC | 2
| VV |  | (2,56*5,2*1,15)*1,1 |  | 16.84 | [12 empty] | VV | 2 | 2 | True | 1 | ROZPOCET
2 | K | 151101102 | Zřízení příložného pažení a rozepření stěn rýh hl přes 2 do 4 m | m2 | 26.624 |  | 0 | CS ÚRS 2025 01 |  | základní |  | 0 | 0.00085132 | 0.022666 | 0 | 0 | 4 | K | 2 |  |  |  | ROZPOCET | 0 | 0 | 0 | 0 | 0 | 1 | 0 | 4 | -347369691
| PP |  | Zřízení pažení a rozepření stěn rýh pro podzemní vedení příložné pro jakoukoliv mezerovitost, hloubky přes 2 do 4 m | [14 empty] | PP | 2
| Online PSC |  | https://podminky.urs.cz/item/CS_URS_2025_01/151101102 | [14 empty] | Online PSC | 2
| VV |  | 2,56*5,2*2 |  | 26.624 | [12 empty] | VV | 2 | 2 | True | 1 | ROZPOCET
3 | K | 151101112 | Odstranění příložného pažení a rozepření stěn rýh hl přes 2 do 4 m | m2 | 26.624 |  | 0 | CS ÚRS 2025 01 |  | základní |  | 0 | 0 | 0 | 0 | 0 | 4 | K | 2 |  |  |  | ROZPOCET | 0 | 0 | 0 | 0 | 0 | 1 | 0 | 4 | -2122112828
| PP |  | Odstranění pažení a rozepření stěn rýh pro podzemní vedení s uložením materiálu na vzdálenost do 3 m od kraje výkopu příložné, hloubky přes 2 do 4 m | [14 empty] | PP | 2
| Online PSC |  | https://podminky.urs.cz/item/CS_URS_2025_01/151101112 | [14 empty] | Online PSC | 2
4 | K | 162251121 | Vodorovné přemístění do 20 m výkopku/sypaniny z horniny třídy těžitelnosti II skupiny 4 a 5 | m3 | 16.84 |  | 0 | CS ÚRS 2025 01 |  | základní |  | 0 | 0 | 0 | 0 | 0 | 4 | K | 2 |  |  |  | ROZPOCET | 0 | 0 | 0 | 0 | 0 | 1 | 0 | 4 | -425838328
| PP |  | Vodorovné přemístění výkopku nebo sypaniny po suchu na obvyklém dopravním prostředku, bez naložení výkopku, avšak se složením bez rozhrnutí z horniny třídy těžitelnosti II skupiny 4 a 5 na vzdálenost do 20 m | [14 empty] | PP | 2
| Online PSC |  | https://podminky.urs.cz/item/CS_URS_2025_01/162251121 | [14 empty] | Online PSC | 2
5 | K | 162751137 | Vodorovné přemístění přes 9 000 do 10000 m výkopku/sypaniny z horniny třídy těžitelnosti II skupiny 4 a 5 | m3 | 16.84 |  | 0 | CS ÚRS 2025 01 |  | základní |  | 0 | 0 | 0 | 0 | 0 | 4 | K | 2 |  |  |  | ROZPOCET | 0 | 0 | 0 | 0 | 0 | 1 | 0 | 4 | 1161021337
| PP |  | Vodorovné přemístění výkopku nebo sypaniny po suchu na obvyklém dopravním prostředku, bez naložení výkopku, avšak se složením bez rozhrnutí z horniny třídy těžitelnosti II skupiny 4 a 5 na vzdálenost přes 9 000 do 10 000 m | [14 empty] | PP | 2
| Online PSC |  | https://podminky.urs.cz/item/CS_URS_2025_01/162751137 | [14 empty] | Online PSC | 2
6 | K | 162751139 | Příplatek k vodorovnému přemístění výkopku/sypaniny z horniny třídy těžitelnosti II skupiny 4 a 5 ZKD 1000 m přes 10000 m | m3 | 707.28 |  | 0 | CS ÚRS 2025 01 |  | základní |  | 0 | 0 | 0 | 0 | 0 | 4 | K | 2 |  |  |  | ROZPOCET | 0 | 0 | 0 | 0 | 0 | 1 | 0 | 4 | 1524272995
| PP |  | Vodorovné přemístění výkopku nebo sypaniny po suchu na obvyklém dopravním prostředku, bez naložení výkopku, avšak se složením bez rozhrnutí z horniny třídy těžitelnosti II skupiny 4 a 5 na vzdálenost Příplatek k ceně za každých dalších i započatých 1 000 m | [14 empty] | PP | 2
| Online PSC |  | https://podminky.urs.cz/item/CS_URS_2025_01/162751139 | [14 empty] | Online PSC | 2
| VV |  | 16,84 |  | 16.84 | [12 empty] | VV | 2 | 2 | True | 1 | ROZPOCET
| VV |  | 16,84*42 'Přepočtené koeficientem množství |  | 707.28 | [12 empty] | VV | 2 | 2 | False | 1 | ROZPOCET
7 | K | 171201231 | Poplatek za uložení zeminy a kamení na recyklační skládce (skládkovné) kód odpadu 17 05 04 | t | 35.364 |  | 0 | CS ÚRS 2025 01 |  | základní |  | 0 | 0 | 0 | 0 | 0 | 4 | K | 2 |  |  |  | ROZPOCET | 0 | 0 | 0 | 0 | 0 | 1 | 0 | 4 | -327518354
| PP |  | Poplatek za uložení stavebního odpadu na recyklační skládce (skládkovné) zeminy a kamení zatříděného do Katalogu odpadů pod kódem 17 05 04 | [14 empty] | PP | 2
| Online PSC |  | https://podminky.urs.cz/item/CS_URS_2025_01/171201231 | [14 empty] | Online PSC | 2
| VV |  | 16,84*2,1 |  | 35.364 | [12 empty] | VV | 2 | 2 | True | 1 | ROZPOCET
8 | K | 171251201 | Uložení sypaniny na skládky nebo meziskládky | m3 | 16.84 |  | 0 | CS ÚRS 2025 01 |  | základní |  | 0 | 0 | 0 | 0 | 0 | 4 | K | 2 |  |  |  | ROZPOCET | 0 | 0 | 0 | 0 | 0 | 1 | 0 | 4 | 148072281
| PP |  | Uložení sypaniny na skládky nebo meziskládky bez hutnění s upravením uložené sypaniny do předepsaného tvaru | [14 empty] | PP | 2
| Online PSC |  | https://podminky.urs.cz/item/CS_URS_2025_01/171251201 | [14 empty] | Online PSC | 2
9 | K | 174151101 | Zásyp jam, šachet rýh nebo kolem objektů sypaninou se zhutněním | m3 | 13.282 |  | 0 | CS ÚRS 2025 01 |  | základní |  | 0 | 0 | 0 | 0 | 0 | 4 | K | 2 |  |  |  | ROZPOCET | 0 | 0 | 0 | 0 | 0 | 1 | 0 | 4 | -621319786
| PP |  | Zásyp sypaninou z jakékoliv horniny strojně s uložením výkopku ve vrstvách se zhutněním jam, šachet, rýh nebo kolem objektů v těchto vykopávkách | [14 empty] | PP | 2
| Online PSC |  | https://podminky.urs.cz/item/CS_URS_2025_01/174151101 | [14 empty] | Online PSC | 2
| VV |  | 16,84-0,598-0,056-2,691-0,213 |  | 13.282 | [12 empty] | VV | 2 | 2 | True | 1 | ROZPOCET
10 | M | 58344197 | štěrkodrť frakce 0/63 | t | 26.299 |  | 0 | CS ÚRS 2025 01 |  | základní |  | 0 | 1 | 26.299 | 0 | 0 | 8 | M | 2 |  |  |  | ROZPOCET | 0 | 0 | 0 | 0 | 0 | 1 | 0 | 4 | 639657850
| PP |  | štěrkodrť frakce 0/63 | [14 empty] | PP | 2
| VV |  | 1,8*13,282 |  | 23.908 | [12 empty] | VV | 2 | 2 | True | 1 | ROZPOCET
| VV |  | 23,908*1,1 'Přepočtené koeficientem množství |  | 26.299 | [12 empty] | VV | 2 | 2 | False | 1 | ROZPOCET
11 | K | 175111101 | Obsypání potrubí ručně sypaninou bez prohození, uloženou do 3 m | m3 | 2.691 |  | 0 | CS ÚRS 2025 01 |  | základní |  | 0 | 0 | 0 | 0 | 0 | 4 | K | 2 |  |  |  | ROZPOCET | 0 | 0 | 0 | 0 | 0 | 1 | 0 | 4 | 259683334
| PP |  | Obsypání potrubí ručně sypaninou z vhodných hornin třídy těžitelnosti I a II, skupiny 1 až 4 nebo materiálem připraveným podél výkopu ve vzdálenosti do 3 m od jeho kraje pro jakoukoliv hloubku výkopu a míru zhutnění bez prohození sypaniny | [14 empty] | PP | 2
| Online PSC |  | https://podminky.urs.cz/item/CS_URS_2025_01/175111101 | [14 empty] | Online PSC | 2
| VV |  | 1,15*5,2*0,45 |  | 2.691 | [12 empty] | VV | 2 | 2 | True | 1 | ROZPOCET
12 | M | 175 - 01.x | písek obsypový 0-4 mm | t | 5.033 |  | 0 |  |  | základní |  | 0 | 1 | 5.033 | 0 | 0 | 8 | M | 2 |  |  |  | ROZPOCET | 0 | 0 | 0 | 0 | 0 | 1 | 0 | 4 | -162354285
| PP |  | písek obsypový 0-4 mm | [14 empty] | PP | 2
| VV |  | 2,691*1,7 |  | 4.575 | [12 empty] | VV | 2 | 2 | True | 1 | ROZPOCET
| VV |  | 4,575*1,1 'Přepočtené koeficientem množství |  | 5.033 | [12 empty] | VV | 2 | 2 | False | 1 | ROZPOCET
13 | K | 175111109 | Příplatek k obsypání potrubí za ruční prohození sypaniny, uložené do 3 m | m3 | 2.691 |  | 0 | CS ÚRS 2025 01 |  | základní |  | 0 | 0 | 0 | 0 | 0 | 4 | K | 2 |  |  |  | ROZPOCET | 0 | 0 | 0 | 0 | 0 | 1 | 0 | 4 | -500662638
| PP |  | Obsypání potrubí ručně Příplatek k ceně za prohození sypaniny | [14 empty] | PP | 2
| Online PSC |  | https://podminky.urs.cz/item/CS_URS_2025_01/175111109 | [14 empty] | Online PSC | 2
14 | K | 17516001.x | Zhutnění obsypu potrubí ručně, lehkými mechanismy | m2 | 5.98 |  | 0 |  |  | základní |  | 0 | 0 | 0 | 0 | 0 | 4 | K | 2 |  |  |  | ROZPOCET | 0 | 0 | 0 | 0 | 0 | 1 | 0 | 4 | 236820650
| PP |  | Zhutnění obsypu potrubí ručně, lehkými mechanismy | [14 empty] | PP | 2
| VV |  | 1,15*5,2 |  | 5.98 | [12 empty] | VV | 2 | 2 | True | 1 | ROZPOCET
| D | 4 | Vodorovné konstrukce |  |  |  | 0 |  |  |  |  | 0 |  | 3.2633 |  | 0 | 1 | D | 1 |  |  |  | ROZPOCET | [6 empty] | 0
15 | K | 451541111.x | D+M Lože pod potrubí otevřený výkop ze štěrkodrtě | m3 | 1.252 |  | 0 |  |  | základní |  | 0 | 1.7034 | 2.1327 | 0 | 0 | 4 | K | 2 |  |  |  | ROZPOCET | 0 | 0 | 0 | 0 | 0 | 1 | 0 | 4 | 589229330
| PP |  | D+M Lože pod potrubí, stoky a drobné objekty v otevřeném výkopu ze štěrkodrtě 63-125 mm | [14 empty] | PP | 2
| VV |  | 0,2*1,15*5,2 "stabilizace dna" |  | 1.196 | [12 empty] | VV | 2 | 2 | True | 0 | ROZPOCET
| VV |  | 0,4*0,4*0,35 |  | 0.056 | [12 empty] | VV | 2 | 2 | True | 0 | ROZPOCET
| VV |  | Součet |  | 1.252 | [12 empty] | VV | 2 | 4 | True | 1 | ROZPOCET
16 | K | 451572111 | Lože pod potrubí otevřený výkop z kameniva drobného těženého | m3 | 0.598 |  | 0 | CS ÚRS 2025 01 |  | základní |  | 0 | 1.8908 | 1.1307 | 0 | 0 | 4 | K | 2 |  |  |  | ROZPOCET | 0 | 0 | 0 | 0 | 0 | 1 | 0 | 4 | 1146465725
| PP |  | Lože pod potrubí, stoky a drobné objekty v otevřeném výkopu z kameniva drobného těženého 0 až 4 mm | [14 empty] | PP | 2
| Online PSC |  | https://podminky.urs.cz/item/CS_URS_2025_01/451572111 | [14 empty] | Online PSC | 2
| VV |  | 0,1*1,15*5,2 |  | 0.598 | [12 empty] | VV | 2 | 2 | True | 1 | ROZPOCET
| D | 8 | Vedení trubní dálková a přípojná |  |  |  | 0 |  |  |  |  | 0 |  | 0.063972 |  | 0 | 1 | D | 1 |  |  |  | ROZPOCET | [6 empty] | 0
17 | K | 871310310 | Montáž kanalizačního potrubí hladkého plnostěnného SN 10 z polypropylenu DN 150 | m | 5.2 |  | 0 | CS ÚRS 2025 01 |  | základní |  | 0 | 1e-05 | 5.2e-05 | 0 | 0 | 4 | K | 2 |  |  |  | ROZPOCET | 0 | 0 | 0 | 0 | 0 | 1 | 0 | 4 | -499104353
| PP |  | Montáž kanalizačního potrubí z polypropylenu PP hladkého plnostěnného SN 10 DN 150 | [14 empty] | PP | 2
| Online PSC |  | https://podminky.urs.cz/item/CS_URS_2025_01/871310310 | [14 empty] | Online PSC | 2
18 | M | 28617003 | trubka kanalizační PP plnostěnná třívrstvá DN 150x1000mm SN10 | m | 7 |  | 0 | CS ÚRS 2025 01 |  | základní |  | 0 | 0.0029 | 0.0203 | 0 | 0 | 8 | M | 2 |  |  |  | ROZPOCET | 0 | 0 | 0 | 0 | 0 | 1 | 0 | 4 | 1867241720
| PP |  | trubka kanalizační PP plnostěnná třívrstvá DN 150x1000mm SN10 | [14 empty] | PP | 2
19 | K | 877310310 | Montáž kolen na kanalizačním potrubí z PP nebo tvrdého PVC-U trub hladkých plnostěnných DN 150 | kus | 2 |  | 0 | CS ÚRS 2025 01 |  | základní |  | 0 | 0 | 0 | 0 | 0 | 4 | K | 2 |  |  |  | ROZPOCET | 0 | 0 | 0 | 0 | 0 | 1 | 0 | 4 | -762949397
| PP |  | Montáž tvarovek na kanalizačním plastovém potrubí z PP nebo PVC-U hladkého plnostěnného kolen, víček nebo hrdlových uzávěrů DN 150 | [14 empty] | PP | 2
| Online PSC |  | https://podminky.urs.cz/item/CS_URS_2025_01/877310310 | [14 empty] | Online PSC | 2
20 | M | 28611892 | koleno kanalizační PP KG SN10 160x30° | kus | 2 |  | 0 | CS ÚRS 2025 01 |  | základní |  | 0 | 0.00074 | 0.00148 | 0 | 0 | 8 | M | 2 |  |  |  | ROZPOCET | 0 | 0 | 0 | 0 | 0 | 1 | 0 | 4 | -2080669062
| PP |  | koleno kanalizační PP KG SN10 160x30° | [14 empty] | PP | 2
21 | K | 877315124 | Montáž navrtávacího sedla pro potrubí plastové plnostěnné přípojka DN 150 | kus | 1 |  | 0 | CS ÚRS 2025 01 |  | základní |  | 0 | 4e-05 | 4e-05 | 0 | 0 | 4 | K | 2 |  |  |  | ROZPOCET | 0 | 0 | 0 | 0 | 0 | 1 | 0 | 4 | -755890200
| PP |  | Montáž navrtávacího sedla kanalizační přípojky v otevřeném výkopu pro hlavní potrubí plastové plnostěnné, přípojka DN 150 | [14 empty] | PP | 2
| Online PSC |  | https://podminky.urs.cz/item/CS_URS_2025_01/877315124 | [14 empty] | Online PSC | 2
22 | M | 28651308 | sedlo třmenové KG 45° DN 200-400/160 | kus | 1 |  | 0 | CS ÚRS 2025 01 |  | základní |  | 0 | 0.0052 | 0.0052 | 0 | 0 | 8 | M | 2 |  |  |  | ROZPOCET | 0 | 0 | 0 | 0 | 0 | 1 | 0 | 4 | -1366135550
| PP |  | sedlo třmenové KG 45° DN 200-400/160 | [14 empty] | PP | 2
23 | K | 879230191 | Příplatek za práce sklon přes 20 % při montáži jakéhokoli kanalizačního potrubí DN 40 až 550 | m | 5.2 |  | 0 | CS ÚRS 2025 01 |  | základní |  | 0 | 0 | 0 | 0 | 0 | 4 | K | 2 |  |  |  | ROZPOCET | 0 | 0 | 0 | 0 | 0 | 1 | 0 | 4 | 1996689079
| PP |  | Příplatek k ceně kanalizačního potrubí za montáž v otevřeném výkopu ve sklonu přes 20 % DN od 40 do 550 | [14 empty] | PP | 2
| Online PSC |  | https://podminky.urs.cz/item/CS_URS_2025_01/879230191 | [14 empty] | Online PSC | 2
24 | K | 894811135 | Revizní šachta z PVC typ přímý, DN 400/160 tlak 12,5 t hl od 1860 do 2230 mm | kus | 1 |  | 0 | CS ÚRS 2025 01 |  | základní |  | 0 | 0.03648 | 0.03648 | 0 | 0 | 4 | K | 2 |  |  |  | ROZPOCET | 0 | 0 | 0 | 0 | 0 | 1 | 0 | 4 | 1529407004
| PP |  | Revizní šachta z tvrdého PVC v otevřeném výkopu typ přímý (DN šachty/DN trubního vedení) DN 400/160, odolnost vnějšímu tlaku 12,5 t, hloubka od 1860 do 2230 mm | [14 empty] | PP | 2
| Online PSC |  | https://podminky.urs.cz/item/CS_URS_2025_01/894811135 | [14 empty] | Online PSC | 2
25 | K | 721290112 | Zkouška těsnosti potrubí kanalizace vodou DN 150/DN 200 | m | 5.2 |  | 0 | CS ÚRS 2025 01 |  | základní |  | 0 | 0 | 0 | 0 | 0 | 16 | K | 2 |  |  |  | ROZPOCET | 0 | 0 | 0 | 0 | 0 | 1 | 0 | 16 | 1968337208
| PP |  | Zkouška těsnosti kanalizace v objektech vodou DN 150 nebo DN 200 | [14 empty] | PP | 2
| Online PSC |  | https://podminky.urs.cz/item/CS_URS_2025_01/721290112 | [14 empty] | Online PSC | 2
26 | K | 899722111 | Krytí potrubí z plastů výstražnou fólií z PVC do 20 cm | m | 7 |  | 0 | CS ÚRS 2025 01 |  | základní |  | 0 | 6e-05 | 0.00042 | 0 | 0 | 4 | K | 2 |  |  |  | ROZPOCET | 0 | 0 | 0 | 0 | 0 | 1 | 0 | 4 | 211506821
| PP |  | Krytí potrubí z plastů výstražnou fólií z PVC šířky do 20 cm | [14 empty] | PP | 2
| Online PSC |  | https://podminky.urs.cz/item/CS_URS_2025_01/899722111 | [14 empty] | Online PSC | 2
| D | 998 | Přesun hmot |  |  |  | 0 |  |  |  |  | 0 |  | 0 |  | 0 | 1 | D | 1 |  |  |  | ROZPOCET | [6 empty] | 0
27 | K | 998276101 | Přesun hmot pro trubní vedení z trub z plastických hmot otevřený výkop | t | 34.682 |  | 0 | CS ÚRS 2025 01 |  | základní |  | 0 | 0 | 0 | 0 | 0 | 4 | K | 2 |  |  |  | ROZPOCET | 0 | 0 | 0 | 0 | 0 | 1 | 0 | 4 | -26442877
| PP |  | Přesun hmot pro trubní vedení hloubené z trub z plastických hmot nebo sklolaminátových pro vodovody, kanalizace, teplovody, produktovody v otevřeném výkopu dopravní vzdálenost do 15 m | [14 empty] | PP | 2
| Online PSC |  | https://podminky.urs.cz/item/CS_URS_2025_01/998276101 | [14 empty] | Online PSC | 2

## 1.2.6.4.5 - Nakládání s d...
{43089842-10fc-4985-b528-7240be48e6a8}
2
| KRYCÍ LIST SOUPISU PRACÍ | [7 empty] | v --- níže se nacházejí doplnkové a pomocné údaje k sestavám --- v | [8 empty] | False
Stavba:
Provozní objekt Pelhřimovské vodárenské s.r.o.
Objekt:
1.2.6.4.5 - Nakládání s dešťovou vodou
| KSO: |  |  |  |  | CC-CZ:
| Místo: |  |  |  |  | Datum: | 16. 9. 2025
| Zadavatel: |  |  |  |  | IČ:
DIČ:
| Účastník: |  |  |  |  | IČ: | Vyplň údaj
|  | Vyplň údaj |  |  |  | DIČ: | Vyplň údaj
| Projektant: |  |  |  |  | IČ:
DIČ:
| Zpracovatel: |  |  |  |  | IČ:
DIČ:
Poznámka:
| Cena bez DPH | [5 empty] | 0
|  |  | Základ daně |  |  | Sazba daně | Výše daně
| DPH | základní | 0 |  |  | 21% | 0
|  | snížená | 0 |  |  | 12% | 0
|  | zákl. přenesená | 0 |  |  | 21% | 0
|  | sníž. přenesená | 0 |  |  | 12% | 0
|  | nulová | 0 |  |  | 0% | 0
| Cena s DPH |  |  | v | CZK |  | 0
REKAPITULACE ČLENĚNÍ SOUPISU PRACÍ
Stavba:
Provozní objekt Pelhřimovské vodárenské s.r.o.
Objekt:
1.2.6.4.5 - Nakládání s dešťovou vodou
Místo: | [5 empty] | Datum: | 16. 9. 2025
Zadavatel: | [5 empty] | Projektant:
Účastník: |  |  | Vyplň údaj |  |  | Zpracovatel:
Kód dílu - Popis | [6 empty] | Cena celkem [CZK]
Náklady stavby celkem | [6 empty] | 0 | [11 empty] | -1
| HSV - Práce a dodávky HSV | [5 empty] | 0
| 1 - Zemní práce | [5 empty] | 0
| 2 - Zakládání | [5 empty] | 0
| 4 - Vodorovné konstrukce | [5 empty] | 0
| 5 - Komunikace pozemní | [5 empty] | 0
| 8 - Vedení trubní dálková a přípojná | [5 empty] | 0
| 9 - Ostatní konstrukce a práce, bourání | [5 empty] | 0
| 998 - Přesun hmot | [5 empty] | 0
| PSV - Práce a dodávky PSV | [5 empty] | 0
| 721 - Zdravotechnika - vnitřní kanalizace | [5 empty] | 0
SOUPIS PRACÍ
Stavba:
Provozní objekt Pelhřimovské vodárenské s.r.o.
Objekt:
1.2.6.4.5 - Nakládání s dešťovou vodou
Místo: | [5 empty] | Datum: | 16. 9. 2025
Zadavatel: | [5 empty] | Projektant:
Účastník: |  |  | Vyplň údaj |  |  | Zpracovatel:
PČ | Typ | Kód | Popis | MJ | Množství | J.cena [CZK] | Cena celkem [CZK] | Cenová soustava |  | DPH | J. Nh [h] | Nh celkem [h] | J. hmotnost [t] | Hmotnost celkem [t] | J. suť [t] | Suť Celkem [t]
Náklady soupisu celkem | [6 empty] | 0 |  |  |  |  | 0 |  | 1734.4804 |  | 0 |  | D | -1 | [10 empty] | 0
| D | HSV | Práce a dodávky HSV |  |  |  | 0 |  |  |  |  | 0 |  | 1734.4495 |  | 0 | 1 | D | 0 |  |  |  | ROZPOCET | [6 empty] | 0
| D | 1 | Zemní práce |  |  |  | 0 |  |  |  |  | 0 |  | 1285.3678 |  | 0 | 1 | D | 1 |  |  |  | ROZPOCET | [6 empty] | 0
1 | K | 131351104 | Hloubení jam nezapažených v hornině třídy těžitelnosti II skupiny 4 objem do 500 m3 strojně | m3 | 420.09 |  | 0 | CS ÚRS 2025 01 |  | základní |  | 0 | 0 | 0 | 0 | 0 | 4 | K | 2 |  |  |  | ROZPOCET | 0 | 0 | 0 | 0 | 0 | 1 | 0 | 4 | -1017448706
| PP |  | Hloubení nezapažených jam a zářezů strojně s urovnáním dna do předepsaného profilu a spádu v hornině třídy těžitelnosti II skupiny 4 přes 100 do 500 m3 | [14 empty] | PP | 2
| Online PSC |  | https://podminky.urs.cz/item/CS_URS_2025_01/131351104 | [14 empty] | Online PSC | 2
| VV |  | viz TZ_AB, situační výkresy, výkresová a textová část dokumentace | [14 empty] | VV | 2 | 1 | True | 0 | ROZPOCET
| VV |  | vsak | [14 empty] | VV | 2 | 1 | True | 0 | ROZPOCET
| VV |  | 8,9*5,0*2,5 |  | 111.25 | [12 empty] | VV | 2 | 2 | True | 0 | ROZPOCET
| VV |  | 13,7*(5,2+4,8)+9,7*(3,4+3,8) |  | 206.84 | [12 empty] | VV | 2 | 2 | True | 0 | ROZPOCET
| VV |  | AN+2 šachty | [14 empty] | VV | 2 | 1 | True | 0 | ROZPOCET
| VV |  | 18,5*3,2+2*10,7*2,0 |  | 102 | [12 empty] | VV | 2 | 2 | True | 0 | ROZPOCET
| VV |  | Součet |  | 420.09 | [12 empty] | VV | 2 | 4 | True | 1 | ROZPOCET
2 | K | 131351202 | Hloubení jam zapažených v hornině třídy těžitelnosti II skupiny 4 objem do 50 m3 strojně | m3 | 81.875 |  | 0 | CS ÚRS 2025 01 |  | základní |  | 0 | 0 | 0 | 0 | 0 | 4 | K | 2 |  |  |  | ROZPOCET | 0 | 0 | 0 | 0 | 0 | 1 | 0 | 4 | -668643994
| PP |  | Hloubení zapažených jam a zářezů strojně s urovnáním dna do předepsaného profilu a spádu v hornině třídy těžitelnosti II skupiny 4 přes 20 do 50 m3 | [14 empty] | PP | 2
| Online PSC |  | https://podminky.urs.cz/item/CS_URS_2025_01/131351202 | [14 empty] | Online PSC | 2
| VV |  | viz TZ_AB, situační výkresy, výkresová a textová část dokumentace | [14 empty] | VV | 2 | 1 | True | 0 | ROZPOCET
| VV |  | šachty | [14 empty] | VV | 2 | 1 | True | 0 | ROZPOCET
| VV |  | 2,5*2,5*(3,0+1,0+2,7+2,0) |  | 54.375 | [12 empty] | VV | 2 | 2 | True | 0 | ROZPOCET
| VV |  | 2,0*2,0*(2,0+3,0) |  | 20 | [12 empty] | VV | 2 | 2 | True | 0 | ROZPOCET
| VV |  | HV | [14 empty] | VV | 2 | 1 | True | 0 | ROZPOCET
| VV |  | 2,5*2,5*1,2 |  | 7.5 | [12 empty] | VV | 2 | 2 | True | 0 | ROZPOCET
| VV |  | Součet |  | 81.875 | [12 empty] | VV | 2 | 4 | True | 1 | ROZPOCET
3 | K | 132312221 | Hloubení zapažených rýh šířky do 2000 mm v soudržných horninách třídy těžitelnosti II skupiny 4 ručně | m3 | 20 |  | 0 | CS ÚRS 2025 01 |  | základní |  | 0 | 0 | 0 | 0 | 0 | 4 | K | 2 |  |  |  | ROZPOCET | 0 | 0 | 0 | 0 | 0 | 1 | 0 | 4 | -2076190914
| PP |  | Hloubení zapažených rýh šířky přes 800 do 2 000 mm ručně s urovnáním dna do předepsaného profilu a spádu v hornině třídy těžitelnosti II skupiny 4 soudržných | [14 empty] | PP | 2
| Online PSC |  | https://podminky.urs.cz/item/CS_URS_2025_01/132312221 | [14 empty] | Online PSC | 2
| VV |  | viz TZ_AB, situační výkresy, výkresová a textová část dokumentace | [14 empty] | VV | 2 | 1 | True | 0 | ROZPOCET
| VV |  | dočištění rýh + výkopy v místě křížení | [14 empty] | VV | 2 | 1 | True | 0 | ROZPOCET
| VV |  | 20 |  | 20 | [12 empty] | VV | 2 | 2 | True | 1 | ROZPOCET
4 | K | 132354204 | Hloubení zapažených rýh š do 2000 mm v hornině třídy těžitelnosti II skupiny 4 objem do 500 m3 | m3 | 430.014 |  | 0 | CS ÚRS 2025 01 |  | základní |  | 0 | 0 | 0 | 0 | 0 | 4 | K | 2 |  |  |  | ROZPOCET | 0 | 0 | 0 | 0 | 0 | 1 | 0 | 4 | 1174717498
| PP |  | Hloubení zapažených rýh šířky přes 800 do 2 000 mm strojně s urovnáním dna do předepsaného profilu a spádu v hornině třídy těžitelnosti II skupiny 4 přes 100 do 500 m3 | [14 empty] | PP | 2
| Online PSC |  | https://podminky.urs.cz/item/CS_URS_2025_01/132354204 | [14 empty] | Online PSC | 2
| VV |  | viz TZ_AB, situační výkresy, výkresová a textová část dokumentace | [14 empty] | VV | 2 | 1 | True | 0 | ROZPOCET
| VV |  | potrubí | [14 empty] | VV | 2 | 1 | True | 0 | ROZPOCET
| VV |  | 10,5*1,3*1,3 |  | 17.745 | [12 empty] | VV | 2 | 2 | True | 0 | ROZPOCET
| VV |  | 3,7*1,3*2,1 |  | 10.101 | [12 empty] | VV | 2 | 2 | True | 0 | ROZPOCET
| VV |  | 12,0*1,3*3,0 |  | 46.8 | [12 empty] | VV | 2 | 2 | True | 0 | ROZPOCET
| VV |  | 26,5*1,3*2,2 |  | 75.79 | [12 empty] | VV | 2 | 2 | True | 0 | ROZPOCET
| VV |  | 1,5*1,3*1,5 |  | 2.925 | [12 empty] | VV | 2 | 2 | True | 0 | ROZPOCET
| VV |  | 1,5*1,3*1,1 |  | 2.145 | [12 empty] | VV | 2 | 2 | True | 0 | ROZPOCET
| VV |  | 37,0*1,3*1,6 |  | 76.96 | [12 empty] | VV | 2 | 2 | True | 0 | ROZPOCET
| VV |  | 16*1,3*1,0 |  | 20.8 | [12 empty] | VV | 2 | 2 | True | 0 | ROZPOCET
| VV |  | 13,5*1,3*1,6 |  | 28.08 | [12 empty] | VV | 2 | 2 | True | 0 | ROZPOCET
| VV |  | 10,0*1,3*2,0 |  | 26 | [12 empty] | VV | 2 | 2 | True | 0 | ROZPOCET
| VV |  | (10,7+14,0+11)*1,3*1,8 |  | 83.538 | [12 empty] | VV | 2 | 2 | True | 0 | ROZPOCET
| VV |  | 21,5*1,3*1,4 |  | 39.13 | [12 empty] | VV | 2 | 2 | True | 0 | ROZPOCET
| VV |  | Součet |  | 430.014 | [12 empty] | VV | 2 | 4 | True | 1 | ROZPOCET
5 | K | 151101102 | Zřízení příložného pažení a rozepření stěn rýh hl přes 2 do 4 m | m2 | 661.56 |  | 0 | CS ÚRS 2025 01 |  | základní |  | 0 | 0.00085132 | 0.5632 | 0 | 0 | 4 | K | 2 |  |  |  | ROZPOCET | 0 | 0 | 0 | 0 | 0 | 1 | 0 | 4 | 1053042542
| PP |  | Zřízení pažení a rozepření stěn rýh pro podzemní vedení příložné pro jakoukoliv mezerovitost, hloubky přes 2 do 4 m | [14 empty] | PP | 2
| Online PSC |  | https://podminky.urs.cz/item/CS_URS_2025_01/151101102 | [14 empty] | Online PSC | 2
| VV |  | viz TZ_AB, situační výkresy, výkresová a textová část dokumentace | [14 empty] | VV | 2 | 1 | True | 0 | ROZPOCET
| VV |  | potrubí | [14 empty] | VV | 2 | 1 | True | 0 | ROZPOCET
| VV |  | 10,5*2*1,3 |  | 27.3 | [12 empty] | VV | 2 | 2 | True | 0 | ROZPOCET
| VV |  | 3,7*2*2,1 |  | 15.54 | [12 empty] | VV | 2 | 2 | True | 0 | ROZPOCET
| VV |  | 12,0*2*3,0 |  | 72 | [12 empty] | VV | 2 | 2 | True | 0 | ROZPOCET
| VV |  | 26,5*2*2,2 |  | 116.6 | [12 empty] | VV | 2 | 2 | True | 0 | ROZPOCET
| VV |  | 1,5*2*1,5 |  | 4.5 | [12 empty] | VV | 2 | 2 | True | 0 | ROZPOCET
| VV |  | 1,5*2*1,1 |  | 3.3 | [12 empty] | VV | 2 | 2 | True | 0 | ROZPOCET
| VV |  | 37,0*2*1,6 |  | 118.4 | [12 empty] | VV | 2 | 2 | True | 0 | ROZPOCET
| VV |  | 16*2*1,0 |  | 32 | [12 empty] | VV | 2 | 2 | True | 0 | ROZPOCET
| VV |  | 13,5*2*1,6 |  | 43.2 | [12 empty] | VV | 2 | 2 | True | 0 | ROZPOCET
| VV |  | 10,0*2*2,0 |  | 40 | [12 empty] | VV | 2 | 2 | True | 0 | ROZPOCET
| VV |  | (10,7+14,0+11)*2*1,8 |  | 128.52 | [12 empty] | VV | 2 | 2 | True | 0 | ROZPOCET
| VV |  | 21,5*2*1,4 |  | 60.2 | [12 empty] | VV | 2 | 2 | True | 0 | ROZPOCET
| VV |  | Součet |  | 661.56 | [12 empty] | VV | 2 | 4 | True | 1 | ROZPOCET
6 | K | 151101112 | Odstranění příložného pažení a rozepření stěn rýh hl přes 2 do 4 m | m2 | 661.56 |  | 0 | CS ÚRS 2025 01 |  | základní |  | 0 | 0 | 0 | 0 | 0 | 4 | K | 2 |  |  |  | ROZPOCET | 0 | 0 | 0 | 0 | 0 | 1 | 0 | 4 | 1813613217
| PP |  | Odstranění pažení a rozepření stěn rýh pro podzemní vedení s uložením materiálu na vzdálenost do 3 m od kraje výkopu příložné, hloubky přes 2 do 4 m | [14 empty] | PP | 2
| Online PSC |  | https://podminky.urs.cz/item/CS_URS_2025_01/151101112 | [14 empty] | Online PSC | 2
7 | K | 151101201 | Zřízení příložného pažení stěn výkopu hl do 4 m | m2 | 139 |  | 0 | CS ÚRS 2025 01 |  | základní |  | 0 | 0.0007 | 0.0973 | 0 | 0 | 4 | K | 2 |  |  |  | ROZPOCET | 0 | 0 | 0 | 0 | 0 | 1 | 0 | 4 | 1978345588
| PP |  | Zřízení pažení stěn výkopu bez rozepření nebo vzepření příložné, hloubky do 4 m | [14 empty] | PP | 2
| Online PSC |  | https://podminky.urs.cz/item/CS_URS_2025_01/151101201 | [14 empty] | Online PSC | 2
| VV |  | viz TZ_AB, situační výkresy, výkresová a textová část dokumentace | [14 empty] | VV | 2 | 1 | True | 0 | ROZPOCET
| VV |  | šachty | [14 empty] | VV | 2 | 1 | True | 0 | ROZPOCET
| VV |  | 4*2,5*(3,0+1,0+2,7+2,0) |  | 87 | [12 empty] | VV | 2 | 2 | True | 0 | ROZPOCET
| VV |  | 4*2,0*(2,0+3,0) |  | 40 | [12 empty] | VV | 2 | 2 | True | 0 | ROZPOCET
| VV |  | HV | [14 empty] | VV | 2 | 1 | True | 0 | ROZPOCET
| VV |  | 4*2,5*1,2 |  | 12 | [12 empty] | VV | 2 | 2 | True | 0 | ROZPOCET
| VV |  | Součet |  | 139 | [12 empty] | VV | 2 | 4 | True | 1 | ROZPOCET
8 | K | 151101211 | Odstranění příložného pažení stěn hl do 4 m | m2 | 139 |  | 0 | CS ÚRS 2025 01 |  | základní |  | 0 | 0 | 0 | 0 | 0 | 4 | K | 2 |  |  |  | ROZPOCET | 0 | 0 | 0 | 0 | 0 | 1 | 0 | 4 | -2084220670
| PP |  | Odstranění pažení stěn výkopu bez rozepření nebo vzepření s uložením pažin na vzdálenost do 3 m od okraje výkopu příložné, hloubky do 4 m | [14 empty] | PP | 2
| Online PSC |  | https://podminky.urs.cz/item/CS_URS_2025_01/151101211 | [14 empty] | Online PSC | 2
9 | K | 151101301 | Zřízení rozepření stěn při pažení příložném hl do 4 m | m3 | 81.875 |  | 0 | CS ÚRS 2025 01 |  | základní |  | 0 | 0.00046 | 0.037663 | 0 | 0 | 4 | K | 2 |  |  |  | ROZPOCET | 0 | 0 | 0 | 0 | 0 | 1 | 0 | 4 | 998684254
| PP |  | Zřízení rozepření zapažených stěn výkopů s potřebným přepažováním při pažení příložném, hloubky do 4 m | [14 empty] | PP | 2
| Online PSC |  | https://podminky.urs.cz/item/CS_URS_2025_01/151101301 | [14 empty] | Online PSC | 2
| VV |  | viz TZ_AB, situační výkresy, výkresová a textová část dokumentace | [14 empty] | VV | 2 | 1 | True | 0 | ROZPOCET
| VV |  | šachty | [14 empty] | VV | 2 | 1 | True | 0 | ROZPOCET
| VV |  | 2,5*2,5*(3,0+1,0+2,7+2,0) |  | 54.375 | [12 empty] | VV | 2 | 2 | True | 0 | ROZPOCET
| VV |  | 2,0*2,0*(2,0+3,0) |  | 20 | [12 empty] | VV | 2 | 2 | True | 0 | ROZPOCET
| VV |  | HV | [14 empty] | VV | 2 | 1 | True | 0 | ROZPOCET
| VV |  | 2,5*2,5*1,2 |  | 7.5 | [12 empty] | VV | 2 | 2 | True | 0 | ROZPOCET
| VV |  | Součet |  | 81.875 | [12 empty] | VV | 2 | 4 | True | 1 | ROZPOCET
10 | K | 151101311 | Odstranění rozepření stěn při pažení příložném hl do 4 m | m3 | 81.875 |  | 0 | CS ÚRS 2025 01 |  | základní |  | 0 | 0 | 0 | 0 | 0 | 4 | K | 2 |  |  |  | ROZPOCET | 0 | 0 | 0 | 0 | 0 | 1 | 0 | 4 | 353406377
| PP |  | Odstranění rozepření stěn výkopů s uložením materiálu na vzdálenost do 3 m od okraje výkopu pažení příložného, hloubky do 4 m | [14 empty] | PP | 2
| Online PSC |  | https://podminky.urs.cz/item/CS_URS_2025_01/151101311 | [14 empty] | Online PSC | 2
11 | K | 151301201 | Zřízení hnaného pažení stěn výkopu hl do 4 m | m2 | 191.7 |  | 0 | CS ÚRS 2025 01 |  | základní |  | 0 | 0.00444 | 0.85115 | 0 | 0 | 4 | K | 2 |  |  |  | ROZPOCET | 0 | 0 | 0 | 0 | 0 | 1 | 0 | 4 | 1520792175
| PP |  | Zřízení pažení stěn výkopu bez rozepření nebo vzepření hnané, hloubky do 4 m | [14 empty] | PP | 2
| Online PSC |  | https://podminky.urs.cz/item/CS_URS_2025_01/151301201 | [14 empty] | Online PSC | 2
| VV |  | viz TZ_AB, situační výkresy, výkresová a textová část dokumentace | [14 empty] | VV | 2 | 1 | True | 0 | ROZPOCET
| VV |  | vsak jáma | [14 empty] | VV | 2 | 1 | True | 0 | ROZPOCET
| VV |  | 71*2,7 |  | 191.7 | [12 empty] | VV | 2 | 2 | True | 1 | ROZPOCET
12 | K | 151301211 | Odstranění pažení stěn hnaného hl do 4 m | m2 | 191.7 |  | 0 | CS ÚRS 2025 01 |  | základní |  | 0 | 0 | 0 | 0 | 0 | 4 | K | 2 |  |  |  | ROZPOCET | 0 | 0 | 0 | 0 | 0 | 1 | 0 | 4 | -1139566859
| PP |  | Odstranění pažení stěn výkopu bez rozepření nebo vzepření s uložením pažin na vzdálenost do 3 m od okraje výkopu hnané, hloubky do 4 m | [14 empty] | PP | 2
| Online PSC |  | https://podminky.urs.cz/item/CS_URS_2025_01/151301211 | [14 empty] | Online PSC | 2
13 | K | 151301301 | Zřízení rozepření stěn při pažení hnaném hl do 4 m | m3 | 796.5 |  | 0 | CS ÚRS 2025 01 |  | základní |  | 0 | 0.00272 | 2.1665 | 0 | 0 | 4 | K | 2 |  |  |  | ROZPOCET | 0 | 0 | 0 | 0 | 0 | 1 | 0 | 4 | 955840561
| PP |  | Zřízení rozepření zapažených stěn výkopů s potřebným přepažováním při pažení hnaném, hloubky do 4 m | [14 empty] | PP | 2
| Online PSC |  | https://podminky.urs.cz/item/CS_URS_2025_01/151301301 | [14 empty] | Online PSC | 2
| VV |  | viz TZ_AB, situační výkresy, výkresová a textová část dokumentace | [14 empty] | VV | 2 | 1 | True | 0 | ROZPOCET
| VV |  | vsak jáma | [14 empty] | VV | 2 | 1 | True | 0 | ROZPOCET
| VV |  | 295*2,7 |  | 796.5 | [12 empty] | VV | 2 | 2 | True | 1 | ROZPOCET
14 | K | 151301311 | Odstranění rozepření stěn při pažení hnaném hl do 4 m | m3 | 796.5 |  | 0 | CS ÚRS 2025 01 |  | základní |  | 0 | 0 | 0 | 0 | 0 | 4 | K | 2 |  |  |  | ROZPOCET | 0 | 0 | 0 | 0 | 0 | 1 | 0 | 4 | 1073828668
| PP |  | Odstranění rozepření stěn výkopů s uložením materiálu na vzdálenost do 3 m od okraje výkopu pažení hnaného, hloubky do 4 m | [14 empty] | PP | 2
| Online PSC |  | https://podminky.urs.cz/item/CS_URS_2025_01/151301311 | [14 empty] | Online PSC | 2
15 | K | 167151103 | Nakládání výkopku z hornin třídy těžitelnosti III skupiny 6 a 7 do 100 m3 | m3 | 16.965 |  | 0 | CS ÚRS 2025 01 |  | základní |  | 0 | 0 | 0 | 0 | 0 | 4 | K | 2 |  |  |  | ROZPOCET | 0 | 0 | 0 | 0 | 0 | 1 | 0 | 4 | -1561020600
| PP |  | Nakládání, skládání a překládání neulehlého výkopku nebo sypaniny strojně nakládání, množství do 100 m3, z horniny třídy těžitelnosti III, skupiny 6 a 7 | [14 empty] | PP | 2
| Online PSC |  | https://podminky.urs.cz/item/CS_URS_2025_01/167151103 | [14 empty] | Online PSC | 2
| VV |  | viz TZ_AB, situační výkresy, výkresová a textová část dokumentace | [14 empty] | VV | 2 | 1 | True | 0 | ROZPOCET
| VV |  | z vrtů | [14 empty] | VV | 2 | 1 | True | 0 | ROZPOCET
| VV |  | 8*7,5*(pi*0,3*0,3) |  | 16.965 | [12 empty] | VV | 2 | 2 | True | 1 | ROZPOCET
16 | K | 162751137 | Vodorovné přemístění přes 9 000 do 10000 m výkopku/sypaniny z horniny třídy těžitelnosti II skupiny 4 a 5 | m3 | 1065.838 |  | 0 | CS ÚRS 2025 01 |  | základní |  | 0 | 0 | 0 | 0 | 0 | 4 | K | 2 |  |  |  | ROZPOCET | 0 | 0 | 0 | 0 | 0 | 1 | 0 | 4 | 911641141
| PP |  | Vodorovné přemístění výkopku nebo sypaniny po suchu na obvyklém dopravním prostředku, bez naložení výkopku, avšak se složením bez rozhrnutí z horniny třídy těžitelnosti II skupiny 4 a 5 na vzdálenost přes 9 000 do 10 000 m | [14 empty] | PP | 2
| Online PSC |  | https://podminky.urs.cz/item/CS_URS_2025_01/162751137 | [14 empty] | Online PSC | 2
| VV |  | koef. nakypření 1,1 | [14 empty] | VV | 2 | 1 | True | 0 | ROZPOCET
| VV |  | 1,1*(420,09+81,875+20+430,014+16,965) |  | 1065.838 | [12 empty] | VV | 2 | 2 | True | 1 | ROZPOCET
17 | K | 162751139 | Příplatek k vodorovnému přemístění výkopku/sypaniny z horniny třídy těžitelnosti II skupiny 4 a 5 ZKD 1000 m přes 10000 m | m3 | 44765.196 |  | 0 | CS ÚRS 2025 01 |  | základní |  | 0 | 0 | 0 | 0 | 0 | 4 | K | 2 |  |  |  | ROZPOCET | 0 | 0 | 0 | 0 | 0 | 1 | 0 | 4 | 287626090
| PP |  | Vodorovné přemístění výkopku nebo sypaniny po suchu na obvyklém dopravním prostředku, bez naložení výkopku, avšak se složením bez rozhrnutí z horniny třídy těžitelnosti II skupiny 4 a 5 na vzdálenost Příplatek k ceně za každých dalších i započatých 1 000 m | [14 empty] | PP | 2
| Online PSC |  | https://podminky.urs.cz/item/CS_URS_2025_01/162751139 | [14 empty] | Online PSC | 2
| VV |  | 1065,838 |  | 1065.838 | [12 empty] | VV | 2 | 2 | True | 1 | ROZPOCET
| VV |  | 1065,838*42 'Přepočtené koeficientem množství |  | 44765.196 | [12 empty] | VV | 2 | 2 | False | 1 | ROZPOCET
18 | K | 171201221 | Poplatek za uložení na skládce (skládkovné) zeminy a kamení kód odpadu 17 05 04 | t | 852.67 |  | 0 | CS ÚRS 2025 01 |  | základní |  | 0 | 0 | 0 | 0 | 0 | 4 | K | 2 |  |  |  | ROZPOCET | 0 | 0 | 0 | 0 | 0 | 1 | 0 | 4 | -1903288613
| PP |  | Poplatek za uložení stavebního odpadu na skládce (skládkovné) zeminy a kamení zatříděného do Katalogu odpadů pod kódem 17 05 04 | [14 empty] | PP | 2
| Online PSC |  | https://podminky.urs.cz/item/CS_URS_2025_01/171201221 | [14 empty] | Online PSC | 2
| VV |  | předpoklad 40 % | [14 empty] | VV | 2 | 1 | True | 0 | ROZPOCET
| VV |  | 0,4*1065,838 |  | 426.335 | [12 empty] | VV | 2 | 2 | True | 1 | ROZPOCET
| VV |  | 426,335*2 'Přepočtené koeficientem množství |  | 852.67 | [12 empty] | VV | 2 | 2 | False | 1 | ROZPOCET
19 | K | 171201231 | Poplatek za uložení zeminy a kamení na recyklační skládce (skládkovné) kód odpadu 17 05 04 | t | 1279.006 |  | 0 | CS ÚRS 2025 01 |  | základní |  | 0 | 0 | 0 | 0 | 0 | 4 | K | 2 |  |  |  | ROZPOCET | 0 | 0 | 0 | 0 | 0 | 1 | 0 | 4 | 1927163977
| PP |  | Poplatek za uložení stavebního odpadu na recyklační skládce (skládkovné) zeminy a kamení zatříděného do Katalogu odpadů pod kódem 17 05 04 | [14 empty] | PP | 2
| Online PSC |  | https://podminky.urs.cz/item/CS_URS_2025_01/171201231 | [14 empty] | Online PSC | 2
| VV |  | předpoklad 60 % | [14 empty] | VV | 2 | 1 | True | 0 | ROZPOCET
| VV |  | 0,6*1065,838 |  | 639.503 | [12 empty] | VV | 2 | 2 | True | 1 | ROZPOCET
| VV |  | 639,503*2 'Přepočtené koeficientem množství |  | 1279.006 | [12 empty] | VV | 2 | 2 | False | 1 | ROZPOCET
20 | K | 171251201 | Uložení sypaniny na skládky nebo meziskládky | m3 | 1065.838 |  | 0 |  |  | základní |  | 0 | 0 | 0 | 0 | 0 | 4 | K | 2 |  |  |  | ROZPOCET | 0 | 0 | 0 | 0 | 0 | 1 | 0 | 4 | 1529408888
| PP |  | Uložení sypaniny na skládky nebo meziskládky | [14 empty] | PP | 2
21 | K | 174151101 | Zásyp jam, šachet rýh nebo kolem objektů sypaninou se zhutněním | m3 | 481.471 |  | 0 | CS ÚRS 2025 01 |  | základní |  | 0 | 0 | 0 | 0 | 0 | 4 | K | 2 |  |  |  | ROZPOCET | 0 | 0 | 0 | 0 | 0 | 1 | 0 | 4 | -1606488889
| PP |  | Zásyp sypaninou z jakékoliv horniny strojně s uložením výkopku ve vrstvách se zhutněním jam, šachet, rýh nebo kolem objektů v těchto vykopávkách | [14 empty] | PP | 2
| Online PSC |  | https://podminky.urs.cz/item/CS_URS_2025_01/174151101 | [14 empty] | Online PSC | 2
| VV |  | viz TZ_AB, situační výkresy, výkresová a textová část dokumentace | [14 empty] | VV | 2 | 1 | True | 0 | ROZPOCET
| VV |  | vsak | [14 empty] | VV | 2 | 1 | True | 0 | ROZPOCET
| VV |  | 8,9*5,0*2,5 |  | 111.25 | [12 empty] | VV | 2 | 2 | True | 0 | ROZPOCET
| VV |  | 13,7*(5,2+4,8)+9,7*(3,4+3,8) |  | 206.84 | [12 empty] | VV | 2 | 2 | True | 0 | ROZPOCET
| VV |  | -(8,9*4,9*1,2+2*(7,2+11,3)*1,5) |  | -107.832 | [12 empty] | VV | 2 | 2 | True | 0 | ROZPOCET
| VV |  | -(13,7*9,7*0,7) |  | -93.023 | [12 empty] | VV | 2 | 2 | True | 0 | ROZPOCET
| VV |  | AN+2 šachty | [14 empty] | VV | 2 | 1 | True | 0 | ROZPOCET
| VV |  | 18,5*3,2+2*10,7*2,0 |  | 102 | [12 empty] | VV | 2 | 2 | True | 0 | ROZPOCET
| VV |  | -(2,7*1,6*2,0+1,2*(1,4+1,5)) |  | -12.12 | [12 empty] | VV | 2 | 2 | True | 0 | ROZPOCET
| VV |  | šachty | [14 empty] | VV | 2 | 1 | True | 0 | ROZPOCET
| VV |  | 2,5*2,5*(3,0+1,0+2,7+2,0) |  | 54.375 | [12 empty] | VV | 2 | 2 | True | 0 | ROZPOCET
| VV |  | -(1,2*(3,0+1,0+2,7+2,0)) |  | -10.44 | [12 empty] | VV | 2 | 2 | True | 0 | ROZPOCET
| VV |  | 2,0*2,0*(2,0+3,0) |  | 20 | [12 empty] | VV | 2 | 2 | True | 0 | ROZPOCET
| VV |  | -(0,5*(2,0+3,0)) |  | -2.5 | [12 empty] | VV | 2 | 2 | True | 0 | ROZPOCET
| VV |  | HV | [14 empty] | VV | 2 | 1 | True | 0 | ROZPOCET
| VV |  | 2,5*2,5*1,2 |  | 7.5 | [12 empty] | VV | 2 | 2 | True | 0 | ROZPOCET
| VV |  | -(1,5*1,0*1,2) |  | -1.8 | [12 empty] | VV | 2 | 2 | True | 0 | ROZPOCET
| VV |  | potrubí | [14 empty] | VV | 2 | 1 | True | 0 | ROZPOCET
| VV |  | 10,5*1,3*0,4 |  | 5.46 | [12 empty] | VV | 2 | 2 | True | 0 | ROZPOCET
| VV |  | 3,7*1,3*1,2 |  | 5.772 | [12 empty] | VV | 2 | 2 | True | 0 | ROZPOCET
| VV |  | 12,0*1,3*2,1 |  | 32.76 | [12 empty] | VV | 2 | 2 | True | 0 | ROZPOCET
| VV |  | 26,5*1,3*1,3 |  | 44.785 | [12 empty] | VV | 2 | 2 | True | 0 | ROZPOCET
| VV |  | 1,5*1,3*0,6 |  | 1.17 | [12 empty] | VV | 2 | 2 | True | 0 | ROZPOCET
| VV |  | 1,5*1,3*0,1 |  | 0.195 | [12 empty] | VV | 2 | 2 | True | 0 | ROZPOCET
| VV |  | 37,0*1,3*0,7 |  | 33.67 | [12 empty] | VV | 2 | 2 | True | 0 | ROZPOCET
| VV |  | 16*1,3*0,1 |  | 2.08 | [12 empty] | VV | 2 | 2 | True | 0 | ROZPOCET
| VV |  | 13,5*1,3*0,7 |  | 12.285 | [12 empty] | VV | 2 | 2 | True | 0 | ROZPOCET
| VV |  | 10,0*1,3*1,1 |  | 14.3 | [12 empty] | VV | 2 | 2 | True | 0 | ROZPOCET
| VV |  | (10,7+14,0+11)*1,3*0,9 |  | 41.769 | [12 empty] | VV | 2 | 2 | True | 0 | ROZPOCET
| VV |  | 21,5*1,3*0,5 |  | 13.975 | [12 empty] | VV | 2 | 2 | True | 0 | ROZPOCET
| VV |  | -(2*0,5*1,0) |  | -1 | [12 empty] | VV | 2 | 2 | True | 0 | ROZPOCET
| VV |  | Součet |  | 481.471 | [12 empty] | VV | 2 | 4 | True | 1 | ROZPOCET
22 | M | 58344197 | štěrkodrť frakce 0/63 | t | 953.313 |  | 0 | CS ÚRS 2024 02 |  | základní |  | 0 | 1 | 953.313 | 0 | 0 | 8 | M | 2 |  |  |  | ROZPOCET | 0 | 0 | 0 | 0 | 0 | 1 | 0 | 4 | -1392177537
| PP |  | štěrkodrť frakce 0/63 | [14 empty] | PP | 2
| VV |  | 1,8*481,471 |  | 866.648 | [12 empty] | VV | 2 | 2 | True | 1 | ROZPOCET
| VV |  | 866,648*1,1 'Přepočtené koeficientem množství |  | 953.313 | [12 empty] | VV | 2 | 2 | False | 1 | ROZPOCET
23 | K | 175151101 | Obsypání potrubí strojně sypaninou bez prohození, uloženou do 3 m | m3 | 165.828 |  | 0 |  |  | základní |  | 0 | 0 | 0 | 0 | 0 | 4 | K | 2 |  |  |  | ROZPOCET | 0 | 0 | 0 | 0 | 0 | 1 | 0 | 4 | -1710355585
| PP |  | Obsypání potrubí strojně sypaninou z vhodných třídy těžitelnosti I a II, skupiny 1 až 4 nebo materiálem připraveným podél výkopu ve vzdálenosti do 3 m od jeho kraje, pro jakoukoliv hloubku výkopu a míru zhutnění bez prohození sypaniny | [14 empty] | PP | 2
| VV |  | viz TZ_AB, situační výkresy, výkresová a textová část dokumentace | [14 empty] | VV | 2 | 1 | True | 0 | ROZPOCET
| VV |  | obsyp potrubí | [14 empty] | VV | 2 | 1 | True | 0 | ROZPOCET
| VV |  | (107,4+4,6+80,0+20,6)*1,3*0,6 |  | 165.828 | [12 empty] | VV | 2 | 2 | True | 1 | ROZPOCET
24 | K | 175151109 | Příplatek k ceně za prohození sypaniny strojně | m3 | 165.828 |  | 0 | CS ÚRS 2025 01 |  | základní |  | 0 | 0 | 0 | 0 | 0 | 4 | K | 2 |  |  |  | ROZPOCET | 0 | 0 | 0 | 0 | 0 | 1 | 0 | 4 | 603296539
| PP |  | Obsypání potrubí strojně Příplatek k ceně za prohození sypaniny | [14 empty] | PP | 2
| Online PSC |  | https://podminky.urs.cz/item/CS_URS_2025_01/175151109 | [14 empty] | Online PSC | 2
25 | M | 58337302 | štěrkopísek frakce 0/16 | t | 328.339 |  | 0 | CS ÚRS 2025 01 |  | základní |  | 0 | 1 | 328.339 | 0 | 0 | 8 | M | 2 |  |  |  | ROZPOCET | 0 | 0 | 0 | 0 | 0 | 1 | 0 | 4 | -371530904
| PP |  | štěrkopísek frakce 0/16 | [14 empty] | PP | 2
| VV |  | 1,8*165,828 |  | 298.49 | [12 empty] | VV | 2 | 2 | True | 1 | ROZPOCET
| VV |  | 298,49*1,1 'Přepočtené koeficientem množství |  | 328.339 | [12 empty] | VV | 2 | 2 | False | 1 | ROZPOCET
26 | K | 17516001.x | Zhutnění obsypu potrubí ručně, lehkými mechanismy | m2 | 276.38 |  | 0 |  |  | základní |  | 0 | 0 | 0 | 0 | 0 | 4 | K | 2 |  |  |  | ROZPOCET | 0 | 0 | 0 | 0 | 0 | 1 | 0 | 4 | -1560023843
| PP |  | Zhutnění obsypu potrubí ručně, lehkými mechanismy | [14 empty] | PP | 2
| VV |  | viz TZ_AB, situační výkresy, výkresová a textová část dokumentace | [14 empty] | VV | 2 | 1 | True | 0 | ROZPOCET
| VV |  | obsyp potrubí | [14 empty] | VV | 2 | 1 | True | 0 | ROZPOCET
| VV |  | (107,4+4,6+80,0+20,6)*1,3 |  | 276.38 | [12 empty] | VV | 2 | 2 | True | 1 | ROZPOCET
| D | 2 | Zakládání |  |  |  | 0 |  |  |  |  | 0 |  | 199.0684 |  | 0 | 1 | D | 1 |  |  |  | ROZPOCET | [6 empty] | 0
27 | K | 211531111.x | D+M Štěrkový polštář pod vsakovací objekt z frakce 16/32 | m3 | 107.832 |  | 0 |  |  | základní |  | 0 | 1.63 | 175.7662 | 0 | 0 | 4 | K | 2 |  |  |  | ROZPOCET | 0 | 0 | 0 | 0 | 0 | 1 | 0 | 4 | 222837332
| PP |  | D+M Štěrkový polštář pod vsakovací objekt z frakce 16/32 | [14 empty] | PP | 2
| VV |  | viz TZ_AB, situační výkresy, výkresová a textová část dokumentace | [14 empty] | VV | 2 | 1 | True | 0 | ROZPOCET
| VV |  | "VSAK" | [14 empty] | VV | 2 | 1 | True | 0 | ROZPOCET
| VV |  | 8,9*4,9*1,2 |  | 52.332 | [12 empty] | VV | 2 | 2 | True | 0 | ROZPOCET
| VV |  | 2*(7,2+11,3)*1,5 |  | 55.5 | [12 empty] | VV | 2 | 2 | True | 0 | ROZPOCET
| VV |  | Součet |  | 107.832 | [12 empty] | VV | 2 | 4 | True | 1 | ROZPOCET
28 | K | 226212216 | Vrty velkoprofilové svislé zapažené D přes 550 do 650 mm hl od 0 do 10 m hornina VI | m | 60 |  | 0 | CS ÚRS 2025 01 |  | základní |  | 0 | 0.00022 | 0.0132 | 0 | 0 | 4 | K | 2 |  |  |  | ROZPOCET | 0 | 0 | 0 | 0 | 0 | 1 | 0 | 4 | -902852786
| PP |  | Velkoprofilové vrty náběrovým vrtáním svislé zapažené ocelovými pažnicemi průměru přes 550 do 650 mm, v hl od 0 do 10 m v hornině tř. VI | [14 empty] | PP | 2
| Online PSC |  | https://podminky.urs.cz/item/CS_URS_2025_01/226212216 | [14 empty] | Online PSC | 2
| VV |  | viz TZ_AB, situační výkresy, výkresová a textová část dokumentace | [14 empty] | VV | 2 | 1 | True | 0 | ROZPOCET
| VV |  | vrt z původního terénu | [14 empty] | VV | 2 | 1 | True | 0 | ROZPOCET
| VV |  | 8*7,5 |  | 60 | [12 empty] | VV | 2 | 2 | True | 1 | ROZPOCET
29 | K | 231213312 | Zřízení pilot svislých zapažených D přes 450 do 650 mm hl od 0 do 30 m s vytažením pažnic z kameniva | m | 60 |  | 0 | CS ÚRS 2025 01 |  | základní |  | 0 | 0 | 0 | 0 | 0 | 4 | K | 2 |  |  |  | ROZPOCET | 0 | 0 | 0 | 0 | 0 | 1 | 0 | 4 | 199605471
| PP |  | Zřízení výplně pilot zapažených s vytažením pažnic z vrtu svislých z kameniva nebo štěrkopísku, v hl od 0 do 30 m, při průměru piloty přes 450 do 650 mm | [14 empty] | PP | 2
| Online PSC |  | https://podminky.urs.cz/item/CS_URS_2025_01/231213312 | [14 empty] | Online PSC | 2
30 | M | 58343930 | kamenivo drcené hrubé frakce 16/32 | t | 23.289 |  | 0 | CS ÚRS 2025 01 |  | základní |  | 0 | 1 | 23.289 | 0 | 0 | 8 | M | 2 |  |  |  | ROZPOCET | 0 | 0 | 0 | 0 | 0 | 1 | 0 | 4 | 159325306
| PP |  | kamenivo drcené hrubé frakce 16/32 | [14 empty] | PP | 2
| VV |  | viz TZ_AB, situační výkresy, výkresová a textová část dokumentace | [14 empty] | VV | 2 | 1 | True | 0 | ROZPOCET
| VV |  | 1,8*(8*5,2*(pi*0,3*0,3)) |  | 21.172 | [12 empty] | VV | 2 | 2 | True | 1 | ROZPOCET
| VV |  | 21,172*1,1 'Přepočtené koeficientem množství |  | 23.289 | [12 empty] | VV | 2 | 2 | False | 1 | ROZPOCET
| D | 4 | Vodorovné konstrukce |  |  |  | 0 |  |  |  |  | 0 |  | 239.1545 |  | 0 | 1 | D | 1 |  |  |  | ROZPOCET | [6 empty] | 0
31 | K | 451002.x | D+M Podklad z kameniva 32-63 mm, tl. 20 mm, vč. zhutnění | m2 | 276.38 |  | 0 |  |  | základní |  | 0 | 0.36 | 99.4968 | 0 | 0 | 4 | K | 2 |  |  |  | ROZPOCET | 0 | 0 | 0 | 0 | 0 | 1 | 0 | 4 | -714135008
| PP |  | D+M Podklad z kameniva 32-63 mm, tl. 20 mm, vč. zhutnění | [14 empty] | PP | 2
| VV |  | viz TZ_AB, situační výkresy, výkresová a textová část dokumentace | [14 empty] | VV | 2 | 1 | True | 0 | ROZPOCET
| VV |  | Podsyp potrubí | [14 empty] | VV | 2 | 1 | True | 0 | ROZPOCET
| VV |  | (107,4+4,6+80,0+20,6)*1,3 |  | 276.38 | [12 empty] | VV | 2 | 2 | True | 1 | ROZPOCET
32 | K | 451003.x | D+M Geotextilie pod potrubí - viz vzorové uložení potrubí | m2 | 637.8 |  | 0 |  |  | základní |  | 0 | 0 | 0 | 0 | 0 | 4 | K | 2 |  |  |  | ROZPOCET | 0 | 0 | 0 | 0 | 0 | 1 | 0 | 4 | -777245907
| PP |  | D+M Geotextilie pod potrubí - viz vzorové uložení potrubí | [14 empty] | PP | 2
| VV |  | viz TZ_AB, situační výkresy, výkresová a textová část dokumentace | [14 empty] | VV | 2 | 1 | True | 0 | ROZPOCET
| VV |  | Podsyp potrubí | [14 empty] | VV | 2 | 1 | True | 0 | ROZPOCET
| VV |  | (107,4+4,6+80,0+20,6)*(2*1,3+2*0,2) |  | 637.8 | [12 empty] | VV | 2 | 2 | True | 1 | ROZPOCET
33 | K | 451572111.x | D+M Vyrovnávací vrstva z frakce 4/8 | m3 | 13.289 |  | 0 |  |  | základní |  | 0 | 1.8908 | 25.1264 | 0 | 0 | 4 | K | 2 |  |  |  | ROZPOCET | 0 | 0 | 0 | 0 | 0 | 1 | 0 | 4 | -819049167
| PP |  | D+M Vyrovnávací vrstva z frakce 4/8 | [14 empty] | PP | 2
| VV |  | viz TZ_AB, situační výkresy, výkresová a textová část dokumentace | [14 empty] | VV | 2 | 1 | True | 0 | ROZPOCET
| VV |  | "VSAK" | [14 empty] | VV | 2 | 1 | True | 0 | ROZPOCET
| VV |  | 13,7*9,7*0,1 |  | 13.289 | [12 empty] | VV | 2 | 2 | True | 1 | ROZPOCET
34 | K | 451572111 | Lože pod potrubí otevřený výkop z kameniva drobného těženého | m3 | 41.675 |  | 0 | CS ÚRS 2025 01 |  | základní |  | 0 | 1.8908 | 78.7978 | 0 | 0 | 4 | K | 2 |  |  |  | ROZPOCET | 0 | 0 | 0 | 0 | 0 | 1 | 0 | 4 | -266695957
| PP |  | Lože pod potrubí, stoky a drobné objekty v otevřeném výkopu z kameniva drobného těženého 0 až 4 mm | [14 empty] | PP | 2
| Online PSC |  | https://podminky.urs.cz/item/CS_URS_2025_01/451572111 | [14 empty] | Online PSC | 2
| VV |  | viz TZ_AB, situační výkresy, výkresová a textová část dokumentace | [14 empty] | VV | 2 | 1 | True | 0 | ROZPOCET
| VV |  | AN | [14 empty] | VV | 2 | 1 | True | 0 | ROZPOCET
| VV |  | 3,3*2,2*0,03 |  | 0.218 | [12 empty] | VV | 2 | 2 | True | 0 | ROZPOCET
| VV |  | Podsyp potrubí | [14 empty] | VV | 2 | 1 | True | 0 | ROZPOCET
| VV |  | (107,4+4,6+80,0+20,6)*1,3*0,15 |  | 41.457 | [12 empty] | VV | 2 | 2 | True | 0 | ROZPOCET
| VV |  | Součet |  | 41.675 | [12 empty] | VV | 2 | 4 | True | 1 | ROZPOCET
35 | K | 451541111 | Lože pod potrubí otevřený výkop ze štěrkodrtě | m3 | 7.696 |  | 0 | CS ÚRS 2025 01 |  | základní |  | 0 | 1.7034 | 13.1094 | 0 | 0 | 4 | K | 2 |  |  |  | ROZPOCET | 0 | 0 | 0 | 0 | 0 | 1 | 0 | 4 | -1364664265
| PP |  | Lože pod potrubí, stoky a drobné objekty v otevřeném výkopu ze štěrkodrtě 0-63 mm | [14 empty] | PP | 2
| Online PSC |  | https://podminky.urs.cz/item/CS_URS_2025_01/451541111 | [14 empty] | Online PSC | 2
| VV |  | viz TZ_AB, situační výkresy, výkresová a textová část dokumentace | [14 empty] | VV | 2 | 1 | True | 0 | ROZPOCET
| VV |  | podsyp | [14 empty] | VV | 2 | 1 | True | 0 | ROZPOCET
| VV |  | ŠD | [14 empty] | VV | 2 | 1 | True | 0 | ROZPOCET
| VV |  | 2,5*2,5*0,15*6 |  | 5.625 | [12 empty] | VV | 2 | 2 | True | 0 | ROZPOCET
| VV |  | 2,0*2,0*0,15*2 |  | 1.2 | [12 empty] | VV | 2 | 2 | True | 0 | ROZPOCET
| VV |  | AN | [14 empty] | VV | 2 | 1 | True | 0 | ROZPOCET
| VV |  | 3,3*2,2*0,12 |  | 0.871 | [12 empty] | VV | 2 | 2 | True | 0 | ROZPOCET
| VV |  | Součet |  | 7.696 | [12 empty] | VV | 2 | 4 | True | 1 | ROZPOCET
36 | K | 452311141 | Podkladní desky z betonu prostého bez zvýšených nároků na prostředí tř. C 16/20 otevřený výkop | m3 | 6.714 |  | 0 | CS ÚRS 2025 01 |  | základní |  | 0 | 2.301 | 15.449 | 0 | 0 | 4 | K | 2 |  |  |  | ROZPOCET | 0 | 0 | 0 | 0 | 0 | 1 | 0 | 4 | 1572035134
| PP |  | Podkladní a zajišťovací konstrukce z betonu prostého v otevřeném výkopu bez zvýšených nároků na prostředí desky pod potrubí, stoky a drobné objekty z betonu tř. C 16/20 | [14 empty] | PP | 2
| Online PSC |  | https://podminky.urs.cz/item/CS_URS_2025_01/452311141 | [14 empty] | Online PSC | 2
| VV |  | viz TZ_AB, situační výkresy, výkresová a textová část dokumentace | [14 empty] | VV | 2 | 1 | True | 0 | ROZPOCET
| VV |  | ŠD | [14 empty] | VV | 2 | 1 | True | 0 | ROZPOCET
| VV |  | 2,5*2,5*0,15*6 |  | 5.625 | [12 empty] | VV | 2 | 2 | True | 0 | ROZPOCET
| VV |  | AN | [14 empty] | VV | 2 | 1 | True | 0 | ROZPOCET
| VV |  | 2,2*3,3*0,15 |  | 1.089 | [12 empty] | VV | 2 | 2 | True | 0 | ROZPOCET
| VV |  | Součet |  | 6.714 | [12 empty] | VV | 2 | 4 | True | 1 | ROZPOCET
37 | K | 451008.x | D+M Podklad z kameniva 16-32 mm, tl. 20 mm, vč. zhutnění | m2 | 18.75 |  | 0 |  |  | základní |  | 0 | 0.36 | 6.75 | 0 | 0 | 4 | K | 2 |  |  |  | ROZPOCET | 0 | 0 | 0 | 0 | 0 | 1 | 0 | 4 | -1597884369
| PP |  | D+M Podklad z kameniva 16-32 mm, tl. 20 mm, vč. zhutnění | [14 empty] | PP | 2
| VV |  | viz TZ_AB, situační výkresy, výkresová a textová část dokumentace | [14 empty] | VV | 2 | 1 | True | 0 | ROZPOCET
| VV |  | vpusti | [14 empty] | VV | 2 | 1 | True | 0 | ROZPOCET
| VV |  | 2*1,5*1,5 |  | 4.5 | [12 empty] | VV | 2 | 2 | True | 0 | ROZPOCET
| VV |  | 1*2,5*2,5 |  | 6.25 | [12 empty] | VV | 2 | 2 | True | 0 | ROZPOCET
| VV |  | šachty | [14 empty] | VV | 2 | 1 | True | 0 | ROZPOCET
| VV |  | 2*2,0*2,0 |  | 8 | [12 empty] | VV | 2 | 2 | True | 0 | ROZPOCET
| VV |  | Součet |  | 18.75 | [12 empty] | VV | 2 | 4 | True | 1 | ROZPOCET
38 | K | 452351111 | Bednění podkladních desek nebo sedlového lože pod potrubí, stoky a drobné objekty otevřený výkop zřízení | m2 | 21.3 |  | 0 | CS ÚRS 2025 01 |  | základní |  | 0 | 0.00788 | 0.16784 | 0 | 0 | 4 | K | 2 |  |  |  | ROZPOCET | 0 | 0 | 0 | 0 | 0 | 1 | 0 | 4 | -1104184031
| PP |  | Bednění podkladních a zajišťovacích konstrukcí v otevřeném výkopu desek nebo sedlových loží pod potrubí, stoky a drobné objekty zřízení | [14 empty] | PP | 2
| Online PSC |  | https://podminky.urs.cz/item/CS_URS_2025_01/452351111 | [14 empty] | Online PSC | 2
| VV |  | viz TZ_AB, situační výkresy, výkresová a textová část dokumentace | [14 empty] | VV | 2 | 1 | True | 0 | ROZPOCET
| VV |  | ŠD | [14 empty] | VV | 2 | 1 | True | 0 | ROZPOCET
| VV |  | 4*2,5*0,3*6 |  | 18 | [12 empty] | VV | 2 | 2 | True | 0 | ROZPOCET
| VV |  | AN | [14 empty] | VV | 2 | 1 | True | 0 | ROZPOCET
| VV |  | 2*(2,2+3,3)*0,3 |  | 3.3 | [12 empty] | VV | 2 | 2 | True | 0 | ROZPOCET
| VV |  | Součet |  | 21.3 | [12 empty] | VV | 2 | 4 | True | 1 | ROZPOCET
39 | K | 452351112 | Bednění podkladních desek nebo sedlového lože pod potrubí, stoky a drobné objekty otevřený výkop odstranění | m2 | 17.7 |  | 0 | CS ÚRS 2025 01 |  | základní |  | 0 | 0 | 0 | 0 | 0 | 4 | K | 2 |  |  |  | ROZPOCET | 0 | 0 | 0 | 0 | 0 | 1 | 0 | 4 | 1459011836
| PP |  | Bednění podkladních a zajišťovacích konstrukcí v otevřeném výkopu desek nebo sedlových loží pod potrubí, stoky a drobné objekty odstranění | [14 empty] | PP | 2
| Online PSC |  | https://podminky.urs.cz/item/CS_URS_2025_01/452351112 | [14 empty] | Online PSC | 2
40 | K | 451572199.x | D+M Štěrkopískové lože z frakce 0/8 | m3 | 0.136 |  | 0 |  |  | základní |  | 0 | 1.8908 | 0.25714 | 0 | 0 | 4 | K | 2 |  |  |  | ROZPOCET | 0 | 0 | 0 | 0 | 0 | 1 | 0 | 4 | -327679149
| PP |  | D+M Štěrkopískové lože z frakce 0/8 | [14 empty] | PP | 2
| VV |  | viz TZ_AB, situační výkresy, výkresová a textová část dokumentace | [14 empty] | VV | 2 | 1 | True | 0 | ROZPOCET
| VV |  | "přepad" | [14 empty] | VV | 2 | 1 | True | 0 | ROZPOCET
| VV |  | 1,7*0,8*0,1 |  | 0.136 | [12 empty] | VV | 2 | 2 | True | 1 | ROZPOCET
| D | 5 | Komunikace pozemní |  |  |  | 0 |  |  |  |  | 0 |  | 0.35103 |  | 0 | 1 | D | 1 |  |  |  | ROZPOCET | [6 empty] | 0
41 | K | 564251011 | Podklad nebo podsyp ze štěrkopísku ŠP plochy do 100 m2 tl 150 mm | m2 | 0.6 |  | 0 | CS ÚRS 2025 01 |  | základní |  | 0 | 0.345 | 0.207 | 0 | 0 | 4 | K | 2 |  |  |  | ROZPOCET | 0 | 0 | 0 | 0 | 0 | 1 | 0 | 4 | 296155544
| PP |  | Podklad nebo podsyp ze štěrkopísku ŠP s rozprostřením, vlhčením a zhutněním plochy jednotlivě do 100 m2, po zhutnění tl. 150 mm | [14 empty] | PP | 2
| Online PSC |  | https://podminky.urs.cz/item/CS_URS_2025_01/564251011 | [14 empty] | Online PSC | 2
42 | K | 596811220 | Kladení betonové dlažby komunikací pro pěší do lože z kameniva velikosti přes 0,09 do 0,25 m2 pl do 50 m2 | m2 | 0.6 |  | 0 | CS ÚRS 2025 01 |  | základní |  | 0 | 0.101 | 0.0606 | 0 | 0 | 4 | K | 2 |  |  |  | ROZPOCET | 0 | 0 | 0 | 0 | 0 | 1 | 0 | 4 | -1718548522
| PP |  | Kladení dlažby z betonových nebo kameninových dlaždic komunikací pro pěší s vyplněním spár a se smetením přebytečného materiálu na vzdálenost do 3 m s ložem z kameniva těženého tl. do 30 mm velikosti dlaždic přes 0,09 m2 do 0,25 m2, pro plochy do 50 m2 | [14 empty] | PP | 2
| Online PSC |  | https://podminky.urs.cz/item/CS_URS_2025_01/596811220 | [14 empty] | Online PSC | 2
| VV |  | viz TZ_AB, situační výkresy, výkresová a textová část dokumentace | [14 empty] | VV | 2 | 1 | True | 0 | ROZPOCET
| VV |  | HP | [14 empty] | VV | 2 | 1 | True | 0 | ROZPOCET
| VV |  | 1,5*0,4 |  | 0.6 | [12 empty] | VV | 2 | 2 | True | 1 | ROZPOCET
43 | M | 59245320 | dlažba chodníková betonová 400x400mm tl 50mm přírodní | m2 | 0.618 |  | 0 | CS ÚRS 2025 01 |  | základní |  | 0 | 0.135 | 0.08343 | 0 | 0 | 8 | M | 2 |  |  |  | ROZPOCET | 0 | 0 | 0 | 0 | 0 | 1 | 0 | 4 | 1884080996
| PP |  | dlažba chodníková betonová 400x400mm tl 50mm přírodní | [14 empty] | PP | 2
| VV |  | HP | [14 empty] | VV | 2 | 1 | True | 0 | ROZPOCET
| VV |  | 1,5*0,4 |  | 0.6 | [12 empty] | VV | 2 | 2 | True | 1 | ROZPOCET
| VV |  | 0,6*1,03 'Přepočtené koeficientem množství |  | 0.618 | [12 empty] | VV | 2 | 2 | False | 1 | ROZPOCET
| D | 8 | Vedení trubní dálková a přípojná |  |  |  | 0 |  |  |  |  | 0 |  | 10.3372 |  | 0 | 1 | D | 1 |  |  |  | ROZPOCET | [6 empty] | 0
44 | K | 871310310 | Montáž kanalizačního potrubí hladkého plnostěnného SN 10 z polypropylenu DN 150 | m | 107.4 |  | 0 | CS ÚRS 2025 01 |  | základní |  | 0 | 1.1e-05 | 0.0011814 | 0 | 0 | 4 | K | 2 |  |  |  | ROZPOCET | 0 | 0 | 0 | 0 | 0 | 1 | 0 | 4 | 85827454
| PP |  | Montáž kanalizačního potrubí z plastů z polypropylenu PP hladkého plnostěnného SN 10 DN 150 | [14 empty] | PP | 2
| Online PSC |  | https://podminky.urs.cz/item/CS_URS_2025_01/871310310 | [14 empty] | Online PSC | 2
| VV |  | viz TZ_AB, situační výkresy, výkresová a textová část dokumentace | [14 empty] | VV | 2 | 1 | True | 0 | ROZPOCET
| VV |  | 107,4 |  | 107.4 | [12 empty] | VV | 2 | 2 | True | 1 | ROZPOCET
45 | M | 28617003 | trubka kanalizační PP plnostěnná třívrstvá DN 150x1000mm SN10 | m | 16.48 |  | 0 | CS ÚRS 2025 01 |  | základní |  | 0 | 0.0029 | 0.047792 | 0 | 0 | 8 | M | 2 |  |  |  | ROZPOCET | 0 | 0 | 0 | 0 | 0 | 1 | 0 | 4 | -1128371022
| PP |  | trubka kanalizační PP plnostěnná třívrstvá DN 150x1000mm SN10 | [14 empty] | PP | 2
| VV |  | 2*1 |  | 2 | [12 empty] | VV | 2 | 2 | True | 0 | ROZPOCET
| VV |  | 2*1+2*1 |  | 4 | [12 empty] | VV | 2 | 2 | True | 0 | ROZPOCET
| VV |  | 2*1 |  | 2 | [12 empty] | VV | 2 | 2 | True | 0 | ROZPOCET
| VV |  | 2*1 |  | 2 | [12 empty] | VV | 2 | 2 | True | 0 | ROZPOCET
| VV |  | 1*1 |  | 1 | [12 empty] | VV | 2 | 2 | True | 0 | ROZPOCET
| VV |  | 2*1 |  | 2 | [12 empty] | VV | 2 | 2 | True | 0 | ROZPOCET
| VV |  | 1*1 |  | 1 | [12 empty] | VV | 2 | 2 | True | 0 | ROZPOCET
| VV |  | 1*1 |  | 1 | [12 empty] | VV | 2 | 2 | True | 0 | ROZPOCET
| VV |  | 1*1 |  | 1 | [12 empty] | VV | 2 | 2 | True | 0 | ROZPOCET
| VV |  | Součet |  | 16 | [12 empty] | VV | 2 | 4 | True | 1 | ROZPOCET
| VV |  | 16*1,03 'Přepočtené koeficientem množství |  | 16.48 | [12 empty] | VV | 2 | 2 | False | 1 | ROZPOCET
46 | M | 28617011 | trubka kanalizační PP plnostěnná třívrstvá DN 150x3000mm SN10 | m | 15.45 |  | 0 | CS ÚRS 2025 01 |  | základní |  | 0 | 0.0029 | 0.044805 | 0 | 0 | 8 | M | 2 |  |  |  | ROZPOCET | 0 | 0 | 0 | 0 | 0 | 1 | 0 | 4 | -1531827211
| PP |  | trubka kanalizační PP plnostěnná třívrstvá DN 150x3000mm SN10 | [14 empty] | PP | 2
| VV |  | 1*3 |  | 3 | [12 empty] | VV | 2 | 2 | True | 0 | ROZPOCET
| VV |  | 1*3 |  | 3 | [12 empty] | VV | 2 | 2 | True | 0 | ROZPOCET
| VV |  | 1*3 |  | 3 | [12 empty] | VV | 2 | 2 | True | 0 | ROZPOCET
| VV |  | 1*3 |  | 3 | [12 empty] | VV | 2 | 2 | True | 0 | ROZPOCET
| VV |  | 1*3 |  | 3 | [12 empty] | VV | 2 | 2 | True | 0 | ROZPOCET
| VV |  | Součet |  | 15 | [12 empty] | VV | 2 | 4 | True | 1 | ROZPOCET
| VV |  | 15*1,03 'Přepočtené koeficientem množství |  | 15.45 | [12 empty] | VV | 2 | 2 | False | 1 | ROZPOCET
47 | M | 28617019 | trubka kanalizační PP plnostěnná třívrstvá DN 150x6000mm SN10 | m | 86.52 |  | 0 | CS ÚRS 2025 01 |  | základní |  | 0 | 0.00291 | 0.25177 | 0 | 0 | 8 | M | 2 |  |  |  | ROZPOCET | 0 | 0 | 0 | 0 | 0 | 1 | 0 | 4 | -1143383232
| PP |  | trubka kanalizační PP plnostěnná třívrstvá DN 150x6000mm SN10 | [14 empty] | PP | 2
| VV |  | 3*6 |  | 18 | [12 empty] | VV | 2 | 2 | True | 0 | ROZPOCET
| VV |  | 2*6 |  | 12 | [12 empty] | VV | 2 | 2 | True | 0 | ROZPOCET
| VV |  | 3*6 |  | 18 | [12 empty] | VV | 2 | 2 | True | 0 | ROZPOCET
| VV |  | 2*6 |  | 12 | [12 empty] | VV | 2 | 2 | True | 0 | ROZPOCET
| VV |  | 2*6 |  | 12 | [12 empty] | VV | 2 | 2 | True | 0 | ROZPOCET
| VV |  | 2*6 |  | 12 | [12 empty] | VV | 2 | 2 | True | 0 | ROZPOCET
| VV |  | Součet |  | 84 | [12 empty] | VV | 2 | 4 | True | 1 | ROZPOCET
| VV |  | 84*1,03 'Přepočtené koeficientem množství |  | 86.52 | [12 empty] | VV | 2 | 2 | False | 1 | ROZPOCET
48 | K | 871350310 | Montáž kanalizačního potrubí hladkého plnostěnného SN 10 z polypropylenu DN 200 | m | 4.6 |  | 0 | CS ÚRS 2025 01 |  | základní |  | 0 | 1.3e-05 | 5.98e-05 | 0 | 0 | 4 | K | 2 |  |  |  | ROZPOCET | 0 | 0 | 0 | 0 | 0 | 1 | 0 | 4 | -1799179247
| PP |  | Montáž kanalizačního potrubí z plastů z polypropylenu PP hladkého plnostěnného SN 10 DN 200 | [14 empty] | PP | 2
| Online PSC |  | https://podminky.urs.cz/item/CS_URS_2025_01/871350310 | [14 empty] | Online PSC | 2
| VV |  | viz TZ_AB, situační výkresy, výkresová a textová část dokumentace | [14 empty] | VV | 2 | 1 | True | 0 | ROZPOCET
| VV |  | 4,6 |  | 4.6 | [12 empty] | VV | 2 | 2 | True | 1 | ROZPOCET
49 | M | 28617020 | trubka kanalizační PP plnostěnná třívrstvá DN 200x6000mm SN10 | m | 6 |  | 0 | CS ÚRS 2025 01 |  | základní |  | 0 | 0.00461 | 0.02766 | 0 | 0 | 8 | M | 2 |  |  |  | ROZPOCET | 0 | 0 | 0 | 0 | 0 | 1 | 0 | 4 | 455733888
| PP |  | trubka kanalizační PP plnostěnná třívrstvá DN 200x6000mm SN10 | [14 empty] | PP | 2
| VV |  | 1*6 |  | 6 | [12 empty] | VV | 2 | 2 | True | 1 | ROZPOCET
50 | K | 871360310 | Montáž kanalizačního potrubí hladkého plnostěnného SN 10 z polypropylenu DN 250 | m | 80 |  | 0 | CS ÚRS 2025 01 |  | základní |  | 0 | 2e-05 | 0.0016 | 0 | 0 | 4 | K | 2 |  |  |  | ROZPOCET | 0 | 0 | 0 | 0 | 0 | 1 | 0 | 4 | -1401367265
| PP |  | Montáž kanalizačního potrubí z polypropylenu PP hladkého plnostěnného SN 10 DN 250 | [14 empty] | PP | 2
| Online PSC |  | https://podminky.urs.cz/item/CS_URS_2025_01/871360310 | [14 empty] | Online PSC | 2
| VV |  | viz TZ_AB, situační výkresy, výkresová a textová část dokumentace | [14 empty] | VV | 2 | 1 | True | 0 | ROZPOCET
| VV |  | 80,0 |  | 80 | [12 empty] | VV | 2 | 2 | True | 1 | ROZPOCET
51 | M | 28617005 | trubka kanalizační PP plnostěnná třívrstvá DN 250x1000mm SN10 | m | 4.12 |  | 0 | CS ÚRS 2025 01 |  | základní |  | 0 | 0.0073 | 0.030076 | 0 | 0 | 8 | M | 2 |  |  |  | ROZPOCET | 0 | 0 | 0 | 0 | 0 | 1 | 0 | 4 | -24828144
| PP |  | trubka kanalizační PP plnostěnná třívrstvá DN 250x1000mm SN10 | [14 empty] | PP | 2
| VV |  | 1*1 |  | 1 | [12 empty] | VV | 2 | 2 | True | 0 | ROZPOCET
| VV |  | 2*1 |  | 2 | [12 empty] | VV | 2 | 2 | True | 0 | ROZPOCET
| VV |  | 1*1 |  | 1 | [12 empty] | VV | 2 | 2 | True | 0 | ROZPOCET
| VV |  | Součet |  | 4 | [12 empty] | VV | 2 | 4 | True | 1 | ROZPOCET
| VV |  | 4*1,03 'Přepočtené koeficientem množství |  | 4.12 | [12 empty] | VV | 2 | 2 | False | 1 | ROZPOCET
52 | M | 28617013 | trubka kanalizační PP plnostěnná třívrstvá DN 250x3000mm SN10 | m | 6.18 |  | 0 | CS ÚRS 2025 01 |  | základní |  | 0 | 0.00729 | 0.045052 | 0 | 0 | 8 | M | 2 |  |  |  | ROZPOCET | 0 | 0 | 0 | 0 | 0 | 1 | 0 | 4 | -340057010
| PP |  | trubka kanalizační PP plnostěnná třívrstvá DN 250x3000mm SN10 | [14 empty] | PP | 2
| VV |  | 1*3 |  | 3 | [12 empty] | VV | 2 | 2 | True | 0 | ROZPOCET
| VV |  | 1*3 |  | 3 | [12 empty] | VV | 2 | 2 | True | 0 | ROZPOCET
| VV |  | Součet |  | 6 | [12 empty] | VV | 2 | 4 | True | 1 | ROZPOCET
| VV |  | 6*1,03 'Přepočtené koeficientem množství |  | 6.18 | [12 empty] | VV | 2 | 2 | False | 1 | ROZPOCET
53 | M | 28617021 | trubka kanalizační PP plnostěnná třívrstvá DN 250x6000mm SN10 | m | 74.16 |  | 0 | CS ÚRS 2025 01 |  | základní |  | 0 | 0.00731 | 0.54211 | 0 | 0 | 8 | M | 2 |  |  |  | ROZPOCET | 0 | 0 | 0 | 0 | 0 | 1 | 0 | 4 | 597340323
| PP |  | trubka kanalizační PP plnostěnná třívrstvá DN 250x6000mm SN10 | [14 empty] | PP | 2
| VV |  | 3*6 |  | 18 | [12 empty] | VV | 2 | 2 | True | 0 | ROZPOCET
| VV |  | 1*6 |  | 6 | [12 empty] | VV | 2 | 2 | True | 0 | ROZPOCET
| VV |  | 6*6 |  | 36 | [12 empty] | VV | 2 | 2 | True | 0 | ROZPOCET
| VV |  | 2*6 |  | 12 | [12 empty] | VV | 2 | 2 | True | 0 | ROZPOCET
| VV |  | Součet |  | 72 | [12 empty] | VV | 2 | 4 | True | 1 | ROZPOCET
| VV |  | 72*1,03 'Přepočtené koeficientem množství |  | 74.16 | [12 empty] | VV | 2 | 2 | False | 1 | ROZPOCET
54 | K | 871370310 | Montáž kanalizačního potrubí hladkého plnostěnného SN 10 z polypropylenu DN 300 | m | 20.6 |  | 0 | CS ÚRS 2025 01 |  | základní |  | 0 | 1.8e-05 | 0.0003708 | 0 | 0 | 4 | K | 2 |  |  |  | ROZPOCET | 0 | 0 | 0 | 0 | 0 | 1 | 0 | 4 | -559585279
| PP |  | Montáž kanalizačního potrubí z plastů z polypropylenu PP hladkého plnostěnného SN 10 DN 300 | [14 empty] | PP | 2
| Online PSC |  | https://podminky.urs.cz/item/CS_URS_2025_01/871370310 | [14 empty] | Online PSC | 2
| VV |  | viz TZ_AB, situační výkresy, výkresová a textová část dokumentace | [14 empty] | VV | 2 | 1 | True | 0 | ROZPOCET
| VV |  | 20,6 |  | 20.6 | [12 empty] | VV | 2 | 2 | True | 1 | ROZPOCET
55 | M | 28617006 | trubka kanalizační PP plnostěnná třívrstvá DN 300x1000mm SN10 | m | 4.12 |  | 0 | CS ÚRS 2025 01 |  | základní |  | 0 | 0.0114 | 0.046968 | 0 | 0 | 8 | M | 2 |  |  |  | ROZPOCET | 0 | 0 | 0 | 0 | 0 | 1 | 0 | 4 | 187868932
| PP |  | trubka kanalizační PP plnostěnná třívrstvá DN 300x1000mm SN10 | [14 empty] | PP | 2
| VV |  | 2*1 |  | 2 | [12 empty] | VV | 2 | 2 | True | 0 | ROZPOCET
| VV |  | 2*1 |  | 2 | [12 empty] | VV | 2 | 2 | True | 0 | ROZPOCET
| VV |  | Součet |  | 4 | [12 empty] | VV | 2 | 4 | True | 1 | ROZPOCET
| VV |  | 4*1,03 'Přepočtené koeficientem množství |  | 4.12 | [12 empty] | VV | 2 | 2 | False | 1 | ROZPOCET
56 | M | 28617014 | trubka kanalizační PP plnostěnná třívrstvá DN 300x3000mm SN10 | m | 6.18 |  | 0 | CS ÚRS 2025 01 |  | základní |  | 0 | 0.01139 | 0.07039 | 0 | 0 | 8 | M | 2 |  |  |  | ROZPOCET | 0 | 0 | 0 | 0 | 0 | 1 | 0 | 4 | -1332188521
| PP |  | trubka kanalizační PP plnostěnná třívrstvá DN 300x3000mm SN10 | [14 empty] | PP | 2
| VV |  | 1*3 |  | 3 | [12 empty] | VV | 2 | 2 | True | 0 | ROZPOCET
| VV |  | 1*3 |  | 3 | [12 empty] | VV | 2 | 2 | True | 0 | ROZPOCET
| VV |  | Součet |  | 6 | [12 empty] | VV | 2 | 4 | True | 1 | ROZPOCET
| VV |  | 6*1,03 'Přepočtené koeficientem množství |  | 6.18 | [12 empty] | VV | 2 | 2 | False | 1 | ROZPOCET
57 | M | 28617022 | trubka kanalizační PP plnostěnná třívrstvá DN 300x6000mm SN10 | m | 12.36 |  | 0 | CS ÚRS 2025 01 |  | základní |  | 0 | 0.01142 | 0.14115 | 0 | 0 | 8 | M | 2 |  |  |  | ROZPOCET | 0 | 0 | 0 | 0 | 0 | 1 | 0 | 4 | -893112273
| PP |  | trubka kanalizační PP plnostěnná třívrstvá DN 300x6000mm SN10 | [14 empty] | PP | 2
| VV |  | 2*6 |  | 12 | [12 empty] | VV | 2 | 2 | True | 1 | ROZPOCET
| VV |  | 12*1,03 'Přepočtené koeficientem množství |  | 12.36 | [12 empty] | VV | 2 | 2 | False | 1 | ROZPOCET
58 | K | 877310310 | Montáž kolen na kanalizačním potrubí z PP nebo tvrdého PVC-U trub hladkých plnostěnných DN 150 | kus | 20 |  | 0 | CS ÚRS 2025 01 |  | základní |  | 0 | 0 | 0 | 0 | 0 | 4 | K | 2 |  |  |  | ROZPOCET | 0 | 0 | 0 | 0 | 0 | 1 | 0 | 4 | 379942300
| PP |  | Montáž tvarovek na kanalizačním plastovém potrubí z PP nebo PVC-U hladkého plnostěnného kolen, víček nebo hrdlových uzávěrů DN 150 | [14 empty] | PP | 2
| Online PSC |  | https://podminky.urs.cz/item/CS_URS_2025_01/877310310 | [14 empty] | Online PSC | 2
59 | M | 28617172 | koleno kanalizační PP třívrstvé SN16 DN 150x30° | kus | 20 |  | 0 | CS ÚRS 2025 01 |  | základní |  | 0 | 0.0007 | 0.014 | 0 | 0 | 8 | M | 2 |  |  |  | ROZPOCET | 0 | 0 | 0 | 0 | 0 | 1 | 0 | 4 | 382399573
| PP |  | koleno kanalizační PP třívrstvé SN16 DN 150x30° | [14 empty] | PP | 2
| VV |  | viz TZ_AB, situační výkresy, výkresová a textová část dokumentace | [14 empty] | VV | 2 | 1 | True | 0 | ROZPOCET
| VV |  | 2 |  | 2 | [12 empty] | VV | 2 | 2 | True | 0 | ROZPOCET
| VV |  | 2*2 |  | 4 | [12 empty] | VV | 2 | 2 | True | 0 | ROZPOCET
| VV |  | 2*2 |  | 4 | [12 empty] | VV | 2 | 2 | True | 0 | ROZPOCET
| VV |  | 4*2 |  | 8 | [12 empty] | VV | 2 | 2 | True | 0 | ROZPOCET
| VV |  | 2 |  | 2 | [12 empty] | VV | 2 | 2 | True | 0 | ROZPOCET
| VV |  | Součet |  | 20 | [12 empty] | VV | 2 | 4 | True | 1 | ROZPOCET
60 | K | 877360320 | Montáž odboček na kanalizačním potrubí z PP nebo tvrdého PVC-U trub hladkých plnostěnných DN 250 | kus | 1 |  | 0 | CS ÚRS 2025 01 |  | základní |  | 0 | 0 | 0 | 0 | 0 | 4 | K | 2 |  |  |  | ROZPOCET | 0 | 0 | 0 | 0 | 0 | 1 | 0 | 4 | -1607290385
| PP |  | Montáž tvarovek na kanalizačním plastovém potrubí z PP nebo PVC-U hladkého plnostěnného odboček DN 250 | [14 empty] | PP | 2
| Online PSC |  | https://podminky.urs.cz/item/CS_URS_2025_01/877360320 | [14 empty] | Online PSC | 2
61 | M | 28617210 | odbočka kanalizační PP třívrstvá SN16 45° DN 250/150 | kus | 1 |  | 0 | CS ÚRS 2025 01 |  | základní |  | 0 | 0.005 | 0.005 | 0 | 0 | 8 | M | 2 |  |  |  | ROZPOCET | 0 | 0 | 0 | 0 | 0 | 1 | 0 | 4 | -539826407
| PP |  | odbočka kanalizační PP třívrstvá SN16 45° DN 250/150 | [14 empty] | PP | 2
| VV |  | viz TZ_AB, situační výkresy, výkresová a textová část dokumentace | [14 empty] | VV | 2 | 1 | True | 0 | ROZPOCET
| VV |  | 1 |  | 1 | [12 empty] | VV | 2 | 2 | True | 1 | ROZPOCET
62 | K | 892351111 | Tlaková zkouška vodou potrubí DN 150 nebo 200 | m | 112 |  | 0 | CS ÚRS 2025 01 |  | základní |  | 0 | 0 | 0 | 0 | 0 | 4 | K | 2 |  |  |  | ROZPOCET | 0 | 0 | 0 | 0 | 0 | 1 | 0 | 4 | -1607473121
| PP |  | Tlakové zkoušky vodou na potrubí DN 150 nebo 200 | [14 empty] | PP | 2
| Online PSC |  | https://podminky.urs.cz/item/CS_URS_2025_01/892351111 | [14 empty] | Online PSC | 2
| VV |  | viz TZ_AB, situační výkresy, výkresová a textová část dokumentace | [14 empty] | VV | 2 | 1 | True | 0 | ROZPOCET
| VV |  | 107,4+4,6 |  | 112 | [12 empty] | VV | 2 | 2 | True | 1 | ROZPOCET
63 | K | 892381111 | Tlaková zkouška vodou potrubí DN 250, DN 300 nebo 350 | m | 100.6 |  | 0 | CS ÚRS 2025 01 |  | základní |  | 0 | 0 | 0 | 0 | 0 | 4 | K | 2 |  |  |  | ROZPOCET | 0 | 0 | 0 | 0 | 0 | 1 | 0 | 4 | -689931973
| PP |  | Tlakové zkoušky vodou na potrubí DN 250, 300 nebo 350 | [14 empty] | PP | 2
| Online PSC |  | https://podminky.urs.cz/item/CS_URS_2025_01/892381111 | [14 empty] | Online PSC | 2
| VV |  | viz TZ_AB, situační výkresy, výkresová a textová část dokumentace | [14 empty] | VV | 2 | 1 | True | 0 | ROZPOCET
| VV |  | 80,0+20,6 |  | 100.6 | [12 empty] | VV | 2 | 2 | True | 1 | ROZPOCET
64 | K | 894414211 | Osazení betonových nebo železobetonových dílců pro šachty desek zákrytových | kus | 14 |  | 0 | CS ÚRS 2025 01 |  | základní |  | 0 | 0.03927 | 0.54978 | 0 | 0 | 4 | K | 2 |  |  |  | ROZPOCET | 0 | 0 | 0 | 0 | 0 | 1 | 0 | 4 | -35664218
| PP |  | Osazení betonových nebo železobetonových dílců pro šachty desek zákrytových | [14 empty] | PP | 2
| Online PSC |  | https://podminky.urs.cz/item/CS_URS_2025_01/894414211 | [14 empty] | Online PSC | 2
65 | M | 59224422 | deska betonová zákrytová šachty DN 1200 kanalizační 147/62,5x16,5cm | kus | 3 |  | 0 | CS ÚRS 2025 01 |  | základní |  | 0 | 0.7 | 2.1 | 0 | 0 | 8 | M | 2 |  |  |  | ROZPOCET | 0 | 0 | 0 | 0 | 0 | 1 | 0 | 4 | 1469855208
| PP |  | deska betonová zákrytová šachty DN 1200 kanalizační 147/62,5x16,5cm | [14 empty] | PP | 2
| P |  | Poznámka k položce: 3000/4000/200 | [14 empty] | P | 2
| VV |  | viz TZ_AB, situační výkresy, výkresová a textová část dokumentace | [14 empty] | VV | 2 | 1 | True | 0 | ROZPOCET
| VV |  | 3 |  | 3 | [12 empty] | VV | 2 | 2 | True | 1 | ROZPOCET
66 | M | 59224184 | prstenec šachtový vyrovnávací betonový 625x120x40mm | kus | 2 |  | 0 | CS ÚRS 2025 01 |  | základní |  | 0 | 0.028 | 0.056 | 0 | 0 | 8 | M | 2 |  |  |  | ROZPOCET | 0 | 0 | 0 | 0 | 0 | 1 | 0 | 4 | 725619025
| PP |  | prstenec šachtový vyrovnávací betonový 625x120x40mm | [14 empty] | PP | 2
| VV |  | viz TZ_AB, situační výkresy, výkresová a textová část dokumentace | [14 empty] | VV | 2 | 1 | True | 0 | ROZPOCET
| VV |  | 2 |  | 2 | [12 empty] | VV | 2 | 2 | True | 1 | ROZPOCET
67 | M | 59224185 | prstenec šachtový vyrovnávací betonový 625x120x60mm | kus | 1 |  | 0 | CS ÚRS 2025 01 |  | základní |  | 0 | 0.04 | 0.04 | 0 | 0 | 8 | M | 2 |  |  |  | ROZPOCET | 0 | 0 | 0 | 0 | 0 | 1 | 0 | 4 | 1535067086
| PP |  | prstenec šachtový vyrovnávací betonový 625x120x60mm | [14 empty] | PP | 2
| VV |  | viz TZ_AB, situační výkresy, výkresová a textová část dokumentace | [14 empty] | VV | 2 | 1 | True | 0 | ROZPOCET
| VV |  | 1 |  | 1 | [12 empty] | VV | 2 | 2 | True | 1 | ROZPOCET
68 | M | 59224176 | prstenec šachtový vyrovnávací betonový 625x120x80mm | kus | 2 |  | 0 | CS ÚRS 2025 01 |  | základní |  | 0 | 0.051 | 0.102 | 0 | 0 | 8 | M | 2 |  |  |  | ROZPOCET | 0 | 0 | 0 | 0 | 0 | 1 | 0 | 4 | -257624870
| PP |  | prstenec šachtový vyrovnávací betonový 625x120x80mm | [14 empty] | PP | 2
| VV |  | viz TZ_AB, situační výkresy, výkresová a textová část dokumentace | [14 empty] | VV | 2 | 1 | True | 0 | ROZPOCET
| VV |  | 2 |  | 2 | [12 empty] | VV | 2 | 2 | True | 1 | ROZPOCET
69 | M | 59224187 | prstenec šachtový vyrovnávací betonový 625x120x100mm | kus | 4 |  | 0 | CS ÚRS 2025 01 |  | základní |  | 0 | 0.068 | 0.272 | 0 | 0 | 8 | M | 2 |  |  |  | ROZPOCET | 0 | 0 | 0 | 0 | 0 | 1 | 0 | 4 | -1721531831
| PP |  | prstenec šachtový vyrovnávací betonový 625x120x100mm | [14 empty] | PP | 2
| VV |  | viz TZ_AB, situační výkresy, výkresová a textová část dokumentace | [14 empty] | VV | 2 | 1 | True | 0 | ROZPOCET
| VV |  | 4 |  | 4 | [12 empty] | VV | 2 | 2 | True | 1 | ROZPOCET
70 | M | 59224188 | prstenec šachtový vyrovnávací betonový 625x120x120mm | kus | 2 |  | 0 | CS ÚRS 2025 01 |  | základní |  | 0 | 0.081 | 0.162 | 0 | 0 | 8 | M | 2 |  |  |  | ROZPOCET | 0 | 0 | 0 | 0 | 0 | 1 | 0 | 4 | 177414819
| PP |  | prstenec šachtový vyrovnávací betonový 625x120x120mm | [14 empty] | PP | 2
| VV |  | viz TZ_AB, situační výkresy, výkresová a textová část dokumentace | [14 empty] | VV | 2 | 1 | True | 0 | ROZPOCET
| VV |  | 2 |  | 2 | [12 empty] | VV | 2 | 2 | True | 1 | ROZPOCET
71 | K | 894411311 | Osazení betonových nebo železobetonových dílců pro šachty skruží rovných | kus | 5 |  | 0 | CS ÚRS 2025 01 |  | základní |  | 0 | 0.010186 | 0.05093 | 0 | 0 | 4 | K | 2 |  |  |  | ROZPOCET | 0 | 0 | 0 | 0 | 0 | 1 | 0 | 4 | -868246676
| PP |  | Osazení betonových nebo železobetonových dílců pro šachty skruží rovných | [14 empty] | PP | 2
| Online PSC |  | https://podminky.urs.cz/item/CS_URS_2025_01/894411311 | [14 empty] | Online PSC | 2
72 | M | 59224160 | skruž betonová kanalizační se stupadly 100x25x12cm | kus | 2 |  | 0 | CS ÚRS 2025 01 |  | základní |  | 0 | 0.254 | 0.508 | 0 | 0 | 8 | M | 2 |  |  |  | ROZPOCET | 0 | 0 | 0 | 0 | 0 | 1 | 0 | 4 | -579892556
| PP |  | skruž betonová kanalizační se stupadly 100x25x12cm | [14 empty] | PP | 2
| VV |  | viz TZ_AB, situační výkresy, výkresová a textová část dokumentace | [14 empty] | VV | 2 | 1 | True | 0 | ROZPOCET
| VV |  | 2 |  | 2 | [12 empty] | VV | 2 | 2 | True | 1 | ROZPOCET
73 | M | 59224161 | skruž betonová kanalizační se stupadly 100x50x12cm | kus | 2 |  | 0 | CS ÚRS 2025 01 |  | základní |  | 0 | 0.506 | 1.012 | 0 | 0 | 8 | M | 2 |  |  |  | ROZPOCET | 0 | 0 | 0 | 0 | 0 | 1 | 0 | 4 | 2042734428
| PP |  | skruž betonová kanalizační se stupadly 100x50x12cm | [14 empty] | PP | 2
| VV |  | viz TZ_AB, situační výkresy, výkresová a textová část dokumentace | [14 empty] | VV | 2 | 1 | True | 0 | ROZPOCET
| VV |  | 2 |  | 2 | [12 empty] | VV | 2 | 2 | True | 1 | ROZPOCET
74 | M | 59224162 | skruž betonová kanalizační se stupadly 100x100x12cm | kus | 1 |  | 0 | CS ÚRS 2025 01 |  | základní |  | 0 | 1.013 | 1.013 | 0 | 0 | 8 | M | 2 |  |  |  | ROZPOCET | 0 | 0 | 0 | 0 | 0 | 1 | 0 | 4 | -360786026
| PP |  | skruž betonová kanalizační se stupadly 100x100x12cm | [14 empty] | PP | 2
| VV |  | viz TZ_AB, situační výkresy, výkresová a textová část dokumentace | [14 empty] | VV | 2 | 1 | True | 0 | ROZPOCET
| VV |  | 1 |  | 1 | [12 empty] | VV | 2 | 2 | True | 1 | ROZPOCET
75 | K | 894412411 | Osazení betonových nebo železobetonových dílců pro šachty skruží přechodových | kus | 3 |  | 0 | CS ÚRS 2025 01 |  | základní |  | 0 | 0.01248 | 0.03744 | 0 | 0 | 4 | K | 2 |  |  |  | ROZPOCET | 0 | 0 | 0 | 0 | 0 | 1 | 0 | 4 | -937032870
| PP |  | Osazení betonových nebo železobetonových dílců pro šachty skruží přechodových | [14 empty] | PP | 2
| Online PSC |  | https://podminky.urs.cz/item/CS_URS_2025_01/894412411 | [14 empty] | Online PSC | 2
76 | M | 59224312 | konus betonové šachty DN 1000 kanalizační 100x62,5x58cm tl stěny 12 stupadla poplastovaná | kus | 3 |  | 0 | CS ÚRS 2025 01 |  | základní |  | 0 | 0.585 | 1.755 | 0 | 0 | 8 | M | 2 |  |  |  | ROZPOCET | 0 | 0 | 0 | 0 | 0 | 1 | 0 | 4 | -741702415
| PP |  | konus betonové šachty DN 1000 kanalizační 100x62,5x58cm tl stěny 12 stupadla poplastovaná | [14 empty] | PP | 2
| VV |  | viz TZ_AB, situační výkresy, výkresová a textová část dokumentace | [14 empty] | VV | 2 | 1 | True | 0 | ROZPOCET
| VV |  | 3 |  | 3 | [12 empty] | VV | 2 | 2 | True | 1 | ROZPOCET
77 | K | 894414111 | Osazení betonových nebo železobetonových dílců pro šachty skruží základových (dno) | kus | 6 |  | 0 | CS ÚRS 2025 01 |  | základní |  | 0 | 0.028538 | 0.17123 | 0 | 0 | 4 | K | 2 |  |  |  | ROZPOCET | 0 | 0 | 0 | 0 | 0 | 1 | 0 | 4 | -865184493
| PP |  | Osazení betonových nebo železobetonových dílců pro šachty skruží základových (dno) | [14 empty] | PP | 2
| Online PSC |  | https://podminky.urs.cz/item/CS_URS_2025_01/894414111 | [14 empty] | Online PSC | 2
78 | M | 59220013.x | Dno betonové šachty TBZ-Q.1 100/875 KOM tl.15cm | kus | 1 |  | 0 |  |  | základní |  | 0 | 0 | 0 | 0 | 0 | 8 | M | 2 |  |  |  | ROZPOCET | 0 | 0 | 0 | 0 | 0 | 1 | 0 | 4 | -801922410
| PP |  | Dno betonové šachty TBZ-Q.1 100/875 KOM tl.15cm | [14 empty] | PP | 2
| VV |  | viz TZ_AB, situační výkresy, výkresová a textová část dokumentace | [14 empty] | VV | 2 | 1 | True | 0 | ROZPOCET
| VV |  | 1 |  | 1 | [12 empty] | VV | 2 | 2 | True | 1 | ROZPOCET
79 | M | 59220014.x | Dno betonové šachty TBZ-Q.1 100/683 KOM tl.15cm | kus | 2 |  | 0 |  |  | základní |  | 0 | 0 | 0 | 0 | 0 | 8 | M | 2 |  |  |  | ROZPOCET | 0 | 0 | 0 | 0 | 0 | 1 | 0 | 4 | 282895458
| PP |  | Dno betonové šachty TBZ-Q.1 100/683 KOM tl.15cm | [14 empty] | PP | 2
| VV |  | viz TZ_AB, situační výkresy, výkresová a textová část dokumentace | [14 empty] | VV | 2 | 1 | True | 0 | ROZPOCET
| VV |  | 2 |  | 2 | [12 empty] | VV | 2 | 2 | True | 1 | ROZPOCET
80 | M | 59220015.x | Dno betonové šachty TBZ-Q.1 100/675 KOM tl.15cm | kus | 3 |  | 0 |  |  | základní |  | 0 | 0 | 0 | 0 | 0 | 8 | M | 2 |  |  |  | ROZPOCET | 0 | 0 | 0 | 0 | 0 | 1 | 0 | 4 | -919113455
| PP |  | Dno betonové šachty TBZ-Q.1 100/675 KOM tl.15cm | [14 empty] | PP | 2
| VV |  | viz TZ_AB, situační výkresy, výkresová a textová část dokumentace | [14 empty] | VV | 2 | 1 | True | 0 | ROZPOCET
| VV |  | 3 |  | 3 | [12 empty] | VV | 2 | 2 | True | 1 | ROZPOCET
81 | M | 592260.x | těsnění elastomerové pro DN 1000 | kus | 11 |  | 0 |  |  | základní |  | 0 | 0.002 | 0.022 | 0 | 0 | 8 | M | 2 |  |  |  | ROZPOCET | 0 | 0 | 0 | 0 | 0 | 1 | 0 | 4 | 1217341537
| PP |  | těsnění elastomerové pro DN 1000 | [14 empty] | PP | 2
| VV |  | viz TZ_AB, situační výkresy, výkresová a textová část dokumentace | [14 empty] | VV | 2 | 1 | True | 0 | ROZPOCET
| VV |  | 11 |  | 11 | [12 empty] | VV | 2 | 2 | True | 1 | ROZPOCET
82 | K | 899104112 | Osazení poklopů litinových, ocelových nebo železobetonových včetně rámů pro třídu zatížení D400, E600 | kus | 6 |  | 0 | CS ÚRS 2025 01 |  | základní |  | 0 | 0.09 | 0.54 | 0 | 0 | 4 | K | 2 |  |  |  | ROZPOCET | 0 | 0 | 0 | 0 | 0 | 1 | 0 | 4 | 1685898244
| PP |  | Osazení poklopů šachtových litinových, ocelových nebo železobetonových včetně rámů pro třídu zatížení D400, E600 | [14 empty] | PP | 2
| Online PSC |  | https://podminky.urs.cz/item/CS_URS_2025_01/899104112 | [14 empty] | Online PSC | 2
83 | M | 55241406 | poklop šachtový s rámem DN 600 třída D400 s odvětráním | kus | 4 |  | 0 | CS ÚRS 2025 01 |  | základní |  | 0 | 0.101 | 0.404 | 0 | 0 | 8 | M | 2 |  |  |  | ROZPOCET | 0 | 0 | 0 | 0 | 0 | 1 | 0 | 4 | -1539181101
| PP |  | poklop šachtový s rámem DN 600 třída D400 s odvětráním | [14 empty] | PP | 2
| VV |  | viz TZ_AB, situační výkresy, výkresová a textová část dokumentace | [14 empty] | VV | 2 | 1 | True | 0 | ROZPOCET
| VV |  | 4 |  | 4 | [12 empty] | VV | 2 | 2 | True | 1 | ROZPOCET
84 | M | 55241402 | poklop šachtový s rámem DN 600 třída D400 bez odvětrání | kus | 2 |  | 0 | CS ÚRS 2025 01 |  | základní |  | 0 | 0.102 | 0.204 | 0 | 0 | 8 | M | 2 |  |  |  | ROZPOCET | 0 | 0 | 0 | 0 | 0 | 1 | 0 | 4 | -1195082384
| PP |  | poklop šachtový s rámem DN 600 třída D400 bez odvětrání | [14 empty] | PP | 2
| VV |  | viz TZ_AB, situační výkresy, výkresová a textová část dokumentace | [14 empty] | VV | 2 | 1 | True | 0 | ROZPOCET
| VV |  | 2 |  | 2 | [12 empty] | VV | 2 | 2 | True | 1 | ROZPOCET
85 | K | ŠD.05.x | D+M Plastová šachta DN425, výška 1,56 m | soubor | 1 |  | 0 |  |  | základní |  | 0 | 0 | 0 | 0 | 0 | 4 | K | 2 |  |  |  | ROZPOCET | 0 | 0 | 0 | 0 | 0 | 1 | 0 | 4 | 1098556425
| PP |  | D+M Plastová šachta DN425, kompletní dodávka sestavy, výška 1,56 m, vč. dna, roury, spojek, poklopu tř. A, zátky, napojení na potrubí, příslušenství, dle PD | [14 empty] | PP | 2
86 | K | ŠD.06.x | D+M Plastová šachta DN425, výška 2,05 m | soubor | 1 |  | 0 |  |  | základní |  | 0 | 0 | 0 | 0 | 0 | 4 | K | 2 |  |  |  | ROZPOCET | 0 | 0 | 0 | 0 | 0 | 1 | 0 | 4 | 1257135487
| PP |  | D+M Plastová šachta DN425, kompletní dodávka sestavy, výška 2,05 m, vč. dna, roury, spojek, poklopu tř. A, zátky, napojení na potrubí, příslušenství, dle PD | [14 empty] | PP | 2
87 | K | 89594002.x | D+M Uliční vpust z bet. dílců | soubor | 2 |  | 0 |  |  | základní |  | 0 | 0 | 0 | 0 | 0 | 4 | K | 2 |  |  |  | ROZPOCET | 0 | 0 | 0 | 0 | 0 | 1 | 0 | 4 | 714982121
| PP |  | D+M Uliční vpust z bet. dílců, DN 500, vč. mříže 500x500 mm, koše na bahno se zápachovou uzávěrkou, zatížení D400, 1,76 m, kompletní dodávka a montáž uliční vpusti vč. obetonování, napojení vpusti na potrubí | [14 empty] | PP | 2
88 | K | 897171125.x | D+M Vsakovací objekt z plastových bloků, 53,0 m3 | soubor | 1 |  | 0 |  |  | základní |  | 0 | 0.05225 | 0.05225 | 0 | 0 | 4 | K | 2 |  |  |  | ROZPOCET | 0 | 0 | 0 | 0 | 0 | 1 | 0 | 4 | 167192259
| PP |  | D+M Vsakovací objekt z plastových bloků, 53,0 m3, kompletní systémová dodávka: segmenty 800x800x660 mm (204 ks), stropní desky z PP, spojky, mřížky, revizní šachty vč. poklopu (5x), těsnění, sběrače pevných látek, vč. veškerého příslušenství, dle PD | [14 empty] | PP | 2
89 | K | 897171201.x | D+M Obalení vsakovacích bloků geotextílií 200 g/m2 | m2 | 373.175 |  | 0 |  |  | základní |  | 0 | 0 | 0 | 0 | 0 | 4 | K | 2 |  |  |  | ROZPOCET | 0 | 0 | 0 | 0 | 0 | 1 | 0 | 4 | -304076096
| PP |  | D+M Obalení vsakovacích bloků geotextílií 200 g/m2 | [14 empty] | PP | 2
| VV |  | viz TZ_AB, situační výkresy, výkresová a textová část dokumentace | [14 empty] | VV | 2 | 1 | True | 0 | ROZPOCET
| VV |  | 2*13,7*9,7+2*(13,7+9,7)*0,7 |  | 298.54 | [12 empty] | VV | 2 | 2 | True | 1 | ROZPOCET
| VV |  | 298,54*1,25 'Přepočtené koeficientem množství |  | 373.175 | [12 empty] | VV | 2 | 2 | False | 1 | ROZPOCET
90 | K | 89401001.x | D+M Odvětrávací komínek s ventilační hlavicí | soubor | 1 |  | 0 |  |  | základní |  | 0 | 0 | 0 | 0 | 0 | 4 | K | 2 |  |  |  | ROZPOCET | 0 | 0 | 0 | 0 | 0 | 1 | 0 | 4 | 1010092783
| PP |  | D+M Odvětrávací komínek s ventilační hlavicí | [14 empty] | PP | 2
91 | K | 8940042.x | D+M Horská vpusť | soubor | 1 |  | 0 |  |  | základní |  | 0 | 0 | 0 | 0 | 0 | 4 | K | 2 |  |  |  | ROZPOCET | 0 | 0 | 0 | 0 | 0 | 1 | 0 | 4 | -1003550970
| PP |  | D+M Horská vpusť, prefabrikovaná, 1240x620 mm, vč. mříže 1410x820 mm, s kalovým prostorem, zatížení B125, 1,66 m, kompletní dodávka a montáž horské vpusti vč. obetonování, napojení vpusti na potrubí | [14 empty] | PP | 2
92 | K | 8940043.x | D+M Akumulační nádrž | soubor | 1 |  | 0 |  |  | základní |  | 0 | 0 | 0 | 0 | 0 | 4 | K | 2 |  |  |  | ROZPOCET | 0 | 0 | 0 | 0 | 0 | 1 | 0 | 4 | 153099008
| PP |  | D+M Akumulační nádrž, prefabrikovaná, vnitřní rozměr 2,5x1,4x1,86 m, užitný objem 5,28 m3, kompletní dodávka a montáž vč. prefabrikované šachty s poklopem, napojení na potrubí | [14 empty] | PP | 2
93 | K | 8940044.x | D+M Výtokové čelo s žabí klapkou, pro DN200 | soubor | 1 |  | 0 |  |  | základní |  | 0 | 0 | 0 | 0 | 0 | 4 | K | 2 |  |  |  | ROZPOCET | 0 | 0 | 0 | 0 | 0 | 1 | 0 | 4 | -634252827
| PP |  | D+M Výtokové čelo s žabí klapkou, pro DN200, vč. napojení na potrubí | [14 empty] | PP | 2
94 | K | 8940045.x | D+M Příkopové dílce, délka 500 mm | soubor | 2 |  | 0 |  |  | základní |  | 0 | 0 | 0 | 0 | 0 | 4 | K | 2 |  |  |  | ROZPOCET | 0 | 0 | 0 | 0 | 0 | 1 | 0 | 4 | 2071323353
| PP |  | D+M Příkopové dílce, délka 500 mm, navazující na výtokové čelo | [14 empty] | PP | 2
95 | K | 899722112 | Krytí potrubí z plastů výstražnou fólií z PVC přes 20 do 25 cm | m | 212.6 |  | 0 |  |  | základní |  | 0 | 7.35e-05 | 0.015626 | 0 | 0 | 4 | K | 2 |  |  |  | ROZPOCET | 0 | 0 | 0 | 0 | 0 | 1 | 0 | 4 | -689241464
| PP |  | Krytí potrubí z plastů výstražnou fólií z PVC šířky 25 cm | [14 empty] | PP | 2
| VV |  | viz TZ_AB, situační výkresy, výkresová a textová část dokumentace | [14 empty] | VV | 2 | 1 | True | 0 | ROZPOCET
| VV |  | 107,4+4,6+80,0+20,6 |  | 212.6 | [12 empty] | VV | 2 | 2 | True | 1 | ROZPOCET
96 | K | 898901.x | D+M Napojení na vnitřní rozvody ZTI | soubor | 3 |  | 0 |  |  | základní |  | 0 | 0 | 0 | 0 | 0 | 4 | K | 2 |  |  |  | ROZPOCET | 0 | 0 | 0 | 0 | 0 | 1 | 0 | 4 | -1559701614
| PP |  | D+M Napojení na vnitřní rozvody ZTI | [14 empty] | PP | 2
| D | 9 | Ostatní konstrukce a práce, bourání |  |  |  | 0 |  |  |  |  | 0 |  | 0.17062 |  | 0 | 1 | D | 1 |  |  |  | ROZPOCET | [6 empty] | 0
97 | K | 916331111.x | D+M Betonový obrubník 120/250 mm | m | 2 |  | 0 |  |  | základní |  | 0 | 0.08531 | 0.17062 | 0 | 0 | 4 | K | 2 |  |  |  | ROZPOCET | 0 | 0 | 0 | 0 | 0 | 1 | 0 | 4 | 2135605384
| PP |  | D+M Betonový obrubník 120/250 mm, vč. betonoového lože C25/30 | [14 empty] | PP | 2
| VV |  | viz TZ_AB, situační výkresy, výkresová a textová část dokumentace | [14 empty] | VV | 2 | 1 | True | 0 | ROZPOCET
| VV |  | odvětrávací komínek | [14 empty] | VV | 2 | 1 | True | 0 | ROZPOCET
| VV |  | 4*0,5 |  | 2 | [12 empty] | VV | 2 | 2 | True | 1 | ROZPOCET
| D | 998 | Přesun hmot |  |  |  | 0 |  |  |  |  | 0 |  | 0 |  | 0 | 1 | D | 1 |  |  |  | ROZPOCET | [6 empty] | 0
98 | K | 998276101 | Přesun hmot pro trubní vedení z trub z plastických hmot otevřený výkop | t | 1734.45 |  | 0 | CS ÚRS 2025 01 |  | základní |  | 0 | 0 | 0 | 0 | 0 | 4 | K | 2 |  |  |  | ROZPOCET | 0 | 0 | 0 | 0 | 0 | 1 | 0 | 4 | -300748573
| PP |  | Přesun hmot pro trubní vedení hloubené z trub z plastických hmot nebo sklolaminátových pro vodovody, kanalizace, teplovody, produktovody v otevřeném výkopu dopravní vzdálenost do 15 m | [14 empty] | PP | 2
| Online PSC |  | https://podminky.urs.cz/item/CS_URS_2025_01/998276101 | [14 empty] | Online PSC | 2
| D | PSV | Práce a dodávky PSV |  |  |  | 0 |  |  |  |  | 0 |  | 0.0309 |  | 0 | 2 | D | 0 |  |  |  | ROZPOCET | [6 empty] | 0
| D | 721 | Zdravotechnika - vnitřní kanalizace |  |  |  | 0 |  |  |  |  | 0 |  | 0.0309 |  | 0 | 2 | D | 1 |  |  |  | ROZPOCET | [6 empty] | 0
99 | K | 721241103 | Lapač střešních splavenin z litiny DN 150 | kus | 1 |  | 0 | CS ÚRS 2025 01 |  | základní |  | 0 | 0.0309 | 0.0309 | 0 | 0 | 16 | K | 2 |  |  |  | ROZPOCET | 0 | 0 | 0 | 0 | 0 | 1 | 0 | 16 | 1310913949
| PP |  | Lapače střešních splavenin litinové DN 150 | [14 empty] | PP | 2
| Online PSC |  | https://podminky.urs.cz/item/CS_URS_2025_01/721241103 | [14 empty] | Online PSC | 2
100 | K | 998721101 | Přesun hmot tonážní pro vnitřní kanalizaci v objektech v do 6 m | t | 0.031 |  | 0 | CS ÚRS 2025 01 |  | základní |  | 0 | 0 | 0 | 0 | 0 | 16 | K | 2 |  |  |  | ROZPOCET | 0 | 0 | 0 | 0 | 0 | 1 | 0 | 16 | -1696608260
| PP |  | Přesun hmot pro vnitřní kanalizaci stanovený z hmotnosti přesunovaného materiálu vodorovná dopravní vzdálenost do 50 m základní v objektech výšky do 6 m | [14 empty] | PP | 2
| Online PSC |  | https://podminky.urs.cz/item/CS_URS_2025_01/998721101 | [14 empty] | Online PSC | 2

## 1.2.6.4.7 - Přípojka sděl...
{3dce3d1c-5984-42b9-9778-7d8f863cd044}
2
| KRYCÍ LIST SOUPISU PRACÍ | [7 empty] | v --- níže se nacházejí doplnkové a pomocné údaje k sestavám --- v | [8 empty] | False
Stavba:
Provozní objekt Pelhřimovské vodárenské s.r.o.
Objekt:
1.2.6.4.7 - Přípojka sdělovacího vedení
| KSO: |  |  |  |  | CC-CZ:
| Místo: |  |  |  |  | Datum: | 16. 9. 2025
| Zadavatel: |  |  |  |  | IČ:
DIČ:
| Účastník: |  |  |  |  | IČ: | Vyplň údaj
|  | Vyplň údaj |  |  |  | DIČ: | Vyplň údaj
| Projektant: |  |  |  |  | IČ:
DIČ:
| Zpracovatel: |  |  |  |  | IČ:
DIČ:
Poznámka:
| Cena bez DPH | [5 empty] | 0
|  |  | Základ daně |  |  | Sazba daně | Výše daně
| DPH | základní | 0 |  |  | 21% | 0
|  | snížená | 0 |  |  | 12% | 0
|  | zákl. přenesená | 0 |  |  | 21% | 0
|  | sníž. přenesená | 0 |  |  | 12% | 0
|  | nulová | 0 |  |  | 0% | 0
| Cena s DPH |  |  | v | CZK |  | 0
REKAPITULACE ČLENĚNÍ SOUPISU PRACÍ
Stavba:
Provozní objekt Pelhřimovské vodárenské s.r.o.
Objekt:
1.2.6.4.7 - Přípojka sdělovacího vedení
Místo: | [5 empty] | Datum: | 16. 9. 2025
Zadavatel: | [5 empty] | Projektant:
Účastník: |  |  | Vyplň údaj |  |  | Zpracovatel:
Kód dílu - Popis | [6 empty] | Cena celkem [CZK]
Náklady stavby celkem | [6 empty] | 0 | [11 empty] | -1
| D1 - Strukturovaná kabeláž | [5 empty] | 0
| D2 - Interkomy | [5 empty] | 0
| D3 - CCTV | [5 empty] | 0
| D4 - Vjezdová závora | [5 empty] | 0
| D5 - Ostatní náklady | [5 empty] | 0
SOUPIS PRACÍ
Stavba:
Provozní objekt Pelhřimovské vodárenské s.r.o.
Objekt:
1.2.6.4.7 - Přípojka sdělovacího vedení
Místo: | [5 empty] | Datum: | 16. 9. 2025
Zadavatel: | [5 empty] | Projektant:
Účastník: |  |  | Vyplň údaj |  |  | Zpracovatel:
PČ | Typ | Kód | Popis | MJ | Množství | J.cena [CZK] | Cena celkem [CZK] | Cenová soustava |  | DPH | J. Nh [h] | Nh celkem [h] | J. hmotnost [t] | Hmotnost celkem [t] | J. suť [t] | Suť Celkem [t]
Náklady soupisu celkem | [6 empty] | 0 |  |  |  |  | 0 |  | 0 |  | 0 |  | D | -1 | [7 empty] | 0
| D | D1 | Strukturovaná kabeláž |  |  |  | 0 |  |  |  |  | 0 |  | 0 |  | 0 | 1 | D | 0 | ROZPOCET | [6 empty] | 0
1 | K | Pol22 | optický box, IP54, výkl. kazeta 12 svarů, pro 4xSC, LCD, drž. splitteru, 160x200x42mm | ks | 1 |  | 0 |  |  | základní |  | 0 | 0 | 0 | 0 | 0 | 4 | K | 1 | ROZPOCET | 0 | 0 | 0 | 0 | 0 | 1 | 0 | 4 | 1145457498
| PP |  | optický box, IP54, výkl. kazeta 12 svarů, pro 4xSC, LCD, drž. splitteru, 160x200x42mm | [14 empty] | PP | 1
2 | K | Pol23 | Pigtail LC 9/125 2m G.657A, těsná ochrana | ks | 8 |  | 0 |  |  | základní |  | 0 | 0 | 0 | 0 | 0 | 4 | K | 1 | ROZPOCET | 0 | 0 | 0 | 0 | 0 | 1 | 0 | 4 | -1730518456
| PP |  | Pigtail LC 9/125 2m G.657A, těsná ochrana | [14 empty] | PP | 1
3 | K | Pol24 | Ochrana svaru | ks | 8 |  | 0 |  |  | základní |  | 0 | 0 | 0 | 0 | 0 | 4 | K | 1 | ROZPOCET | 0 | 0 | 0 | 0 | 0 | 1 | 0 | 4 | -165191015
| PP |  | Ochrana svaru | [14 empty] | PP | 1
4 | K | Pol25 | Adaptér optický LC-LC, Duplex , Singlemode | ks | 4 |  | 0 |  |  | základní |  | 0 | 0 | 0 | 0 | 0 | 4 | K | 1 | ROZPOCET | 0 | 0 | 0 | 0 | 0 | 1 | 0 | 4 | 1232891226
| PP |  | Adaptér optický LC-LC, Duplex , Singlemode | [14 empty] | PP | 1
5 | K | Pol26 | Záslepka do SC portu | ks | 4 |  | 0 |  |  | základní |  | 0 | 0 | 0 | 0 | 0 | 4 | K | 1 | ROZPOCET | 0 | 0 | 0 | 0 | 0 | 1 | 0 | 4 | -1806561547
| PP |  | Záslepka do SC portu | [14 empty] | PP | 1
6 | K | Pol27 | průmyslový switch, management, 4x Gbit PoE + 2x Gbit SFP + 1x Gbit uplink, napájení 48–53 V DC | ks | 1 |  | 0 |  |  | základní |  | 0 | 0 | 0 | 0 | 0 | 4 | K | 1 | ROZPOCET | 0 | 0 | 0 | 0 | 0 | 1 | 0 | 4 | 417929983
| PP |  | průmyslový switch, management, 4x Gbit PoE + 2x Gbit SFP + 1x Gbit uplink, napájení 48–53 V DC | [14 empty] | PP | 1
7 | K | Pol28 | Průmyslový zdroj na DIN lištu, nastavitelný 120W | ks | 1 |  | 0 |  |  | základní |  | 0 | 0 | 0 | 0 | 0 | 4 | K | 1 | ROZPOCET | 0 | 0 | 0 | 0 | 0 | 1 | 0 | 4 | 491295952
| PP |  | Průmyslový zdroj na DIN lištu, nastavitelný 120W | [14 empty] | PP | 1
8 | K | Pol29 | GBIC gigabitový, singlemode, konektor LC | ks | 2 |  | 0 |  |  | základní |  | 0 | 0 | 0 | 0 | 0 | 4 | K | 1 | ROZPOCET | 0 | 0 | 0 | 0 | 0 | 1 | 0 | 4 | 714061127
| PP |  | GBIC gigabitový, singlemode, konektor LC | [14 empty] | PP | 1
9 | K | Pol30 | Instalační kabel CAT6 F/UTP LSOH / DCA | m | 20 |  | 0 |  |  | základní |  | 0 | 0 | 0 | 0 | 0 | 4 | K | 1 | ROZPOCET | 0 | 0 | 0 | 0 | 0 | 1 | 0 | 4 | -1305851133
| PP |  | Instalační kabel CAT6 F/UTP LSOH / DCA | [14 empty] | PP | 1
10 | K | Pol31 | Kabel optický 4vl., 09/125, LSOH-FR, | m | 110 |  | 0 |  |  | základní |  | 0 | 0 | 0 | 0 | 0 | 4 | K | 1 | ROZPOCET | 0 | 0 | 0 | 0 | 0 | 1 | 0 | 4 | -132379516
| PP |  | Kabel optický 4vl., 09/125, LSOH-FR, | [14 empty] | PP | 1
11 | K | Pol32 | Kabel optický 8vl., 09/125, LSOH-FR, | m | 90 |  | 0 |  |  | základní |  | 0 | 0 | 0 | 0 | 0 | 4 | K | 1 | ROZPOCET | 0 | 0 | 0 | 0 | 0 | 1 | 0 | 4 | -1156482602
| PP |  | Kabel optický 8vl., 09/125, LSOH-FR, | [14 empty] | PP | 1
12 | K | Pol33 | Keystone cat6 STP RJ45 | ks | 2 |  | 0 |  |  | základní |  | 0 | 0 | 0 | 0 | 0 | 4 | K | 1 | ROZPOCET | 0 | 0 | 0 | 0 | 0 | 1 | 0 | 4 | -444339278
| PP |  | Keystone cat6 STP RJ45 | [14 empty] | PP | 1
13 | K | Pol34 | Měřící protokol metalika | ks | 1 |  | 0 |  |  | základní |  | 0 | 0 | 0 | 0 | 0 | 4 | K | 1 | ROZPOCET | 0 | 0 | 0 | 0 | 0 | 1 | 0 | 4 | -1489310936
| PP |  | Měřící protokol metalika | [14 empty] | PP | 1
14 | K | Pol35 | Měřící protokol optika | ks | 1 |  | 0 |  |  | základní |  | 0 | 0 | 0 | 0 | 0 | 4 | K | 1 | ROZPOCET | 0 | 0 | 0 | 0 | 0 | 1 | 0 | 4 | 1138573534
| PP |  | Měřící protokol optika | [14 empty] | PP | 1
15 | K | Pol36 | Svár optického vlákna | ks | 8 |  | 0 |  |  | základní |  | 0 | 0 | 0 | 0 | 0 | 4 | K | 1 | ROZPOCET | 0 | 0 | 0 | 0 | 0 | 1 | 0 | 4 | 751608074
| PP |  | Svár optického vlákna | [14 empty] | PP | 1
16 | K | Pol37 | Svazek mikrotrubiček v PE rukávu 7x 12/8 mm | m | 90 |  | 0 |  |  | základní |  | 0 | 0 | 0 | 0 | 0 | 4 | K | 1 | ROZPOCET | 0 | 0 | 0 | 0 | 0 | 1 | 0 | 4 | -1363365943
| PP |  | Svazek mikrotrubiček v PE rukávu 7x 12/8 mm | [14 empty] | PP | 1
17 | K | Pol38 | Trubka HDPE 40/33mm | m | 240 |  | 0 |  |  | základní |  | 0 | 0 | 0 | 0 | 0 | 4 | K | 1 | ROZPOCET | 0 | 0 | 0 | 0 | 0 | 1 | 0 | 4 | -2071898007
| PP |  | Trubka HDPE 40/33mm | [14 empty] | PP | 1
18 | K | Pol39 | Utěsnění proti chráničky proti vlhkosti | sada | 10 |  | 0 |  |  | základní |  | 0 | 0 | 0 | 0 | 0 | 4 | K | 1 | ROZPOCET | 0 | 0 | 0 | 0 | 0 | 1 | 0 | 4 | -1573023252
| PP |  | Utěsnění proti chráničky proti vlhkosti | [14 empty] | PP | 1
19 | K | Pol227 | ostatní drobný instalační materiál (izolační pásky, stahovací plastové pásky, spojovací materiál, svorky, koncovky, štítky, uchycovací materiál, hmoždinky, vruty…) | soubor | 1 |  | 0 |  |  | základní |  | 0 | 0 | 0 | 0 | 0 | 4 | K | 1 | ROZPOCET | 0 | 0 | 0 | 0 | 0 | 1 | 0 | 4 | 1933020993
| PP |  | ostatní drobný instalační materiál (izolační pásky, stahovací plastové pásky, spojovací materiál, svorky, koncovky, štítky, uchycovací materiál, hmoždinky, vruty…) | [14 empty] | PP | 1
20 | K | Pol228 | pomocné montážní, instalační a stavební práce (přesun hmot a materiálu, stěhování, propoj se stávajícími systémy, nepředvídatelné práce) | soubor | 1 |  | 0 |  |  | základní |  | 0 | 0 | 0 | 0 | 0 | 4 | K | 1 | ROZPOCET | 0 | 0 | 0 | 0 | 0 | 1 | 0 | 4 | 904730392
| PP |  | pomocné montážní, instalační a stavební práce (přesun hmot a materiálu, stěhování, propoj se stávajícími systémy, nepředvídatelné práce) | [14 empty] | PP | 1
| D | D2 | Interkomy |  |  |  | 0 |  |  |  |  | 0 |  | 0 |  | 0 | 1 | D | 0 | ROZPOCET | [6 empty] | 0
21 | K | Pol42 | Hlavní jednotka s kamerou + modul s 5 tlačítky | ks | 1 |  | 0 |  |  | základní |  | 0 | 0 | 0 | 0 | 0 | 4 | K | 1 | ROZPOCET | 0 | 0 | 0 | 0 | 0 | 1 | 0 | 4 | -492328585
| PP |  | Hlavní jednotka s kamerou + modul s 5 tlačítky | [14 empty] | PP | 1
22 | K | Pol43 | Rám pro instalaci do zdi, 2 moduly | ks | 1 |  | 0 |  |  | základní |  | 0 | 0 | 0 | 0 | 0 | 4 | K | 1 | ROZPOCET | 0 | 0 | 0 | 0 | 0 | 1 | 0 | 4 | -1304943224
| PP |  | Rám pro instalaci do zdi, 2 moduly | [14 empty] | PP | 1
23 | K | Pol44 | Krabice pro instalaci do zdi, 2 moduly | ks | 1 |  | 0 |  |  | základní |  | 0 | 0 | 0 | 0 | 0 | 4 | K | 1 | ROZPOCET | 0 | 0 | 0 | 0 | 0 | 1 | 0 | 4 | 2004505399
| PP |  | Krabice pro instalaci do zdi, 2 moduly | [14 empty] | PP | 1
24 | K | Pol229 | ostatní drobný instalační materiál (izolační pásky, stahovací plastové pásky, spojovací materiál, svorky, koncovky, štítky, uchycovací materiál, hmoždinky, vruty…) | soubor | 1 |  | 0 |  |  | základní |  | 0 | 0 | 0 | 0 | 0 | 4 | K | 1 | ROZPOCET | 0 | 0 | 0 | 0 | 0 | 1 | 0 | 4 | 235231023
| PP |  | ostatní drobný instalační materiál (izolační pásky, stahovací plastové pásky, spojovací materiál, svorky, koncovky, štítky, uchycovací materiál, hmoždinky, vruty…) | [14 empty] | PP | 1
25 | K | Pol230 | pomocné montážní, instalační a stavební práce (přesun hmot a materiálu, stěhování, propoj se stávajícími systémy, nepředvídatelné práce) | soubor | 1 |  | 0 |  |  | základní |  | 0 | 0 | 0 | 0 | 0 | 4 | K | 1 | ROZPOCET | 0 | 0 | 0 | 0 | 0 | 1 | 0 | 4 | -1081386900
| PP |  | pomocné montážní, instalační a stavební práce (přesun hmot a materiálu, stěhování, propoj se stávajícími systémy, nepředvídatelné práce) | [14 empty] | PP | 1
| D | D3 | CCTV |  |  |  | 0 |  |  |  |  | 0 |  | 0 |  | 0 | 1 | D | 0 | ROZPOCET | [6 empty] | 0
26 | K | Pol47 | IP dome ANPR kamera, 4MP, čtení SPZ, MZVF, 2.8-12mm), WDR 140dB, IR 30m, VCA, IP64 | ks | 1 |  | 0 |  |  | základní |  | 0 | 0 | 0 | 0 | 0 | 4 | K | 1 | ROZPOCET | 0 | 0 | 0 | 0 | 0 | 1 | 0 | 4 | 190433327
| PP |  | IP dome ANPR kamera, 4MP, čtení SPZ, MZVF, 2.8-12mm), WDR 140dB, IR 30m, VCA, IP64 | [14 empty] | PP | 1
27 | K | Pol48 | Štít kamery proti dešti | ks | 1 |  | 0 |  |  | základní |  | 0 | 0 | 0 | 0 | 0 | 4 | K | 1 | ROZPOCET | 0 | 0 | 0 | 0 | 0 | 1 | 0 | 4 | -1716248897
| PP |  | Štít kamery proti dešti | [14 empty] | PP | 1
28 | K | Pol49 | Box pod kameru s průchodkami | ks | 1 |  | 0 |  |  | základní |  | 0 | 0 | 0 | 0 | 0 | 4 | K | 1 | ROZPOCET | 0 | 0 | 0 | 0 | 0 | 1 | 0 | 4 | 1463045294
| PP |  | Box pod kameru s průchodkami | [14 empty] | PP | 1
29 | K | Pol50 | 1ch přepěťová ochrana 1, podpora PoE | ks | 1 |  | 0 |  |  | základní |  | 0 | 0 | 0 | 0 | 0 | 4 | K | 1 | ROZPOCET | 0 | 0 | 0 | 0 | 0 | 1 | 0 | 4 | 272969716
| PP |  | 1ch přepěťová ochrana 1, podpora PoE | [14 empty] | PP | 1
30 | K | Pol231 | ostatní drobný instalační materiál (izolační pásky, stahovací plastové pásky, spojovací materiál, svorky, koncovky, štítky, uchycovací materiál, hmoždinky, vruty…) | soubor | 1 |  | 0 |  |  | základní |  | 0 | 0 | 0 | 0 | 0 | 4 | K | 1 | ROZPOCET | 0 | 0 | 0 | 0 | 0 | 1 | 0 | 4 | -1802907314
| PP |  | ostatní drobný instalační materiál (izolační pásky, stahovací plastové pásky, spojovací materiál, svorky, koncovky, štítky, uchycovací materiál, hmoždinky, vruty…) | [14 empty] | PP | 1
31 | K | Pol232 | pomocné montážní, instalační a stavební práce (přesun hmot a materiálu, stěhování, propoj se stávajícími systémy, nepředvídatelné práce) | soubor | 1 |  | 0 |  |  | základní |  | 0 | 0 | 0 | 0 | 0 | 4 | K | 1 | ROZPOCET | 0 | 0 | 0 | 0 | 0 | 1 | 0 | 4 | -816532122
| PP |  | pomocné montážní, instalační a stavební práce (přesun hmot a materiálu, stěhování, propoj se stávajícími systémy, nepředvídatelné práce) | [14 empty] | PP | 1
| D | D4 | Vjezdová závora |  |  |  | 0 |  |  |  |  | 0 |  | 0 |  | 0 | 1 | D | 0 | ROZPOCET | [6 empty] | 0
32 | K | Pol233 | Elektromechanická přístupová závora určená pro délky ramene do 6 metrů. Závora má nastavitelný čas otevření 2 až 6 sekund a vestavěný semafor. | ks | 1 |  | 0 |  |  | základní |  | 0 | 0 | 0 | 0 | 0 | 4 | K | 1 | ROZPOCET | 0 | 0 | 0 | 0 | 0 | 1 | 0 | 4 | 1689110352
| PP |  | Elektromechanická přístupová závora určená pro délky ramene do 6 metrů. Závora má nastavitelný čas otevření 2 až 6 sekund a vestavěný semafor. | [14 empty] | PP | 1
33 | K | Pol234 | Hliníkové rameno pro závoru. Délka ramene je 6 metru a je vybaveno reflexními prvky | ks | 1 |  | 0 |  |  | základní |  | 0 | 0 | 0 | 0 | 0 | 4 | K | 1 | ROZPOCET | 0 | 0 | 0 | 0 | 0 | 1 | 0 | 4 | -1655953966
| PP |  | Hliníkové rameno pro závoru. Délka ramene je 6 metru a je vybaveno reflexními prvky | [14 empty] | PP | 1
34 | K | Pol235 | Podpěra ramena závory. Určena pro ramena nad 3 metry délky | ks | 1 |  | 0 |  |  | základní |  | 0 | 0 | 0 | 0 | 0 | 4 | K | 1 | ROZPOCET | 0 | 0 | 0 | 0 | 0 | 1 | 0 | 4 | 969065092
| PP |  | Podpěra ramena závory. Určena pro ramena nad 3 metry délky | [14 empty] | PP | 1
35 | K | Pol236 | Kotvící sada pro závoru | ks | 1 |  | 0 |  |  | základní |  | 0 | 0 | 0 | 0 | 0 | 4 | K | 1 | ROZPOCET | 0 | 0 | 0 | 0 | 0 | 1 | 0 | 4 | 1637982348
| PP |  | Kotvící sada pro závoru | [14 empty] | PP | 1
36 | K | Pol235 | Podpěra ramena závory. Určena pro ramena nad 3 metry délky | ks | 1 |  | 0 |  |  | základní |  | 0 | 0 | 0 | 0 | 0 | 4 | K | 1 | ROZPOCET | 0 | 0 | 0 | 0 | 0 | 1 | 0 | 4 | 590971758
| PP |  | Podpěra ramena závory. Určena pro ramena nad 3 metry délky | [14 empty] | PP | 1
37 | K | Pol237 | jednokanálový indukční detektor | ks | 1 |  | 0 |  |  | základní |  | 0 | 0 | 0 | 0 | 0 | 4 | K | 1 | ROZPOCET | 0 | 0 | 0 | 0 | 0 | 1 | 0 | 4 | 1234168210
| PP |  | jednokanálový indukční detektor | [14 empty] | PP | 1
38 | K | Pol238 | smyčka indukčního detektoru | sada | 1 |  | 0 |  |  | základní |  | 0 | 0 | 0 | 0 | 0 | 4 | K | 1 | ROZPOCET | 0 | 0 | 0 | 0 | 0 | 1 | 0 | 4 | 1329804156
| PP |  | smyčka indukčního detektoru | [14 empty] | PP | 1
39 | K | Pol239 | Příprava a instalace indukční smyčku do vozovky | soubor | 1 |  | 0 |  |  | základní |  | 0 | 0 | 0 | 0 | 0 | 4 | K | 1 | ROZPOCET | 0 | 0 | 0 | 0 | 0 | 1 | 0 | 4 | -1562674704
| PP |  | Příprava a instalace indukční smyčku do vozovky | [14 empty] | PP | 1
40 | K | Pol240 | Hliníkový sloupek pro kameru, interkom, výška 1200mm, včetně kotvící sady | ks | 1 |  | 0 |  |  | základní |  | 0 | 0 | 0 | 0 | 0 | 4 | K | 1 | ROZPOCET | 0 | 0 | 0 | 0 | 0 | 1 | 0 | 4 | 117152527
| PP |  | Hliníkový sloupek pro kameru, interkom, výška 1200mm, včetně kotvící sady | [14 empty] | PP | 1
41 | K | Pol241 | Konfigurace, zapojení, ozkoušení vjezdového systému | soubor | 1 |  | 0 |  |  | základní |  | 0 | 0 | 0 | 0 | 0 | 4 | K | 1 | ROZPOCET | 0 | 0 | 0 | 0 | 0 | 1 | 0 | 4 | -558384617
| PP |  | Konfigurace, zapojení, ozkoušení vjezdového systému | [14 empty] | PP | 1
42 | K | Pol242 | ostatní drobný instalační materiál (izolační pásky, stahovací plastové pásky, spojovací materiál, svorky, koncovky, štítky, uchycovací materiál, hmoždinky, vruty…) | soubor | 1 |  | 0 |  |  | základní |  | 0 | 0 | 0 | 0 | 0 | 4 | K | 1 | ROZPOCET | 0 | 0 | 0 | 0 | 0 | 1 | 0 | 4 | -864079600
| PP |  | ostatní drobný instalační materiál (izolační pásky, stahovací plastové pásky, spojovací materiál, svorky, koncovky, štítky, uchycovací materiál, hmoždinky, vruty…) | [14 empty] | PP | 1
43 | K | Pol243 | pomocné montážní, instalační a stavební práce (přesun hmot a materiálu, stěhování, propoj se stávajícími systémy, nepředvídatelné práce) | soubor | 1 |  | 0 |  |  | základní |  | 0 | 0 | 0 | 0 | 0 | 4 | K | 1 | ROZPOCET | 0 | 0 | 0 | 0 | 0 | 1 | 0 | 4 | 2035696163
| PP |  | pomocné montážní, instalační a stavební práce (přesun hmot a materiálu, stěhování, propoj se stávajícími systémy, nepředvídatelné práce) | [14 empty] | PP | 1
| D | D5 | Ostatní náklady |  |  |  | 0 |  |  |  |  | 0 |  | 0 |  | 0 | 1 | D | 0 | ROZPOCET | [6 empty] | 0
44 | K | Pol244 | Drobný instalační materiál | soubor | 1 |  | 0 |  |  | základní |  | 0 | 0 | 0 | 0 | 0 | 4 | K | 1 | ROZPOCET | 0 | 0 | 0 | 0 | 0 | 1 | 0 | 4 | 434919990
| PP |  | Drobný instalační materiál | [14 empty] | PP | 1
45 | K | Pol54 | Konfigurace/programování | soubor | 1 |  | 0 |  |  | základní |  | 0 | 0 | 0 | 0 | 0 | 4 | K | 1 | ROZPOCET | 0 | 0 | 0 | 0 | 0 | 1 | 0 | 4 | -763839289
| PP |  | Konfigurace/programování | [14 empty] | PP | 1
46 | K | Pol57 | Výchozí revize elektrického zařízení, funkční zkoušky | soubor | 1 |  | 0 |  |  | základní |  | 0 | 0 | 0 | 0 | 0 | 4 | K | 1 | ROZPOCET | 0 | 0 | 0 | 0 | 0 | 1 | 0 | 4 | 1183419624
| PP |  | Výchozí revize elektrického zařízení, funkční zkoušky | [14 empty] | PP | 1
47 | K | Pol58 | Zaškolení uživatele | soubor | 1 |  | 0 |  |  | základní |  | 0 | 0 | 0 | 0 | 0 | 4 | K | 1 | ROZPOCET | 0 | 0 | 0 | 0 | 0 | 1 | 0 | 4 | 809415224
| PP |  | Zaškolení uživatele | [14 empty] | PP | 1

## 1.2.6.4.8 - Přípojka NN
{bf3f8879-3f11-4b71-b7b2-3f09392145a6}
2
| KRYCÍ LIST SOUPISU PRACÍ | [7 empty] | v --- níže se nacházejí doplnkové a pomocné údaje k sestavám --- v | [8 empty] | False
Stavba:
Provozní objekt Pelhřimovské vodárenské s.r.o.
Objekt:
1.2.6.4.8 - Přípojka NN
| KSO: |  |  |  |  | CC-CZ:
| Místo: |  |  |  |  | Datum: | 16. 9. 2025
| Zadavatel: |  |  |  |  | IČ:
DIČ:
| Účastník: |  |  |  |  | IČ: | Vyplň údaj
|  | Vyplň údaj |  |  |  | DIČ: | Vyplň údaj
| Projektant: |  |  |  |  | IČ:
DIČ:
| Zpracovatel: |  |  |  |  | IČ:
DIČ:
Poznámka:
| Cena bez DPH | [5 empty] | 0
|  |  | Základ daně |  |  | Sazba daně | Výše daně
| DPH | základní | 0 |  |  | 21% | 0
|  | snížená | 0 |  |  | 12% | 0
|  | zákl. přenesená | 0 |  |  | 21% | 0
|  | sníž. přenesená | 0 |  |  | 12% | 0
|  | nulová | 0 |  |  | 0% | 0
| Cena s DPH |  |  | v | CZK |  | 0
REKAPITULACE ČLENĚNÍ SOUPISU PRACÍ
Stavba:
Provozní objekt Pelhřimovské vodárenské s.r.o.
Objekt:
1.2.6.4.8 - Přípojka NN
Místo: | [5 empty] | Datum: | 16. 9. 2025
Zadavatel: | [5 empty] | Projektant:
Účastník: |  |  | Vyplň údaj |  |  | Zpracovatel:
Kód dílu - Popis | [6 empty] | Cena celkem [CZK]
Náklady stavby celkem | [6 empty] | 0 | [11 empty] | -1
| D1 - ROZVADĚČ RE1,RE2 | [5 empty] | 0
| D2 - ROZVADĚČ RE1,RE2 | [5 empty] | 0
| D3 - VÝKOPOVÉ PRÁCE | [5 empty] | 0
| ON - Ostatní | [5 empty] | 0
SOUPIS PRACÍ
Stavba:
Provozní objekt Pelhřimovské vodárenské s.r.o.
Objekt:
1.2.6.4.8 - Přípojka NN
Místo: | [5 empty] | Datum: | 16. 9. 2025
Zadavatel: | [5 empty] | Projektant:
Účastník: |  |  | Vyplň údaj |  |  | Zpracovatel:
PČ | Typ | Kód | Popis | MJ | Množství | J.cena [CZK] | Cena celkem [CZK] | Cenová soustava |  | DPH | J. Nh [h] | Nh celkem [h] | J. hmotnost [t] | Hmotnost celkem [t] | J. suť [t] | Suť Celkem [t]
Náklady soupisu celkem | [6 empty] | 0 |  |  |  |  | 0 |  | 24.5916 |  | 0 |  | D | -1 | [7 empty] | 0
| D | D1 | ROZVADĚČ RE1,RE2 |  |  |  | 0 |  |  |  |  | 0 |  | 0.5608 |  | 0 | 1 | D | 0 | ROZPOCET | [6 empty] | 0
1 | K | 741112021 | Montáž krabice nástěnná plastová čtyřhranná do 100x100 mm | kus | 2 |  | 0 | CS ÚRS 2025 01 |  | základní |  | 0 | 0 | 0 | 0 | 0 | 4 | K | 1 | ROZPOCET | 0 | 0 | 0 | 0 | 0 | 1 | 0 | 4 | 462831844
| PP |  | Montáž krabic elektroinstalačních bez napojení na trubky a lišty, demontáže a montáže víčka a přístroje protahovacích nebo odbočných nástěnných plastových čtyřhranných, vel. do 100x100 mm | [14 empty] | PP | 1
| Online PSC |  | https://podminky.urs.cz/item/CS_URS_2025_01/741112021 | [14 empty] | Online PSC | 1
2 | M | VI1 | krabice 100, IP55 | ks | 2 |  | 0 |  |  | základní |  | 0 | 0 | 0 | 0 | 0 | 8 | M | 1 | ROZPOCET | 0 | 0 | 0 | 0 | 0 | 1 | 0 | 4 | -690602413
| PP |  | krabice 100, IP55 | [14 empty] | PP | 1
3 | K | 741410041 | Montáž drátu nebo lana uzemňovacího průměru do 10 mm v městské zástavbě v zemi | m | 50 |  | 0 | CS ÚRS 2025 01 |  | základní |  | 0 | 0 | 0 | 0 | 0 | 4 | K | 1 | ROZPOCET | 0 | 0 | 0 | 0 | 0 | 1 | 0 | 4 | -935445989
| PP |  | Montáž uzemňovacího vedení s upevněním, propojením a připojením pomocí svorek v zemi s izolací spojů drátu nebo lana Ø do 10 mm v městské zástavbě | [14 empty] | PP | 1
| Online PSC |  | https://podminky.urs.cz/item/CS_URS_2025_01/741410041 | [14 empty] | Online PSC | 1
4 | M | 35441073 | drát D 10mm FeZn | kg | 35 |  | 0 | CS ÚRS 2025 01 |  | základní |  | 0 | 0.001 | 0.035 | 0 | 0 | 8 | M | 1 | ROZPOCET | 0 | 0 | 0 | 0 | 0 | 1 | 0 | 4 | 1133405726
| PP |  | drát D 10mm FeZn | [14 empty] | PP | 1
5 | K | 741122625 | Montáž kabel Cu plný kulatý žíla 4x35 mm2 uložený pevně (např. CYKY) | m | 150 |  | 0 | CS ÚRS 2025 01 |  | základní |  | 0 | 0 | 0 | 0 | 0 | 4 | K | 1 | ROZPOCET | 0 | 0 | 0 | 0 | 0 | 1 | 0 | 4 | -1321960263
| PP |  | Montáž kabelů měděných bez ukončení uložených pevně plných kulatých nebo bezhalogenových (např. CYKY) počtu a průřezu žil 4x35 mm2 | [14 empty] | PP | 1
| Online PSC |  | https://podminky.urs.cz/item/CS_URS_2025_01/741122625 | [14 empty] | Online PSC | 1
6 | M | 34113135 | kabel silový jádro Cu izolace PVC plášť PVC 0,6/1kV (1-CYKY) 5x35mm2 | m | 150 |  | 0 | CS ÚRS 2025 01 |  | základní |  | 0 | 0.0024 | 0.36 | 0 | 0 | 8 | M | 1 | ROZPOCET | 0 | 0 | 0 | 0 | 0 | 1 | 0 | 4 | 1956298427
| PP |  | kabel silový jádro Cu izolace PVC plášť PVC 0,6/1kV (1-CYKY) 5x35mm2 | [14 empty] | PP | 1
| P |  | Poznámka k položce: 1-CYKY, průměr kabelu 30mm | [14 empty] | P | 1
7 | K | 741122016 | Montáž kabel Cu bez ukončení uložený pod omítku plný kulatý 3x2,5 až 6 mm2 (např. CYKY) | m | 80 |  | 0 | CS ÚRS 2025 01 |  | základní |  | 0 | 0 | 0 | 0 | 0 | 4 | K | 1 | ROZPOCET | 0 | 0 | 0 | 0 | 0 | 1 | 0 | 4 | 626186887
| PP |  | Montáž kabelů měděných bez ukončení uložených pod omítku plných kulatých (např. CYKY), počtu a průřezu žil 3x2,5 až 6 mm2 | [14 empty] | PP | 1
| Online PSC |  | https://podminky.urs.cz/item/CS_URS_2025_01/741122016 | [14 empty] | Online PSC | 1
8 | M | 34111124 | kabel silový oheň retardující bezhalogenový bez funkční schopnosti při požáru třída reakce na oheň B2cas1d1a1 jádro Cu 0,6/1kV (1-CXKH-R B2) 3x2,5mm2 | m | 80 |  | 0 | CS ÚRS 2025 01 |  | základní |  | 0 | 0.00017 | 0.0136 | 0 | 0 | 8 | M | 1 | ROZPOCET | 0 | 0 | 0 | 0 | 0 | 1 | 0 | 4 | -532837677
| PP |  | kabel silový oheň retardující bezhalogenový bez funkční schopnosti při požáru třída reakce na oheň B2cas1d1a1 jádro Cu 0,6/1kV (1-CXKH-R B2) 3x2,5mm2 | [14 empty] | PP | 1
| P |  | Poznámka k položce: 1-CXKH-R B2 B2cas1d1a1, průměr kabelu 11,1mm | [14 empty] | P | 1
9 | K | 741122031 | Montáž kabel Cu bez ukončení uložený pod omítku plný kulatý 5x1,5 až 2,5 mm2 (např. CYKY) | m | 150 |  | 0 | CS ÚRS 2025 01 |  | základní |  | 0 | 0 | 0 | 0 | 0 | 4 | K | 1 | ROZPOCET | 0 | 0 | 0 | 0 | 0 | 1 | 0 | 4 | 1386044087
| PP |  | Montáž kabelů měděných bez ukončení uložených pod omítku plných kulatých (např. CYKY), počtu a průřezu žil 5x1,5 až 2,5 mm2 | [14 empty] | PP | 1
| Online PSC |  | https://podminky.urs.cz/item/CS_URS_2025_01/741122031 | [14 empty] | Online PSC | 1
10 | M | 34111060 | kabel instalační jádro Cu plné izolace PVC plášť PVC 450/750V (CYKY) 4x1,5mm2 | m | 150 |  | 0 | CS ÚRS 2025 01 |  | základní |  | 0 | 0.00014 | 0.021 | 0 | 0 | 8 | M | 1 | ROZPOCET | 0 | 0 | 0 | 0 | 0 | 1 | 0 | 4 | -601457417
| PP |  | kabel instalační jádro Cu plné izolace PVC plášť PVC 450/750V (CYKY) 4x1,5mm2 | [14 empty] | PP | 1
| P |  | Poznámka k položce: CYKY, průměr kabelu 9,3mm | [14 empty] | P | 1
11 | K | 741122032 | Montáž kabel Cu bez ukončení uložený pod omítku plný kulatý 5x4 až 6 mm2 (např. CYKY) | m | 160 |  | 0 | CS ÚRS 2025 01 |  | základní |  | 0 | 0 | 0 | 0 | 0 | 4 | K | 1 | ROZPOCET | 0 | 0 | 0 | 0 | 0 | 1 | 0 | 4 | -63968676
| PP |  | Montáž kabelů měděných bez ukončení uložených pod omítku plných kulatých (např. CYKY), počtu a průřezu žil 5x4 až 6 mm2 | [14 empty] | PP | 1
| Online PSC |  | https://podminky.urs.cz/item/CS_URS_2025_01/741122032 | [14 empty] | Online PSC | 1
12 | M | 34111164 | kabel silový oheň retardující bezhalogenový bez funkční schopnosti při požáru třída reakce na oheň B2cas1d1a1 jádro Cu 0,6/1kV (1-CXKH-R B2) 5x4mm2 | m | 160 |  | 0 | CS ÚRS 2025 01 |  | základní |  | 0 | 0.00033 | 0.0528 | 0 | 0 | 8 | M | 1 | ROZPOCET | 0 | 0 | 0 | 0 | 0 | 1 | 0 | 4 | -946080019
| PP |  | kabel silový oheň retardující bezhalogenový bez funkční schopnosti při požáru třída reakce na oheň B2cas1d1a1 jádro Cu 0,6/1kV (1-CXKH-R B2) 5x4mm2 | [14 empty] | PP | 1
| P |  | Poznámka k položce: 1-CXKH-R B2 B2cas1d1a1, průměr kabelu 15,4mm | [14 empty] | P | 1
13 | K | 741122145 | Montáž kabel Cu plný kulatý žíla 5x16 mm2 zatažený v trubkách (např. CYKY) | m | 80 |  | 0 | CS ÚRS 2025 01 |  | základní |  | 0 | 0 | 0 | 0 | 0 | 4 | K | 1 | ROZPOCET | 0 | 0 | 0 | 0 | 0 | 1 | 0 | 4 | 875487890
| PP |  | Montáž kabelů měděných bez ukončení uložených v trubkách zatažených plných kulatých nebo bezhalogenových (např. CYKY) počtu a průřezu žil 5x16 mm2 | [14 empty] | PP | 1
| Online PSC |  | https://podminky.urs.cz/item/CS_URS_2025_01/741122145 | [14 empty] | Online PSC | 1
14 | M | 34111168 | kabel silový oheň retardující bezhalogenový bez funkční schopnosti při požáru třída reakce na oheň B2cas1d1a1 jádro Cu 0,6/1kV (1-CXKH-R B2) 5x16mm2 | m | 80 |  | 0 | CS ÚRS 2025 01 |  | základní |  | 0 | 0.00098 | 0.0784 | 0 | 0 | 8 | M | 1 | ROZPOCET | 0 | 0 | 0 | 0 | 0 | 1 | 0 | 4 | 823651166
| PP |  | kabel silový oheň retardující bezhalogenový bez funkční schopnosti při požáru třída reakce na oheň B2cas1d1a1 jádro Cu 0,6/1kV (1-CXKH-R B2) 5x16mm2 | [14 empty] | PP | 1
| P |  | Poznámka k položce: 1-CXKH-R B2 B2cas1d1a1, průměr kabelu 22,2mm | [14 empty] | P | 1
15 | K | 741110043 | Montáž trubka plastová ohebná D přes 35 mm uložená pevně | m | 150 |  | 0 | CS ÚRS 2025 01 |  | základní |  | 0 | 0 | 0 | 0 | 0 | 4 | K | 1 | ROZPOCET | 0 | 0 | 0 | 0 | 0 | 1 | 0 | 4 | -1487999522
| PP |  | Montáž trubek elektroinstalačních s nasunutím nebo našroubováním do krabic plastových ohebných, uložených pevně, vnější Ø přes 35 mm | [14 empty] | PP | 1
| Online PSC |  | https://podminky.urs.cz/item/CS_URS_2025_01/741110043 | [14 empty] | Online PSC | 1
16 | M | VI2 | trubka elektroinstalační ohebná pr.75mm | m | 150 |  | 0 |  |  | základní |  | 0 | 0 | 0 | 0 | 0 | 8 | M | 1 | ROZPOCET | 0 | 0 | 0 | 0 | 0 | 1 | 0 | 4 | -2062289033
| PP |  | trubka elektroinstalační ohebná pr.75mm | [14 empty] | PP | 1
17 | K | 210250801 | Montáž nabíjecí stanice pro elektromobily stojanové včetně zapojení | kus | 1 |  | 0 | CS ÚRS 2025 01 |  | základní |  | 0 | 0 | 0 | 0 | 0 | 4 | K | 1 | ROZPOCET | 0 | 0 | 0 | 0 | 0 | 1 | 0 | 4 | -1818545021
| PP |  | Montáž nabíjecí stanice pro elektromobily stojanové včetně zapojení | [14 empty] | PP | 1
| Online PSC |  | https://podminky.urs.cz/item/CS_URS_2025_01/210250801 | [14 empty] | Online PSC | 1
18 | K | 210250802 | Oživení nabíjecí stanice pro elektromobily stojanové | kus | 1 |  | 0 | CS ÚRS 2025 01 |  | základní |  | 0 | 0 | 0 | 0 | 0 | 4 | K | 1 | ROZPOCET | 0 | 0 | 0 | 0 | 0 | 1 | 0 | 4 | 2059617242
| PP |  | Montáž nabíjecí stanice pro elektromobily stojanové oživení stanice | [14 empty] | PP | 1
| Online PSC |  | https://podminky.urs.cz/item/CS_URS_2025_01/210250802 | [14 empty] | Online PSC | 1
19 | M | VI3 | stanice nabíjecí pro elektromobily stojanová konektor typ 2 AC 22kW 3 fáz., RFID | ks | 1 |  | 0 |  |  | základní |  | 0 | 0 | 0 | 0 | 0 | 8 | M | 1 | ROZPOCET | 0 | 0 | 0 | 0 | 0 | 1 | 0 | 4 | 306661265
| PP |  | stanice nabíjecí pro elektromobily stojanová konektor typ 2 AC 22kW 3 fáz., RFID | [14 empty] | PP | 1
20 | M | VI4 | Betonová patka | ks | 1 |  | 0 |  |  | základní |  | 0 | 0 | 0 | 0 | 0 | 8 | M | 1 | ROZPOCET | 0 | 0 | 0 | 0 | 0 | 1 | 0 | 4 | 1319190422
| PP |  | Betonová patka | [14 empty] | PP | 1
21 | K | VI54 | Montáž kabelového prostupu | ks | 3 |  | 0 |  |  | základní |  | 0 | 0 | 0 | 0 | 0 | 4 | K | 1 | ROZPOCET | 0 | 0 | 0 | 0 | 0 | 1 | 0 | 4 | 173866288
| PP |  | Montáž kabelového prostupu | [14 empty] | PP | 1
22 | M | VI6 | Univerzální dělené těsnění se segmentovými prstenci | ks | 3 |  | 0 |  |  | základní |  | 0 | 0 | 0 | 0 | 0 | 8 | M | 1 | ROZPOCET | 0 | 0 | 0 | 0 | 0 | 1 | 0 | 4 | -1614024403
| PP |  | Univerzální dělené těsnění se segmentovými prstenci | [14 empty] | PP | 1
23 | K | HZS2231.x | Pomocné práce | soubor | 1 |  | 0 |  |  | základní |  | 0 | 0 | 0 | 0 | 0 | 4 | K | 1 | ROZPOCET | 0 | 0 | 0 | 0 | 0 | 1 | 0 | 4 | 292944241
| PP |  | Pomocné práce | [14 empty] | PP | 1
24 | M | VI7 | Drobný materiál (spojovací materiál, hmoždinky, vruty, izolační pásky…) | % |  |  | 0 |  |  | základní |  | 0 | 0 | 0 | 0 | 0 | 8 | M | 1 | ROZPOCET | 0 | 0 | 0 | 0 | 0 | 1 | 0 | 4 | 1429532359
| PP |  | Drobný materiál (spojovací materiál, hmoždinky, vruty, izolační pásky…) | [14 empty] | PP | 1
| D | D2 | ROZVADĚČ RE1,RE2 |  |  |  | 0 |  |  |  |  | 0 |  | 0.001 |  | 0 | 1 | D | 0 | ROZPOCET | [6 empty] | 0
25 | K | 741210006 | Montáž rozvodnice oceloplechová nebo plastová běžná do 300 kg | kus | 2 |  | 0 | CS ÚRS 2025 01 |  | základní |  | 0 | 0 | 0 | 0 | 0 | 4 | K | 1 | ROZPOCET | 0 | 0 | 0 | 0 | 0 | 1 | 0 | 4 | -1317840483
| PP |  | Montáž rozvodnic oceloplechových nebo plastových bez zapojení vodičů běžných, hmotnosti do 300 kg | [14 empty] | PP | 1
| Online PSC |  | https://podminky.urs.cz/item/CS_URS_2025_01/741210006 | [14 empty] | Online PSC | 1
26 | M | VR1 | Elektroměrový rozvaděč 1 přímý, do 80A, hl. vypínač, jednosazba, vč. pilíře a základu | ks | 1 |  | 0 |  |  | základní |  | 0 | 0 | 0 | 0 | 0 | 8 | M | 1 | ROZPOCET | 0 | 0 | 0 | 0 | 0 | 1 | 0 | 4 | 1882804609
| PP |  | Elektroměrový rozvaděč 1 přímý, do 80A, hl. vypínač, jednosazba, vč. pilíře a základu | [14 empty] | PP | 1
27 | M | VR2 | Elektroměrový rozvaděč 1 přímý, do 80A, hl. vypínač, dvojsazba, vč. pilíře a základu | ks | 1 |  | 0 |  |  | základní |  | 0 | 0 | 0 | 0 | 0 | 8 | M | 1 | ROZPOCET | 0 | 0 | 0 | 0 | 0 | 1 | 0 | 4 | 448057936
| PP |  | Elektroměrový rozvaděč 1 přímý, do 80A, hl. vypínač, dvojsazba, vč. pilíře a základu | [14 empty] | PP | 1
28 | K | 460131115 | Hloubení nezapažených jam při elektromontážích ručně v hornině tř II skupiny 5 | m3 | 0.5 |  | 0 | CS ÚRS 2025 01 |  | základní |  | 0 | 0 | 0 | 0 | 0 | 4 | K | 1 | ROZPOCET | 0 | 0 | 0 | 0 | 0 | 1 | 0 | 4 | 690721142
| PP |  | Hloubení jam ručně včetně urovnání dna s přemístěním výkopku do vzdálenosti 3 m od okraje jámy nebo s naložením na dopravní prostředek v hornině třídy těžitelnosti II skupiny 5 | [14 empty] | PP | 1
| Online PSC |  | https://podminky.urs.cz/item/CS_URS_2025_01/460131115 | [14 empty] | Online PSC | 1
29 | K | 460321111 | Vodorovné přemístění horniny jakékoliv třídy stavebním kolečkem při elektromontážích do 10 m | m3 | 0.5 |  | 0 | CS ÚRS 2025 01 |  | základní |  | 0 | 0 | 0 | 0 | 0 | 4 | K | 1 | ROZPOCET | 0 | 0 | 0 | 0 | 0 | 1 | 0 | 4 | 645500092
| PP |  | Vodorovné přemístění (odvoz) horniny stavebním kolečkem s vyprázdněním kolečka na hromady nebo do dopravního prostředku z jakékoliv horniny na vzdálenost do 10 m | [14 empty] | PP | 1
| Online PSC |  | https://podminky.urs.cz/item/CS_URS_2025_01/460321111 | [14 empty] | Online PSC | 1
30 | K | 460391125 | Zásyp jam při elektromontážích ručně se zhutněním z hornin třídy II skupiny 5 | m3 | 0.5 |  | 0 | CS ÚRS 2025 01 |  | základní |  | 0 | 0 | 0 | 0 | 0 | 4 | K | 1 | ROZPOCET | 0 | 0 | 0 | 0 | 0 | 1 | 0 | 4 | -1446850710
| PP |  | Zásyp jam ručně s uložením výkopku ve vrstvách a úpravou povrchu s přemístění sypaniny ze vzdálenosti do 10 m se zhutněním z horniny třídy těžitelnosti II skupiny 5 | [14 empty] | PP | 1
| Online PSC |  | https://podminky.urs.cz/item/CS_URS_2025_01/460391125 | [14 empty] | Online PSC | 1
31 | K | 741130027 | Ukončení vodič izolovaný do 35 mm2 na svorkovnici | kus | 16 |  | 0 | CS ÚRS 2025 01 |  | základní |  | 0 | 0 | 0 | 0 | 0 | 4 | K | 1 | ROZPOCET | 0 | 0 | 0 | 0 | 0 | 1 | 0 | 4 | 1466453864
| PP |  | Ukončení vodičů izolovaných s označením a zapojením na svorkovnici s otevřením a uzavřením krytu, průřezu žíly do 35 mm 2 | [14 empty] | PP | 1
| Online PSC |  | https://podminky.urs.cz/item/CS_URS_2025_01/741130027 | [14 empty] | Online PSC | 1
32 | K | 741130008 | Ukončení vodič izolovaný do 35 mm2 v rozváděči nebo na přístroji | kus | 16 |  | 0 | CS ÚRS 2025 01 |  | základní |  | 0 | 0 | 0 | 0 | 0 | 4 | K | 1 | ROZPOCET | 0 | 0 | 0 | 0 | 0 | 1 | 0 | 4 | 2078321444
| PP |  | Ukončení vodičů izolovaných s označením a zapojením v rozváděči nebo na přístroji, průřezu žíly do 35 mm2 | [14 empty] | PP | 1
| Online PSC |  | https://podminky.urs.cz/item/CS_URS_2025_01/741130008 | [14 empty] | Online PSC | 1
33 | K | 741120401 | Montáž vodič Cu izolovaný drátovací plný a laněný žíla 0,35-6 mm2 v rozváděči (např. CY) | m | 20 |  | 0 | CS ÚRS 2025 01 |  | základní |  | 0 | 0 | 0 | 0 | 0 | 4 | K | 1 | ROZPOCET | 0 | 0 | 0 | 0 | 0 | 1 | 0 | 4 | 1566114001
| PP |  | Montáž vodičů izolovaných měděných drátovacích bez ukončení v rozváděčích plných a laněných (např. CY), průřezu žily 0,35 až 6 mm2 | [14 empty] | PP | 1
| Online PSC |  | https://podminky.urs.cz/item/CS_URS_2025_01/741120401 | [14 empty] | Online PSC | 1
34 | M | 34140841 | vodič propojovací jádro Cu lanované izolace PVC 450/750V (H07V-R) 1x2,5mm2 | m | 20 |  | 0 | CS ÚRS 2025 01 |  | základní |  | 0 | 5e-05 | 0.001 | 0 | 0 | 8 | M | 1 | ROZPOCET | 0 | 0 | 0 | 0 | 0 | 1 | 0 | 4 | 239408462
| PP |  | vodič propojovací jádro Cu lanované izolace PVC 450/750V (H07V-R) 1x2,5mm2 | [14 empty] | PP | 1
| P |  | Poznámka k položce: H07V-R, průměr vodiče 3,9mm | [14 empty] | P | 1
35 | K | HZS2232.x | Kompletace rozvaděče | soubor | 1 |  | 0 |  |  | základní |  | 0 | 0 | 0 | 0 | 0 | 4 | K | 1 | ROZPOCET | 0 | 0 | 0 | 0 | 0 | 1 | 0 | 4 | -1608089669
| PP |  | Kompletace rozvaděče | [14 empty] | PP | 1
36 | K | HZS22312.x | Pomocné práce | soubor | 1 |  | 0 |  |  | základní |  | 0 | 0 | 0 | 0 | 0 | 512 | K | 1 | ROZPOCET | 0 | 0 | 0 | 0 | 0 | 1 | 0 | 512 | 1522059916
| PP |  | Pomocné práce | [14 empty] | PP | 1
37 | M | VR3.x | Drobný materiál (spojovací materiál, izolační pásky…) | soubor | 1 |  | 0 |  |  | základní |  | 0 | 0 | 0 | 0 | 0 | 8 | M | 1 | ROZPOCET | 0 | 0 | 0 | 0 | 0 | 1 | 0 | 4 | 2108551570
| PP |  | Drobný materiál (spojovací materiál, izolační pásky…) | [14 empty] | PP | 1
| D | D3 | VÝKOPOVÉ PRÁCE |  |  |  | 0 |  |  |  |  | 0 |  | 24.0298 |  | 0 | 1 | D | 0 | ROZPOCET | [6 empty] | 0
38 | K | 460161312 | Hloubení kabelových rýh ručně š 50 cm hl 120 cm v hornině tř I skupiny 3 | m | 120 |  | 0 | CS ÚRS 2025 01 |  | základní |  | 0 | 0 | 0 | 0 | 0 | 4 | K | 1 | ROZPOCET | 0 | 0 | 0 | 0 | 0 | 1 | 0 | 4 | -1382250524
| PP |  | Hloubení kabelových rýh ručně včetně urovnání dna s přemístěním výkopku do vzdálenosti 3 m od okraje jámy nebo s naložením na dopravní prostředek šířky 50 cm hloubky 120 cm v hornině třídy těžitelnosti I skupiny 3 | [14 empty] | PP | 1
| Online PSC |  | https://podminky.urs.cz/item/CS_URS_2025_01/460161312 | [14 empty] | Online PSC | 1
39 | K | 460431332 | Zásyp kabelových rýh ručně se zhutněním š 50 cm hl 120 cm z horniny tř I skupiny 3 | m | 120 |  | 0 | CS ÚRS 2025 01 |  | základní |  | 0 | 0 | 0 | 0 | 0 | 4 | K | 1 | ROZPOCET | 0 | 0 | 0 | 0 | 0 | 1 | 0 | 4 | 1523551125
| PP |  | Zásyp kabelových rýh ručně s přemístění sypaniny ze vzdálenosti do 10 m, s uložením výkopku ve vrstvách včetně zhutnění a úpravy povrchu šířky 50 cm hloubky 120 cm z horniny třídy těžitelnosti I skupiny 3 | [14 empty] | PP | 1
| Online PSC |  | https://podminky.urs.cz/item/CS_URS_2025_01/460431332 | [14 empty] | Online PSC | 1
40 | K | 460661512 | Kabelové lože z písku pro kabely nn kryté plastovou fólií š lože přes 25 do 50 cm | m | 120 |  | 0 | CS ÚRS 2025 01 |  | základní |  | 0 | 0.20015 | 24.0176 | 0 | 0 | 4 | K | 1 | ROZPOCET | 0 | 0 | 0 | 0 | 0 | 1 | 0 | 4 | 247213265
| PP |  | Kabelové lože z písku včetně podsypu, zhutnění a urovnání povrchu pro kabely nn zakryté plastovou fólií, šířky přes 25 do 50 cm | [14 empty] | PP | 1
| Online PSC |  | https://podminky.urs.cz/item/CS_URS_2025_01/460661512 | [14 empty] | Online PSC | 1
41 | K | 460671113 | Výstražná fólie pro krytí kabelů šířky přes 25 do 34 cm | m | 120 |  | 0 | CS ÚRS 2025 01 |  | základní |  | 0 | 9.18e-05 | 0.011016 | 0 | 0 | 4 | K | 1 | ROZPOCET | 0 | 0 | 0 | 0 | 0 | 1 | 0 | 4 | -345162618
| PP |  | Výstražné prvky pro krytí kabelů včetně vyrovnání povrchu rýhy, rozvinutí a uložení fólie, šířky přes 25 do 35 cm | [14 empty] | PP | 1
| Online PSC |  | https://podminky.urs.cz/item/CS_URS_2025_01/460671113 | [14 empty] | Online PSC | 1
42 | M | VV1 | výstražná folie | m | 120 |  | 0 |  |  | základní |  | 0 | 0 | 0 | 0 | 0 | 8 | M | 1 | ROZPOCET | 0 | 0 | 0 | 0 | 0 | 1 | 0 | 4 | 1387578916
| PP |  | výstražná folie | [14 empty] | PP | 1
43 | K | 460010025 | Vytyčení trasy inženýrských sítí v zastavěném prostoru | km | 0.12 |  | 0 | CS ÚRS 2025 01 |  | základní |  | 0 | 0.0099 | 0.001188 | 0 | 0 | 4 | K | 1 | ROZPOCET | 0 | 0 | 0 | 0 | 0 | 1 | 0 | 4 | -770527835
| PP |  | Vytyčení trasy inženýrských sítí v zastavěném prostoru | [14 empty] | PP | 1
| Online PSC |  | https://podminky.urs.cz/item/CS_URS_2025_01/460010025 | [14 empty] | Online PSC | 1
44 | K | HZS22313.x | Pomocné práce | soubor | 1 |  | 0 |  |  | základní |  | 0 | 0 | 0 | 0 | 0 | 512 | K | 1 | ROZPOCET | 0 | 0 | 0 | 0 | 0 | 1 | 0 | 512 | 725342153
| PP |  | Pomocné práce | [14 empty] | PP | 1
45 | M | VV3 | Drobný materiál | soubor | 1 |  | 0 |  |  | základní |  | 0 | 0 | 0 | 0 | 0 | 8 | M | 1 | ROZPOCET | 0 | 0 | 0 | 0 | 0 | 1 | 0 | 4 | 2005099014
| PP |  | Drobný materiál | [14 empty] | PP | 1
| D | ON | Ostatní |  |  |  | 0 |  |  |  |  | 0 |  | 0 |  | 0 | 1 | D | 0 | ROZPOCET | [6 empty] | 0
46 | K | MD | Mimostav. doprava 3.6% z materiálu | soubor | 1 |  | 0 |  |  | základní |  | 0 | 0 | 0 | 0 | 0 | 4 | K | 1 | ROZPOCET | 0 | 0 | 0 | 0 | 0 | 1 | 0 | 4 | 1296746729
| PP |  | Mimostav. doprava 3.6% z materiálu | [14 empty] | PP | 1
47 | K | PM | Přesun materiálu po staveništi 2% | soubor | 1 |  | 0 |  |  | základní |  | 0 | 0 | 0 | 0 | 0 | 4 | K | 1 | ROZPOCET | 0 | 0 | 0 | 0 | 0 | 1 | 0 | 4 | 1084772735
| PP |  | Přesun materiálu po staveništi 2% | [14 empty] | PP | 1

## 1.2.7.4.10 - Oplocení
{5ac30b33-fb74-42e6-85e9-9ac16f380340}
2
| KRYCÍ LIST SOUPISU PRACÍ | [7 empty] | v --- níže se nacházejí doplnkové a pomocné údaje k sestavám --- v | [8 empty] | False
Stavba:
Provozní objekt Pelhřimovské vodárenské s.r.o.
Objekt:
1.2.7.4.10 - Oplocení
| KSO: |  |  |  |  | CC-CZ:
| Místo: |  |  |  |  | Datum: | 16. 9. 2025
| Zadavatel: |  |  |  |  | IČ:
DIČ:
| Účastník: |  |  |  |  | IČ: | Vyplň údaj
|  | Vyplň údaj |  |  |  | DIČ: | Vyplň údaj
| Projektant: |  |  |  |  | IČ:
DIČ:
| Zpracovatel: |  |  |  |  | IČ:
DIČ:
Poznámka:
| Cena bez DPH | [5 empty] | 0
|  |  | Základ daně |  |  | Sazba daně | Výše daně
| DPH | základní | 0 |  |  | 21% | 0
|  | snížená | 0 |  |  | 12% | 0
|  | zákl. přenesená | 0 |  |  | 21% | 0
|  | sníž. přenesená | 0 |  |  | 12% | 0
|  | nulová | 0 |  |  | 0% | 0
| Cena s DPH |  |  | v | CZK |  | 0
REKAPITULACE ČLENĚNÍ SOUPISU PRACÍ
Stavba:
Provozní objekt Pelhřimovské vodárenské s.r.o.
Objekt:
1.2.7.4.10 - Oplocení
Místo: | [5 empty] | Datum: | 16. 9. 2025
Zadavatel: | [5 empty] | Projektant:
Účastník: |  |  | Vyplň údaj |  |  | Zpracovatel:
Kód dílu - Popis | [6 empty] | Cena celkem [CZK]
Náklady stavby celkem | [6 empty] | 0 | [11 empty] | -1
| HSV - Práce a dodávky HSV | [5 empty] | 0
| 1 - Zemní práce | [5 empty] | 0
| 2 - Zakládání | [5 empty] | 0
| 3 - Svislé a kompletní konstrukce | [5 empty] | 0
| 34 - Stěny a příčky | [5 empty] | 0
| 998 - Přesun hmot | [5 empty] | 0
| PSV - Práce a dodávky PSV | [5 empty] | 0
| 767 - Konstrukce zámečnické | [5 empty] | 0
SOUPIS PRACÍ
Stavba:
Provozní objekt Pelhřimovské vodárenské s.r.o.
Objekt:
1.2.7.4.10 - Oplocení
Místo: | [5 empty] | Datum: | 16. 9. 2025
Zadavatel: | [5 empty] | Projektant:
Účastník: |  |  | Vyplň údaj |  |  | Zpracovatel:
PČ | Typ | Kód | Popis | MJ | Množství | J.cena [CZK] | Cena celkem [CZK] | Cenová soustava |  | DPH | J. Nh [h] | Nh celkem [h] | J. hmotnost [t] | Hmotnost celkem [t] | J. suť [t] | Suť Celkem [t]
Náklady soupisu celkem | [6 empty] | 0 |  |  |  |  | 0 |  | 9.2501 |  | 0 |  | D | -1 | [10 empty] | 0
| D | HSV | Práce a dodávky HSV |  |  |  | 0 |  |  |  |  | 0 |  | 9.2501 |  | 0 | 1 | D | 0 |  |  |  | ROZPOCET | [6 empty] | 0
| D | 1 | Zemní práce |  |  |  | 0 |  |  |  |  | 0 |  | 0 |  | 0 | 1 | D | 1 |  |  |  | ROZPOCET | [6 empty] | 0
1 | K | 131313701 | Hloubení nezapažených jam v soudržných horninách třídy těžitelnosti II skupiny 4 ručně | m3 | 2.088 |  | 0 | CS ÚRS 2025 01 |  | základní |  | 0 | 0 | 0 | 0 | 0 | 4 | K | 2 |  |  |  | ROZPOCET | 0 | 0 | 0 | 0 | 0 | 1 | 0 | 4 | -482733121
| PP |  | Hloubení nezapažených jam ručně s urovnáním dna do předepsaného profilu a spádu v hornině třídy těžitelnosti II skupiny 4 soudržných | [14 empty] | PP | 2
| Online PSC |  | https://podminky.urs.cz/item/CS_URS_2025_01/131313701 | [14 empty] | Online PSC | 2
| VV |  | viz TZ_AB, situační výkresy, výkresová a textová část dokumentace | [14 empty] | VV | 2 | 1 | True | 0 | ROZPOCET
| VV |  | PATKY | [14 empty] | VV | 2 | 1 | True | 0 | ROZPOCET
| VV |  | sloupky oplocení | [14 empty] | VV | 2 | 1 | True | 0 | ROZPOCET
| VV |  | 54*(pi*0,1*0,1*0,6) |  | 1.018 | [12 empty] | VV | 2 | 2 | True | 0 | ROZPOCET
| VV |  | branka | [14 empty] | VV | 2 | 1 | True | 0 | ROZPOCET
| VV |  | 2*(pi*0,1*0,1*0,8) |  | 0.05 | [12 empty] | VV | 2 | 2 | True | 0 | ROZPOCET
| VV |  | brána | [14 empty] | VV | 2 | 1 | True | 0 | ROZPOCET
| VV |  | 0,4*0,4*0,75 |  | 0.12 | [12 empty] | VV | 2 | 2 | True | 0 | ROZPOCET
| VV |  | závora a intercom | [14 empty] | VV | 2 | 1 | True | 0 | ROZPOCET
| VV |  | 2*(0,5*0,5*1,0) |  | 0.5 | [12 empty] | VV | 2 | 2 | True | 0 | ROZPOCET
| VV |  | DOROVNÁNÍ ÚROVNĚ ZÁKLADU BRÁNY | [14 empty] | VV | 2 | 1 | True | 0 | ROZPOCET
| VV |  | 2,0*0,2 |  | 0.4 | [12 empty] | VV | 2 | 2 | True | 0 | ROZPOCET
| VV |  | Součet |  | 2.088 | [12 empty] | VV | 2 | 4 | True | 1 | ROZPOCET
2 | K | 162211321 | Vodorovné přemístění výkopku z horniny třídy těžitelnosti II skupiny 4 a 5 stavebním kolečkem do 10 m | m3 | 2.297 |  | 0 | CS ÚRS 2025 01 |  | základní |  | 0 | 0 | 0 | 0 | 0 | 4 | K | 2 |  |  |  | ROZPOCET | 0 | 0 | 0 | 0 | 0 | 1 | 0 | 4 | -1698629200
| PP |  | Vodorovné přemístění výkopku nebo sypaniny stavebním kolečkem s vyprázdněním kolečka na hromady nebo do dopravního prostředku na vzdálenost do 10 m z horniny třídy těžitelnosti II, skupiny 4 a 5 | [14 empty] | PP | 2
| Online PSC |  | https://podminky.urs.cz/item/CS_URS_2025_01/162211321 | [14 empty] | Online PSC | 2
| VV |  | 2,088*1,1 |  | 2.297 | [12 empty] | VV | 2 | 2 | True | 1 | ROZPOCET
3 | K | 162211329 | Příplatek k vodorovnému přemístění výkopku z horniny třídy těžitelnosti II skupiny 4 a 5 stavebním kolečkem za každých dalších 10 m | m3 | 4.594 |  | 0 | CS ÚRS 2025 01 |  | základní |  | 0 | 0 | 0 | 0 | 0 | 4 | K | 2 |  |  |  | ROZPOCET | 0 | 0 | 0 | 0 | 0 | 1 | 0 | 4 | 351392729
| PP |  | Vodorovné přemístění výkopku nebo sypaniny stavebním kolečkem s vyprázdněním kolečka na hromady nebo do dopravního prostředku na vzdálenost do 10 m Příplatek za každých dalších 10 m k ceně -1321 | [14 empty] | PP | 2
| Online PSC |  | https://podminky.urs.cz/item/CS_URS_2025_01/162211329 | [14 empty] | Online PSC | 2
| VV |  | 2,297 |  | 2.297 | [12 empty] | VV | 2 | 2 | True | 1 | ROZPOCET
| VV |  | 2,297*2 'Přepočtené koeficientem množství |  | 4.594 | [12 empty] | VV | 2 | 2 | False | 1 | ROZPOCET
4 | K | 162751137 | Vodorovné přemístění přes 9 000 do 10000 m výkopku/sypaniny z horniny třídy těžitelnosti II skupiny 4 a 5 | m3 | 2.297 |  | 0 | CS ÚRS 2025 01 |  | základní |  | 0 | 0 | 0 | 0 | 0 | 4 | K | 2 |  |  |  | ROZPOCET | 0 | 0 | 0 | 0 | 0 | 1 | 0 | 4 | 691617717
| PP |  | Vodorovné přemístění výkopku nebo sypaniny po suchu na obvyklém dopravním prostředku, bez naložení výkopku, avšak se složením bez rozhrnutí z horniny třídy těžitelnosti II skupiny 4 a 5 na vzdálenost přes 9 000 do 10 000 m | [14 empty] | PP | 2
| Online PSC |  | https://podminky.urs.cz/item/CS_URS_2025_01/162751137 | [14 empty] | Online PSC | 2
| VV |  | 2,088*1,1 |  | 2.297 | [12 empty] | VV | 2 | 2 | True | 1 | ROZPOCET
5 | K | 162751139 | Příplatek k vodorovnému přemístění výkopku/sypaniny z horniny třídy těžitelnosti II skupiny 4 a 5 ZKD 1000 m přes 10000 m | m3 | 96.474 |  | 0 | CS ÚRS 2025 01 |  | základní |  | 0 | 0 | 0 | 0 | 0 | 4 | K | 2 |  |  |  | ROZPOCET | 0 | 0 | 0 | 0 | 0 | 1 | 0 | 4 | 1425816901
| PP |  | Vodorovné přemístění výkopku nebo sypaniny po suchu na obvyklém dopravním prostředku, bez naložení výkopku, avšak se složením bez rozhrnutí z horniny třídy těžitelnosti II skupiny 4 a 5 na vzdálenost Příplatek k ceně za každých dalších i započatých 1 000 m | [14 empty] | PP | 2
| Online PSC |  | https://podminky.urs.cz/item/CS_URS_2025_01/162751139 | [14 empty] | Online PSC | 2
| VV |  | 2,297 |  | 2.297 | [12 empty] | VV | 2 | 2 | True | 1 | ROZPOCET
| VV |  | 2,297*42 'Přepočtené koeficientem množství |  | 96.474 | [12 empty] | VV | 2 | 2 | False | 1 | ROZPOCET
6 | K | 171201231 | Poplatek za uložení zeminy a kamení na recyklační skládce (skládkovné) kód odpadu 17 05 04 | t | 4.594 |  | 0 | CS ÚRS 2025 01 |  | základní |  | 0 | 0 | 0 | 0 | 0 | 4 | K | 2 |  |  |  | ROZPOCET | 0 | 0 | 0 | 0 | 0 | 1 | 0 | 4 | 387697938
| PP |  | Poplatek za uložení stavebního odpadu na recyklační skládce (skládkovné) zeminy a kamení zatříděného do Katalogu odpadů pod kódem 17 05 04 | [14 empty] | PP | 2
| Online PSC |  | https://podminky.urs.cz/item/CS_URS_2025_01/171201231 | [14 empty] | Online PSC | 2
| VV |  | 2,297 |  | 2.297 | [12 empty] | VV | 2 | 2 | True | 1 | ROZPOCET
| VV |  | 2,297*2 'Přepočtené koeficientem množství |  | 4.594 | [12 empty] | VV | 2 | 2 | False | 1 | ROZPOCET
7 | K | 171251201 | Uložení sypaniny na skládky nebo meziskládky | m3 | 2.297 |  | 0 | CS ÚRS 2025 01 |  | základní |  | 0 | 0 | 0 | 0 | 0 | 4 | K | 2 |  |  |  | ROZPOCET | 0 | 0 | 0 | 0 | 0 | 1 | 0 | 4 | -1161287429
| PP |  | Uložení sypaniny na skládky nebo meziskládky bez hutnění s upravením uložené sypaniny do předepsaného tvaru | [14 empty] | PP | 2
| Online PSC |  | https://podminky.urs.cz/item/CS_URS_2025_01/171251201 | [14 empty] | Online PSC | 2
| D | 2 | Zakládání |  |  |  | 0 |  |  |  |  | 0 |  | 9.2501 |  | 0 | 1 | D | 1 |  |  |  | ROZPOCET | [6 empty] | 0
8 | K | 274321411 | Základové pasy ze ŽB bez zvýšených nároků na prostředí tř. C 20/25 | m3 | 1.908 |  | 0 | CS ÚRS 2025 01 |  | základní |  | 0 | 2.5019 | 4.7736 | 0 | 0 | 4 | K | 2 |  |  |  | ROZPOCET | 0 | 0 | 0 | 0 | 0 | 1 | 0 | 4 | -1491501676
| PP |  | Základy z betonu železového (bez výztuže) pasy z betonu bez zvláštních nároků na prostředí tř. C 20/25 | [14 empty] | PP | 2
| Online PSC |  | https://podminky.urs.cz/item/CS_URS_2025_01/274321411 | [14 empty] | Online PSC | 2
| VV |  | viz TZ_AB, situační výkresy, výkresová a textová část dokumentace | [14 empty] | VV | 2 | 1 | True | 0 | ROZPOCET
| VV |  | 6,0*0,2*1,1 |  | 1.32 | [12 empty] | VV | 2 | 2 | True | 0 | ROZPOCET
| VV |  | 0,4*0,4*1,0 |  | 0.16 | [12 empty] | VV | 2 | 2 | True | 0 | ROZPOCET
| VV |  | 0,5*0,5*1,2 |  | 0.3 | [12 empty] | VV | 2 | 2 | True | 0 | ROZPOCET
| VV |  | 0,4*0,4*0,8 |  | 0.128 | [12 empty] | VV | 2 | 2 | True | 0 | ROZPOCET
| VV |  | Součet |  | 1.908 | [12 empty] | VV | 2 | 4 | True | 1 | ROZPOCET
9 | K | 274351121 | Zřízení bednění základových pasů rovného | m2 | 17.72 |  | 0 | CS ÚRS 2025 01 |  | základní |  | 0 | 0.00269 | 0.047667 | 0 | 0 | 4 | K | 2 |  |  |  | ROZPOCET | 0 | 0 | 0 | 0 | 0 | 1 | 0 | 4 | -61746345
| PP |  | Bednění základů pasů rovné zřízení | [14 empty] | PP | 2
| Online PSC |  | https://podminky.urs.cz/item/CS_URS_2025_01/274351121 | [14 empty] | Online PSC | 2
| VV |  | viz TZ_AB, situační výkresy, výkresová a textová část dokumentace | [14 empty] | VV | 2 | 1 | True | 0 | ROZPOCET
| VV |  | 6,0*2*1,1 |  | 13.2 | [12 empty] | VV | 2 | 2 | True | 0 | ROZPOCET
| VV |  | (3*0,4+2*0,1)*1,0 |  | 1.4 | [12 empty] | VV | 2 | 2 | True | 0 | ROZPOCET
| VV |  | (3*0,5+0,3)*1,2 |  | 2.16 | [12 empty] | VV | 2 | 2 | True | 0 | ROZPOCET
| VV |  | 3*0,4*0,8 |  | 0.96 | [12 empty] | VV | 2 | 2 | True | 0 | ROZPOCET
| VV |  | Součet |  | 17.72 | [12 empty] | VV | 2 | 4 | True | 1 | ROZPOCET
10 | K | 274351122 | Odstranění bednění základových pasů rovného | m2 | 17.72 |  | 0 | CS ÚRS 2025 01 |  | základní |  | 0 | 0 | 0 | 0 | 0 | 4 | K | 2 |  |  |  | ROZPOCET | 0 | 0 | 0 | 0 | 0 | 1 | 0 | 4 | 1869793298
| PP |  | Bednění základů pasů rovné odstranění | [14 empty] | PP | 2
| Online PSC |  | https://podminky.urs.cz/item/CS_URS_2025_01/274351122 | [14 empty] | Online PSC | 2
11 | K | 274361821 | Výztuž základových pasů betonářskou ocelí 10 505 (R) | t | 0.191 |  | 0 | CS ÚRS 2025 01 |  | základní |  | 0 | 1.0606 | 0.20258 | 0 | 0 | 4 | K | 2 |  |  |  | ROZPOCET | 0 | 0 | 0 | 0 | 0 | 1 | 0 | 4 | -1454113709
| PP |  | Výztuž základů pasů z betonářské oceli 10 505 (R) nebo BSt 500 | [14 empty] | PP | 2
| Online PSC |  | https://podminky.urs.cz/item/CS_URS_2025_01/274361821 | [14 empty] | Online PSC | 2
| VV |  | předpoklad | [14 empty] | VV | 2 | 1 | True | 0 | ROZPOCET
| VV |  | 1,908*0,1 |  | 0.191 | [12 empty] | VV | 2 | 2 | True | 1 | ROZPOCET
12 | K | 275313711 | Základové patky z betonu tř. C 20/25 | m3 | 1.688 |  | 0 | CS ÚRS 2025 01 |  | základní |  | 0 | 2.5019 | 4.2232 | 0 | 0 | 4 | K | 2 |  |  |  | ROZPOCET | 0 | 0 | 0 | 0 | 0 | 1 | 0 | 4 | 1744473254
| PP |  | Základy z betonu prostého patky a bloky z betonu kamenem neprokládaného tř. C 20/25 | [14 empty] | PP | 2
| Online PSC |  | https://podminky.urs.cz/item/CS_URS_2025_01/275313711 | [14 empty] | Online PSC | 2
| VV |  | viz TZ_AB, situační výkresy, výkresová a textová část dokumentace | [14 empty] | VV | 2 | 1 | True | 0 | ROZPOCET
| VV |  | sloupky oplocení | [14 empty] | VV | 2 | 1 | True | 0 | ROZPOCET
| VV |  | 54*(pi*0,1*0,1*0,6) |  | 1.018 | [12 empty] | VV | 2 | 2 | True | 0 | ROZPOCET
| VV |  | branka | [14 empty] | VV | 2 | 1 | True | 0 | ROZPOCET
| VV |  | 2*(pi*0,1*0,1*0,8) |  | 0.05 | [12 empty] | VV | 2 | 2 | True | 0 | ROZPOCET
| VV |  | brána | [14 empty] | VV | 2 | 1 | True | 0 | ROZPOCET
| VV |  | 0,4*0,4*0,75 |  | 0.12 | [12 empty] | VV | 2 | 2 | True | 0 | ROZPOCET
| VV |  | závora a intercom | [14 empty] | VV | 2 | 1 | True | 0 | ROZPOCET
| VV |  | 2*(0,5*0,5*1,0) |  | 0.5 | [12 empty] | VV | 2 | 2 | True | 0 | ROZPOCET
| VV |  | Součet |  | 1.688 | [12 empty] | VV | 2 | 4 | True | 1 | ROZPOCET
13 | K | 275351121 | Zřízení bednění základových patek | m2 | 1.2 |  | 0 | CS ÚRS 2025 01 |  | základní |  | 0 | 0.00264 | 0.003168 | 0 | 0 | 4 | K | 2 |  |  |  | ROZPOCET | 0 | 0 | 0 | 0 | 0 | 1 | 0 | 4 | 1990153454
| PP |  | Bednění základů patek zřízení | [14 empty] | PP | 2
| Online PSC |  | https://podminky.urs.cz/item/CS_URS_2025_01/275351121 | [14 empty] | Online PSC | 2
| VV |  | viz TZ_AB, situační výkresy, výkresová a textová část dokumentace | [14 empty] | VV | 2 | 1 | True | 0 | ROZPOCET
| VV |  | brána | [14 empty] | VV | 2 | 1 | True | 0 | ROZPOCET
| VV |  | 4*0,4*0,75 |  | 1.2 | [12 empty] | VV | 2 | 2 | True | 1 | ROZPOCET
14 | K | 275351122 | Odstranění bednění základových patek | m2 | 1.2 |  | 0 | CS ÚRS 2025 01 |  | základní |  | 0 | 0 | 0 | 0 | 0 | 4 | K | 2 |  |  |  | ROZPOCET | 0 | 0 | 0 | 0 | 0 | 1 | 0 | 4 | 2007393333
| PP |  | Bednění základů patek odstranění | [14 empty] | PP | 2
| Online PSC |  | https://podminky.urs.cz/item/CS_URS_2025_01/275351122 | [14 empty] | Online PSC | 2
15 | K | 2751001.x | D+M Chránička do betonového základu, vnější průměr 75 mm, délka 400 mm | kus | 2 |  | 0 |  |  | základní |  | 0 | 0 | 0 | 0 | 0 | 4 | K | 2 |  |  |  | ROZPOCET | 0 | 0 | 0 | 0 | 0 | 1 | 0 | 4 | -1995917292
| PP |  | D+M Chránička do betonového základu, vnější průměr 75 mm, délka 400 mm | [14 empty] | PP | 2
| D | 3 | Svislé a kompletní konstrukce |  |  |  | 0 |  |  |  |  | 0 |  | 0 |  | 0 | 1 | D | 1 |  |  |  | ROZPOCET | [6 empty] | 0
| D | 34 | Stěny a příčky |  |  |  | 0 |  |  |  |  | 0 |  | 0 |  | 0 | 1 | D | 2 |  |  |  | ROZPOCET | [6 empty] | 0
16 | K | PD.x | D+M Podhrabová deska betonová 2500x200x50 mm vč. držáků | m | 128 |  | 0 |  |  | základní |  | 0 | 0 | 0 | 0 | 0 | 4 | K | 3 |  |  |  | ROZPOCET | 0 | 0 | 0 | 0 | 0 | 1 | 0 | 4 | 924565830
| PP |  | D+M Podhrabová deska betonová 2500x200x50 mm vč. držáků, vč. veškerého příslušenství, dle PD | [14 empty] | PP | 3
| D | 998 | Přesun hmot |  |  |  | 0 |  |  |  |  | 0 |  | 0 |  | 0 | 1 | D | 1 |  |  |  | ROZPOCET | [6 empty] | 0
17 | K | 998232110 | Přesun hmot pro oplocení zděné z cihel nebo tvárnic v do 3 m | t | 9.25 |  | 0 | CS ÚRS 2025 01 |  | základní |  | 0 | 0 | 0 | 0 | 0 | 4 | K | 2 |  |  |  | ROZPOCET | 0 | 0 | 0 | 0 | 0 | 1 | 0 | 4 | 638212073
| PP |  | Přesun hmot pro oplocení se svislou nosnou konstrukcí zděnou z cihel, tvárnic, bloků, popř. kovovou nebo dřevěnou vodorovná dopravní vzdálenost do 50 m, pro oplocení výšky do 3 m | [14 empty] | PP | 2
| Online PSC |  | https://podminky.urs.cz/item/CS_URS_2025_01/998232110 | [14 empty] | Online PSC | 2
| D | PSV | Práce a dodávky PSV |  |  |  | 0 |  |  |  |  | 0 |  | 0 |  | 0 | 2 | D | 0 |  |  |  | ROZPOCET | [6 empty] | 0
| D | 767 | Konstrukce zámečnické |  |  |  | 0 |  |  |  |  | 0 |  | 0 |  | 0 | 2 | D | 1 |  |  |  | ROZPOCET | [6 empty] | 0
18 | K | Z01.x | D+M Pletivové oplocení, 4hranné Pz pletivo | m | 128 |  | 0 |  |  | základní |  | 0 | 0 | 0 | 0 | 0 | 4 | K | 2 |  |  |  | ROZPOCET | 0 | 0 | 0 | 0 | 0 | 1 | 0 | 4 | 676772432
| PP |  | D+M Pletivové oplocení, 4hranné Pz pletivo, s napínacím drátem, výška pletiva 1,6 m, oka 50x50 mm, pozink sloupky pr. 48 mm výšky 2,4 m, pozink vzpěry pr. 38 mm délky 1,75 m , sloupky zabetonovány do patek, vč. veškerého příslušenství pro napnutí, uchycení oplocení, krytek sloupků, držáků vzpěr, dle PD | [14 empty] | PP | 2
| VV |  | viz TZ_AB, situační výkresy, výkresová a textová část dokumentace | [14 empty] | VV | 2 | 1 | True | 0 | ROZPOCET
| VV |  | 128 |  | 128 | [12 empty] | VV | 2 | 2 | True | 1 | ROZPOCET
19 | K | Z02.x | D+M Automatická posuvná brána | soubor | 1 |  | 0 |  |  | základní |  | 0 | 0 | 0 | 0 | 0 | 4 | K | 2 |  |  |  | ROZPOCET | 0 | 0 | 0 | 0 | 0 | 1 | 0 | 4 | 577037067
| PP |  | D+M Vjezdová posuvná brána, výška 1,7 m, průjezd 6,3 m, konstrukce ocelová žárově zinkovaná, výplň tahokov, kolejnice, sloupky, automatický pohon, systém otevírání dle SLP, napojení na el. rozvody, dle PD | [14 empty] | PP | 2
| VV |  | "viz TZ_AB, situační výkresy, výkresová a textová část dokumentace | [14 empty] | VV | 2 | 1 | True | 0 | ROZPOCET
| VV |  | 1 |  | 1 | [12 empty] | VV | 2 | 2 | True | 1 | ROZPOCET
20 | K | Z03.x | D+M Ocelová konstrukce pro vynesení kolejnice brány | soubor | 1 |  | 0 |  |  | základní |  | 0 | 0 | 0 | 0 | 0 | 4 | K | 2 |  |  |  | ROZPOCET | 0 | 0 | 0 | 0 | 0 | 1 | 0 | 4 | 1843130433
| PP |  | D+M Ocelová konstrukce pro vynesení kolejnice brány, pozink jekl 100x200x8 mm, kotvení k betonové patce chemickými kotvami přes kotevní desku a kotevní plechy, dle PD | [14 empty] | PP | 2
| P |  | Poznámka k položce: 6,3+1,0 m | [14 empty] | P | 2
| VV |  | "viz TZ_AB, situační výkresy, výkresová a textová část dokumentace | [14 empty] | VV | 2 | 1 | True | 0 | ROZPOCET
| VV |  | 1 |  | 1 | [12 empty] | VV | 2 | 2 | True | 1 | ROZPOCET
21 | K | Z04.x | D+M Branka 1500x1800 mm | soubor | 2 |  | 0 |  |  | základní |  | 0 | 0 | 0 | 0 | 0 | 4 | K | 2 |  |  |  | ROZPOCET | 0 | 0 | 0 | 0 | 0 | 1 | 0 | 4 | -1026321991
| PP |  | D+M Branka 1500x1800 mm, konstrukce ocelová žárově zinkovaná, výplň tahokov, pozink sloupky pr. 60 mm, vč. kotvení, kování, příslušenství, dle PD | [14 empty] | PP | 2
| VV |  | "viz TZ_AB, situační výkresy, výkresová a textová část dokumentace | [14 empty] | VV | 2 | 1 | True | 0 | ROZPOCET
| VV |  | 2 |  | 2 | [12 empty] | VV | 2 | 2 | True | 1 | ROZPOCET

## 1.2.7.4.11 - Vegetace
{5f4efd32-ff34-4cad-8a16-c3b08c01f020}
2
| KRYCÍ LIST SOUPISU PRACÍ | [7 empty] | v --- níže se nacházejí doplnkové a pomocné údaje k sestavám --- v | [8 empty] | False
Stavba:
Provozní objekt Pelhřimovské vodárenské s.r.o.
Objekt:
1.2.7.4.11 - Vegetace
| KSO: |  |  |  |  | CC-CZ:
| Místo: |  |  |  |  | Datum: | 16. 9. 2025
| Zadavatel: |  |  |  |  | IČ:
DIČ:
| Účastník: |  |  |  |  | IČ: | Vyplň údaj
|  | Vyplň údaj |  |  |  | DIČ: | Vyplň údaj
| Projektant: |  |  |  |  | IČ:
DIČ:
| Zpracovatel: |  |  |  |  | IČ:
DIČ:
Poznámka:
| Cena bez DPH | [5 empty] | 0
|  |  | Základ daně |  |  | Sazba daně | Výše daně
| DPH | základní | 0 |  |  | 21% | 0
|  | snížená | 0 |  |  | 12% | 0
|  | zákl. přenesená | 0 |  |  | 21% | 0
|  | sníž. přenesená | 0 |  |  | 12% | 0
|  | nulová | 0 |  |  | 0% | 0
| Cena s DPH |  |  | v | CZK |  | 0
REKAPITULACE ČLENĚNÍ SOUPISU PRACÍ
Stavba:
Provozní objekt Pelhřimovské vodárenské s.r.o.
Objekt:
1.2.7.4.11 - Vegetace
Místo: | [5 empty] | Datum: | 16. 9. 2025
Zadavatel: | [5 empty] | Projektant:
Účastník: |  |  | Vyplň údaj |  |  | Zpracovatel:
Kód dílu - Popis | [6 empty] | Cena celkem [CZK]
Náklady stavby celkem | [6 empty] | 0 | [11 empty] | -1
| 101 - PŘÍPRAVA PLOCH PRO SADOVÉ ÚPRAVY – ZEMNÍ PRÁCE | [5 empty] | 0
| 102 - ZHOTOVENÍ ZÁHONŮ, VÝSADBA ROSTLIN | [5 empty] | 0
| D1 - Rostlinný materiál | [5 empty] | 0
| D2 - Listnaté stromy | [5 empty] | 0
| D3 - Okrasné keře | [5 empty] | 0
| D4 - traviny | [5 empty] | 0
| D5 - trvalky | [5 empty] | 0
| D6 - cibuloviny | [5 empty] | 0
| 103 - ZALOŽENÍ TRÁVNÍKU | [5 empty] | 0
| 104 - ZÁHON V INTERIÉRU | [5 empty] | 0
| DR - Rostlinný materiál | [5 empty] | 0
| D7 - Popínavé rostliny | [5 empty] | 0
| D8 - Podrostové rostliny – spodní patro | [5 empty] | 0
| 105 - OSTATNÍ | [5 empty] | 0
| HSV - HSV | [5 empty] | 0
| 1 - Zemní práce | [5 empty] | 0
SOUPIS PRACÍ
Stavba:
Provozní objekt Pelhřimovské vodárenské s.r.o.
Objekt:
1.2.7.4.11 - Vegetace
Místo: | [5 empty] | Datum: | 16. 9. 2025
Zadavatel: | [5 empty] | Projektant:
Účastník: |  |  | Vyplň údaj |  |  | Zpracovatel:
PČ | Typ | Kód | Popis | MJ | Množství | J.cena [CZK] | Cena celkem [CZK] | Cenová soustava |  | DPH | J. Nh [h] | Nh celkem [h] | J. hmotnost [t] | Hmotnost celkem [t] | J. suť [t] | Suť Celkem [t]
Náklady soupisu celkem | [6 empty] | 0 |  |  |  |  | 0 |  | 0.008164 |  | 0 |  | D | -1 | [10 empty] | 0
| D | 101 | PŘÍPRAVA PLOCH PRO SADOVÉ ÚPRAVY – ZEMNÍ PRÁCE |  |  |  | 0 |  |  |  |  | 0 |  | 0.007062 |  | 0 | 1 | D | 0 |  |  |  | ROZPOCET | [6 empty] | 0
1 | K | 183402131 | Rozrušení půdy souvislé pl přes 500 m2 hl přes 50 do 150 mm v rovině a svahu do 1:5 | m2 | 2140 |  | 0 |  |  | základní |  | 0 | 0 | 0 | 0 | 0 | 4 | K | 1 |  |  |  | ROZPOCET | 0 | 0 | 0 | 0 | 0 | 1 | 0 | 4 | -1997312158
| PP |  | Rozrušení půdy na hloubku přes 50 do 150 mm souvislé plochy přes 500 m2 v rovině nebo na svahu do 1:5 | [14 empty] | PP | 1
2 | K | 181351116 | Rozprostření ornice tl vrstvy přes 300 do 400 mm pl přes 500 m2 v rovině nebo ve svahu do 1:5 strojně | m2 | 2017 |  | 0 |  |  | základní |  | 0 | 0 | 0 | 0 | 0 | 4 | K | 1 |  |  |  | ROZPOCET | 0 | 0 | 0 | 0 | 0 | 1 | 0 | 4 | 1640072712
| PP |  | Rozprostření a urovnání ornice v rovině nebo ve svahu sklonu do 1:5 strojně při souvislé ploše přes 500 m2, tl. vrstvy přes 300 do 400 mm | [14 empty] | PP | 1
3 | K | 182351026 | Rozprostření ornice pl do 100 m2 ve svahu přes 1:5 tl vrstvy přes 300 do 400 mm strojně | m2 | 54 |  | 0 |  |  | základní |  | 0 | 0 | 0 | 0 | 0 | 4 | K | 1 |  |  |  | ROZPOCET | 0 | 0 | 0 | 0 | 0 | 1 | 0 | 4 | -749535842
| PP |  | Rozprostření a urovnání ornice ve svahu sklonu přes 1:5 strojně při souvislé ploše do 100 m2, tl. vrstvy přes 300 do 400 mm | [14 empty] | PP | 1
4 | K | 181351117 | Rozprostření ornice tl vrstvy přes 400 do 500 mm pl přes 500 m2 v rovině nebo ve svahu do 1:5 strojně | m2 | 69 |  | 0 |  |  | základní |  | 0 | 0 | 0 | 0 | 0 | 4 | K | 1 |  |  |  | ROZPOCET | 0 | 0 | 0 | 0 | 0 | 1 | 0 | 4 | -836392060
| PP |  | Rozprostření a urovnání ornice v rovině nebo ve svahu sklonu do 1:5 strojně při souvislé ploše přes 500 m2, tl. vrstvy přes 400 do 500 mm | [14 empty] | PP | 1
5 | K | 181151311 | Plošná úprava terénu přes 500 m2 zemina skupiny 1 až 4 nerovnosti přes 50 do 100 mm v rovinně a svahu do 1:5 | m2 | 2086 |  | 0 |  |  | základní |  | 0 | 0 | 0 | 0 | 0 | 4 | K | 1 |  |  |  | ROZPOCET | 0 | 0 | 0 | 0 | 0 | 1 | 0 | 4 | 1329936863
| PP |  | Plošná úprava terénu v zemině skupiny 1 až 4 s urovnáním povrchu bez doplnění ornice souvislé plochy přes 500 m2 při nerovnostech terénu přes 50 do 100 mm v rovině nebo na svahu do 1:5 | [14 empty] | PP | 1
6 | K | 181111123 | Plošná úprava terénu do 500 m2 zemina skupiny 1 až 4 nerovnosti přes 100 do 150 mm ve svahu přes 1:2 do 1:1 | m2 | 54 |  | 0 |  |  | základní |  | 0 | 0 | 0 | 0 | 0 | 4 | K | 1 |  |  |  | ROZPOCET | 0 | 0 | 0 | 0 | 0 | 1 | 0 | 4 | -1703881204
| PP |  | Plošná úprava terénu v zemině skupiny 1 až 4 s urovnáním povrchu bez doplnění ornice souvislé plochy do 500 m2 při nerovnostech terénu přes 100 do 150 mm na svahu přes 1:2 do 1:1 | [14 empty] | PP | 1
7 | K | 184813511 | Chemické odplevelení před založením kultury postřikem na široko v rovině a svahu do 1:5 ručně | m2 | 2086 |  | 0 |  |  | základní |  | 0 | 3.3e-06 | 0.0068838 | 0 | 0 | 4 | K | 1 |  |  |  | ROZPOCET | 0 | 0 | 0 | 0 | 0 | 1 | 0 | 4 | -982590847
| PP |  | Chemické odplevelení půdy před založením kultury, trávníku nebo zpevněných ploch ručně o jakékoli výměře postřikem na široko v rovině nebo na svahu do 1:5 | [14 empty] | PP | 1
8 | K | 184813513 | Chemické odplevelení před založením kultury postřikem na široko ve svahu přes 1:2 do 1:1 ručně | m2 | 54 |  | 0 |  |  | základní |  | 0 | 3.3e-06 | 0.0001782 | 0 | 0 | 4 | K | 1 |  |  |  | ROZPOCET | 0 | 0 | 0 | 0 | 0 | 1 | 0 | 4 | -249203430
| PP |  | Chemické odplevelení půdy před založením kultury, trávníku nebo zpevněných ploch ručně o jakékoli výměře postřikem na široko na svahu přes 1:2 do 1:1 | [14 empty] | PP | 1
| D | 102 | ZHOTOVENÍ ZÁHONŮ, VÝSADBA ROSTLIN |  |  |  | 0 |  |  |  |  | 0 |  | 0.001102 |  | 0 | 1 | D | 0 |  |  |  | ROZPOCET | [6 empty] | 0
9 | K | 183205111 | Založení záhonu v rovině a svahu do 1:5 zemina skupiny 1 a 2 | m2 | 72 |  | 0 |  |  | základní |  | 0 | 0 | 0 | 0 | 0 | 4 | K | 1 |  |  |  | ROZPOCET | 0 | 0 | 0 | 0 | 0 | 1 | 0 | 4 | -307692099
| PP |  | Založení záhonu pro výsadbu rostlin v rovině nebo na svahu do 1:5 v zemině skupiny 1 až 2 | [14 empty] | PP | 1
10 | K | 183205131 | Založení záhonu ve svahu přes 1:5 do 1:2 zemina skupiny 1 a 2 | m2 | 8 |  | 0 |  |  | základní |  | 0 | 0 | 0 | 0 | 0 | 4 | K | 1 |  |  |  | ROZPOCET | 0 | 0 | 0 | 0 | 0 | 1 | 0 | 4 | -1782162497
| PP |  | Založení záhonu pro výsadbu rostlin na svahu přes 1:5 do 1:2 v zemině skupiny 1 až 2 | [14 empty] | PP | 1
11 | K | 185802112 | Hnojení půdy vitahumem, kompostem nebo chlévskou mrvou v rovině a svahu do 1:5 | t | 0.88 |  | 0 |  |  | základní |  | 0 | 0 | 0 | 0 | 0 | 4 | K | 1 |  |  |  | ROZPOCET | 0 | 0 | 0 | 0 | 0 | 1 | 0 | 4 | -1759807697
| PP |  | Hnojení půdy nebo trávníku v rovině nebo na svahu do 1:5 vitahumem, kompostem nebo chlévskou mrvou | [14 empty] | PP | 1
12 | K | 184814221 | Zapracování příměsí do půdy ručně do hl 150 mm v rovině nebo ve svahu do 1:5 | m2 | 44 |  | 0 |  |  | základní |  | 0 | 0 | 0 | 0 | 0 | 4 | K | 1 |  |  |  | ROZPOCET | 0 | 0 | 0 | 0 | 0 | 1 | 0 | 4 | -1426204044
| PP |  | Zapracování příměsí do půdy ručně do hloubky 150 mm v rovině nebo na svahu do 1:5 | [14 empty] | PP | 1
13 | K | 183101221 | Jamky pro výsadbu s výměnou 50 % půdy zeminy skupiny 1 až 4 obj přes 0,4 do 1 m3 v rovině a svahu do 1:5 | kus | 19 |  | 0 |  |  | základní |  | 0 | 0 | 0 | 0 | 0 | 4 | K | 1 |  |  |  | ROZPOCET | 0 | 0 | 0 | 0 | 0 | 1 | 0 | 4 | 441300882
| PP |  | Hloubení jamek pro vysazování rostlin v zemině skupiny 1 až 4 s výměnou půdy z 50% v rovině nebo na svahu do 1:5, objemu přes 0,40 do 1,00 m3 | [14 empty] | PP | 1
14 | K | 183111113 | Hloubení jamek bez výměny půdy zeminy skupiny 1 až 4 obj přes 0,005 do 0,01 m3 v rovině a svahu do 1:5 | kus | 360 |  | 0 |  |  | základní |  | 0 | 0 | 0 | 0 | 0 | 4 | K | 1 |  |  |  | ROZPOCET | 0 | 0 | 0 | 0 | 0 | 1 | 0 | 4 | 1058029828
| PP |  | Hloubení jamek pro vysazování rostlin v zemině skupiny 1 až 4 bez výměny půdy v rovině nebo na svahu do 1:5, objemu přes 0,005 do 0,01 m3 | [14 empty] | PP | 1
15 | K | 183111111 | Hloubení jamek bez výměny půdy zeminy skupiny 1 až 4 obj do 0,002 m3 v rovině a svahu do 1:5 | kus | 334 |  | 0 |  |  | základní |  | 0 | 0 | 0 | 0 | 0 | 4 | K | 1 |  |  |  | ROZPOCET | 0 | 0 | 0 | 0 | 0 | 1 | 0 | 4 | 702213509
| PP |  | Hloubení jamek pro vysazování rostlin v zemině skupiny 1 až 4 bez výměny půdy v rovině nebo na svahu do 1:5, objemu do 0,002 m3 | [14 empty] | PP | 1
16 | K | 184102116 | Výsadba dřeviny s balem D přes 0,6 do 0,8 m do jamky se zalitím v rovině a svahu do 1:5 | kus | 19 |  | 0 |  |  | základní |  | 0 | 0 | 0 | 0 | 0 | 4 | K | 1 |  |  |  | ROZPOCET | 0 | 0 | 0 | 0 | 0 | 1 | 0 | 4 | -708421246
| PP |  | Výsadba dřeviny s balem do předem vyhloubené jamky se zalitím v rovině nebo na svahu do 1:5, při průměru balu přes 600 do 800 mm | [14 empty] | PP | 1
17 | K | 184102111 | Výsadba dřeviny s balem D přes 0,1 do 0,2 m do jamky se zalitím v rovině a svahu do 1:5 | kus | 125 |  | 0 |  |  | základní |  | 0 | 0 | 0 | 0 | 0 | 4 | K | 1 |  |  |  | ROZPOCET | 0 | 0 | 0 | 0 | 0 | 1 | 0 | 4 | 586883424
| PP |  | Výsadba dřeviny s balem do předem vyhloubené jamky se zalitím v rovině nebo na svahu do 1:5, při průměru balu přes 100 do 200 mm | [14 empty] | PP | 1
18 | K | 183211323 | Výsadba květin krytokořenných průměru kontejneru přes 120 do 250 mm | kus | 235 |  | 0 |  |  | základní |  | 0 | 0 | 0 | 0 | 0 | 4 | K | 1 |  |  |  | ROZPOCET | 0 | 0 | 0 | 0 | 0 | 1 | 0 | 4 | 51321348
| PP |  | Výsadba květin do připravené půdy se zalitím do připravené půdy, se zalitím květin krytokořenných o průměru kontejneru přes 120 do 250 mm | [14 empty] | PP | 1
19 | K | 183211313 | Výsadba cibulí nebo hlíz | kus | 334 |  | 0 |  |  | základní |  | 0 | 0 | 0 | 0 | 0 | 4 | K | 1 |  |  |  | ROZPOCET | 0 | 0 | 0 | 0 | 0 | 1 | 0 | 4 | -134472475
| PP |  | Výsadba květin do připravené půdy se zalitím do připravené půdy, se zalitím cibulí nebo hlíz | [14 empty] | PP | 1
20 | K | 1.1 | Přihnojení pomalu rozpustným tabletovým hnojivem (strom 7ks,keř 3ks, trvalky, traviny 1ks) | ks | 743 |  | 0 |  |  | základní |  | 0 | 0 | 0 | 0 | 0 | 4 | K | 1 |  |  |  | ROZPOCET | 0 | 0 | 0 | 0 | 0 | 1 | 0 | 4 | 2129192149
| PP |  | Přihnojení pomalu rozpustným tabletovým hnojivem (strom 7ks,keř 3ks, trvalky, traviny 1ks) | [14 empty] | PP | 1
21 | K | 184215412 | Zhotovení závlahové mísy dřevin D přes 0,5 do 1,0 m v rovině nebo na svahu do 1:5 | kus | 19 |  | 0 |  |  | základní |  | 0 | 0 | 0 | 0 | 0 | 4 | K | 1 |  |  |  | ROZPOCET | 0 | 0 | 0 | 0 | 0 | 1 | 0 | 4 | 2089370944
| PP |  | Zhotovení závlahové mísy u solitérních dřevin v rovině nebo na svahu do 1:5, o průměru mísy přes 0,5 do 1 m | [14 empty] | PP | 1
22 | K | 184911421 | Mulčování rostlin kůrou tl do 0,1 m v rovině a svahu do 1:5 | m2 | 72 |  | 0 |  |  | základní |  | 0 | 0 | 0 | 0 | 0 | 4 | K | 1 |  |  |  | ROZPOCET | 0 | 0 | 0 | 0 | 0 | 1 | 0 | 4 | -228707781
| PP |  | Mulčování vysazených rostlin mulčovací kůrou, tl. do 100 mm v rovině nebo na svahu do 1:5 | [14 empty] | PP | 1
23 | K | 184911423 | Mulčování rostlin kůrou tl do 0,1 m ve svahu přes 1:2 do 1:1 | m2 | 8 |  | 0 |  |  | základní |  | 0 | 0 | 0 | 0 | 0 | 4 | K | 1 |  |  |  | ROZPOCET | 0 | 0 | 0 | 0 | 0 | 1 | 0 | 4 | -919445136
| PP |  | Mulčování vysazených rostlin mulčovací kůrou, tl. do 100 mm na svahu přes 1:2 do 1:1 | [14 empty] | PP | 1
24 | K | 182111111 | Zpevnění svahu tkaninou nebo rohoží na svahu sklonu přes 1:2 do 1:1 | m2 | 8 |  | 0 |  |  | základní |  | 0 | 0 | 0 | 0 | 0 | 4 | K | 1 |  |  |  | ROZPOCET | 0 | 0 | 0 | 0 | 0 | 1 | 0 | 4 | 346987873
| PP |  | Zpevnění svahu tkaninou nebo rohoží na svahu sklonu přes 1:2 do 1:1 | [14 empty] | PP | 1
25 | K | 2 | Ošetření kmene stromu nátěrem | ks | 19 |  | 0 |  |  | základní |  | 0 | 0 | 0 | 0 | 0 | 4 | K | 1 |  |  |  | ROZPOCET | 0 | 0 | 0 | 0 | 0 | 1 | 0 | 4 | -92429923
| PP |  | Ošetření kmene stromu nátěrem | [14 empty] | PP | 1
26 | K | 184215133 | Ukotvení kmene dřevin v rovině nebo na svahu do 1:5 třemi kůly D do 0,1 m dl přes 2 do 3 m | kus | 19 |  | 0 |  |  | základní |  | 0 | 5.8e-05 | 0.001102 | 0 | 0 | 4 | K | 1 |  |  |  | ROZPOCET | 0 | 0 | 0 | 0 | 0 | 1 | 0 | 4 | 506906225
| PP |  | Ukotvení dřeviny kůly v rovině nebo na svahu do 1:5 třemi kůly, délky přes 2 do 3 m | [14 empty] | PP | 1
27 | K | 3 | Tablety pomalu rozpustného hnojiva 10g | ks | 743 |  | 0 |  |  | základní |  | 0 | 0 | 0 | 0 | 0 | 4 | K | 1 |  |  |  | ROZPOCET | 0 | 0 | 0 | 0 | 0 | 1 | 0 | 4 | -1491591875
| PP |  | Tablety pomalu rozpustného hnojiva 10g | [14 empty] | PP | 1
28 | K | 4 | Nátěr k ošetření kmene stromů proti teplotním vlivům (0,3kg/kmen) | kg | 5.7 |  | 0 |  |  | základní |  | 0 | 0 | 0 | 0 | 0 | 4 | K | 1 |  |  |  | ROZPOCET | 0 | 0 | 0 | 0 | 0 | 1 | 0 | 4 | 916934385
| PP |  | Nátěr k ošetření kmene stromů proti teplotním vlivům (0,3kg/kmen) | [14 empty] | PP | 1
29 | K | 5 | Mulčovací kůra vč.dopravy | m3 | 8 |  | 0 |  |  | základní |  | 0 | 0 | 0 | 0 | 0 | 4 | K | 1 |  |  |  | ROZPOCET | 0 | 0 | 0 | 0 | 0 | 1 | 0 | 4 | 1978222238
| PP |  | Mulčovací kůra vč.dopravy | [14 empty] | PP | 1
30 | K | 6 | Kokosová síť pro zpevnění svahu (resp.mulčování) 400g/m2 vč. Kotevních prvků | m2 | 8 |  | 0 |  |  | základní |  | 0 | 0 | 0 | 0 | 0 | 4 | K | 1 |  |  |  | ROZPOCET | 0 | 0 | 0 | 0 | 0 | 1 | 0 | 4 | 2099228585
| PP |  | Kokosová síť pro zpevnění svahu (resp.mulčování) 400g/m2 vč. Kotevních prvků | [14 empty] | PP | 1
31 | K | 7 | Kůly frézované délky 2,5m, D min.6cm (19*3) | ks | 57 |  | 0 |  |  | základní |  | 0 | 0 | 0 | 0 | 0 | 4 | K | 1 |  |  |  | ROZPOCET | 0 | 0 | 0 | 0 | 0 | 1 | 0 | 4 | 986480672
| PP |  | Kůly frézované délky 2,5m, D min.6cm (19*3) | [14 empty] | PP | 1
32 | K | 8 | Úvazek pružný (19*4) | bm | 76 |  | 0 |  |  | základní |  | 0 | 0 | 0 | 0 | 0 | 4 | K | 1 |  |  |  | ROZPOCET | 0 | 0 | 0 | 0 | 0 | 1 | 0 | 4 | -678498346
| PP |  | Úvazek pružný (19*4) | [14 empty] | PP | 1
33 | K | 9 | Příčka 60cm (19*3) | ks | 216 |  | 0 |  |  | základní |  | 0 | 0 | 0 | 0 | 0 | 4 | K | 1 |  |  |  | ROZPOCET | 0 | 0 | 0 | 0 | 0 | 1 | 0 | 4 | -1059006949
| PP |  | Příčka 60cm (19*3) | [14 empty] | PP | 1
34 | K | 11 | Kompost do záhonů (trvalky, traviny) 20 kg/m2 | kg | 880 |  | 0 |  |  | základní |  | 0 | 0 | 0 | 0 | 0 | 4 | K | 1 |  |  |  | ROZPOCET | 0 | 0 | 0 | 0 | 0 | 1 | 0 | 4 | 546751026
| PP |  | Kompost do záhonů (trvalky, traviny) 20 kg/m2 | [14 empty] | PP | 1
| D | D1 | Rostlinný materiál |  |  |  | 0 |  |  |  |  | 0 |  | 0 |  | 0 | 1 | D | 1 |  |  |  | ROZPOCET | [6 empty] | 0
| D | D2 | Listnaté stromy |  |  |  | 0 |  |  |  |  | 0 |  | 0 |  | 0 | 1 | D | 2 |  |  |  | ROZPOCET | [6 empty] | 0
35 | M | AA | Amelanchier arborea 'Robin Hill' 12/14 | kus | 2 |  | 0 |  |  | základní |  | 0 | 0 | 0 | 0 | 0 | 8 | M | 3 |  |  |  | ROZPOCET | 0 | 0 | 0 | 0 | 0 | 1 | 0 | 4 | 948317551
| PP |  | Amelanchier arborea 'Robin Hill' 12/14 | [14 empty] | PP | 3
36 | M | FD | Fagus sylvatica 'Dawyck' 12/14 | kus | 8 |  | 0 |  |  | základní |  | 0 | 0 | 0 | 0 | 0 | 8 | M | 3 |  |  |  | ROZPOCET | 0 | 0 | 0 | 0 | 0 | 1 | 0 | 4 | -1779212500
| PP |  | Fagus sylvatica 'Dawyck' 12/14 | [14 empty] | PP | 3
37 | M | MS | Malus toringo 'Scarlett' 14/16 | kus | 3 |  | 0 |  |  | základní |  | 0 | 0 | 0 | 0 | 0 | 8 | M | 3 |  |  |  | ROZPOCET | 0 | 0 | 0 | 0 | 0 | 1 | 0 | 4 | -2017767880
| PP |  | Malus toringo 'Scarlett' 14/16 | [14 empty] | PP | 3
38 | M | PR | Prunus sargentii 'Rancho' 14/16 | kus | 3 |  | 0 |  |  | základní |  | 0 | 0 | 0 | 0 | 0 | 8 | M | 3 |  |  |  | ROZPOCET | 0 | 0 | 0 | 0 | 0 | 1 | 0 | 4 | 1615214388
| PP |  | Prunus sargentii 'Rancho' 14/16 | [14 empty] | PP | 3
39 | M | QR | Quercus robur 'Fastigiata Koster' 12/14 | kus | 3 |  | 0 |  |  | základní |  | 0 | 0 | 0 | 0 | 0 | 8 | M | 3 |  |  |  | ROZPOCET | 0 | 0 | 0 | 0 | 0 | 1 | 0 | 4 | -618956457
| PP |  | Quercus robur 'Fastigiata Koster' 12/14 | [14 empty] | PP | 3
| D | D3 | Okrasné keře |  |  |  | 0 |  |  |  |  | 0 |  | 0 |  | 0 | 1 | D | 2 |  |  |  | ROZPOCET | [6 empty] | 0
40 | M | SL | Spiraea japonica Little Princess, vel. 30 cm | kus | 125 |  | 0 |  |  | základní |  | 0 | 0 | 0 | 0 | 0 | 8 | M | 3 |  |  |  | ROZPOCET | 0 | 0 | 0 | 0 | 0 | 1 | 0 | 4 | -986916069
| PP |  | Spiraea japonica Little Princess, vel. 30 cm | [14 empty] | PP | 3
| D | D4 | traviny |  |  |  | 0 |  |  |  |  | 0 |  | 0 |  | 0 | 1 | D | 2 |  |  |  | ROZPOCET | [6 empty] | 0
41 | M | CB | Calamagrostis brachytricha | kus | 5 |  | 0 |  |  | základní |  | 0 | 0 | 0 | 0 | 0 | 8 | M | 3 |  |  |  | ROZPOCET | 0 | 0 | 0 | 0 | 0 | 1 | 0 | 4 | 1113750243
| PP |  | Calamagrostis brachytricha | [14 empty] | PP | 3
42 | M | DC | Deschampsia caespitosa Palava | kus | 47 |  | 0 |  |  | základní |  | 0 | 0 | 0 | 0 | 0 | 8 | M | 3 |  |  |  | ROZPOCET | 0 | 0 | 0 | 0 | 0 | 1 | 0 | 4 | -888133960
| PP |  | Deschampsia caespitosa Palava | [14 empty] | PP | 3
43 | M | MG | Miscanthus sinensis Gracillimus | kus | 12 |  | 0 |  |  | základní |  | 0 | 0 | 0 | 0 | 0 | 8 | M | 3 |  |  |  | ROZPOCET | 0 | 0 | 0 | 0 | 0 | 1 | 0 | 4 | -1583941599
| PP |  | Miscanthus sinensis Gracillimus | [14 empty] | PP | 3
| D | D5 | trvalky |  |  |  | 0 |  |  |  |  | 0 |  | 0 |  | 0 | 1 | D | 2 |  |  |  | ROZPOCET | [6 empty] | 0
44 | M | EC | Epimedium pinnatum colchicum | kus | 36 |  | 0 |  |  | základní |  | 0 | 0 | 0 | 0 | 0 | 8 | M | 3 |  |  |  | ROZPOCET | 0 | 0 | 0 | 0 | 0 | 1 | 0 | 4 | 812355134
| PP |  | Epimedium pinnatum colchicum | [14 empty] | PP | 3
45 | M | EP | Echinacea purpurea ‘Alba’ | kus | 19 |  | 0 |  |  | základní |  | 0 | 0 | 0 | 0 | 0 | 8 | M | 3 |  |  |  | ROZPOCET | 0 | 0 | 0 | 0 | 0 | 1 | 0 | 4 | 1868748795
| PP |  | Echinacea purpurea ‘Alba’ | [14 empty] | PP | 3
46 | M | EW | Echinacea purpurea ‘Prairie Compact White’ | kus | 25 |  | 0 |  |  | základní |  | 0 | 0 | 0 | 0 | 0 | 8 | M | 3 |  |  |  | ROZPOCET | 0 | 0 | 0 | 0 | 0 | 1 | 0 | 4 | -240239732
| PP |  | Echinacea purpurea ‘Prairie Compact White’ | [14 empty] | PP | 3
47 | M | LA | Lavandula angustifolia Dwarf Blue | kus | 25 |  | 0 |  |  | základní |  | 0 | 0 | 0 | 0 | 0 | 8 | M | 3 |  |  |  | ROZPOCET | 0 | 0 | 0 | 0 | 0 | 1 | 0 | 4 | -724583792
| PP |  | Lavandula angustifolia Dwarf Blue | [14 empty] | PP | 3
48 | M | RH | Rudbeckia hirta Prairie Sun | kus | 44 |  | 0 |  |  | základní |  | 0 | 0 | 0 | 0 | 0 | 8 | M | 3 |  |  |  | ROZPOCET | 0 | 0 | 0 | 0 | 0 | 1 | 0 | 4 | 820078954
| PP |  | Rudbeckia hirta Prairie Sun | [14 empty] | PP | 3
49 | M | WG | Waldsteinia geoides | kus | 22 |  | 0 |  |  | základní |  | 0 | 0 | 0 | 0 | 0 | 8 | M | 3 |  |  |  | ROZPOCET | 0 | 0 | 0 | 0 | 0 | 1 | 0 | 4 | -2132967658
| PP |  | Waldsteinia geoides | [14 empty] | PP | 3
| D | D6 | cibuloviny |  |  |  | 0 |  |  |  |  | 0 |  | 0 |  | 0 | 1 | D | 2 |  |  |  | ROZPOCET | [6 empty] | 0
50 | M | CC | Crocus chrysanthus Cream Beauty | kus | 48 |  | 0 |  |  | základní |  | 0 | 0 | 0 | 0 | 0 | 8 | M | 3 |  |  |  | ROZPOCET | 0 | 0 | 0 | 0 | 0 | 1 | 0 | 4 | 571328379
| PP |  | Crocus chrysanthus Cream Beauty | [14 empty] | PP | 3
51 | M | CY | Crocus Yellow Giant | kus | 36 |  | 0 |  |  | základní |  | 0 | 0 | 0 | 0 | 0 | 8 | M | 3 |  |  |  | ROZPOCET | 0 | 0 | 0 | 0 | 0 | 1 | 0 | 4 | 270996780
| PP |  | Crocus Yellow Giant | [14 empty] | PP | 3
52 | M | MA | Muscari armeniacum | kus | 80 |  | 0 |  |  | základní |  | 0 | 0 | 0 | 0 | 0 | 8 | M | 3 |  |  |  | ROZPOCET | 0 | 0 | 0 | 0 | 0 | 1 | 0 | 4 | 892100435
| PP |  | Muscari armeniacum | [14 empty] | PP | 3
53 | M | NT | Narcissus triandrus Thalia | kus | 105 |  | 0 |  |  | základní |  | 0 | 0 | 0 | 0 | 0 | 8 | M | 3 |  |  |  | ROZPOCET | 0 | 0 | 0 | 0 | 0 | 1 | 0 | 4 | 1883677699
| PP |  | Narcissus triandrus Thalia | [14 empty] | PP | 3
54 | M | TF | Ttulipa fosteriana Purissima | kus | 30 |  | 0 |  |  | základní |  | 0 | 0 | 0 | 0 | 0 | 8 | M | 3 |  |  |  | ROZPOCET | 0 | 0 | 0 | 0 | 0 | 1 | 0 | 4 | -2073410637
| PP |  | Ttulipa fosteriana Purissima | [14 empty] | PP | 3
55 | M | TP | Tulipa praestans Fusilier | kus | 35 |  | 0 |  |  | základní |  | 0 | 0 | 0 | 0 | 0 | 8 | M | 3 |  |  |  | ROZPOCET | 0 | 0 | 0 | 0 | 0 | 1 | 0 | 4 | 1855913724
| PP |  | Tulipa praestans Fusilier | [14 empty] | PP | 3
| D | 103 | ZALOŽENÍ TRÁVNÍKU |  |  |  | 0 |  |  |  |  | 0 |  | 0 |  | 0 | 1 | D | 0 |  |  |  | ROZPOCET | [6 empty] | 0
56 | K | 183402131 | Rozrušení půdy souvislé pl přes 500 m2 hl přes 50 do 150 mm v rovině a svahu do 1:5 | m2 | 2061 |  | 0 |  |  | základní |  | 0 | 0 | 0 | 0 | 0 | 4 | K | 1 |  |  |  | ROZPOCET | 0 | 0 | 0 | 0 | 0 | 1 | 0 | 4 | 444858110
| PP |  | Rozrušení půdy na hloubku přes 50 do 150 mm souvislé plochy přes 500 m2 v rovině nebo na svahu do 1:5 | [14 empty] | PP | 1
57 | K | 185802113 | Hnojení půdy umělým hnojivem na široko v rovině a svahu do 1:5 | t | 0.044 |  | 0 |  |  | základní |  | 0 | 0 | 0 | 0 | 0 | 4 | K | 1 |  |  |  | ROZPOCET | 0 | 0 | 0 | 0 | 0 | 1 | 0 | 4 | -1308080277
| PP |  | Hnojení půdy nebo trávníku v rovině nebo na svahu do 1:5 umělým hnojivem na široko | [14 empty] | PP | 1
58 | K | 185802133 | Hnojení půdy umělým hnojivem na široko ve svahu přes 1:2 do 1:1 | t | 0.002 |  | 0 |  |  | základní |  | 0 | 0 | 0 | 0 | 0 | 4 | K | 1 |  |  |  | ROZPOCET | 0 | 0 | 0 | 0 | 0 | 1 | 0 | 4 | 1663901594
| PP |  | Hnojení půdy nebo trávníku na svahu přes 1:2 do 1:1 umělým hnojivem na široko | [14 empty] | PP | 1
59 | K | 185802113.1 | Hnojení půdy umělým hnojivem na široko v rovině a svahu do 1:5 (20 g/m2) | t | 0.022 |  | 0 |  |  | základní |  | 0 | 0 | 0 | 0 | 0 | 4 | K | 1 |  |  |  | ROZPOCET | 0 | 0 | 0 | 0 | 0 | 1 | 0 | 4 | 280091069
| PP |  | Hnojení půdy umělým hnojivem na široko v rovině a svahu do 1:5 (20 g/m2) | [14 empty] | PP | 1
60 | K | 185802133.1 | Hnojení půdy umělým hnojivem na široko ve svahu přes 1:2 do 1:1 (20 g/m2) | t | 0.001 |  | 0 |  |  | základní |  | 0 | 0 | 0 | 0 | 0 | 4 | K | 1 |  |  |  | ROZPOCET | 0 | 0 | 0 | 0 | 0 | 1 | 0 | 4 | -658545138
| PP |  | Hnojení půdy umělým hnojivem na široko ve svahu přes 1:2 do 1:1 (20 g/m2) | [14 empty] | PP | 1
61 | K | 181451131 | Založení parkového trávníku výsevem pl přes 1000 m2 v rovině a ve svahu do 1:5 | m2 | 1096 |  | 0 |  |  | základní |  | 0 | 0 | 0 | 0 | 0 | 4 | K | 1 |  |  |  | ROZPOCET | 0 | 0 | 0 | 0 | 0 | 1 | 0 | 4 | -1013228405
| PP |  | Založení trávníku na půdě předem připravené plochy přes 1000 m2 výsevem včetně utažení parkového v rovině nebo na svahu do 1:5 | [14 empty] | PP | 1
62 | K | 181411133 | Založení parkového trávníku výsevem pl do 1000 m2 ve svahu přes 1:2 do 1:1 | m2 | 54 |  | 0 |  |  | základní |  | 0 | 0 | 0 | 0 | 0 | 4 | K | 1 |  |  |  | ROZPOCET | 0 | 0 | 0 | 0 | 0 | 1 | 0 | 4 | 2011973556
| PP |  | Založení trávníku na půdě předem připravené plochy do 1000 m2 výsevem včetně utažení parkového na svahu přes 1:2 do 1:1 | [14 empty] | PP | 1
63 | M | 1 | osivo travní - parková travní směs (0,035kg/m2) | kg | 40.25 |  | 0 |  |  | základní |  | 0 | 0 | 0 | 0 | 0 | 8 | M | 1 |  |  |  | ROZPOCET | 0 | 0 | 0 | 0 | 0 | 1 | 0 | 4 | 509195348
| PP |  | osivo travní - parková travní směs (0,035kg/m2) | [14 empty] | PP | 1
64 | M | 2 | hnojivo průmyslové (1147m2x0,04) | kg | 45.88 |  | 0 |  |  | základní |  | 0 | 0 | 0 | 0 | 0 | 8 | M | 1 |  |  |  | ROZPOCET | 0 | 0 | 0 | 0 | 0 | 1 | 0 | 4 | -1031562955
| PP |  | hnojivo průmyslové (1147m2x0,04) | [14 empty] | PP | 1
65 | M | 3 | hnojivo ledek amonný (1147m2x0,02) | kg | 22.94 |  | 0 |  |  | základní |  | 0 | 0 | 0 | 0 | 0 | 8 | M | 1 |  |  |  | ROZPOCET | 0 | 0 | 0 | 0 | 0 | 1 | 0 | 4 | -1788505661
| PP |  | hnojivo ledek amonný (1147m2x0,02) | [14 empty] | PP | 1
66 | K | 181411121 | Založení lučního trávníku výsevem pl do 1000 m2 v rovině a ve svahu do 1:5 | m2 | 911 |  | 0 |  |  | základní |  | 0 | 0 | 0 | 0 | 0 | 4 | K | 1 |  |  |  | ROZPOCET | 0 | 0 | 0 | 0 | 0 | 1 | 0 | 4 | 1619860476
| PP |  | Založení trávníku na půdě předem připravené plochy do 1000 m2 výsevem včetně utažení lučního v rovině nebo na svahu do 1:5 | [14 empty] | PP | 1
67 | M | 4 | osivo travino bylinná měs, květnatá louka např. Vysočina Pestrá (0,005kg/m2) | kg | 4.555 |  | 0 |  |  | základní |  | 0 | 0 | 0 | 0 | 0 | 8 | M | 1 |  |  |  | ROZPOCET | 0 | 0 | 0 | 0 | 0 | 1 | 0 | 4 | -1217253975
| PP |  | osivo travino bylinná měs, květnatá louka např. Vysočina Pestrá (0,005kg/m2) | [14 empty] | PP | 1
| D | 104 | ZÁHON V INTERIÉRU |  |  |  | 0 |  |  |  |  | 0 |  | 0 |  | 0 | 1 | D | 0 |  |  |  | ROZPOCET | [6 empty] | 0
68 | K | Pol1 | Vodoznak do květináče výška 60cm – dodávka + montáž | ks | 1 |  | 0 |  |  | základní |  | 0 | 0 | 0 | 0 | 0 | 4 | K | 1 |  |  |  | ROZPOCET | 0 | 0 | 0 | 0 | 0 | 1 | 0 | 4 | 768860192
| PP |  | Vodoznak do květináče výška 60cm – dodávka + montáž | [14 empty] | PP | 1
69 | K | Pol2 | knoty do samozavlažovacích květináčů | ks | 60 |  | 0 |  |  | základní |  | 0 | 0 | 0 | 0 | 0 | 4 | K | 1 |  |  |  | ROZPOCET | 0 | 0 | 0 | 0 | 0 | 1 | 0 | 4 | 644720841
| PP |  | knoty do samozavlažovacích květináčů | [14 empty] | PP | 1
| P |  | Poznámka k položce: 60x3cm | [14 empty] | P | 1
70 | K | Pol3 | keramzit 8-16mm – dodávka + montáž | m3 | 0.3 |  | 0 |  |  | základní |  | 0 | 0 | 0 | 0 | 0 | 4 | K | 1 |  |  |  | ROZPOCET | 0 | 0 | 0 | 0 | 0 | 1 | 0 | 4 | -752692892
| PP |  | keramzit 8-16mm – dodávka + montáž | [14 empty] | PP | 1
| P |  | Poznámka k položce: 3,475x1,8m, výška 0,05m | [14 empty] | P | 1
71 | K | Pol4 | zeolitový substrát vhodný pro pěstování interiérových rostlin – dodávka + montáž | m3 | 2.7 |  | 0 |  |  | základní |  | 0 | 0 | 0 | 0 | 0 | 4 | K | 1 |  |  |  | ROZPOCET | 0 | 0 | 0 | 0 | 0 | 1 | 0 | 4 | 1131137460
| PP |  | zeolitový substrát vhodný pro pěstování interiérových rostlin – dodávka + montáž | [14 empty] | PP | 1
| P |  | Poznámka k položce: 3,475x1,8m, výška 0,43m | [14 empty] | P | 1
| D | DR | Rostlinný materiál |  |  |  | 0 |  |  |  |  | 0 |  | 0 |  | 0 | 1 | D | 1 |  |  |  | ROZPOCET | [6 empty] | 0
| D | D7 | Popínavé rostliny |  |  |  | 0 |  |  |  |  | 0 |  | 0 |  | 0 | 1 | D | 2 |  |  |  | ROZPOCET | [6 empty] | 0
72 | M | Pol5 | Monstera deliciosa - kokosová tyč, 120/24 | kus | 2 |  | 0 |  |  | základní |  | 0 | 0 | 0 | 0 | 0 | 8 | M | 3 |  |  |  | ROZPOCET | 0 | 0 | 0 | 0 | 0 | 1 | 0 | 4 | 1421912290
| PP |  | Monstera deliciosa - kokosová tyč, 120/24 | [14 empty] | PP | 3
73 | M | Pol6 | Anredera cordifolia - hlízy | kus | 4 |  | 0 |  |  | základní |  | 0 | 0 | 0 | 0 | 0 | 8 | M | 3 |  |  |  | ROZPOCET | 0 | 0 | 0 | 0 | 0 | 1 | 0 | 4 | 502723437
| PP |  | Anredera cordifolia - hlízy | [14 empty] | PP | 3
74 | M | Pol7 | Hoya carnosa 85/12 | kus | 2 |  | 0 |  |  | základní |  | 0 | 0 | 0 | 0 | 0 | 8 | M | 3 |  |  |  | ROZPOCET | 0 | 0 | 0 | 0 | 0 | 1 | 0 | 4 | -407192913
| PP |  | Hoya carnosa 85/12 | [14 empty] | PP | 3
75 | M | Pol8. | Scindapsus pictus 20/12 | kus | 4 |  | 0 |  |  | základní |  | 0 | 0 | 0 | 0 | 0 | 8 | M | 3 |  |  |  | ROZPOCET | 0 | 0 | 0 | 0 | 0 | 1 | 0 | 4 | 1808787981
| PP |  | Scindapsus pictus 20/12 | [14 empty] | PP | 3
| D | D8 | Podrostové rostliny – spodní patro |  |  |  | 0 |  |  |  |  | 0 |  | 0 |  | 0 | 1 | D | 2 |  |  |  | ROZPOCET | [6 empty] | 0
76 | M | Pol9 | Aspidistra elatior 60/13 | kus | 3 |  | 0 |  |  | základní |  | 0 | 0 | 0 | 0 | 0 | 8 | M | 3 |  |  |  | ROZPOCET | 0 | 0 | 0 | 0 | 0 | 1 | 0 | 4 | 659266152
| PP |  | Aspidistra elatior 60/13 | [14 empty] | PP | 3
77 | M | Pol10 | Clivia miniata 60/13 | kus | 5 |  | 0 |  |  | základní |  | 0 | 0 | 0 | 0 | 0 | 8 | M | 3 |  |  |  | ROZPOCET | 0 | 0 | 0 | 0 | 0 | 1 | 0 | 4 | -26869706
| PP |  | Clivia miniata 60/13 | [14 empty] | PP | 3
78 | M | Pol11 | Cyrtomium falcatum 30/12 | kus | 9 |  | 0 |  |  | základní |  | 0 | 0 | 0 | 0 | 0 | 8 | M | 3 |  |  |  | ROZPOCET | 0 | 0 | 0 | 0 | 0 | 1 | 0 | 4 | 673141951
| PP |  | Cyrtomium falcatum 30/12 | [14 empty] | PP | 3
79 | M | Pol12 | Fatsia japonica 40/12 | kus | 3 |  | 0 |  |  | základní |  | 0 | 0 | 0 | 0 | 0 | 8 | M | 3 |  |  |  | ROZPOCET | 0 | 0 | 0 | 0 | 0 | 1 | 0 | 4 | -1091522151
| PP |  | Fatsia japonica 40/12 | [14 empty] | PP | 3
80 | M | Pol13 | Nephrolepis exaltata 30/12 | kus | 6 |  | 0 |  |  | základní |  | 0 | 0 | 0 | 0 | 0 | 8 | M | 3 |  |  |  | ROZPOCET | 0 | 0 | 0 | 0 | 0 | 1 | 0 | 4 | -1090942114
| PP |  | Nephrolepis exaltata 30/12 | [14 empty] | PP | 3
81 | M | Pol14 | Phlebodium aureum 'Blue Star' 30/17 | kus | 3 |  | 0 |  |  | základní |  | 0 | 0 | 0 | 0 | 0 | 8 | M | 3 |  |  |  | ROZPOCET | 0 | 0 | 0 | 0 | 0 | 1 | 0 | 4 | 532477317
| PP |  | Phlebodium aureum 'Blue Star' 30/17 | [14 empty] | PP | 3
82 | M | Pol15 | Phlebodium aureum 'Davana' 30/12 | kus | 6 |  | 0 |  |  | základní |  | 0 | 0 | 0 | 0 | 0 | 8 | M | 3 |  |  |  | ROZPOCET | 0 | 0 | 0 | 0 | 0 | 1 | 0 | 4 | 2101048688
| PP |  | Phlebodium aureum 'Davana' 30/12 | [14 empty] | PP | 3
83 | M | Pol16 | Sansevieria Hahnii Jade 15/12 | kus | 9 |  | 0 |  |  | základní |  | 0 | 0 | 0 | 0 | 0 | 8 | M | 3 |  |  |  | ROZPOCET | 0 | 0 | 0 | 0 | 0 | 1 | 0 | 4 | 1795628259
| PP |  | Sansevieria Hahnii Jade 15/12 | [14 empty] | PP | 3
84 | M | Pol8 | Scindapsus pictus 20/12 | kus | 3 |  | 0 |  |  | základní |  | 0 | 0 | 0 | 0 | 0 | 8 | M | 3 |  |  |  | ROZPOCET | 0 | 0 | 0 | 0 | 0 | 1 | 0 | 4 | 1281291889
| PP |  | Scindapsus pictus 20/12 | [14 empty] | PP | 3
85 | M | Pol17 | Soleirolia soleirolii 7/9 | kus | 7 |  | 0 |  |  | základní |  | 0 | 0 | 0 | 0 | 0 | 8 | M | 3 |  |  |  | ROZPOCET | 0 | 0 | 0 | 0 | 0 | 1 | 0 | 4 | -929223362
| PP |  | Soleirolia soleirolii 7/9 | [14 empty] | PP | 3
86 | M | Pol18 | Spathiphyllum wallisii 25/9 | kus | 9 |  | 0 |  |  | základní |  | 0 | 0 | 0 | 0 | 0 | 8 | M | 3 |  |  |  | ROZPOCET | 0 | 0 | 0 | 0 | 0 | 1 | 0 | 4 | -764396670
| PP |  | Spathiphyllum wallisii 25/9 | [14 empty] | PP | 3
87 | M | Pol19 | Spathiphyllum wallisii 'Sweet Silvio' 70/17 | kus | 6 |  | 0 |  |  | základní |  | 0 | 0 | 0 | 0 | 0 | 8 | M | 3 |  |  |  | ROZPOCET | 0 | 0 | 0 | 0 | 0 | 1 | 0 | 4 | -1795785386
| PP |  | Spathiphyllum wallisii 'Sweet Silvio' 70/17 | [14 empty] | PP | 3
88 | M | Pol20 | Zamioculcas zamiifolia 70/17 | kus | 3 |  | 0 |  |  | základní |  | 0 | 0 | 0 | 0 | 0 | 8 | M | 3 |  |  |  | ROZPOCET | 0 | 0 | 0 | 0 | 0 | 1 | 0 | 4 | -1860269571
| PP |  | Zamioculcas zamiifolia 70/17 | [14 empty] | PP | 3
89 | K | Pol21 | Rozmístění rostlin v záhonu – odborná činnost | soubor | 1 |  | 0 |  |  | základní |  | 0 | 0 | 0 | 0 | 0 | 4 | K | 3 |  |  |  | ROZPOCET | 0 | 0 | 0 | 0 | 0 | 1 | 0 | 4 | 236281984
| PP |  | Rozmístění rostlin v záhonu – odborná činnost | [14 empty] | PP | 3
90 | K | 183211323.1 | Výsadba květin krytokořenných průměru kontejneru přes 120 do 250 mm | ks | 73 |  | 0 |  |  | základní |  | 0 | 0 | 0 | 0 | 0 | 4 | K | 3 |  |  |  | ROZPOCET | 0 | 0 | 0 | 0 | 0 | 1 | 0 | 4 | -1697425081
| PP |  | Výsadba květin krytokořenných průměru kontejneru přes 120 do 250 mm | [14 empty] | PP | 3
91 | K | 183211322 | Výsadba květin krytokořenných průměru kontejneru přes 80 do 120 mm | kus | 11 |  | 0 |  |  | základní |  | 0 | 0 | 0 | 0 | 0 | 4 | K | 3 |  |  |  | ROZPOCET | 0 | 0 | 0 | 0 | 0 | 1 | 0 | 4 | 1815391612
| PP |  | Výsadba květin do připravené půdy se zalitím do připravené půdy, se zalitím květin krytokořenných o průměru kontejneru přes 80 do 120 mm | [14 empty] | PP | 3
92 | K | 183211319 | Příplatek k výsadbě květin za výsadby do nádob | kus | 84 |  | 0 |  |  | základní |  | 0 | 0 | 0 | 0 | 0 | 4 | K | 3 |  |  |  | ROZPOCET | 0 | 0 | 0 | 0 | 0 | 1 | 0 | 4 | 1215211227
| PP |  | Výsadba květin do připravené půdy se zalitím do připravené půdy, se zalitím Příplatek k ceně za výsadby do nádob | [14 empty] | PP | 3
| D | 105 | OSTATNÍ |  |  |  | 0 |  |  |  |  | 0 |  | 0 |  | 0 | 1 | D | 0 |  |  |  | ROZPOCET | [6 empty] | 0
93 | K | 1.2 | Náklady na dopravu materiálu, pracovníků | soubor | 1 |  | 0 |  |  | základní |  | 0 | 0 | 0 | 0 | 0 | 4 | K | 1 |  |  |  | ROZPOCET | 0 | 0 | 0 | 0 | 0 | 1 | 0 | 4 | -1643282539
| PP |  | Náklady na dopravu materiálu, pracovníků | [14 empty] | PP | 1
| D | HSV | HSV |  |  |  | 0 |  |  |  |  | 0 |  | 0 |  | 0 | 1 | D | 0 |  |  |  | ROZPOCET | [6 empty] | 0
| D | 1 | Zemní práce |  |  |  | 0 |  |  |  |  | 0 |  | 0 |  | 0 | 1 | D | 1 |  |  |  | ROZPOCET | [6 empty] | 0
94 | K | 167151111 | Nakládání výkopku z hornin třídy těžitelnosti I skupiny 1 až 3 přes 100 m3 | m3 | 652.7 |  | 0 | CS ÚRS 2025 01 |  | základní |  | 0 | 0 | 0 | 0 | 0 | 4 | K | 2 |  |  |  | ROZPOCET | 0 | 0 | 0 | 0 | 0 | 1 | 0 | 4 | 532607764
| PP |  | Nakládání, skládání a překládání neulehlého výkopku nebo sypaniny strojně nakládání, množství přes 100 m3, z hornin třídy těžitelnosti I, skupiny 1 až 3 | [14 empty] | PP | 2
| Online PSC |  | https://podminky.urs.cz/item/CS_URS_2025_01/167151111 | [14 empty] | Online PSC | 2
95 | K | 162351103 | Vodorovné přemístění přes 50 do 500 m výkopku/sypaniny z horniny třídy těžitelnosti I skupiny 1 až 3 | m3 | 652.7 |  | 0 | CS ÚRS 2025 01 |  | základní |  | 0 | 0 | 0 | 0 | 0 | 4 | K | 2 |  |  |  | ROZPOCET | 0 | 0 | 0 | 0 | 0 | 1 | 0 | 4 | 1879796290
| PP |  | Vodorovné přemístění výkopku nebo sypaniny po suchu na obvyklém dopravním prostředku, bez naložení výkopku, avšak se složením bez rozhrnutí z horniny třídy těžitelnosti I skupiny 1 až 3 na vzdálenost přes 50 do 500 m | [14 empty] | PP | 2
| Online PSC |  | https://podminky.urs.cz/item/CS_URS_2025_01/162351103 | [14 empty] | Online PSC | 2
| VV |  | rozprostření ornice | [14 empty] | VV | 2 | 1 | True | 0 | ROZPOCET
| VV |  | 648,9 |  | 648.9 | [12 empty] | VV | 2 | 2 | True | 0 | ROZPOCET
| VV |  | k výměně půdy u stromů (0,2m3/strom) – z deponie v místě stavby | [14 empty] | VV | 2 | 1 | True | 0 | ROZPOCET
| VV |  | 3,8 |  | 3.8 | [12 empty] | VV | 2 | 2 | True | 0 | ROZPOCET
| VV |  | Součet |  | 652.7 | [12 empty] | VV | 2 | 4 | True | 1 | ROZPOCET
96 | K | 167151121 | Skládání nebo překládání výkopku z horniny třídy těžitelnosti I skupiny 1 až 3 | m3 | 652.7 |  | 0 | CS ÚRS 2025 01 |  | základní |  | 0 | 0 | 0 | 0 | 0 | 4 | K | 2 |  |  |  | ROZPOCET | 0 | 0 | 0 | 0 | 0 | 1 | 0 | 4 | 649104546
| PP |  | Nakládání, skládání a překládání neulehlého výkopku nebo sypaniny strojně skládání nebo překládání, z hornin třídy těžitelnosti I, skupiny 1 až 3 | [14 empty] | PP | 2
| Online PSC |  | https://podminky.urs.cz/item/CS_URS_2025_01/167151121 | [14 empty] | Online PSC | 2

## 1.2.7.4.9 - Opěrná stěna
{3f9b605f-c884-479f-8f3d-46a2af88bb99}
2
| KRYCÍ LIST SOUPISU PRACÍ | [7 empty] | v --- níže se nacházejí doplnkové a pomocné údaje k sestavám --- v | [8 empty] | False
Stavba:
Provozní objekt Pelhřimovské vodárenské s.r.o.
Objekt:
1.2.7.4.9 - Opěrná stěna
| KSO: |  |  |  |  | CC-CZ:
| Místo: |  |  |  |  | Datum: | 16. 9. 2025
| Zadavatel: |  |  |  |  | IČ:
DIČ:
| Účastník: |  |  |  |  | IČ: | Vyplň údaj
|  | Vyplň údaj |  |  |  | DIČ: | Vyplň údaj
| Projektant: |  |  |  |  | IČ:
DIČ:
| Zpracovatel: |  |  |  |  | IČ:
DIČ:
Poznámka:
| Cena bez DPH | [5 empty] | 0
|  |  | Základ daně |  |  | Sazba daně | Výše daně
| DPH | základní | 0 |  |  | 21% | 0
|  | snížená | 0 |  |  | 12% | 0
|  | zákl. přenesená | 0 |  |  | 21% | 0
|  | sníž. přenesená | 0 |  |  | 12% | 0
|  | nulová | 0 |  |  | 0% | 0
| Cena s DPH |  |  | v | CZK |  | 0
REKAPITULACE ČLENĚNÍ SOUPISU PRACÍ
Stavba:
Provozní objekt Pelhřimovské vodárenské s.r.o.
Objekt:
1.2.7.4.9 - Opěrná stěna
Místo: | [5 empty] | Datum: | 16. 9. 2025
Zadavatel: | [5 empty] | Projektant:
Účastník: |  |  | Vyplň údaj |  |  | Zpracovatel:
Kód dílu - Popis | [6 empty] | Cena celkem [CZK]
Náklady stavby celkem | [6 empty] | 0 | [11 empty] | -1
| HSV - Práce a dodávky HSV | [5 empty] | 0
| 1 - Zemní práce | [5 empty] | 0
| 2 - Zakládání | [5 empty] | 0
| 6 - Úpravy povrchů, podlahy a osazování výplní | [5 empty] | 0
| 9 - Ostatní konstrukce a práce, bourání | [5 empty] | 0
| PSV - Práce a dodávky PSV | [5 empty] | 0
| 711 - Izolace proti vodě, vlhkosti a plynům | [5 empty] | 0
| 764 - Konstrukce klempířské | [5 empty] | 0
SOUPIS PRACÍ
Stavba:
Provozní objekt Pelhřimovské vodárenské s.r.o.
Objekt:
1.2.7.4.9 - Opěrná stěna
Místo: | [5 empty] | Datum: | 16. 9. 2025
Zadavatel: | [5 empty] | Projektant:
Účastník: |  |  | Vyplň údaj |  |  | Zpracovatel:
PČ | Typ | Kód | Popis | MJ | Množství | J.cena [CZK] | Cena celkem [CZK] | Cenová soustava |  | DPH | J. Nh [h] | Nh celkem [h] | J. hmotnost [t] | Hmotnost celkem [t] | J. suť [t] | Suť Celkem [t]
Náklady soupisu celkem | [6 empty] | 0 |  |  |  |  | 0 |  | 38.271 |  | 0.00168 |  | D | -1 | [10 empty] | 0
| D | HSV | Práce a dodávky HSV |  |  |  | 0 |  |  |  |  | 0 |  | 36.7638 |  | 0.00168 | 1 | D | 0 |  |  |  | ROZPOCET | [6 empty] | 0
| D | 1 | Zemní práce |  |  |  | 0 |  |  |  |  | 0 |  | 26.708 |  | 0 | 1 | D | 1 |  |  |  | ROZPOCET | [6 empty] | 0
1 | K | 131313701 | Hloubení nezapažených jam v soudržných horninách třídy těžitelnosti II skupiny 4 ručně | m3 | 22.372 |  | 0 | CS ÚRS 2025 01 |  | základní |  | 0 | 0 | 0 | 0 | 0 | 4 | K | 2 |  |  |  | ROZPOCET | 0 | 0 | 0 | 0 | 0 | 1 | 0 | 4 | -502511869
| PP |  | Hloubení nezapažených jam ručně s urovnáním dna do předepsaného profilu a spádu v hornině třídy těžitelnosti II skupiny 4 soudržných | [14 empty] | PP | 2
| Online PSC |  | https://podminky.urs.cz/item/CS_URS_2025_01/131313701 | [14 empty] | Online PSC | 2
| VV |  | viz TZ_AB, situační výkresy, výkresová a textová část dokumentace | [14 empty] | VV | 2 | 1 | True | 0 | ROZPOCET
| VV |  | (pozn.: hl. výkop součástí rozpočtu zpevněných ploch) | [14 empty] | VV | 2 | 1 | True | 0 | ROZPOCET
| VV |  | 18,8*1,7*0,7 |  | 22.372 | [12 empty] | VV | 2 | 2 | True | 1 | ROZPOCET
2 | K | 162751137 | Vodorovné přemístění přes 9 000 do 10000 m výkopku/sypaniny z horniny třídy těžitelnosti II skupiny 4 a 5 | m3 | 24.609 |  | 0 | CS ÚRS 2025 01 |  | základní |  | 0 | 0 | 0 | 0 | 0 | 4 | K | 2 |  |  |  | ROZPOCET | 0 | 0 | 0 | 0 | 0 | 1 | 0 | 4 | -1332340639
| PP |  | Vodorovné přemístění výkopku nebo sypaniny po suchu na obvyklém dopravním prostředku, bez naložení výkopku, avšak se složením bez rozhrnutí z horniny třídy těžitelnosti II skupiny 4 a 5 na vzdálenost přes 9 000 do 10 000 m | [14 empty] | PP | 2
| Online PSC |  | https://podminky.urs.cz/item/CS_URS_2025_01/162751137 | [14 empty] | Online PSC | 2
| VV |  | koef. nakypření 1,1 | [14 empty] | VV | 2 | 1 | True | 0 | ROZPOCET
| VV |  | 1,1*22,372 |  | 24.609 | [12 empty] | VV | 2 | 2 | True | 1 | ROZPOCET
3 | K | 162751139 | Příplatek k vodorovnému přemístění výkopku/sypaniny z horniny třídy těžitelnosti II skupiny 4 a 5 ZKD 1000 m přes 10000 m | m3 | 1033.578 |  | 0 | CS ÚRS 2025 01 |  | základní |  | 0 | 0 | 0 | 0 | 0 | 4 | K | 2 |  |  |  | ROZPOCET | 0 | 0 | 0 | 0 | 0 | 1 | 0 | 4 | 253685535
| PP |  | Vodorovné přemístění výkopku nebo sypaniny po suchu na obvyklém dopravním prostředku, bez naložení výkopku, avšak se složením bez rozhrnutí z horniny třídy těžitelnosti II skupiny 4 a 5 na vzdálenost Příplatek k ceně za každých dalších i započatých 1 000 m | [14 empty] | PP | 2
| Online PSC |  | https://podminky.urs.cz/item/CS_URS_2025_01/162751139 | [14 empty] | Online PSC | 2
| VV |  | 24,609 |  | 24.609 | [12 empty] | VV | 2 | 2 | True | 1 | ROZPOCET
| VV |  | 24,609*42 'Přepočtené koeficientem množství |  | 1033.578 | [12 empty] | VV | 2 | 2 | False | 1 | ROZPOCET
4 | K | 171201231 | Poplatek za uložení zeminy a kamení na recyklační skládce (skládkovné) kód odpadu 17 05 04 | t | 49.218 |  | 0 | CS ÚRS 2025 01 |  | základní |  | 0 | 0 | 0 | 0 | 0 | 4 | K | 2 |  |  |  | ROZPOCET | 0 | 0 | 0 | 0 | 0 | 1 | 0 | 4 | 1118799936
| PP |  | Poplatek za uložení stavebního odpadu na recyklační skládce (skládkovné) zeminy a kamení zatříděného do Katalogu odpadů pod kódem 17 05 04 | [14 empty] | PP | 2
| Online PSC |  | https://podminky.urs.cz/item/CS_URS_2025_01/171201231 | [14 empty] | Online PSC | 2
| VV |  | 24,609 |  | 24.609 | [12 empty] | VV | 2 | 2 | True | 1 | ROZPOCET
| VV |  | 24,609*2 'Přepočtené koeficientem množství |  | 49.218 | [12 empty] | VV | 2 | 2 | False | 1 | ROZPOCET
5 | K | 171251201 | Uložení sypaniny na skládky nebo meziskládky | m3 | 24.609 |  | 0 |  |  | základní |  | 0 | 0 | 0 | 0 | 0 | 4 | K | 2 |  |  |  | ROZPOCET | 0 | 0 | 0 | 0 | 0 | 1 | 0 | 4 | -283773731
| PP |  | Uložení sypaniny na skládky nebo meziskládky | [14 empty] | PP | 2
6 | K | 174111101 | Zásyp jam, šachet rýh nebo kolem objektů sypaninou se zhutněním ručně | m3 | 13.489 |  | 0 | CS ÚRS 2025 01 |  | základní |  | 0 | 0 | 0 | 0 | 0 | 4 | K | 2 |  |  |  | ROZPOCET | 0 | 0 | 0 | 0 | 0 | 1 | 0 | 4 | -98839967
| PP |  | Zásyp sypaninou z jakékoliv horniny ručně s uložením výkopku ve vrstvách se zhutněním jam, šachet, rýh nebo kolem objektů v těchto vykopávkách | [14 empty] | PP | 2
| Online PSC |  | https://podminky.urs.cz/item/CS_URS_2025_01/174111101 | [14 empty] | Online PSC | 2
| VV |  | viz TZ_AB, situační výkresy, výkresová a textová část dokumentace | [14 empty] | VV | 2 | 1 | True | 0 | ROZPOCET
| VV |  | (pozn.: hl. zásyp součástí rozpočtu zpevněných ploch) | [14 empty] | VV | 2 | 1 | True | 0 | ROZPOCET
| VV |  | 18,8*1,7*0,7 |  | 22.372 | [12 empty] | VV | 2 | 2 | True | 0 | ROZPOCET
| VV |  | -18,8*1,35*0,35 |  | -8.883 | [12 empty] | VV | 2 | 2 | True | 0 | ROZPOCET
| VV |  | Součet |  | 13.489 | [12 empty] | VV | 2 | 4 | True | 1 | ROZPOCET
7 | M | 58344197 | štěrkodrť frakce 0/63 | t | 26.708 |  | 0 | CS ÚRS 2025 01 |  | základní |  | 0 | 1 | 26.708 | 0 | 0 | 8 | M | 2 |  |  |  | ROZPOCET | 0 | 0 | 0 | 0 | 0 | 1 | 0 | 4 | 1332048721
| PP |  | štěrkodrť frakce 0/63 | [14 empty] | PP | 2
| VV |  | 13,489*1,8 |  | 24.28 | [12 empty] | VV | 2 | 2 | True | 1 | ROZPOCET
| VV |  | 24,28*1,1 'Přepočtené koeficientem množství |  | 26.708 | [12 empty] | VV | 2 | 2 | False | 1 | ROZPOCET
8 | K | 175160018.x | Zhutnění pláně ručně | m2 | 25 |  | 0 |  |  | základní |  | 0 | 0 | 0 | 0 | 0 | 4 | K | 2 |  |  |  | ROZPOCET | 0 | 0 | 0 | 0 | 0 | 1 | 0 | 4 | 763630933
| PP |  | Zhutnění pláně ručně | [14 empty] | PP | 2
| VV |  | viz TZ_AB, situační výkresy, výkresová a textová část dokumentace | [14 empty] | VV | 2 | 1 | True | 0 | ROZPOCET
| VV |  | 25 |  | 25 | [12 empty] | VV | 2 | 2 | True | 1 | ROZPOCET
| D | 2 | Zakládání |  |  |  | 0 |  |  |  |  | 0 |  | 10.0553 |  | 0 | 1 | D | 1 |  |  |  | ROZPOCET | [6 empty] | 0
9 | K | 211971110 | Zřízení opláštění žeber nebo trativodů geotextilií v rýze nebo zářezu sklonu do 1:2 | m2 | 47.5 |  | 0 | CS ÚRS 2025 01 |  | základní |  | 0 | 0.00017 | 0.008075 | 0 | 0 | 4 | K | 2 |  |  |  | ROZPOCET | 0 | 0 | 0 | 0 | 0 | 1 | 0 | 4 | -1855290811
| PP |  | Zřízení opláštění výplně z geotextilie odvodňovacích žeber nebo trativodů v rýze nebo zářezu se stěnami šikmými o sklonu do 1:2 | [14 empty] | PP | 2
| Online PSC |  | https://podminky.urs.cz/item/CS_URS_2025_01/211971110 | [14 empty] | Online PSC | 2
| VV |  | viz TZ_AB, situační výkresy, výkresová a textová část dokumentace | [14 empty] | VV | 2 | 1 | True | 0 | ROZPOCET
| VV |  | 19*2,5 |  | 47.5 | [12 empty] | VV | 2 | 2 | True | 1 | ROZPOCET
10 | M | 69311060 | geotextilie netkaná separační, ochranná, filtrační, drenážní PP 200g/m2 | m2 | 59.375 |  | 0 | CS ÚRS 2025 01 |  | základní |  | 0 | 0.0002 | 0.011875 | 0 | 0 | 8 | M | 2 |  |  |  | ROZPOCET | 0 | 0 | 0 | 0 | 0 | 1 | 0 | 4 | -1104610673
| PP |  | geotextilie netkaná separační, ochranná, filtrační, drenážní PP 200g/m2 | [14 empty] | PP | 2
| VV |  | 47,5*1,25 'Přepočtené koeficientem množství |  | 59.375 | [12 empty] | VV | 2 | 2 | False | 1 | ROZPOCET
11 | K | 212532111 | Lože pro trativody z kameniva hrubého drceného | m3 | 5.7 |  | 0 | CS ÚRS 2025 01 |  | základní |  | 0 | 1.63 | 9.291 | 0 | 0 | 4 | K | 2 |  |  |  | ROZPOCET | 0 | 0 | 0 | 0 | 0 | 1 | 0 | 4 | 1152122135
| PP |  | Lože pro trativody z kameniva hrubého drceného | [14 empty] | PP | 2
| Online PSC |  | https://podminky.urs.cz/item/CS_URS_2025_01/212532111 | [14 empty] | Online PSC | 2
| VV |  | viz TZ_AB, situační výkresy, výkresová a textová část dokumentace | [14 empty] | VV | 2 | 1 | True | 0 | ROZPOCET
| VV |  | 19*0,3 |  | 5.7 | [12 empty] | VV | 2 | 2 | True | 1 | ROZPOCET
12 | K | 212755216 | Trativody z drenážních trubek plastových flexibilních DN 160 mm bez lože a obsypu | m | 19 |  | 0 | CS ÚRS 2025 01 |  | základní |  | 0 | 0.00116 | 0.02204 | 0 | 0 | 4 | K | 2 |  |  |  | ROZPOCET | 0 | 0 | 0 | 0 | 0 | 1 | 0 | 4 | -453076294
| PP |  | Trativody bez lože a obsypu z drenážních trubek plastových flexibilních DN 160 mm | [14 empty] | PP | 2
| Online PSC |  | https://podminky.urs.cz/item/CS_URS_2025_01/212755216 | [14 empty] | Online PSC | 2
| VV |  | viz TZ_AB, situační výkresy, výkresová a textová část dokumentace | [14 empty] | VV | 2 | 1 | True | 0 | ROZPOCET
| VV |  | 19 |  | 19 | [12 empty] | VV | 2 | 2 | True | 1 | ROZPOCET
13 | K | PV01.x | PV01 D+M Prefabrikovaná opěrná stěna - iM28 | soubor | 10 |  | 0 |  |  | základní |  | 0 | 0.06019 | 0.6019 | 0 | 0 | 4 | K | 2 |  |  |  | ROZPOCET | 0 | 0 | 0 | 0 | 0 | 1 | 0 | 4 | 1360237697
| PP |  | PV01 D+M Prefabrikovaná opěrná stěna - iM28 , železobetonová, ve tvaru L, C40/50 XC4, XF1, XA1, pohledovost dle iM28, 1350x2500x1500 mm, min. tl. 240 mm, vč. spojování, příslušenství, dle PD | [14 empty] | PP | 2
| P |  | Poznámka k položce: - vč. kování, kotvení, svařování, cementové zálivky, tmelení spár | [14 empty] | P | 2
| VV |  | viz TZ_AB, situační výkresy, výkresová a textová část dokumentace | [14 empty] | VV | 2 | 1 | True | 0 | ROZPOCET
| VV |  | 10 |  | 10 | [12 empty] | VV | 2 | 2 | True | 1 | ROZPOCET
14 | K | PV02.x | PV02 D+M Prefabrikovaná opěrná stěna rohová - iM28 | soubor | 1 |  | 0 |  |  | základní |  | 0 | 0.06019 | 0.06019 | 0 | 0 | 4 | K | 2 |  |  |  | ROZPOCET | 0 | 0 | 0 | 0 | 0 | 1 | 0 | 4 | 1149226805
| PP |  | PV02 D+M Prefabrikovaná opěrná stěna rohová - iM28, železobetonová, C40/50 XC4, XF1, XA1, pohledovost dle iM28, 2x1350x2500x740 mm, min. tl. 240 mm, vč. spojování, příslušenství, dle PD | [14 empty] | PP | 2
| P |  | Poznámka k položce: - vč. kování, kotvení, svařování, cementové zálivky, tmelení spár | [14 empty] | P | 2
| VV |  | viz TZ_AB, situační výkresy, výkresová a textová část dokumentace | [14 empty] | VV | 2 | 1 | True | 0 | ROZPOCET
| VV |  | 1 |  | 1 | [12 empty] | VV | 2 | 2 | True | 1 | ROZPOCET
15 | K | PV03.x | PV03 D+M Prefabrikovaná opěrná stěna - iM28 | soubor | 1 |  | 0 |  |  | základní |  | 0 | 0.06019 | 0.06019 | 0 | 0 | 4 | K | 2 |  |  |  | ROZPOCET | 0 | 0 | 0 | 0 | 0 | 1 | 0 | 4 | -421082407
| PP |  | PV03 D+M Prefabrikovaná opěrná stěna - iM28 , železobetonová, ve tvaru L, C40/50 XC4, XF1, XA1, pohledovost dle iM28, 1350x2500x1000 mm, min. tl. 240 mm, vč. spojování, příslušenství, dle PD | [14 empty] | PP | 2
| P |  | Poznámka k položce: - vč. kování, kotvení, svařování, cementové zálivky, tmelení spár | [14 empty] | P | 2
| VV |  | viz TZ_AB, situační výkresy, výkresová a textová část dokumentace | [14 empty] | VV | 2 | 1 | True | 0 | ROZPOCET
| VV |  | 1 |  | 1 | [12 empty] | VV | 2 | 2 | True | 1 | ROZPOCET
| D | 6 | Úpravy povrchů, podlahy a osazování výplní |  |  |  | 0 |  |  |  |  | 0 |  | 0 |  | 0 | 1 | D | 1 |  |  |  | ROZPOCET | [6 empty] | 0
16 | K | 60011.x | D+M Ochranný a protiprašný nátěr na beton | m2 | 43.1 |  | 0 |  |  | základní |  | 0 | 0 | 0 | 0 | 0 | 4 | K | 2 |  |  |  | ROZPOCET | 0 | 0 | 0 | 0 | 0 | 1 | 0 | 4 | 1009531894
| PP |  | D+M Ochranný a protiprašný nátěr na beton | [14 empty] | PP | 2
| VV |  | viz TZ_AB, situační výkresy, výkresová a textová část dokumentace | [14 empty] | VV | 2 | 1 | True | 0 | ROZPOCET
| VV |  | 19*1,9+7,0 |  | 43.1 | [12 empty] | VV | 2 | 2 | True | 1 | ROZPOCET
| D | 9 | Ostatní konstrukce a práce, bourání |  |  |  | 0 |  |  |  |  | 0 |  | 0.000546 |  | 0.00168 | 1 | D | 1 |  |  |  | ROZPOCET | [6 empty] | 0
17 | K | 977151112 | Jádrové vrty diamantovými korunkami do stavebních materiálů D přes 35 do 40 mm | m | 0.6 |  | 0 | CS ÚRS 2025 01 |  | základní |  | 0 | 0.00091 | 0.000546 | 0.0028 | 0.00168 | 4 | K | 2 |  |  |  | ROZPOCET | 0 | 0 | 0 | 0 | 0 | 1 | 0 | 4 | -1630795709
| PP |  | Jádrové vrty diamantovými korunkami do stavebních materiálů (železobetonu, betonu, cihel, obkladů, dlažeb, kamene) průměru přes 35 do 40 mm | [14 empty] | PP | 2
| Online PSC |  | https://podminky.urs.cz/item/CS_URS_2025_01/977151112 | [14 empty] | Online PSC | 2
| VV |  | viz TZ_AB, situační výkresy, výkresová a textová část dokumentace | [14 empty] | VV | 2 | 1 | True | 0 | ROZPOCET
| VV |  | 2*0,3 |  | 0.6 | [12 empty] | VV | 2 | 2 | True | 1 | ROZPOCET
| D | PSV | Práce a dodávky PSV |  |  |  | 0 |  |  |  |  | 0 |  | 1.5072 |  | 0 | 2 | D | 0 |  |  |  | ROZPOCET | [6 empty] | 0
| D | 711 | Izolace proti vodě, vlhkosti a plynům |  |  |  | 0 |  |  |  |  | 0 |  | 0.42378 |  | 0 | 2 | D | 1 |  |  |  | ROZPOCET | [6 empty] | 0
18 | K | 711161274 | Provedení izolace proti zemní vlhkosti svislé z nopové fólie výška nopu do 20 mm | m2 | 60.8 |  | 0 | CS ÚRS 2025 01 |  | základní |  | 0 | 5e-05 | 0.00304 | 0 | 0 | 16 | K | 2 |  |  |  | ROZPOCET | 0 | 0 | 0 | 0 | 0 | 1 | 0 | 16 | -1060013159
| PP |  | Provedení izolace proti zemní vlhkosti nopovou fólií na ploše svislé S výška nopu do 20 mm | [14 empty] | PP | 2
| Online PSC |  | https://podminky.urs.cz/item/CS_URS_2025_01/711161274 | [14 empty] | Online PSC | 2
| VV |  | viz TZ_AB, situační výkresy, výkresová a textová část dokumentace | [14 empty] | VV | 2 | 1 | True | 0 | ROZPOCET
| VV |  | 19*(2,0+1,2) |  | 60.8 | [12 empty] | VV | 2 | 2 | True | 1 | ROZPOCET
19 | M | 28323005 | fólie profilovaná (nopová) drenážní HDPE s výškou nopů 8mm | m2 | 72.96 |  | 0 | CS ÚRS 2025 01 |  | základní |  | 0 | 0.0003 | 0.021888 | 0 | 0 | 32 | M | 2 |  |  |  | ROZPOCET | 0 | 0 | 0 | 0 | 0 | 1 | 0 | 16 | 265632135
| PP |  | fólie profilovaná (nopová) drenážní HDPE s výškou nopů 8mm | [14 empty] | PP | 2
| VV |  | 60,8*1,2 'Přepočtené koeficientem množství |  | 72.96 | [12 empty] | VV | 2 | 2 | False | 1 | ROZPOCET
20 | K | 711491272 | Provedení doplňků izolace proti vodě na ploše svislé z textilií vrstva ochranná | m2 | 60.8 |  | 0 | CS ÚRS 2025 01 |  | základní |  | 0 | 0 | 0 | 0 | 0 | 16 | K | 2 |  |  |  | ROZPOCET | 0 | 0 | 0 | 0 | 0 | 1 | 0 | 16 | 2107675823
| PP |  | Provedení doplňků izolace proti vodě textilií na ploše svislé S vrstva ochranná | [14 empty] | PP | 2
| Online PSC |  | https://podminky.urs.cz/item/CS_URS_2025_01/711491272 | [14 empty] | Online PSC | 2
| VV |  | viz TZ_AB, situační výkresy, výkresová a textová část dokumentace | [14 empty] | VV | 2 | 1 | True | 0 | ROZPOCET
| VV |  | 19*(2,0+1,2) |  | 60.8 | [12 empty] | VV | 2 | 2 | True | 1 | ROZPOCET
21 | M | 69311060 | geotextilie netkaná separační, ochranná, filtrační, drenážní PP 200g/m2 | m2 | 72.96 |  | 0 | CS ÚRS 2025 01 |  | základní |  | 0 | 0.0002 | 0.014592 | 0 | 0 | 32 | M | 2 |  |  |  | ROZPOCET | 0 | 0 | 0 | 0 | 0 | 1 | 0 | 16 | -2104269483
| PP |  | geotextilie netkaná separační, ochranná, filtrační, drenážní PP 200g/m2 | [14 empty] | PP | 2
| VV |  | 60,8*1,2 'Přepočtené koeficientem množství |  | 72.96 | [12 empty] | VV | 2 | 2 | False | 1 | ROZPOCET
22 | K | 711413121 | Izolace proti vodě za studena svislá těsnicí hmotou dvousložkovou na bázi polymery modifikované živičné emulze | m2 | 60.8 |  | 0 | CS ÚRS 2025 01 |  | základní |  | 0 | 0.00632 | 0.38426 | 0 | 0 | 16 | K | 2 |  |  |  | ROZPOCET | 0 | 0 | 0 | 0 | 0 | 1 | 0 | 16 | -1316815421
| PP |  | Izolace proti povrchové a podpovrchové vodě natěradly a tmely za studena na ploše svislé S těsnicí hmotou dvousložkovou bitumenovou | [14 empty] | PP | 2
| Online PSC |  | https://podminky.urs.cz/item/CS_URS_2025_01/711413121 | [14 empty] | Online PSC | 2
| VV |  | viz TZ_AB, situační výkresy, výkresová a textová část dokumentace | [14 empty] | VV | 2 | 1 | True | 0 | ROZPOCET
| VV |  | 19*(2,0+1,2) |  | 60.8 | [12 empty] | VV | 2 | 2 | True | 1 | ROZPOCET
23 | K | 998711101 | Přesun hmot tonážní pro izolace proti vodě, vlhkosti a plynům v objektech v do 6 m | t | 0.424 |  | 0 | CS ÚRS 2025 01 |  | základní |  | 0 | 0 | 0 | 0 | 0 | 16 | K | 2 |  |  |  | ROZPOCET | 0 | 0 | 0 | 0 | 0 | 1 | 0 | 16 | -1110334742
| PP |  | Přesun hmot pro izolace proti vodě, vlhkosti a plynům stanovený z hmotnosti přesunovaného materiálu vodorovná dopravní vzdálenost do 50 m základní v objektech výšky do 6 m | [14 empty] | PP | 2
| Online PSC |  | https://podminky.urs.cz/item/CS_URS_2025_01/998711101 | [14 empty] | Online PSC | 2
| D | 764 | Konstrukce klempířské |  |  |  | 0 |  |  |  |  | 0 |  | 1.0834 |  | 0 | 2 | D | 1 |  |  |  | ROZPOCET | [6 empty] | 0
24 | K | K01.x | K01 D+M Ukončovací lišta - iM21 | m | 18 |  | 0 |  |  | základní |  | 0 | 0.06019 | 1.0834 | 0 | 0 | 4 | K | 2 |  |  |  | ROZPOCET | 0 | 0 | 0 | 0 | 0 | 1 | 0 | 4 | 107147142
| PP |  | K01 D+M Ukončovací lišta - iM21, stěnová, lakovaný Pz plech tl. 0,5 mm, RŠ 125 mm, vč. kotvení, přéslušenství, PÚ, dle PD | [14 empty] | PP | 2
| VV |  | viz TZ_AB, situační výkresy, výkresová a textová část dokumentace | [14 empty] | VV | 2 | 1 | True | 0 | ROZPOCET
| VV |  | 18 |  | 18 | [12 empty] | VV | 2 | 2 | True | 1 | ROZPOCET

## 1.2.8.4.12 - Mobiliář
{95f85699-44d5-4a40-8634-b33db80418c3}
2
| KRYCÍ LIST SOUPISU PRACÍ | [7 empty] | v --- níže se nacházejí doplnkové a pomocné údaje k sestavám --- v | [8 empty] | False
Stavba:
Provozní objekt Pelhřimovské vodárenské s.r.o.
Objekt:
1.2.8.4.12 - Mobiliář
| KSO: |  |  |  |  | CC-CZ:
| Místo: |  |  |  |  | Datum: | 16. 9. 2025
| Zadavatel: |  |  |  |  | IČ:
DIČ:
| Účastník: |  |  |  |  | IČ: | Vyplň údaj
|  | Vyplň údaj |  |  |  | DIČ: | Vyplň údaj
| Projektant: |  |  |  |  | IČ:
DIČ:
| Zpracovatel: |  |  |  |  | IČ:
DIČ:
Poznámka:
| Cena bez DPH | [5 empty] | 0
|  |  | Základ daně |  |  | Sazba daně | Výše daně
| DPH | základní | 0 |  |  | 21% | 0
|  | snížená | 0 |  |  | 12% | 0
|  | zákl. přenesená | 0 |  |  | 21% | 0
|  | sníž. přenesená | 0 |  |  | 12% | 0
|  | nulová | 0 |  |  | 0% | 0
| Cena s DPH |  |  | v | CZK |  | 0
REKAPITULACE ČLENĚNÍ SOUPISU PRACÍ
Stavba:
Provozní objekt Pelhřimovské vodárenské s.r.o.
Objekt:
1.2.8.4.12 - Mobiliář
Místo: | [5 empty] | Datum: | 16. 9. 2025
Zadavatel: | [5 empty] | Projektant:
Účastník: |  |  | Vyplň údaj |  |  | Zpracovatel:
Kód dílu - Popis | [6 empty] | Cena celkem [CZK]
Náklady stavby celkem | [6 empty] | 0 | [11 empty] | -1
| HSV - HSV | [5 empty] | 0
| 1 - Zemní práce | [5 empty] | 0
| 998 - Přesun hmot | [5 empty] | 0
| MOB - Mobiliář | [5 empty] | 0
SOUPIS PRACÍ
Stavba:
Provozní objekt Pelhřimovské vodárenské s.r.o.
Objekt:
1.2.8.4.12 - Mobiliář
Místo: | [5 empty] | Datum: | 16. 9. 2025
Zadavatel: | [5 empty] | Projektant:
Účastník: |  |  | Vyplň údaj |  |  | Zpracovatel:
PČ | Typ | Kód | Popis | MJ | Množství | J.cena [CZK] | Cena celkem [CZK] | Cenová soustava |  | DPH | J. Nh [h] | Nh celkem [h] | J. hmotnost [t] | Hmotnost celkem [t] | J. suť [t] | Suť Celkem [t]
Náklady soupisu celkem | [6 empty] | 0 |  |  |  |  | 0 |  | 4.257 |  | 0 |  | D | -1 | [10 empty] | 0
| D | HSV | HSV |  |  |  | 0 |  |  |  |  | 0 |  | 4.257 |  | 0 | 1 | D | 0 |  |  |  | ROZPOCET | [6 empty] | 0
| D | 1 | Zemní práce |  |  |  | 0 |  |  |  |  | 0 |  | 4.257 |  | 0 | 1 | D | 1 |  |  |  | ROZPOCET | [6 empty] | 0
1 | K | 131313701 | Hloubení nezapažených jam v soudržných horninách třídy těžitelnosti II skupiny 4 ručně | m3 | 2.3 |  | 0 | CS ÚRS 2025 01 |  | základní |  | 0 | 0 | 0 | 0 | 0 | 4 | K | 2 |  |  |  | ROZPOCET | 0 | 0 | 0 | 0 | 0 | 1 | 0 | 4 | 346545459
| PP |  | Hloubení nezapažených jam ručně s urovnáním dna do předepsaného profilu a spádu v hornině třídy těžitelnosti II skupiny 4 soudržných | [14 empty] | PP | 2
| Online PSC |  | https://podminky.urs.cz/item/CS_URS_2025_01/131313701 | [14 empty] | Online PSC | 2
| VV |  | viz TZ_AB, situační výkresy, výkresová a textová část dokumentace | [14 empty] | VV | 2 | 1 | True | 0 | ROZPOCET
| VV |  | M1 | [14 empty] | VV | 2 | 1 | True | 0 | ROZPOCET
| VV |  | 8,0*0,5*0,2 |  | 0.8 | [12 empty] | VV | 2 | 2 | True | 0 | ROZPOCET
| VV |  | M2 | [14 empty] | VV | 2 | 1 | True | 0 | ROZPOCET
| VV |  | 2,5*0,6*1,0 |  | 1.5 | [12 empty] | VV | 2 | 2 | True | 0 | ROZPOCET
| VV |  | Součet |  | 2.3 | [12 empty] | VV | 2 | 4 | True | 1 | ROZPOCET
2 | K | 162211321 | Vodorovné přemístění výkopku z horniny třídy těžitelnosti II skupiny 4 a 5 stavebním kolečkem do 10 m | m3 | 2.53 |  | 0 | CS ÚRS 2025 01 |  | základní |  | 0 | 0 | 0 | 0 | 0 | 4 | K | 2 |  |  |  | ROZPOCET | 0 | 0 | 0 | 0 | 0 | 1 | 0 | 4 | -38147249
| PP |  | Vodorovné přemístění výkopku nebo sypaniny stavebním kolečkem s vyprázdněním kolečka na hromady nebo do dopravního prostředku na vzdálenost do 10 m z horniny třídy těžitelnosti II, skupiny 4 a 5 | [14 empty] | PP | 2
| Online PSC |  | https://podminky.urs.cz/item/CS_URS_2025_01/162211321 | [14 empty] | Online PSC | 2
| VV |  | 2,3*1,1 |  | 2.53 | [12 empty] | VV | 2 | 2 | True | 1 | ROZPOCET
3 | K | 162211329 | Příplatek k vodorovnému přemístění výkopku z horniny třídy těžitelnosti II skupiny 4 a 5 stavebním kolečkem za každých dalších 10 m | m3 | 5.06 |  | 0 | CS ÚRS 2025 01 |  | základní |  | 0 | 0 | 0 | 0 | 0 | 4 | K | 2 |  |  |  | ROZPOCET | 0 | 0 | 0 | 0 | 0 | 1 | 0 | 4 | 942688930
| PP |  | Vodorovné přemístění výkopku nebo sypaniny stavebním kolečkem s vyprázdněním kolečka na hromady nebo do dopravního prostředku na vzdálenost do 10 m Příplatek za každých dalších 10 m k ceně -1321 | [14 empty] | PP | 2
| Online PSC |  | https://podminky.urs.cz/item/CS_URS_2025_01/162211329 | [14 empty] | Online PSC | 2
| VV |  | 2,53 |  | 2.53 | [12 empty] | VV | 2 | 2 | True | 1 | ROZPOCET
| VV |  | 2,53*2 'Přepočtené koeficientem množství |  | 5.06 | [12 empty] | VV | 2 | 2 | False | 1 | ROZPOCET
4 | K | 162751137 | Vodorovné přemístění přes 9 000 do 10000 m výkopku/sypaniny z horniny třídy těžitelnosti II skupiny 4 a 5 | m3 | 2.53 |  | 0 | CS ÚRS 2025 01 |  | základní |  | 0 | 0 | 0 | 0 | 0 | 4 | K | 2 |  |  |  | ROZPOCET | 0 | 0 | 0 | 0 | 0 | 1 | 0 | 4 | 1634778498
| PP |  | Vodorovné přemístění výkopku nebo sypaniny po suchu na obvyklém dopravním prostředku, bez naložení výkopku, avšak se složením bez rozhrnutí z horniny třídy těžitelnosti II skupiny 4 a 5 na vzdálenost přes 9 000 do 10 000 m | [14 empty] | PP | 2
| Online PSC |  | https://podminky.urs.cz/item/CS_URS_2025_01/162751137 | [14 empty] | Online PSC | 2
5 | K | 162751139 | Příplatek k vodorovnému přemístění výkopku/sypaniny z horniny třídy těžitelnosti II skupiny 4 a 5 ZKD 1000 m přes 10000 m | m3 | 106.26 |  | 0 | CS ÚRS 2025 01 |  | základní |  | 0 | 0 | 0 | 0 | 0 | 4 | K | 2 |  |  |  | ROZPOCET | 0 | 0 | 0 | 0 | 0 | 1 | 0 | 4 | -1715394412
| PP |  | Vodorovné přemístění výkopku nebo sypaniny po suchu na obvyklém dopravním prostředku, bez naložení výkopku, avšak se složením bez rozhrnutí z horniny třídy těžitelnosti II skupiny 4 a 5 na vzdálenost Příplatek k ceně za každých dalších i započatých 1 000 m | [14 empty] | PP | 2
| Online PSC |  | https://podminky.urs.cz/item/CS_URS_2025_01/162751139 | [14 empty] | Online PSC | 2
| VV |  | 2,53 |  | 2.53 | [12 empty] | VV | 2 | 2 | True | 1 | ROZPOCET
| VV |  | 2,53*42 'Přepočtené koeficientem množství |  | 106.26 | [12 empty] | VV | 2 | 2 | False | 1 | ROZPOCET
6 | K | 171201231 | Poplatek za uložení zeminy a kamení na recyklační skládce (skládkovné) kód odpadu 17 05 04 | t | 5.06 |  | 0 | CS ÚRS 2025 01 |  | základní |  | 0 | 0 | 0 | 0 | 0 | 4 | K | 2 |  |  |  | ROZPOCET | 0 | 0 | 0 | 0 | 0 | 1 | 0 | 4 | 1236948542
| PP |  | Poplatek za uložení stavebního odpadu na recyklační skládce (skládkovné) zeminy a kamení zatříděného do Katalogu odpadů pod kódem 17 05 04 | [14 empty] | PP | 2
| Online PSC |  | https://podminky.urs.cz/item/CS_URS_2025_01/171201231 | [14 empty] | Online PSC | 2
| VV |  | 2,53 |  | 2.53 | [12 empty] | VV | 2 | 2 | True | 1 | ROZPOCET
| VV |  | 2,53*2 'Přepočtené koeficientem množství |  | 5.06 | [12 empty] | VV | 2 | 2 | False | 1 | ROZPOCET
7 | K | 171251201 | Uložení sypaniny na skládky nebo meziskládky | m3 | 2.53 |  | 0 |  |  | základní |  | 0 | 0 | 0 | 0 | 0 | 4 | K | 2 |  |  |  | ROZPOCET | 0 | 0 | 0 | 0 | 0 | 1 | 0 | 4 | -216723521
| PP |  | Uložení sypaniny na skládky nebo meziskládky | [14 empty] | PP | 2
8 | K | 174151101 | Zásyp jam, šachet rýh nebo kolem objektů sypaninou se zhutněním | m3 | 2.15 |  | 0 | CS ÚRS 2025 01 |  | základní |  | 0 | 0 | 0 | 0 | 0 | 4 | K | 2 |  |  |  | ROZPOCET | 0 | 0 | 0 | 0 | 0 | 1 | 0 | 4 | 1076256048
| PP |  | Zásyp sypaninou z jakékoliv horniny strojně s uložením výkopku ve vrstvách se zhutněním jam, šachet, rýh nebo kolem objektů v těchto vykopávkách | [14 empty] | PP | 2
| Online PSC |  | https://podminky.urs.cz/item/CS_URS_2025_01/174151101 | [14 empty] | Online PSC | 2
| VV |  | viz TZ_AB, situační výkresy, výkresová a textová část dokumentace | [14 empty] | VV | 2 | 1 | True | 0 | ROZPOCET
| VV |  | M1 | [14 empty] | VV | 2 | 1 | True | 0 | ROZPOCET
| VV |  | 8,0*0,5*0,2 |  | 0.8 | [12 empty] | VV | 2 | 2 | True | 0 | ROZPOCET
| VV |  | M2 | [14 empty] | VV | 2 | 1 | True | 0 | ROZPOCET
| VV |  | 2,5*0,6*1,0 |  | 1.5 | [12 empty] | VV | 2 | 2 | True | 0 | ROZPOCET
| VV |  | -2,0*0,1*0,75 |  | -0.15 | [12 empty] | VV | 2 | 2 | True | 0 | ROZPOCET
| VV |  | Součet |  | 2.15 | [12 empty] | VV | 2 | 4 | True | 1 | ROZPOCET
9 | M | 58341341 | kamenivo drcené drobné frakce 0/4 | t | 4.257 |  | 0 | CS ÚRS 2025 01 |  | základní |  | 0 | 1 | 4.257 | 0 | 0 | 8 | M | 2 |  |  |  | ROZPOCET | 0 | 0 | 0 | 0 | 0 | 1 | 0 | 4 | 1821492917
| PP |  | kamenivo drcené drobné frakce 0/4 | [14 empty] | PP | 2
| VV |  | 1,8*2,15 |  | 3.87 | [12 empty] | VV | 2 | 2 | True | 1 | ROZPOCET
| VV |  | 3,87*1,1 'Přepočtené koeficientem množství |  | 4.257 | [12 empty] | VV | 2 | 2 | False | 1 | ROZPOCET
10 | K | 17516001.x | Zhutnění obsypu ručně | m2 | 5.5 |  | 0 |  |  | základní |  | 0 | 0 | 0 | 0 | 0 | 4 | K | 2 |  |  |  | ROZPOCET | 0 | 0 | 0 | 0 | 0 | 1 | 0 | 4 | 2084349087
| PP |  | Zhutnění obsypu ručně | [14 empty] | PP | 2
| VV |  | viz TZ_AB, situační výkresy, výkresová a textová část dokumentace | [14 empty] | VV | 2 | 1 | True | 0 | ROZPOCET
| VV |  | 2,5*0,6+8,0*0,5 |  | 5.5 | [12 empty] | VV | 2 | 2 | True | 1 | ROZPOCET
| D | 998 | Přesun hmot |  |  |  | 0 |  |  |  |  | 0 |  | 0 |  | 0 | 1 | D | 1 |  |  |  | ROZPOCET | [6 empty] | 0
11 | K | 998231311 | Přesun hmot pro sadovnické a krajinářské úpravy vodorovně do 5000 m | t | 4.257 |  | 0 | CS ÚRS 2025 01 |  | základní |  | 0 | 0 | 0 | 0 | 0 | 4 | K | 2 |  |  |  | ROZPOCET | 0 | 0 | 0 | 0 | 0 | 1 | 0 | 4 | 2026328264
| PP |  | Přesun hmot pro sadovnické a krajinářské úpravy strojně dopravní vzdálenost do 5000 m | [14 empty] | PP | 2
| Online PSC |  | https://podminky.urs.cz/item/CS_URS_2025_01/998231311 | [14 empty] | Online PSC | 2
| D | MOB | Mobiliář |  |  |  | 0 |  |  |  |  | 0 |  | 0 |  | 0 | 1 | D | 1 |  |  |  | ROZPOCET | [6 empty] | 0
12 | K | M1.x | M1 D+M Betonový sedák | kus | 4 |  | 0 |  |  | základní |  | 0 | 0 | 0 | 0 | 0 | 4 | K | 2 |  |  |  | ROZPOCET | 0 | 0 | 0 | 0 | 0 | 1 | 0 | 4 | 654787270
| PP |  | M1 D+M Betonový sedák, 2000x500x400 mm, třída pohledového betonu PB2, povrch hladký, nenasákavý, dále neupravovaný, dle PD | [14 empty] | PP | 2
| VV |  | viz TZ_AB, situační výkresy, výkresová a textová část dokumentace | [14 empty] | VV | 2 | 1 | True | 0 | ROZPOCET
| VV |  | 4 |  | 4 | [12 empty] | VV | 2 | 2 | True | 1 | ROZPOCET
13 | K | M2.x | M2 D+M Označení objektu | soubor | 1 |  | 0 |  |  | základní |  | 0 | 0 | 0 | 0 | 0 | 4 | K | 2 |  |  |  | ROZPOCET | 0 | 0 | 0 | 0 | 0 | 1 | 0 | 4 | -190426559
| PP |  | M2 D+M Označení objektu, 2000x1500x100 mm, založeno do hl. 750 mm do štěrkového základu, betonový prefabrikát, povrch hladký nenasákavý, třída pohledového betonu PB1, grafika: logo investora vyřezané z plechu a nalepené, výška loga 400 mm, vč. příslušenství,dle PD | [14 empty] | PP | 2
| VV |  | viz TZ_AB, situační výkresy, výkresová a textová část dokumentace | [14 empty] | VV | 2 | 1 | True | 0 | ROZPOCET
| VV |  | 1 |  | 1 | [12 empty] | VV | 2 | 2 | True | 1 | ROZPOCET

## SO.1.2.6.4.2.a - Areálové...
{8f20ba22-c3b7-4ba6-a631-eb77fc50f9b0}
2
| KRYCÍ LIST SOUPISU PRACÍ | [7 empty] | v --- níže se nacházejí doplnkové a pomocné údaje k sestavám --- v | [8 empty] | False
Stavba:
Provozní objekt Pelhřimovské vodárenské s.r.o.
Objekt:
SO.1.2.6.4.2.a - Areálové osvětlení
| KSO: |  |  |  |  | CC-CZ:
| Místo: |  |  |  |  | Datum: | 16. 9. 2025
| Zadavatel: |  |  |  |  | IČ:
DIČ:
| Účastník: |  |  |  |  | IČ: | Vyplň údaj
|  | Vyplň údaj |  |  |  | DIČ: | Vyplň údaj
| Projektant: |  |  |  |  | IČ:
DIČ:
| Zpracovatel: |  |  |  |  | IČ:
DIČ:
Poznámka:
| Cena bez DPH | [5 empty] | 0
|  |  | Základ daně |  |  | Sazba daně | Výše daně
| DPH | základní | 0 |  |  | 21% | 0
|  | snížená | 0 |  |  | 12% | 0
|  | zákl. přenesená | 0 |  |  | 21% | 0
|  | sníž. přenesená | 0 |  |  | 12% | 0
|  | nulová | 0 |  |  | 0% | 0
| Cena s DPH |  |  | v | CZK |  | 0
REKAPITULACE ČLENĚNÍ SOUPISU PRACÍ
Stavba:
Provozní objekt Pelhřimovské vodárenské s.r.o.
Objekt:
SO.1.2.6.4.2.a - Areálové osvětlení
Místo: | [5 empty] | Datum: | 16. 9. 2025
Zadavatel: | [5 empty] | Projektant:
Účastník: |  |  | Vyplň údaj |  |  | Zpracovatel:
Kód dílu - Popis | [6 empty] | Cena celkem [CZK]
Náklady stavby celkem | [6 empty] | 0 | [11 empty] | -1
| HSV - Práce a dodávky HSV | [5 empty] | 0
| AO - Areálové osvětlení | [5 empty] | 0
SOUPIS PRACÍ
Stavba:
Provozní objekt Pelhřimovské vodárenské s.r.o.
Objekt:
SO.1.2.6.4.2.a - Areálové osvětlení
Místo: | [5 empty] | Datum: | 16. 9. 2025
Zadavatel: | [5 empty] | Projektant:
Účastník: |  |  | Vyplň údaj |  |  | Zpracovatel:
PČ | Typ | Kód | Popis | MJ | Množství | J.cena [CZK] | Cena celkem [CZK] | Cenová soustava |  | DPH | J. Nh [h] | Nh celkem [h] | J. hmotnost [t] | Hmotnost celkem [t] | J. suť [t] | Suť Celkem [t]
Náklady soupisu celkem | [6 empty] | 0 |  |  |  |  | 0 |  | 38.1785 |  | 0 |  | D | -1 | [10 empty] | 0
| D | HSV | Práce a dodávky HSV |  |  |  | 0 |  |  |  |  | 0 |  | 38.1785 |  | 0 | 1 | D | 0 |  |  |  | ROZPOCET | [6 empty] | 0
| D | AO | Areálové osvětlení |  |  |  | 0 |  |  |  |  | 0 |  | 38.1785 |  | 0 | 1 | D | 1 |  |  |  | ROZPOCET | [6 empty] | 0
29 | K | 210100001 | Ukončení vodičů v rozváděči nebo na přístroji včetně zapojení průřezu žíly do 2,5 mm2 | kus | 4 |  | 0 | CS ÚRS 2025 01 |  | základní |  | 0 | 0 | 0 | 0 | 0 | 4 | K | 2 |  |  |  | ROZPOCET | 0 | 0 | 0 | 0 | 0 | 1 | 0 | 4 | 1506003865
| PP |  | Ukončení vodičů izolovaných s označením a zapojením v rozváděči nebo na přístroji průřezu žíly do 2,5 mm2 | [14 empty] | PP | 2
| Online PSC |  | https://podminky.urs.cz/item/CS_URS_2025_01/210100001 | [14 empty] | Online PSC | 2
30 | K | 210100003 | Ukončení vodičů v rozváděči nebo na přístroji včetně zapojení průřezu žíly do 16 mm2 | kus | 4 |  | 0 | CS ÚRS 2025 01 |  | základní |  | 0 | 0 | 0 | 0 | 0 | 4 | K | 2 |  |  |  | ROZPOCET | 0 | 0 | 0 | 0 | 0 | 1 | 0 | 4 | -1463915342
| PP |  | Ukončení vodičů izolovaných s označením a zapojením v rozváděči nebo na přístroji průřezu žíly do 16 mm2 | [14 empty] | PP | 2
| Online PSC |  | https://podminky.urs.cz/item/CS_URS_2025_01/210100003 | [14 empty] | Online PSC | 2
27 | K | 210100096 | Ukončení vodičů na svorkovnici s otevřením a uzavřením krytu včetně zapojení průřezu žíly do 2,5 mm2 | kus | 19 |  | 0 | CS ÚRS 2025 01 |  | základní |  | 0 | 0 | 0 | 0 | 0 | 4 | K | 2 |  |  |  | ROZPOCET | 0 | 0 | 0 | 0 | 0 | 1 | 0 | 4 | -291235992
| PP |  | Ukončení vodičů izolovaných s označením a zapojením na svorkovnici s otevřením a uzavřením krytu průřezu žíly do 2,5 mm2 | [14 empty] | PP | 2
| Online PSC |  | https://podminky.urs.cz/item/CS_URS_2025_01/210100096 | [14 empty] | Online PSC | 2
28 | K | 210100099 | Ukončení vodičů na svorkovnici s otevřením a uzavřením krytu včetně zapojení průřezu žíly do 10 mm2 | kus | 36 |  | 0 | CS ÚRS 2025 01 |  | základní |  | 0 | 0 | 0 | 0 | 0 | 4 | K | 2 |  |  |  | ROZPOCET | 0 | 0 | 0 | 0 | 0 | 1 | 0 | 4 | 1805728566
| PP |  | Ukončení vodičů izolovaných s označením a zapojením na svorkovnici s otevřením a uzavřením krytu průřezu žíly do 10 mm2 | [14 empty] | PP | 2
| Online PSC |  | https://podminky.urs.cz/item/CS_URS_2025_01/210100099 | [14 empty] | Online PSC | 2
31 | K | 210203901 | Montáž svítidel LED se zapojením vodičů průmyslových nebo venkovních na výložník nebo dřík | kus | 5 |  | 0 | CS ÚRS 2025 01 |  | základní |  | 0 | 0 | 0 | 0 | 0 | 4 | K | 2 |  |  |  | ROZPOCET | 0 | 0 | 0 | 0 | 0 | 1 | 0 | 4 | 1656896204
| PP |  | Montáž svítidel LED se zapojením vodičů průmyslových nebo venkovních na výložník nebo dřík | [14 empty] | PP | 2
| Online PSC |  | https://podminky.urs.cz/item/CS_URS_2025_01/210203901 | [14 empty] | Online PSC | 2
33 | K | 210204011 | Montáž stožárů osvětlení ocelových samostatně stojících délky do 12 m | kus | 5 |  | 0 | CS ÚRS 2025 01 |  | základní |  | 0 | 0 | 0 | 0 | 0 | 4 | K | 2 |  |  |  | ROZPOCET | 0 | 0 | 0 | 0 | 0 | 1 | 0 | 4 | -1296943009
| PP |  | Montáž stožárů osvětlení samostatně stojících ocelových, délky do 12 m | [14 empty] | PP | 2
| Online PSC |  | https://podminky.urs.cz/item/CS_URS_2025_01/210204011 | [14 empty] | Online PSC | 2
35 | K | 210204103 | Montáž výložníků osvětlení jednoramenných sloupových hmotnosti do 35 kg | kus | 5 |  | 0 | CS ÚRS 2025 01 |  | základní |  | 0 | 0 | 0 | 0 | 0 | 4 | K | 2 |  |  |  | ROZPOCET | 0 | 0 | 0 | 0 | 0 | 1 | 0 | 4 | 453868141
| PP |  | Montáž výložníků osvětlení jednoramenných sloupových, hmotnosti do 35 kg | [14 empty] | PP | 2
| Online PSC |  | https://podminky.urs.cz/item/CS_URS_2025_01/210204103 | [14 empty] | Online PSC | 2
37 | K | 210204201 | Montáž elektrovýzbroje stožárů osvětlení 1 okruh | kus | 5 |  | 0 | CS ÚRS 2025 01 |  | základní |  | 0 | 0 | 0 | 0 | 0 | 4 | K | 2 |  |  |  | ROZPOCET | 0 | 0 | 0 | 0 | 0 | 1 | 0 | 4 | 178242057
| PP |  | Montáž elektrovýzbroje stožárů osvětlení 1 okruh | [14 empty] | PP | 2
| Online PSC |  | https://podminky.urs.cz/item/CS_URS_2025_01/210204201 | [14 empty] | Online PSC | 2
42 | K | 210220002 | Montáž uzemňovacích vedení vodičů FeZn pomocí svorek na povrchu drátem nebo lanem do průměru 10 mm | m | 8 |  | 0 | CS ÚRS 2025 01 |  | základní |  | 0 | 0 | 0 | 0 | 0 | 4 | K | 2 |  |  |  | ROZPOCET | 0 | 0 | 0 | 0 | 0 | 1 | 0 | 4 | 1249498221
| PP |  | Montáž uzemňovacího vedení s upevněním, propojením a připojením pomocí svorek na povrchu vodičů FeZn drátem nebo lanem průměru do 10 mm | [14 empty] | PP | 2
| Online PSC |  | https://podminky.urs.cz/item/CS_URS_2025_01/210220002 | [14 empty] | Online PSC | 2
40 | K | 210220020 | Montáž uzemňovacího vedení vodičů FeZn pomocí svorek v zemi páskou do 120 mm2 ve městské zástavbě | m | 158 |  | 0 | CS ÚRS 2025 01 |  | základní |  | 0 | 0 | 0 | 0 | 0 | 4 | K | 2 |  |  |  | ROZPOCET | 0 | 0 | 0 | 0 | 0 | 1 | 0 | 4 | -907922916
| PP |  | Montáž uzemňovacího vedení s upevněním, propojením a připojením pomocí svorek v zemi s izolací spojů vodičů FeZn páskou průřezu do 120 mm2 v městské zástavbě | [14 empty] | PP | 2
| Online PSC |  | https://podminky.urs.cz/item/CS_URS_2025_01/210220020 | [14 empty] | Online PSC | 2
46 | K | 210280001 | Zkoušky a prohlídky el rozvodů a zařízení celková prohlídka pro objem montážních prací do 100 tis Kč | kus | 1 |  | 0 | CS ÚRS 2025 01 |  | základní |  | 0 | 0 | 0 | 0 | 0 | 4 | K | 2 |  |  |  | ROZPOCET | 0 | 0 | 0 | 0 | 0 | 1 | 0 | 4 | 2138272453
| PP |  | Zkoušky a prohlídky elektrických rozvodů a zařízení celková prohlídka, zkoušení, měření a vyhotovení revizní zprávy pro objem montážních prací do 100 tisíc Kč | [14 empty] | PP | 2
| Online PSC |  | https://podminky.urs.cz/item/CS_URS_2025_01/210280001 | [14 empty] | Online PSC | 2
21 | K | 210812011 | Montáž kabelu Cu plného nebo laněného do 1 kV žíly 3x1,5 až 6 mm2 (např. CYKY) bez ukončení uloženého volně nebo v liště | m | 63 |  | 0 | CS ÚRS 2025 01 |  | základní |  | 0 | 0 | 0 | 0 | 0 | 4 | K | 2 |  |  |  | ROZPOCET | 0 | 0 | 0 | 0 | 0 | 1 | 0 | 4 | 1438946821
| PP |  | Montáž izolovaných kabelů měděných do 1 kV bez ukončení plných nebo laněných kulatých (např. CYKY, CHKE-R) uložených volně nebo v liště počtu a průřezu žil 3x1,5 až 6 mm2 | [14 empty] | PP | 2
| Online PSC |  | https://podminky.urs.cz/item/CS_URS_2025_01/210812011 | [14 empty] | Online PSC | 2
23 | K | 210812031 | Montáž kabelu Cu plného nebo laněného do 1 kV žíly 4x1,5 až 4 mm2 (např. CYKY) bez ukončení uloženého volně nebo v liště | m | 60 |  | 0 | CS ÚRS 2025 01 |  | základní |  | 0 | 0 | 0 | 0 | 0 | 4 | K | 2 |  |  |  | ROZPOCET | 0 | 0 | 0 | 0 | 0 | 1 | 0 | 4 | 41236086
| PP |  | Montáž izolovaných kabelů měděných do 1 kV bez ukončení plných nebo laněných kulatých (např. CYKY, CHKE-R) uložených volně nebo v liště počtu a průřezu žil 4x1,5 až 4 mm2 | [14 empty] | PP | 2
| Online PSC |  | https://podminky.urs.cz/item/CS_URS_2025_01/210812031 | [14 empty] | Online PSC | 2
25 | K | 210812033 | Montáž kabelu Cu plného nebo laněného do 1 kV žíly 4x6 až 10 mm2 (např. CYKY) bez ukončení uloženého volně nebo v liště | m | 225 |  | 0 | CS ÚRS 2025 01 |  | základní |  | 0 | 0 | 0 | 0 | 0 | 4 | K | 2 |  |  |  | ROZPOCET | 0 | 0 | 0 | 0 | 0 | 1 | 0 | 4 | 2106924985
| PP |  | Montáž izolovaných kabelů měděných do 1 kV bez ukončení plných nebo laněných kulatých (např. CYKY, CHKE-R) uložených volně nebo v liště počtu a průřezu žil 4x6 až 10 mm2 | [14 empty] | PP | 2
| Online PSC |  | https://podminky.urs.cz/item/CS_URS_2025_01/210812033 | [14 empty] | Online PSC | 2
22 | M | 34111030 | kabel instalační jádro Cu plné izolace PVC plášť PVC 450/750V (CYKY) 3x1,5mm2 | m | 63 |  | 0 | CS ÚRS 2025 01 |  | základní |  | 0 | 0.00012 | 0.00756 | 0 | 0 | 8 | M | 2 |  |  |  | ROZPOCET | 0 | 0 | 0 | 0 | 0 | 1 | 0 | 4 | 1999752607
| PP |  | kabel instalační jádro Cu plné izolace PVC plášť PVC 450/750V (CYKY) 3x1,5mm2 | [14 empty] | PP | 2
| P |  | Poznámka k položce: CYKY, průměr kabelu 8,6mm | [14 empty] | P | 2
24 | M | 34111060 | kabel instalační jádro Cu plné izolace PVC plášť PVC 450/750V (CYKY) 4x1,5mm2 | m | 60 |  | 0 | CS ÚRS 2025 01 |  | základní |  | 0 | 0.00014 | 0.0084 | 0 | 0 | 8 | M | 2 |  |  |  | ROZPOCET | 0 | 0 | 0 | 0 | 0 | 1 | 0 | 4 | 1108981620
| PP |  | kabel instalační jádro Cu plné izolace PVC plášť PVC 450/750V (CYKY) 4x1,5mm2 | [14 empty] | PP | 2
| P |  | Poznámka k položce: CYKY, průměr kabelu 9,3mm | [14 empty] | P | 2
26 | M | 34111076 | kabel instalační jádro Cu plné izolace PVC plášť PVC 450/750V (CYKY) 4x10mm2 | m | 225 |  | 0 | CS ÚRS 2025 01 |  | základní |  | 0 | 0.00064 | 0.144 | 0 | 0 | 8 | M | 2 |  |  |  | ROZPOCET | 0 | 0 | 0 | 0 | 0 | 1 | 0 | 4 | -98890018
| PP |  | kabel instalační jádro Cu plné izolace PVC plášť PVC 450/750V (CYKY) 4x10mm2 | [14 empty] | PP | 2
| P |  | Poznámka k položce: CYKY, průměr kabelu 16,1mm | [14 empty] | P | 2
20 | M | 34571362 | trubka elektroinstalační HDPE tuhá dvouplášťová korugovaná D 52/63mm | m | 176 |  | 0 | CS ÚRS 2025 01 |  | základní |  | 0 | 0.00035 | 0.0616 | 0 | 0 | 8 | M | 2 |  |  |  | ROZPOCET | 0 | 0 | 0 | 0 | 0 | 1 | 0 | 4 | -1707148477
| PP |  | trubka elektroinstalační HDPE tuhá dvouplášťová korugovaná D 52/63mm | [14 empty] | PP | 2
43 | M | 35441073 | drát D 10mm FeZn | kg | 5 |  | 0 | CS ÚRS 2025 01 |  | základní |  | 0 | 0.001 | 0.005 | 0 | 0 | 8 | M | 2 |  |  |  | ROZPOCET | 0 | 0 | 0 | 0 | 0 | 1 | 0 | 4 | 668214232
| PP |  | drát D 10mm FeZn | [14 empty] | PP | 2
44 | M | 35441996 | svorka odbočovací a spojovací pro spojování kruhových a páskových vodičů, FeZn | kus | 10 |  | 0 | CS ÚRS 2025 01 |  | základní |  | 0 | 0.0007 | 0.007 | 0 | 0 | 8 | M | 2 |  |  |  | ROZPOCET | 0 | 0 | 0 | 0 | 0 | 1 | 0 | 4 | -1338191803
| PP |  | svorka odbočovací a spojovací pro spojování kruhových a páskových vodičů, FeZn | [14 empty] | PP | 2
41 | M | 35442062 | pás zemnící 30x4mm FeZn | kg | 150 |  | 0 | CS ÚRS 2025 01 |  | základní |  | 0 | 0.001 | 0.15 | 0 | 0 | 8 | M | 2 |  |  |  | ROZPOCET | 0 | 0 | 0 | 0 | 0 | 1 | 0 | 4 | 1770257507
| PP |  | pás zemnící 30x4mm FeZn | [14 empty] | PP | 2
1 | K | 460010025 | Vytyčení trasy inženýrských sítí v zastavěném prostoru | km | 0.16 |  | 0 | CS ÚRS 2025 01 |  | základní |  | 0 | 0.0099 | 0.001584 | 0 | 0 | 4 | K | 2 |  |  |  | ROZPOCET | 0 | 0 | 0 | 0 | 0 | 1 | 0 | 4 | -1630021267
| PP |  | Vytyčení trasy inženýrských sítí v zastavěném prostoru | [14 empty] | PP | 2
| Online PSC |  | https://podminky.urs.cz/item/CS_URS_2025_01/460010025 | [14 empty] | Online PSC | 2
14 | K | 460131113 | Hloubení nezapažených jam při elektromontážích ručně v hornině tř I skupiny 3 | m3 | 5.6 |  | 0 | CS ÚRS 2025 01 |  | základní |  | 0 | 0 | 0 | 0 | 0 | 4 | K | 2 |  |  |  | ROZPOCET | 0 | 0 | 0 | 0 | 0 | 1 | 0 | 4 | -408813356
| PP |  | Hloubení jam ručně včetně urovnání dna s přemístěním výkopku do vzdálenosti 3 m od okraje jámy nebo s naložením na dopravní prostředek v hornině třídy těžitelnosti I skupiny 3 | [14 empty] | PP | 2
| Online PSC |  | https://podminky.urs.cz/item/CS_URS_2025_01/460131113 | [14 empty] | Online PSC | 2
| VV |  | 0,8*0,8*1,75*5 |  | 5.6 | [12 empty] | VV | 2 | 2 | True | 1 | ROZPOCET
4 | K | 460161182 | Hloubení kabelových rýh ručně š 35 cm hl 90 cm v hornině tř I skupiny 3 | m | 33 |  | 0 | CS ÚRS 2025 01 |  | základní |  | 0 | 0 | 0 | 0 | 0 | 4 | K | 2 |  |  |  | ROZPOCET | 0 | 0 | 0 | 0 | 0 | 1 | 0 | 4 | 580587048
| PP |  | Hloubení kabelových rýh ručně včetně urovnání dna s přemístěním výkopku do vzdálenosti 3 m od okraje jámy nebo s naložením na dopravní prostředek šířky 35 cm hloubky 90 cm v hornině třídy těžitelnosti I skupiny 3 | [14 empty] | PP | 2
| Online PSC |  | https://podminky.urs.cz/item/CS_URS_2025_01/460161182 | [14 empty] | Online PSC | 2
3 | K | 460171142 | Hloubení kabelových nezapažených rýh strojně š 35 cm hl 50 cm v hornině tř I skupiny 3 | m | 77 |  | 0 | CS ÚRS 2025 01 |  | základní |  | 0 | 0 | 0 | 0 | 0 | 4 | K | 2 |  |  |  | ROZPOCET | 0 | 0 | 0 | 0 | 0 | 1 | 0 | 4 | 1310573934
| PP |  | Hloubení kabelových rýh strojně včetně urovnání dna s přemístěním výkopku do vzdálenosti 3 m od okraje jámy nebo s naložením na dopravní prostředek šířky 35 cm hloubky 50 cm v hornině třídy těžitelnosti I skupiny 3 | [14 empty] | PP | 2
| Online PSC |  | https://podminky.urs.cz/item/CS_URS_2025_01/460171142 | [14 empty] | Online PSC | 2
5 | K | 460171182 | Hloubení kabelových nezapažených rýh strojně š 35 cm hl 90 cm v hornině tř I skupiny 3 | m | 42 |  | 0 | CS ÚRS 2025 01 |  | základní |  | 0 | 0 | 0 | 0 | 0 | 4 | K | 2 |  |  |  | ROZPOCET | 0 | 0 | 0 | 0 | 0 | 1 | 0 | 4 | 267650271
| PP |  | Hloubení kabelových rýh strojně včetně urovnání dna s přemístěním výkopku do vzdálenosti 3 m od okraje jámy nebo s naložením na dopravní prostředek šířky 35 cm hloubky 90 cm v hornině třídy těžitelnosti I skupiny 3 | [14 empty] | PP | 2
| Online PSC |  | https://podminky.urs.cz/item/CS_URS_2025_01/460171182 | [14 empty] | Online PSC | 2
6 | K | 460171322 | Hloubení kabelových nezapažených rýh strojně š 50 cm hl 120 cm v hornině tř I skupiny 3 | m | 8 |  | 0 | CS ÚRS 2025 01 |  | základní |  | 0 | 0 | 0 | 0 | 0 | 4 | K | 2 |  |  |  | ROZPOCET | 0 | 0 | 0 | 0 | 0 | 1 | 0 | 4 | -713994860
| PP |  | Hloubení kabelových rýh strojně včetně urovnání dna s přemístěním výkopku do vzdálenosti 3 m od okraje jámy nebo s naložením na dopravní prostředek šířky 50 cm hloubky 120 cm v hornině třídy těžitelnosti I skupiny 3 | [14 empty] | PP | 2
| Online PSC |  | https://podminky.urs.cz/item/CS_URS_2025_01/460171322 | [14 empty] | Online PSC | 2
47 | K | 460361121 | Poplatek za uložení zeminy na recyklační skládce (skládkovné) kód odpadu 17 05 04 | t | 16.64 |  | 0 | CS ÚRS 2025 01 |  | základní |  | 0 | 0 | 0 | 0 | 0 | 4 | K | 2 |  |  |  | ROZPOCET | 0 | 0 | 0 | 0 | 0 | 1 | 0 | 4 | -1414689310
| PP |  | Poplatek (skládkovné) za uložení zeminy na recyklační skládce zatříděné do Katalogu odpadů pod kódem 17 05 04 | [14 empty] | PP | 2
| Online PSC |  | https://podminky.urs.cz/item/CS_URS_2025_01/460361121 | [14 empty] | Online PSC | 2
7 | K | 460451152 | Zásyp kabelových rýh strojně se zhutněním š 35 cm hl 50 cm z horniny tř I skupiny 3 | m | 77 |  | 0 | CS ÚRS 2025 01 |  | základní |  | 0 | 0 | 0 | 0 | 0 | 4 | K | 2 |  |  |  | ROZPOCET | 0 | 0 | 0 | 0 | 0 | 1 | 0 | 4 | 1174182930
| PP |  | Zásyp kabelových rýh strojně s přemístěním sypaniny ze vzdálenosti do 10 m, s uložením výkopku ve vrstvách včetně zhutnění a urovnání povrchu šířky 35 cm hloubky 50 cm z horniny třídy těžitelnosti I skupiny 3 | [14 empty] | PP | 2
| Online PSC |  | https://podminky.urs.cz/item/CS_URS_2025_01/460451152 | [14 empty] | Online PSC | 2
8 | K | 460451192 | Zásyp kabelových rýh strojně se zhutněním š 35 cm hl 90 cm z horniny tř I skupiny 3 | m | 75 |  | 0 | CS ÚRS 2025 01 |  | základní |  | 0 | 0 | 0 | 0 | 0 | 4 | K | 2 |  |  |  | ROZPOCET | 0 | 0 | 0 | 0 | 0 | 1 | 0 | 4 | 1199993536
| PP |  | Zásyp kabelových rýh strojně s přemístěním sypaniny ze vzdálenosti do 10 m, s uložením výkopku ve vrstvách včetně zhutnění a urovnání povrchu šířky 35 cm hloubky 90 cm z horniny třídy těžitelnosti I skupiny 3 | [14 empty] | PP | 2
| Online PSC |  | https://podminky.urs.cz/item/CS_URS_2025_01/460451192 | [14 empty] | Online PSC | 2
9 | K | 460451332 | Zásyp kabelových rýh strojně se zhutněním š 50 cm hl 120 cm z horniny tř I skupiny 3 | m | 8 |  | 0 | CS ÚRS 2025 01 |  | základní |  | 0 | 0 | 0 | 0 | 0 | 4 | K | 2 |  |  |  | ROZPOCET | 0 | 0 | 0 | 0 | 0 | 1 | 0 | 4 | 1536869170
| PP |  | Zásyp kabelových rýh strojně s přemístěním sypaniny ze vzdálenosti do 10 m, s uložením výkopku ve vrstvách včetně zhutnění a urovnání povrchu šířky 50 cm hloubky 120 cm z horniny třídy těžitelnosti I skupiny 3 | [14 empty] | PP | 2
| Online PSC |  | https://podminky.urs.cz/item/CS_URS_2025_01/460451332 | [14 empty] | Online PSC | 2
17 | K | 460641131 | Základové konstrukce při elektromontážích ze ŽB tř. C 25/30 se zvýšenými nároky na prostředí | m3 | 0.077 |  | 0 | CS ÚRS 2025 01 |  | základní |  | 0 | 2.5019 | 0.19264 | 0 | 0 | 4 | K | 2 |  |  |  | ROZPOCET | 0 | 0 | 0 | 0 | 0 | 1 | 0 | 4 | 769509251
| PP |  | Základové konstrukce základ bez bednění do rostlé zeminy z monolitického železobetonu bez výztuže se zvýšenými nároky na prostředí tř. C 25/30 | [14 empty] | PP | 2
| Online PSC |  | https://podminky.urs.cz/item/CS_URS_2025_01/460641131 | [14 empty] | Online PSC | 2
| VV |  | 0,4*0,4*0,16*3 |  | 0.077 | [12 empty] | VV | 2 | 2 | True | 1 | ROZPOCET
18 | K | 460641132 | Základové konstrukce při elektromontážích ze ŽB tř. C 30/37 se zvýšenými nároky na prostředí | m3 | 3.2 |  | 0 | CS ÚRS 2025 01 |  | základní |  | 0 | 2.5019 | 8.006 | 0 | 0 | 4 | K | 2 |  |  |  | ROZPOCET | 0 | 0 | 0 | 0 | 0 | 1 | 0 | 4 | 1483515935
| PP |  | Základové konstrukce základ bez bednění do rostlé zeminy z monolitického železobetonu bez výztuže se zvýšenými nároky na prostředí tř. C 30/37 | [14 empty] | PP | 2
| Online PSC |  | https://podminky.urs.cz/item/CS_URS_2025_01/460641132 | [14 empty] | Online PSC | 2
| VV |  | 0,8*0,8*1*5 |  | 3.2 | [12 empty] | VV | 2 | 2 | True | 1 | ROZPOCET
11 | K | 460661111 | Kabelové lože z písku pro kabely nn bez zakrytí š lože do 35 cm | m | 152 |  | 0 | CS ÚRS 2025 01 |  | základní |  | 0 | 0.14 | 21.28 | 0 | 0 | 4 | K | 2 |  |  |  | ROZPOCET | 0 | 0 | 0 | 0 | 0 | 1 | 0 | 4 | -281036721
| PP |  | Kabelové lože z písku včetně podsypu, zhutnění a urovnání povrchu pro kabely nn bez zakrytí, šířky do 35 cm | [14 empty] | PP | 2
| Online PSC |  | https://podminky.urs.cz/item/CS_URS_2025_01/460661111 | [14 empty] | Online PSC | 2
12 | K | 460661112 | Kabelové lože z písku pro kabely nn bez zakrytí š lože přes 35 do 50 cm | m | 8 |  | 0 | CS ÚRS 2025 01 |  | základní |  | 0 | 0.2 | 1.6 | 0 | 0 | 4 | K | 2 |  |  |  | ROZPOCET | 0 | 0 | 0 | 0 | 0 | 1 | 0 | 4 | -1080487520
| PP |  | Kabelové lože z písku včetně podsypu, zhutnění a urovnání povrchu pro kabely nn bez zakrytí, šířky přes 35 do 50 cm | [14 empty] | PP | 2
| Online PSC |  | https://podminky.urs.cz/item/CS_URS_2025_01/460661112 | [14 empty] | Online PSC | 2
13 | K | 460671113 | Výstražná fólie pro krytí kabelů šířky přes 25 do 34 cm | m | 160 |  | 0 | CS ÚRS 2025 01 |  | základní |  | 0 | 9.18e-05 | 0.014688 | 0 | 0 | 4 | K | 2 |  |  |  | ROZPOCET | 0 | 0 | 0 | 0 | 0 | 1 | 0 | 4 | 801042023
| PP |  | Výstražné prvky pro krytí kabelů včetně vyrovnání povrchu rýhy, rozvinutí a uložení fólie, šířky přes 25 do 35 cm | [14 empty] | PP | 2
| Online PSC |  | https://podminky.urs.cz/item/CS_URS_2025_01/460671113 | [14 empty] | Online PSC | 2
19 | K | 460791113 | Montáž trubek ochranných plastových uložených volně do rýhy tuhých D přes 50 do 90 mm | m | 176 |  | 0 | CS ÚRS 2025 01 |  | základní |  | 0 | 0 | 0 | 0 | 0 | 4 | K | 2 |  |  |  | ROZPOCET | 0 | 0 | 0 | 0 | 0 | 1 | 0 | 4 | 2005736048
| PP |  | Montáž trubek ochranných uložených volně do rýhy plastových tuhých, vnitřního průměru přes 50 do 90 mm | [14 empty] | PP | 2
| Online PSC |  | https://podminky.urs.cz/item/CS_URS_2025_01/460791113 | [14 empty] | Online PSC | 2
10 | M | 58343810 | kamenivo drcené hrubé frakce 4/8 | t | 6.7 |  | 0 | CS ÚRS 2025 01 |  | základní |  | 0 | 1 | 6.7 | 0 | 0 | 8 | M | 2 |  |  |  | ROZPOCET | 0 | 0 | 0 | 0 | 0 | 1 | 0 | 4 | -1010869507
| PP |  | kamenivo drcené hrubé frakce 4/8 | [14 empty] | PP | 2
32 | K | VR101 | LED svítidlo pro osvětlení komunikací 39,1 W, 5110 lm, 3000K více viz. TZ | ks | 5 |  | 0 |  |  | základní |  | 0 | 0 | 0 | 0 | 0 | 4 | K | 2 |  |  |  | ROZPOCET | 0 | 0 | 0 | 0 | 0 | 1 | 0 | 4 | 1143307524
| PP |  | LED svítidlo pro osvětlení komunikací 39,1 W, 5110 lm, 3000K více viz. TZ | [14 empty] | PP | 2
34 | K | VR102 | Stožár ocelový, třístupňový (133/108/89), výška svítidla 8m nad terén, celková délka 9,5m, ž.z. s ochrannou manžetou, vhodný pro výložník 2,5m | ks | 5 |  | 0 |  |  | základní |  | 0 | 0 | 0 | 0 | 0 | 4 | K | 2 |  |  |  | ROZPOCET | 0 | 0 | 0 | 0 | 0 | 1 | 0 | 4 | -1557076671
| PP |  | Stožár ocelový, třístupňový (133/108/89), výška svítidla 8m nad terén, celková délka 9,5m, ž.z. s ochrannou manžetou, vhodný pro výložník 2,5m | [14 empty] | PP | 2
36 | K | VR103 | Výložník jednoramenný, přímý, d. 2,5m, ž.z. | ks | 5 |  | 0 |  |  | základní |  | 0 | 0 | 0 | 0 | 0 | 4 | K | 2 |  |  |  | ROZPOCET | 0 | 0 | 0 | 0 | 0 | 1 | 0 | 4 | -1354926897
| PP |  | Výložník jednoramenný, přímý, d. 2,5m, ž.z. | [14 empty] | PP | 2
38 | K | VR104 | Stožárová svorkovnice IP 54, průběžná dle specifikace, 1 jistič | ks | 5 |  | 0 |  |  | základní |  | 0 | 0 | 0 | 0 | 0 | 4 | K | 2 |  |  |  | ROZPOCET | 0 | 0 | 0 | 0 | 0 | 1 | 0 | 4 | 378997419
| PP |  | Stožárová svorkovnice IP 54, průběžná dle specifikace, 1 jistič | [14 empty] | PP | 2
39 | K | VR105 | Pohybové čidlo, IK 55, poloměr záchytu až 10m, úhel 90°, možnost nastavení 1-30min. | ks | 2 |  | 0 |  |  | základní |  | 0 | 0 | 0 | 0 | 0 | 4 | K | 2 |  |  |  | ROZPOCET | 0 | 0 | 0 | 0 | 0 | 1 | 0 | 4 | -1087370785
| PP |  | Pohybové čidlo, IK 55, poloměr záchytu až 10m, úhel 90°, možnost nastavení 1-30min. | [14 empty] | PP | 2
45 | K | VR106 | Gumoasfaltová suspenze SA IV | kg | 1 |  | 0 |  |  | základní |  | 0 | 0 | 0 | 0 | 0 | 4 | K | 2 |  |  |  | ROZPOCET | 0 | 0 | 0 | 0 | 0 | 1 | 0 | 4 | 2094530081
| PP |  | Gumoasfaltová suspenze SA IV | [14 empty] | PP | 2
2 | K | VR201 | Geodet. práce - vytyčení stožárů a vývodů při zahájení stavby | ks | 5 |  | 0 |  |  | základní |  | 0 | 0 | 0 | 0 | 0 | 4 | K | 2 |  |  |  | ROZPOCET | 0 | 0 | 0 | 0 | 0 | 1 | 0 | 4 | -525712136
| PP |  | Geodet. práce - vytyčení stožárů a vývodů při zahájení stavby | [14 empty] | PP | 2
15 | K | VR202 | Štěrkopískové lože pro stožár tl. 50mm | ks | 5 |  | 0 |  |  | základní |  | 0 | 0 | 0 | 0 | 0 | 4 | K | 2 |  |  |  | ROZPOCET | 0 | 0 | 0 | 0 | 0 | 1 | 0 | 4 | 188344993
| PP |  | Štěrkopískové lože pro stožár tl. 50mm | [14 empty] | PP | 2
16 | K | VR203 | PVC pouzdro DN250, délky 500 mm, pro stožár, vč. zapískování | ks | 5 |  | 0 |  |  | základní |  | 0 | 0 | 0 | 0 | 0 | 4 | K | 2 |  |  |  | ROZPOCET | 0 | 0 | 0 | 0 | 0 | 1 | 0 | 4 | 577126617
| PP |  | PVC pouzdro DN250, délky 500 mm, pro stožár, vč. zapískování | [14 empty] | PP | 2
48 | K | VR204 | Měření osvětlenosti | kus | 1 |  | 0 |  |  | základní |  | 0 | 0 | 0 | 0 | 0 | 4 | K | 2 |  |  |  | ROZPOCET | 0 | 0 | 0 | 0 | 0 | 1 | 0 | 4 | 1978027660
| PP |  | Měření osvětlenosti | [14 empty] | PP | 2
49 | K | VR205 | Doprava , stavební mechanizace | soubor | 1 |  | 0 |  |  | základní |  | 0 | 0 | 0 | 0 | 0 | 4 | K | 2 |  |  |  | ROZPOCET | 0 | 0 | 0 | 0 | 0 | 1 | 0 | 4 | 1947414511
| PP |  | Doprava , stavební mechanizace | [14 empty] | PP | 2
50 | K | VR206 | Drobný materiál, spojovací materiál | soubor | 1 |  | 0 |  |  | základní |  | 0 | 0 | 0 | 0 | 0 | 4 | K | 2 |  |  |  | ROZPOCET | 0 | 0 | 0 | 0 | 0 | 1 | 0 | 4 | -251502943
| PP |  | Drobný materiál, spojovací materiál | [14 empty] | PP | 2

## SO.1.2.6.4.2.b - Veřejné ...
{55bada19-90a8-40d1-b9f9-1fcf2f361f4a}
2
| KRYCÍ LIST SOUPISU PRACÍ | [7 empty] | v --- níže se nacházejí doplnkové a pomocné údaje k sestavám --- v | [8 empty] | False
Stavba:
Provozní objekt Pelhřimovské vodárenské s.r.o.
Objekt:
SO.1.2.6.4.2.b - Veřejné osvětlení
| KSO: |  |  |  |  | CC-CZ:
| Místo: |  |  |  |  | Datum: | 16. 9. 2025
| Zadavatel: |  |  |  |  | IČ:
DIČ:
| Účastník: |  |  |  |  | IČ: | Vyplň údaj
|  | Vyplň údaj |  |  |  | DIČ: | Vyplň údaj
| Projektant: |  |  |  |  | IČ:
DIČ:
| Zpracovatel: |  |  |  |  | IČ:
DIČ:
Poznámka:
| Cena bez DPH | [5 empty] | 0
|  |  | Základ daně |  |  | Sazba daně | Výše daně
| DPH | základní | 0 |  |  | 21% | 0
|  | snížená | 0 |  |  | 12% | 0
|  | zákl. přenesená | 0 |  |  | 21% | 0
|  | sníž. přenesená | 0 |  |  | 12% | 0
|  | nulová | 0 |  |  | 0% | 0
| Cena s DPH |  |  | v | CZK |  | 0
REKAPITULACE ČLENĚNÍ SOUPISU PRACÍ
Stavba:
Provozní objekt Pelhřimovské vodárenské s.r.o.
Objekt:
SO.1.2.6.4.2.b - Veřejné osvětlení
Místo: | [5 empty] | Datum: | 16. 9. 2025
Zadavatel: | [5 empty] | Projektant:
Účastník: |  |  | Vyplň údaj |  |  | Zpracovatel:
Kód dílu - Popis | [6 empty] | Cena celkem [CZK]
Náklady stavby celkem | [6 empty] | 0 | [11 empty] | -1
| HSV - Práce a dodávky HSV | [5 empty] | 0
| VO - Veřejné osvětlení | [5 empty] | 0
SOUPIS PRACÍ
Stavba:
Provozní objekt Pelhřimovské vodárenské s.r.o.
Objekt:
SO.1.2.6.4.2.b - Veřejné osvětlení
Místo: | [5 empty] | Datum: | 16. 9. 2025
Zadavatel: | [5 empty] | Projektant:
Účastník: |  |  | Vyplň údaj |  |  | Zpracovatel:
PČ | Typ | Kód | Popis | MJ | Množství | J.cena [CZK] | Cena celkem [CZK] | Cenová soustava |  | DPH | J. Nh [h] | Nh celkem [h] | J. hmotnost [t] | Hmotnost celkem [t] | J. suť [t] | Suť Celkem [t]
Náklady soupisu celkem | [6 empty] | 0 |  |  |  |  | 0 |  | 43.7686 |  | 0 |  | D | -1 | [10 empty] | 0
| D | HSV | Práce a dodávky HSV |  |  |  | 0 |  |  |  |  | 0 |  | 43.7686 |  | 0 | 1 | D | 0 |  |  |  | ROZPOCET | [6 empty] | 0
| D | VO | Veřejné osvětlení |  |  |  | 0 |  |  |  |  | 0 |  | 43.7686 |  | 0 | 1 | D | 1 |  |  |  | ROZPOCET | [6 empty] | 0
1 | K | 460010025 | Vytyčení trasy inženýrských sítí v zastavěném prostoru | km | 0.112 |  | 0 | CS ÚRS 2025 01 |  | základní |  | 0 | 0.0099 | 0.0011088 | 0 | 0 | 4 | K | 2 |  |  |  | ROZPOCET | 0 | 0 | 0 | 0 | 0 | 1 | 0 | 4 | 903069091
| PP |  | Vytyčení trasy inženýrských sítí v zastavěném prostoru | [14 empty] | PP | 2
| Online PSC |  | https://podminky.urs.cz/item/CS_URS_2025_01/460010025 | [14 empty] | Online PSC | 2
2 | K | VR201 | Geodet. práce - vytyčení stožárů a vývodů při zahájení stavby | ks | 9 |  | 0 |  |  | základní |  | 0 | 0 | 0 | 0 | 0 | 4 | K | 2 |  |  |  | ROZPOCET | 0 | 0 | 0 | 0 | 0 | 1 | 0 | 4 | 1114392056
| PP |  | Geodet. práce - vytyčení stožárů a vývodů při zahájení stavby | [14 empty] | PP | 2
3 | K | 460171142 | Hloubení kabelových nezapažených rýh strojně š 35 cm hl 50 cm v hornině tř I skupiny 3 | m | 19 |  | 0 | CS ÚRS 2025 01 |  | základní |  | 0 | 0 | 0 | 0 | 0 | 4 | K | 2 |  |  |  | ROZPOCET | 0 | 0 | 0 | 0 | 0 | 1 | 0 | 4 | -1398811940
| PP |  | Hloubení kabelových rýh strojně včetně urovnání dna s přemístěním výkopku do vzdálenosti 3 m od okraje jámy nebo s naložením na dopravní prostředek šířky 35 cm hloubky 50 cm v hornině třídy těžitelnosti I skupiny 3 | [14 empty] | PP | 2
| Online PSC |  | https://podminky.urs.cz/item/CS_URS_2025_01/460171142 | [14 empty] | Online PSC | 2
4 | K | 460171182 | Hloubení kabelových nezapažených rýh strojně š 35 cm hl 90 cm v hornině tř I skupiny 3 | m | 68 |  | 0 | CS ÚRS 2025 01 |  | základní |  | 0 | 0 | 0 | 0 | 0 | 4 | K | 2 |  |  |  | ROZPOCET | 0 | 0 | 0 | 0 | 0 | 1 | 0 | 4 | 1002249662
| PP |  | Hloubení kabelových rýh strojně včetně urovnání dna s přemístěním výkopku do vzdálenosti 3 m od okraje jámy nebo s naložením na dopravní prostředek šířky 35 cm hloubky 90 cm v hornině třídy těžitelnosti I skupiny 3 | [14 empty] | PP | 2
| Online PSC |  | https://podminky.urs.cz/item/CS_URS_2025_01/460171182 | [14 empty] | Online PSC | 2
5 | K | 460161312 | Hloubení kabelových rýh ručně š 50 cm hl 120 cm v hornině tř I skupiny 3 | m | 4 |  | 0 | CS ÚRS 2025 01 |  | základní |  | 0 | 0 | 0 | 0 | 0 | 4 | K | 2 |  |  |  | ROZPOCET | 0 | 0 | 0 | 0 | 0 | 1 | 0 | 4 | 1552768039
| PP |  | Hloubení kabelových rýh ručně včetně urovnání dna s přemístěním výkopku do vzdálenosti 3 m od okraje jámy nebo s naložením na dopravní prostředek šířky 50 cm hloubky 120 cm v hornině třídy těžitelnosti I skupiny 3 | [14 empty] | PP | 2
| Online PSC |  | https://podminky.urs.cz/item/CS_URS_2025_01/460161312 | [14 empty] | Online PSC | 2
6 | K | 460171322 | Hloubení kabelových nezapažených rýh strojně š 50 cm hl 120 cm v hornině tř I skupiny 3 | m | 21 |  | 0 | CS ÚRS 2025 01 |  | základní |  | 0 | 0 | 0 | 0 | 0 | 4 | K | 2 |  |  |  | ROZPOCET | 0 | 0 | 0 | 0 | 0 | 1 | 0 | 4 | -1838079967
| PP |  | Hloubení kabelových rýh strojně včetně urovnání dna s přemístěním výkopku do vzdálenosti 3 m od okraje jámy nebo s naložením na dopravní prostředek šířky 50 cm hloubky 120 cm v hornině třídy těžitelnosti I skupiny 3 | [14 empty] | PP | 2
| Online PSC |  | https://podminky.urs.cz/item/CS_URS_2025_01/460171322 | [14 empty] | Online PSC | 2
7 | K | 460451152 | Zásyp kabelových rýh strojně se zhutněním š 35 cm hl 50 cm z horniny tř I skupiny 3 | m | 19 |  | 0 | CS ÚRS 2025 01 |  | základní |  | 0 | 0 | 0 | 0 | 0 | 4 | K | 2 |  |  |  | ROZPOCET | 0 | 0 | 0 | 0 | 0 | 1 | 0 | 4 | -16816546
| PP |  | Zásyp kabelových rýh strojně s přemístěním sypaniny ze vzdálenosti do 10 m, s uložením výkopku ve vrstvách včetně zhutnění a urovnání povrchu šířky 35 cm hloubky 50 cm z horniny třídy těžitelnosti I skupiny 3 | [14 empty] | PP | 2
| Online PSC |  | https://podminky.urs.cz/item/CS_URS_2025_01/460451152 | [14 empty] | Online PSC | 2
8 | K | 460451192 | Zásyp kabelových rýh strojně se zhutněním š 35 cm hl 90 cm z horniny tř I skupiny 3 | m | 68 |  | 0 | CS ÚRS 2025 01 |  | základní |  | 0 | 0 | 0 | 0 | 0 | 4 | K | 2 |  |  |  | ROZPOCET | 0 | 0 | 0 | 0 | 0 | 1 | 0 | 4 | -1891050281
| PP |  | Zásyp kabelových rýh strojně s přemístěním sypaniny ze vzdálenosti do 10 m, s uložením výkopku ve vrstvách včetně zhutnění a urovnání povrchu šířky 35 cm hloubky 90 cm z horniny třídy těžitelnosti I skupiny 3 | [14 empty] | PP | 2
| Online PSC |  | https://podminky.urs.cz/item/CS_URS_2025_01/460451192 | [14 empty] | Online PSC | 2
9 | K | 460451332 | Zásyp kabelových rýh strojně se zhutněním š 50 cm hl 120 cm z horniny tř I skupiny 3 | m | 25 |  | 0 | CS ÚRS 2025 01 |  | základní |  | 0 | 0 | 0 | 0 | 0 | 4 | K | 2 |  |  |  | ROZPOCET | 0 | 0 | 0 | 0 | 0 | 1 | 0 | 4 | 384749584
| PP |  | Zásyp kabelových rýh strojně s přemístěním sypaniny ze vzdálenosti do 10 m, s uložením výkopku ve vrstvách včetně zhutnění a urovnání povrchu šířky 50 cm hloubky 120 cm z horniny třídy těžitelnosti I skupiny 3 | [14 empty] | PP | 2
| Online PSC |  | https://podminky.urs.cz/item/CS_URS_2025_01/460451332 | [14 empty] | Online PSC | 2
10 | M | 58343810 | kamenivo drcené hrubé frakce 4/8 | t | 18.66 |  | 0 | CS ÚRS 2025 01 |  | základní |  | 0 | 1 | 18.66 | 0 | 0 | 8 | M | 2 |  |  |  | ROZPOCET | 0 | 0 | 0 | 0 | 0 | 1 | 0 | 4 | 1235087829
| PP |  | kamenivo drcené hrubé frakce 4/8 | [14 empty] | PP | 2
11 | K | 460661111 | Kabelové lože z písku pro kabely nn bez zakrytí š lože do 35 cm | m | 87 |  | 0 | CS ÚRS 2025 01 |  | základní |  | 0 | 0.14 | 12.18 | 0 | 0 | 4 | K | 2 |  |  |  | ROZPOCET | 0 | 0 | 0 | 0 | 0 | 1 | 0 | 4 | 161466051
| PP |  | Kabelové lože z písku včetně podsypu, zhutnění a urovnání povrchu pro kabely nn bez zakrytí, šířky do 35 cm | [14 empty] | PP | 2
| Online PSC |  | https://podminky.urs.cz/item/CS_URS_2025_01/460661111 | [14 empty] | Online PSC | 2
12 | K | 460661112 | Kabelové lože z písku pro kabely nn bez zakrytí š lože přes 35 do 50 cm | m | 25 |  | 0 | CS ÚRS 2025 01 |  | základní |  | 0 | 0.2 | 5 | 0 | 0 | 4 | K | 2 |  |  |  | ROZPOCET | 0 | 0 | 0 | 0 | 0 | 1 | 0 | 4 | 662750353
| PP |  | Kabelové lože z písku včetně podsypu, zhutnění a urovnání povrchu pro kabely nn bez zakrytí, šířky přes 35 do 50 cm | [14 empty] | PP | 2
| Online PSC |  | https://podminky.urs.cz/item/CS_URS_2025_01/460661112 | [14 empty] | Online PSC | 2
13 | K | 460671113 | Výstražná fólie pro krytí kabelů šířky přes 25 do 34 cm | m | 112 |  | 0 | CS ÚRS 2025 01 |  | základní |  | 0 | 9.18e-05 | 0.010282 | 0 | 0 | 4 | K | 2 |  |  |  | ROZPOCET | 0 | 0 | 0 | 0 | 0 | 1 | 0 | 4 | 2142036726
| PP |  | Výstražné prvky pro krytí kabelů včetně vyrovnání povrchu rýhy, rozvinutí a uložení fólie, šířky přes 25 do 35 cm | [14 empty] | PP | 2
| Online PSC |  | https://podminky.urs.cz/item/CS_URS_2025_01/460671113 | [14 empty] | Online PSC | 2
14 | K | 460131113 | Hloubení nezapažených jam při elektromontážích ručně v hornině tř I skupiny 3 | m3 | 4.95 |  | 0 | CS ÚRS 2025 01 |  | základní |  | 0 | 0 | 0 | 0 | 0 | 4 | K | 2 |  |  |  | ROZPOCET | 0 | 0 | 0 | 0 | 0 | 1 | 0 | 4 | 1320432576
| PP |  | Hloubení jam ručně včetně urovnání dna s přemístěním výkopku do vzdálenosti 3 m od okraje jámy nebo s naložením na dopravní prostředek v hornině třídy těžitelnosti I skupiny 3 | [14 empty] | PP | 2
| Online PSC |  | https://podminky.urs.cz/item/CS_URS_2025_01/460131113 | [14 empty] | Online PSC | 2
| VV |  | (0,6*0,6*1,75*5)+(0,6*0,6*1,25*4) |  | 4.95 | [12 empty] | VV | 2 | 2 | True | 1 | ROZPOCET
15 | K | VR202 | Štěrkopískové lože pro stožár tl. 50mm | ks | 9 |  | 0 |  |  | základní |  | 0 | 0 | 0 | 0 | 0 | 4 | K | 2 |  |  |  | ROZPOCET | 0 | 0 | 0 | 0 | 0 | 1 | 0 | 4 | 378523277
| PP |  | Štěrkopískové lože pro stožár tl. 50mm | [14 empty] | PP | 2
16 | K | VR203 | PVC pouzdro DN250, délky 500 mm, pro stožár, vč. zapískování | ks | 9 |  | 0 |  |  | základní |  | 0 | 0 | 0 | 0 | 0 | 4 | K | 2 |  |  |  | ROZPOCET | 0 | 0 | 0 | 0 | 0 | 1 | 0 | 4 | -93744574
| PP |  | PVC pouzdro DN250, délky 500 mm, pro stožár, vč. zapískování | [14 empty] | PP | 2
17 | K | 460641131 | Základové konstrukce při elektromontážích ze ŽB tř. C 25/30 se zvýšenými nároky na prostředí | m3 | 0.23 |  | 0 | CS ÚRS 2025 01 |  | základní |  | 0 | 2.5019 | 0.57543 | 0 | 0 | 4 | K | 2 |  |  |  | ROZPOCET | 0 | 0 | 0 | 0 | 0 | 1 | 0 | 4 | 1504764575
| PP |  | Základové konstrukce základ bez bednění do rostlé zeminy z monolitického železobetonu bez výztuže se zvýšenými nároky na prostředí tř. C 25/30 | [14 empty] | PP | 2
| Online PSC |  | https://podminky.urs.cz/item/CS_URS_2025_01/460641131 | [14 empty] | Online PSC | 2
| VV |  | 0,4*0,4*0,16*9 |  | 0.23 | [12 empty] | VV | 2 | 2 | True | 1 | ROZPOCET
18 | K | 460641132 | Základové konstrukce při elektromontážích ze ŽB tř. C 30/37 se zvýšenými nároky na prostředí | m3 | 2.808 |  | 0 | CS ÚRS 2025 01 |  | základní |  | 0 | 2.5019 | 7.0253 | 0 | 0 | 4 | K | 2 |  |  |  | ROZPOCET | 0 | 0 | 0 | 0 | 0 | 1 | 0 | 4 | 1456686129
| PP |  | Základové konstrukce základ bez bednění do rostlé zeminy z monolitického železobetonu bez výztuže se zvýšenými nároky na prostředí tř. C 30/37 | [14 empty] | PP | 2
| Online PSC |  | https://podminky.urs.cz/item/CS_URS_2025_01/460641132 | [14 empty] | Online PSC | 2
| VV |  | (0,6*0,6*1*5)+(0,6*0,6*0,7*4) |  | 2.808 | [12 empty] | VV | 2 | 2 | True | 1 | ROZPOCET
19 | K | 460791113 | Montáž trubek ochranných plastových uložených volně do rýhy tuhých D přes 50 do 90 mm | m | 124 |  | 0 | CS ÚRS 2025 01 |  | základní |  | 0 | 0 | 0 | 0 | 0 | 4 | K | 2 |  |  |  | ROZPOCET | 0 | 0 | 0 | 0 | 0 | 1 | 0 | 4 | 228446926
| PP |  | Montáž trubek ochranných uložených volně do rýhy plastových tuhých, vnitřního průměru přes 50 do 90 mm | [14 empty] | PP | 2
| Online PSC |  | https://podminky.urs.cz/item/CS_URS_2025_01/460791113 | [14 empty] | Online PSC | 2
20 | M | 34571362 | trubka elektroinstalační HDPE tuhá dvouplášťová korugovaná D 52/63mm | m | 124 |  | 0 | CS ÚRS 2025 01 |  | základní |  | 0 | 0.00035 | 0.0434 | 0 | 0 | 8 | M | 2 |  |  |  | ROZPOCET | 0 | 0 | 0 | 0 | 0 | 1 | 0 | 4 | -1847200689
| PP |  | trubka elektroinstalační HDPE tuhá dvouplášťová korugovaná D 52/63mm | [14 empty] | PP | 2
21 | K | 210812011 | Montáž kabelu Cu plného nebo laněného do 1 kV žíly 3x1,5 až 6 mm2 (např. CYKY) bez ukončení uloženého volně nebo v liště | m | 87 |  | 0 | CS ÚRS 2025 01 |  | základní |  | 0 | 0 | 0 | 0 | 0 | 4 | K | 2 |  |  |  | ROZPOCET | 0 | 0 | 0 | 0 | 0 | 1 | 0 | 4 | 53536904
| PP |  | Montáž izolovaných kabelů měděných do 1 kV bez ukončení plných nebo laněných kulatých (např. CYKY, CHKE-R) uložených volně nebo v liště počtu a průřezu žil 3x1,5 až 6 mm2 | [14 empty] | PP | 2
| Online PSC |  | https://podminky.urs.cz/item/CS_URS_2025_01/210812011 | [14 empty] | Online PSC | 2
22 | M | 34111030 | kabel instalační jádro Cu plné izolace PVC plášť PVC 450/750V (CYKY) 3x1,5mm2 | m | 87 |  | 0 | CS ÚRS 2025 01 |  | základní |  | 0 | 0.00012 | 0.01044 | 0 | 0 | 8 | M | 2 |  |  |  | ROZPOCET | 0 | 0 | 0 | 0 | 0 | 1 | 0 | 4 | -728162889
| PP |  | kabel instalační jádro Cu plné izolace PVC plášť PVC 450/750V (CYKY) 3x1,5mm2 | [14 empty] | PP | 2
| P |  | Poznámka k položce: CYKY, průměr kabelu 8,6mm | [14 empty] | P | 2
23 | K | 210812031 | Montáž kabelu Cu plného nebo laněného do 1 kV žíly 4x1,5 až 4 mm2 (např. CYKY) bez ukončení uloženého volně nebo v liště | m | 65 |  | 0 | CS ÚRS 2025 01 |  | základní |  | 0 | 0 | 0 | 0 | 0 | 4 | K | 2 |  |  |  | ROZPOCET | 0 | 0 | 0 | 0 | 0 | 1 | 0 | 4 | -530462497
| PP |  | Montáž izolovaných kabelů měděných do 1 kV bez ukončení plných nebo laněných kulatých (např. CYKY, CHKE-R) uložených volně nebo v liště počtu a průřezu žil 4x1,5 až 4 mm2 | [14 empty] | PP | 2
| Online PSC |  | https://podminky.urs.cz/item/CS_URS_2025_01/210812031 | [14 empty] | Online PSC | 2
24 | M | 34111060 | kabel instalační jádro Cu plné izolace PVC plášť PVC 450/750V (CYKY) 4x1,5mm2 | m | 65 |  | 0 | CS ÚRS 2025 01 |  | základní |  | 0 | 0.00014 | 0.0091 | 0 | 0 | 8 | M | 2 |  |  |  | ROZPOCET | 0 | 0 | 0 | 0 | 0 | 1 | 0 | 4 | -1379779960
| PP |  | kabel instalační jádro Cu plné izolace PVC plášť PVC 450/750V (CYKY) 4x1,5mm2 | [14 empty] | PP | 2
| P |  | Poznámka k položce: CYKY, průměr kabelu 9,3mm | [14 empty] | P | 2
25 | K | 210812033 | Montáž kabelu Cu plného nebo laněného do 1 kV žíly 4x6 až 10 mm2 (např. CYKY) bez ukončení uloženého volně nebo v liště | m | 188 |  | 0 | CS ÚRS 2025 01 |  | základní |  | 0 | 0 | 0 | 0 | 0 | 4 | K | 2 |  |  |  | ROZPOCET | 0 | 0 | 0 | 0 | 0 | 1 | 0 | 4 | 888612306
| PP |  | Montáž izolovaných kabelů měděných do 1 kV bez ukončení plných nebo laněných kulatých (např. CYKY, CHKE-R) uložených volně nebo v liště počtu a průřezu žil 4x6 až 10 mm2 | [14 empty] | PP | 2
| Online PSC |  | https://podminky.urs.cz/item/CS_URS_2025_01/210812033 | [14 empty] | Online PSC | 2
26 | M | 34111076 | kabel instalační jádro Cu plné izolace PVC plášť PVC 450/750V (CYKY) 4x10mm2 | m | 188 |  | 0 | CS ÚRS 2025 01 |  | základní |  | 0 | 0.00064 | 0.12032 | 0 | 0 | 8 | M | 2 |  |  |  | ROZPOCET | 0 | 0 | 0 | 0 | 0 | 1 | 0 | 4 | -2025402662
| PP |  | kabel instalační jádro Cu plné izolace PVC plášť PVC 450/750V (CYKY) 4x10mm2 | [14 empty] | PP | 2
| P |  | Poznámka k položce: CYKY, průměr kabelu 16,1mm | [14 empty] | P | 2
27 | K | 210100096 | Ukončení vodičů na svorkovnici s otevřením a uzavřením krytu včetně zapojení průřezu žíly do 2,5 mm2 | kus | 35 |  | 0 | CS ÚRS 2025 01 |  | základní |  | 0 | 0 | 0 | 0 | 0 | 4 | K | 2 |  |  |  | ROZPOCET | 0 | 0 | 0 | 0 | 0 | 1 | 0 | 4 | 27400379
| PP |  | Ukončení vodičů izolovaných s označením a zapojením na svorkovnici s otevřením a uzavřením krytu průřezu žíly do 2,5 mm2 | [14 empty] | PP | 2
| Online PSC |  | https://podminky.urs.cz/item/CS_URS_2025_01/210100096 | [14 empty] | Online PSC | 2
28 | K | 210100099 | Ukončení vodičů na svorkovnici s otevřením a uzavřením krytu včetně zapojení průřezu žíly do 10 mm2 | kus | 72 |  | 0 | CS ÚRS 2025 01 |  | základní |  | 0 | 0 | 0 | 0 | 0 | 4 | K | 2 |  |  |  | ROZPOCET | 0 | 0 | 0 | 0 | 0 | 1 | 0 | 4 | -1571199744
| PP |  | Ukončení vodičů izolovaných s označením a zapojením na svorkovnici s otevřením a uzavřením krytu průřezu žíly do 10 mm2 | [14 empty] | PP | 2
| Online PSC |  | https://podminky.urs.cz/item/CS_URS_2025_01/210100099 | [14 empty] | Online PSC | 2
29 | K | 210100001 | Ukončení vodičů v rozváděči nebo na přístroji včetně zapojení průřezu žíly do 2,5 mm2 | kus | 4 |  | 0 | CS ÚRS 2025 01 |  | základní |  | 0 | 0 | 0 | 0 | 0 | 4 | K | 2 |  |  |  | ROZPOCET | 0 | 0 | 0 | 0 | 0 | 1 | 0 | 4 | 777892692
| PP |  | Ukončení vodičů izolovaných s označením a zapojením v rozváděči nebo na přístroji průřezu žíly do 2,5 mm2 | [14 empty] | PP | 2
| Online PSC |  | https://podminky.urs.cz/item/CS_URS_2025_01/210100001 | [14 empty] | Online PSC | 2
30 | K | 210100003 | Ukončení vodičů v rozváděči nebo na přístroji včetně zapojení průřezu žíly do 16 mm2 | kus | 4 |  | 0 | CS ÚRS 2025 01 |  | základní |  | 0 | 0 | 0 | 0 | 0 | 4 | K | 2 |  |  |  | ROZPOCET | 0 | 0 | 0 | 0 | 0 | 1 | 0 | 4 | 1783208621
| PP |  | Ukončení vodičů izolovaných s označením a zapojením v rozváděči nebo na přístroji průřezu žíly do 16 mm2 | [14 empty] | PP | 2
| Online PSC |  | https://podminky.urs.cz/item/CS_URS_2025_01/210100003 | [14 empty] | Online PSC | 2
31 | K | 210203901 | Montáž svítidel LED se zapojením vodičů průmyslových nebo venkovních na výložník nebo dřík | kus | 9 |  | 0 | CS ÚRS 2025 01 |  | základní |  | 0 | 0 | 0 | 0 | 0 | 4 | K | 2 |  |  |  | ROZPOCET | 0 | 0 | 0 | 0 | 0 | 1 | 0 | 4 | -1876588336
| PP |  | Montáž svítidel LED se zapojením vodičů průmyslových nebo venkovních na výložník nebo dřík | [14 empty] | PP | 2
| Online PSC |  | https://podminky.urs.cz/item/CS_URS_2025_01/210203901 | [14 empty] | Online PSC | 2
32 | K | VR101 | LED svítidlo pro osvětlení komunikací 15,8 W, 2290 lm, 3000K více viz. TZ | ks | 9 |  | 0 |  |  | základní |  | 0 | 0 | 0 | 0 | 0 | 4 | K | 2 |  |  |  | ROZPOCET | 0 | 0 | 0 | 0 | 0 | 1 | 0 | 4 | -510607192
| PP |  | LED svítidlo pro osvětlení komunikací 15,8 W, 2290 lm, 3000K více viz. TZ | [14 empty] | PP | 2
33 | K | 210204011 | Montáž stožárů osvětlení ocelových samostatně stojících délky do 12 m | kus | 9 |  | 0 | CS ÚRS 2025 01 |  | základní |  | 0 | 0 | 0 | 0 | 0 | 4 | K | 2 |  |  |  | ROZPOCET | 0 | 0 | 0 | 0 | 0 | 1 | 0 | 4 | -1914331968
| PP |  | Montáž stožárů osvětlení samostatně stojících ocelových, délky do 12 m | [14 empty] | PP | 2
| Online PSC |  | https://podminky.urs.cz/item/CS_URS_2025_01/210204011 | [14 empty] | Online PSC | 2
34 | K | VR102 | Stožár ocelový, třístupňový (133/108/89), výška svítidla 8m nad terén, celková délka 9,5m, ž.z. s ochrannou manžetou, vhodný pro výložník 2,5m | ks | 9 |  | 0 |  |  | základní |  | 0 | 0 | 0 | 0 | 0 | 4 | K | 2 |  |  |  | ROZPOCET | 0 | 0 | 0 | 0 | 0 | 1 | 0 | 4 | -1792886473
| PP |  | Stožár ocelový, třístupňový (133/108/89), výška svítidla 8m nad terén, celková délka 9,5m, ž.z. s ochrannou manžetou, vhodný pro výložník 2,5m | [14 empty] | PP | 2
35 | K | 210204103 | Montáž výložníků osvětlení jednoramenných sloupových hmotnosti do 35 kg | kus | 9 |  | 0 | CS ÚRS 2025 01 |  | základní |  | 0 | 0 | 0 | 0 | 0 | 4 | K | 2 |  |  |  | ROZPOCET | 0 | 0 | 0 | 0 | 0 | 1 | 0 | 4 | 300437648
| PP |  | Montáž výložníků osvětlení jednoramenných sloupových, hmotnosti do 35 kg | [14 empty] | PP | 2
| Online PSC |  | https://podminky.urs.cz/item/CS_URS_2025_01/210204103 | [14 empty] | Online PSC | 2
36 | M | VR103 | Stožárová redukce 89/60 | ks | 4 |  | 0 |  |  | základní |  | 0 | 0 | 0 | 0 | 0 | 8 | M | 2 |  |  |  | ROZPOCET | 0 | 0 | 0 | 0 | 0 | 1 | 0 | 4 | -805399519
| PP |  | Stožárová redukce 89/60 | [14 empty] | PP | 2
37 | M | VR104 | Výložník jednoramenný, přímý, d. 2,0m, ž.z. | ks | 5 |  | 0 |  |  | základní |  | 0 | 0 | 0 | 0 | 0 | 8 | M | 2 |  |  |  | ROZPOCET | 0 | 0 | 0 | 0 | 0 | 1 | 0 | 4 | -64033963
| PP |  | Výložník jednoramenný, přímý, d. 2,0m, ž.z. | [14 empty] | PP | 2
38 | K | 210204201 | Montáž elektrovýzbroje stožárů osvětlení 1 okruh | kus | 9 |  | 0 | CS ÚRS 2025 01 |  | základní |  | 0 | 0 | 0 | 0 | 0 | 4 | K | 2 |  |  |  | ROZPOCET | 0 | 0 | 0 | 0 | 0 | 1 | 0 | 4 | -260943216
| PP |  | Montáž elektrovýzbroje stožárů osvětlení 1 okruh | [14 empty] | PP | 2
| Online PSC |  | https://podminky.urs.cz/item/CS_URS_2025_01/210204201 | [14 empty] | Online PSC | 2
39 | M | VR105 | Stožárová svorkovnice IP 54, průběžná dle specifikace, 1 jistič | ks | 9 |  | 0 |  |  | základní |  | 0 | 0 | 0 | 0 | 0 | 8 | M | 2 |  |  |  | ROZPOCET | 0 | 0 | 0 | 0 | 0 | 1 | 0 | 4 | -1137214801
| PP |  | Stožárová svorkovnice IP 54, průběžná dle specifikace, 1 jistič | [14 empty] | PP | 2
40 | K | VR106 | Pohybové čidlo, IK 55, poloměr záchytu až 10m, úhel 90°, možnost nastavení 1-30min. | ks | 2 |  | 0 |  |  | základní |  | 0 | 0 | 0 | 0 | 0 | 4 | K | 2 |  |  |  | ROZPOCET | 0 | 0 | 0 | 0 | 0 | 1 | 0 | 4 | -735331570
| PP |  | Pohybové čidlo, IK 55, poloměr záchytu až 10m, úhel 90°, možnost nastavení 1-30min. | [14 empty] | PP | 2
41 | K | 210220020 | Montáž uzemňovacího vedení vodičů FeZn pomocí svorek v zemi páskou do 120 mm2 ve městské zástavbě | m | 118 |  | 0 | CS ÚRS 2025 01 |  | základní |  | 0 | 0 | 0 | 0 | 0 | 4 | K | 2 |  |  |  | ROZPOCET | 0 | 0 | 0 | 0 | 0 | 1 | 0 | 4 | 1670758794
| PP |  | Montáž uzemňovacího vedení s upevněním, propojením a připojením pomocí svorek v zemi s izolací spojů vodičů FeZn páskou průřezu do 120 mm2 v městské zástavbě | [14 empty] | PP | 2
| Online PSC |  | https://podminky.urs.cz/item/CS_URS_2025_01/210220020 | [14 empty] | Online PSC | 2
42 | M | 35442062 | pás zemnící 30x4mm FeZn | kg | 112 |  | 0 | CS ÚRS 2025 01 |  | základní |  | 0 | 0.001 | 0.112 | 0 | 0 | 8 | M | 2 |  |  |  | ROZPOCET | 0 | 0 | 0 | 0 | 0 | 1 | 0 | 4 | -127180456
| PP |  | pás zemnící 30x4mm FeZn | [14 empty] | PP | 2
43 | K | 210220002 | Montáž uzemňovacích vedení vodičů FeZn pomocí svorek na povrchu drátem nebo lanem do průměru 10 mm | m | 14 |  | 0 | CS ÚRS 2025 01 |  | základní |  | 0 | 0 | 0 | 0 | 0 | 4 | K | 2 |  |  |  | ROZPOCET | 0 | 0 | 0 | 0 | 0 | 1 | 0 | 4 | 1024139651
| PP |  | Montáž uzemňovacího vedení s upevněním, propojením a připojením pomocí svorek na povrchu vodičů FeZn drátem nebo lanem průměru do 10 mm | [14 empty] | PP | 2
| Online PSC |  | https://podminky.urs.cz/item/CS_URS_2025_01/210220002 | [14 empty] | Online PSC | 2
44 | M | 35441073 | drát D 10mm FeZn | kg | 8.7 |  | 0 | CS ÚRS 2025 01 |  | základní |  | 0 | 0.001 | 0.0087 | 0 | 0 | 8 | M | 2 |  |  |  | ROZPOCET | 0 | 0 | 0 | 0 | 0 | 1 | 0 | 4 | 1882012627
| PP |  | drát D 10mm FeZn | [14 empty] | PP | 2
45 | M | 35441996 | svorka odbočovací a spojovací pro spojování kruhových a páskových vodičů, FeZn | kus | 18 |  | 0 | CS ÚRS 2025 01 |  | základní |  | 0 | 0.0007 | 0.0126 | 0 | 0 | 8 | M | 2 |  |  |  | ROZPOCET | 0 | 0 | 0 | 0 | 0 | 1 | 0 | 4 | -1346235339
| PP |  | svorka odbočovací a spojovací pro spojování kruhových a páskových vodičů, FeZn | [14 empty] | PP | 2
46 | K | VR107 | Gumoasfaltová suspenze SA IV | kg | 1 |  | 0 |  |  | základní |  | 0 | 0 | 0 | 0 | 0 | 4 | K | 2 |  |  |  | ROZPOCET | 0 | 0 | 0 | 0 | 0 | 1 | 0 | 4 | -1864313409
| PP |  | Gumoasfaltová suspenze SA IV | [14 empty] | PP | 2
47 | K | 210280001 | Zkoušky a prohlídky el rozvodů a zařízení celková prohlídka pro objem montážních prací do 100 tis Kč | kus | 1 |  | 0 | CS ÚRS 2025 01 |  | základní |  | 0 | 0 | 0 | 0 | 0 | 4 | K | 2 |  |  |  | ROZPOCET | 0 | 0 | 0 | 0 | 0 | 1 | 0 | 4 | -873105943
| PP |  | Zkoušky a prohlídky elektrických rozvodů a zařízení celková prohlídka, zkoušení, měření a vyhotovení revizní zprávy pro objem montážních prací do 100 tisíc Kč | [14 empty] | PP | 2
| Online PSC |  | https://podminky.urs.cz/item/CS_URS_2025_01/210280001 | [14 empty] | Online PSC | 2
48 | K | 460361121 | Poplatek za uložení zeminy na recyklační skládce (skládkovné) kód odpadu 17 05 04 | t | 31.92 |  | 0 | CS ÚRS 2025 01 |  | základní |  | 0 | 0 | 0 | 0 | 0 | 4 | K | 2 |  |  |  | ROZPOCET | 0 | 0 | 0 | 0 | 0 | 1 | 0 | 4 | -309246550
| PP |  | Poplatek (skládkovné) za uložení zeminy na recyklační skládce zatříděné do Katalogu odpadů pod kódem 17 05 04 | [14 empty] | PP | 2
| Online PSC |  | https://podminky.urs.cz/item/CS_URS_2025_01/460361121 | [14 empty] | Online PSC | 2
| VV |  | ((0,6*0,6*1,75*5)+(0,6*0,6*1,25*4)+(0,5*1,2*25))*1,6 |  | 31.92 | [12 empty] | VV | 2 | 2 | True | 1 | ROZPOCET
49 | K | VR204 | Měření osvětlenosti | kus | 1 |  | 0 |  |  | základní |  | 0 | 0 | 0 | 0 | 0 | 4 | K | 2 |  |  |  | ROZPOCET | 0 | 0 | 0 | 0 | 0 | 1 | 0 | 4 | -1990240030
| PP |  | Měření osvětlenosti | [14 empty] | PP | 2
50 | K | VR204.1 | Doprava , stavební mechanizace | soubor | 1 |  | 0 |  |  | základní |  | 0 | 0 | 0 | 0 | 0 | 4 | K | 2 |  |  |  | ROZPOCET | 0 | 0 | 0 | 0 | 0 | 1 | 0 | 4 | -577008786
| PP |  | Doprava , stavební mechanizace | [14 empty] | PP | 2
51 | K | VR205 | Drobný materiál, spojovací materiál | soubor | 1 |  | 0 |  |  | základní |  | 0 | 0 | 0 | 0 | 0 | 4 | K | 2 |  |  |  | ROZPOCET | 0 | 0 | 0 | 0 | 0 | 1 | 0 | 4 | -20013000
| PP |  | Drobný materiál, spojovací materiál | [14 empty] | PP | 2

## SO.1.2.6.4.2.c - Přeložka...
{1860b0f3-46a3-40b9-9db1-afd45f99d790}
2
| KRYCÍ LIST SOUPISU PRACÍ | [7 empty] | v --- níže se nacházejí doplnkové a pomocné údaje k sestavám --- v | [8 empty] | False
Stavba:
Provozní objekt Pelhřimovské vodárenské s.r.o.
Objekt:
SO.1.2.6.4.2.c - Přeložka sítí technické infrastruktury
| KSO: |  |  |  |  | CC-CZ:
| Místo: |  |  |  |  | Datum: | 16. 9. 2025
| Zadavatel: |  |  |  |  | IČ:
DIČ:
| Účastník: |  |  |  |  | IČ: | Vyplň údaj
|  | Vyplň údaj |  |  |  | DIČ: | Vyplň údaj
| Projektant: |  |  |  |  | IČ:
DIČ:
| Zpracovatel: |  |  |  |  | IČ:
DIČ:
Poznámka:
| Cena bez DPH | [5 empty] | 0
|  |  | Základ daně |  |  | Sazba daně | Výše daně
| DPH | základní | 0 |  |  | 21% | 0
|  | snížená | 0 |  |  | 12% | 0
|  | zákl. přenesená | 0 |  |  | 21% | 0
|  | sníž. přenesená | 0 |  |  | 12% | 0
|  | nulová | 0 |  |  | 0% | 0
| Cena s DPH |  |  | v | CZK |  | 0
REKAPITULACE ČLENĚNÍ SOUPISU PRACÍ
Stavba:
Provozní objekt Pelhřimovské vodárenské s.r.o.
Objekt:
SO.1.2.6.4.2.c - Přeložka sítí technické infrastruktury
Místo: | [5 empty] | Datum: | 16. 9. 2025
Zadavatel: | [5 empty] | Projektant:
Účastník: |  |  | Vyplň údaj |  |  | Zpracovatel:
Kód dílu - Popis | [6 empty] | Cena celkem [CZK]
Náklady stavby celkem | [6 empty] | 0 | [11 empty] | -1
| HSV - Práce a dodávky HSV | [5 empty] | 0
| PVO - Přeložka sítí technické infrastruktury | [5 empty] | 0
SOUPIS PRACÍ
Stavba:
Provozní objekt Pelhřimovské vodárenské s.r.o.
Objekt:
SO.1.2.6.4.2.c - Přeložka sítí technické infrastruktury
Místo: | [5 empty] | Datum: | 16. 9. 2025
Zadavatel: | [5 empty] | Projektant:
Účastník: |  |  | Vyplň údaj |  |  | Zpracovatel:
PČ | Typ | Kód | Popis | MJ | Množství | J.cena [CZK] | Cena celkem [CZK] | Cenová soustava |  | DPH | J. Nh [h] | Nh celkem [h] | J. hmotnost [t] | Hmotnost celkem [t] | J. suť [t] | Suť Celkem [t]
Náklady soupisu celkem | [6 empty] | 0 |  |  |  |  | 0 |  | 14.2238 |  | 0 |  | D | -1 | [7 empty] | 0
| D | HSV | Práce a dodávky HSV |  |  |  | 0 |  |  |  |  | 0 |  | 14.2238 |  | 0 | 1 | D | 0 | ROZPOCET | [6 empty] | 0
| D | PVO | Přeložka sítí technické infrastruktury |  |  |  | 0 |  |  |  |  | 0 |  | 14.2238 |  | 0 | 1 | D | 1 | ROZPOCET | [6 empty] | 0
1 | K | 460010025 | Vytyčení trasy inženýrských sítí v zastavěném prostoru | km | 0.038 |  | 0 | CS ÚRS 2025 01 |  | základní |  | 0 | 0.0099 | 0.0003762 | 0 | 0 | 4 | K | 2 | ROZPOCET | 0 | 0 | 0 | 0 | 0 | 1 | 0 | 4 | -1948647917
| PP |  | Vytyčení trasy inženýrských sítí v zastavěném prostoru | [14 empty] | PP | 2
| Online PSC |  | https://podminky.urs.cz/item/CS_URS_2025_01/460010025 | [14 empty] | Online PSC | 2
2 | K | 460171182 | Hloubení kabelových nezapažených rýh strojně š 35 cm hl 90 cm v hornině tř I skupiny 3 | m | 30 |  | 0 | CS ÚRS 2025 01 |  | základní |  | 0 | 0 | 0 | 0 | 0 | 4 | K | 2 | ROZPOCET | 0 | 0 | 0 | 0 | 0 | 1 | 0 | 4 | -223070178
| PP |  | Hloubení kabelových rýh strojně včetně urovnání dna s přemístěním výkopku do vzdálenosti 3 m od okraje jámy nebo s naložením na dopravní prostředek šířky 35 cm hloubky 90 cm v hornině třídy těžitelnosti I skupiny 3 | [14 empty] | PP | 2
| Online PSC |  | https://podminky.urs.cz/item/CS_URS_2025_01/460171182 | [14 empty] | Online PSC | 2
3 | K | 460161312 | Hloubení kabelových rýh ručně š 50 cm hl 120 cm v hornině tř I skupiny 3 | m | 8 |  | 0 | CS ÚRS 2025 01 |  | základní |  | 0 | 0 | 0 | 0 | 0 | 4 | K | 2 | ROZPOCET | 0 | 0 | 0 | 0 | 0 | 1 | 0 | 4 | 1368245192
| PP |  | Hloubení kabelových rýh ručně včetně urovnání dna s přemístěním výkopku do vzdálenosti 3 m od okraje jámy nebo s naložením na dopravní prostředek šířky 50 cm hloubky 120 cm v hornině třídy těžitelnosti I skupiny 3 | [14 empty] | PP | 2
| Online PSC |  | https://podminky.urs.cz/item/CS_URS_2025_01/460161312 | [14 empty] | Online PSC | 2
4 | K | 460451192 | Zásyp kabelových rýh strojně se zhutněním š 35 cm hl 90 cm z horniny tř I skupiny 3 | m | 30 |  | 0 | CS ÚRS 2025 01 |  | základní |  | 0 | 0 | 0 | 0 | 0 | 4 | K | 2 | ROZPOCET | 0 | 0 | 0 | 0 | 0 | 1 | 0 | 4 | 1213419027
| PP |  | Zásyp kabelových rýh strojně s přemístěním sypaniny ze vzdálenosti do 10 m, s uložením výkopku ve vrstvách včetně zhutnění a urovnání povrchu šířky 35 cm hloubky 90 cm z horniny třídy těžitelnosti I skupiny 3 | [14 empty] | PP | 2
| Online PSC |  | https://podminky.urs.cz/item/CS_URS_2025_01/460451192 | [14 empty] | Online PSC | 2
5 | K | 460451332 | Zásyp kabelových rýh strojně se zhutněním š 50 cm hl 120 cm z horniny tř I skupiny 3 | m | 8 |  | 0 | CS ÚRS 2025 01 |  | základní |  | 0 | 0 | 0 | 0 | 0 | 4 | K | 2 | ROZPOCET | 0 | 0 | 0 | 0 | 0 | 1 | 0 | 4 | -1448563634
| PP |  | Zásyp kabelových rýh strojně s přemístěním sypaniny ze vzdálenosti do 10 m, s uložením výkopku ve vrstvách včetně zhutnění a urovnání povrchu šířky 50 cm hloubky 120 cm z horniny třídy těžitelnosti I skupiny 3 | [14 empty] | PP | 2
| Online PSC |  | https://podminky.urs.cz/item/CS_URS_2025_01/460451332 | [14 empty] | Online PSC | 2
6 | M | 58343810 | kamenivo drcené hrubé frakce 4/8 | t | 6.4 |  | 0 | CS ÚRS 2025 01 |  | základní |  | 0 | 1 | 6.4 | 0 | 0 | 8 | M | 2 | ROZPOCET | 0 | 0 | 0 | 0 | 0 | 1 | 0 | 4 | 987869757
| PP |  | kamenivo drcené hrubé frakce 4/8 | [14 empty] | PP | 2
7 | K | 460661111 | Kabelové lože z písku pro kabely nn bez zakrytí š lože do 35 cm | m | 30 |  | 0 | CS ÚRS 2025 01 |  | základní |  | 0 | 0.14 | 4.2 | 0 | 0 | 4 | K | 2 | ROZPOCET | 0 | 0 | 0 | 0 | 0 | 1 | 0 | 4 | 1100101044
| PP |  | Kabelové lože z písku včetně podsypu, zhutnění a urovnání povrchu pro kabely nn bez zakrytí, šířky do 35 cm | [14 empty] | PP | 2
| Online PSC |  | https://podminky.urs.cz/item/CS_URS_2025_01/460661111 | [14 empty] | Online PSC | 2
8 | K | 460661112 | Kabelové lože z písku pro kabely nn bez zakrytí š lože přes 35 do 50 cm | m | 8 |  | 0 | CS ÚRS 2025 01 |  | základní |  | 0 | 0.2 | 1.6 | 0 | 0 | 4 | K | 2 | ROZPOCET | 0 | 0 | 0 | 0 | 0 | 1 | 0 | 4 | -369800657
| PP |  | Kabelové lože z písku včetně podsypu, zhutnění a urovnání povrchu pro kabely nn bez zakrytí, šířky přes 35 do 50 cm | [14 empty] | PP | 2
| Online PSC |  | https://podminky.urs.cz/item/CS_URS_2025_01/460661112 | [14 empty] | Online PSC | 2
9 | K | 460671113 | Výstražná fólie pro krytí kabelů šířky přes 25 do 34 cm | m | 38 |  | 0 | CS ÚRS 2025 01 |  | základní |  | 0 | 9.18e-05 | 0.0034884 | 0 | 0 | 4 | K | 2 | ROZPOCET | 0 | 0 | 0 | 0 | 0 | 1 | 0 | 4 | -656259022
| PP |  | Výstražné prvky pro krytí kabelů včetně vyrovnání povrchu rýhy, rozvinutí a uložení fólie, šířky přes 25 do 35 cm | [14 empty] | PP | 2
| Online PSC |  | https://podminky.urs.cz/item/CS_URS_2025_01/460671113 | [14 empty] | Online PSC | 2
10 | K | 460791113 | Montáž trubek ochranných plastových uložených volně do rýhy tuhých D přes 50 do 90 mm | m | 36 |  | 0 | CS ÚRS 2025 01 |  | základní |  | 0 | 0 | 0 | 0 | 0 | 4 | K | 2 | ROZPOCET | 0 | 0 | 0 | 0 | 0 | 1 | 0 | 4 | -39180891
| PP |  | Montáž trubek ochranných uložených volně do rýhy plastových tuhých, vnitřního průměru přes 50 do 90 mm | [14 empty] | PP | 2
| Online PSC |  | https://podminky.urs.cz/item/CS_URS_2025_01/460791113 | [14 empty] | Online PSC | 2
11 | M | 34571362 | trubka elektroinstalační HDPE tuhá dvouplášťová korugovaná D 52/63mm | m | 36 |  | 0 | CS ÚRS 2025 01 |  | základní |  | 0 | 0.00035 | 0.0126 | 0 | 0 | 8 | M | 2 | ROZPOCET | 0 | 0 | 0 | 0 | 0 | 1 | 0 | 4 | -366298426
| PP |  | trubka elektroinstalační HDPE tuhá dvouplášťová korugovaná D 52/63mm | [14 empty] | PP | 2
12 | K | 460751113 | Osazení kabelových kanálů do rýhy z prefabrikovaných betonových žlabů vnější šířky přes 25 do 35 cm | m | 20 |  | 0 | CS ÚRS 2025 01 |  | základní |  | 0 | 0 | 0 | 0 | 0 | 4 | K | 2 | ROZPOCET | 0 | 0 | 0 | 0 | 0 | 1 | 0 | 4 | 1516919092
| PP |  | Osazení kabelových kanálů včetně utěsnění, vyspárování a zakrytí víkem z prefabrikovaných betonových žlabů do rýhy, bez výkopových prací vnější šířky přes 25 do 35 cm | [14 empty] | PP | 2
| Online PSC |  | https://podminky.urs.cz/item/CS_URS_2025_01/460751113 | [14 empty] | Online PSC | 2
13 | M | 59213010 | žlab kabelový betonový k ochraně zemního drátovodného vedení 100x31x26cm | m | 20 |  | 0 | CS ÚRS 2025 01 |  | základní |  | 0 | 0.097 | 1.94 | 0 | 0 | 8 | M | 2 | ROZPOCET | 0 | 0 | 0 | 0 | 0 | 1 | 0 | 4 | 351228249
| PP |  | žlab kabelový betonový k ochraně zemního drátovodného vedení 100x31x26cm | [14 empty] | PP | 2
14 | K | 210812033 | Montáž kabelu Cu plného nebo laněného do 1 kV žíly 4x6 až 10 mm2 (např. CYKY) bez ukončení uloženého volně nebo v liště | m | 50 |  | 0 | CS ÚRS 2025 01 |  | základní |  | 0 | 0 | 0 | 0 | 0 | 4 | K | 2 | ROZPOCET | 0 | 0 | 0 | 0 | 0 | 1 | 0 | 4 | 1218559944
| PP |  | Montáž izolovaných kabelů měděných do 1 kV bez ukončení plných nebo laněných kulatých (např. CYKY, CHKE-R) uložených volně nebo v liště počtu a průřezu žil 4x6 až 10 mm2 | [14 empty] | PP | 2
| Online PSC |  | https://podminky.urs.cz/item/CS_URS_2025_01/210812033 | [14 empty] | Online PSC | 2
15 | M | 34111076 | kabel instalační jádro Cu plné izolace PVC plášť PVC 450/750V (CYKY) 4x10mm2 | m | 50 |  | 0 | CS ÚRS 2025 01 |  | základní |  | 0 | 0.00064 | 0.032 | 0 | 0 | 8 | M | 2 | ROZPOCET | 0 | 0 | 0 | 0 | 0 | 1 | 0 | 4 | -1445359962
| PP |  | kabel instalační jádro Cu plné izolace PVC plášť PVC 450/750V (CYKY) 4x10mm2 | [14 empty] | PP | 2
| P |  | Poznámka k položce: CYKY, průměr kabelu 16,1mm | [14 empty] | P | 2
16 | K | 210100099 | Ukončení vodičů na svorkovnici s otevřením a uzavřením krytu včetně zapojení průřezu žíly do 10 mm2 | kus | 8 |  | 0 | CS ÚRS 2025 01 |  | základní |  | 0 | 0 | 0 | 0 | 0 | 4 | K | 2 | ROZPOCET | 0 | 0 | 0 | 0 | 0 | 1 | 0 | 4 | 1674350824
| PP |  | Ukončení vodičů izolovaných s označením a zapojením na svorkovnici s otevřením a uzavřením krytu průřezu žíly do 10 mm2 | [14 empty] | PP | 2
| Online PSC |  | https://podminky.urs.cz/item/CS_URS_2025_01/210100099 | [14 empty] | Online PSC | 2
17 | K | 210220020 | Montáž uzemňovacího vedení vodičů FeZn pomocí svorek v zemi páskou do 120 mm2 ve městské zástavbě | m | 34 |  | 0 | CS ÚRS 2025 01 |  | základní |  | 0 | 0 | 0 | 0 | 0 | 4 | K | 2 | ROZPOCET | 0 | 0 | 0 | 0 | 0 | 1 | 0 | 4 | 2014195560
| PP |  | Montáž uzemňovacího vedení s upevněním, propojením a připojením pomocí svorek v zemi s izolací spojů vodičů FeZn páskou průřezu do 120 mm2 v městské zástavbě | [14 empty] | PP | 2
| Online PSC |  | https://podminky.urs.cz/item/CS_URS_2025_01/210220020 | [14 empty] | Online PSC | 2
18 | M | 35442062 | pás zemnící 30x4mm FeZn | kg | 32.5 |  | 0 | CS ÚRS 2025 01 |  | základní |  | 0 | 0.001 | 0.0325 | 0 | 0 | 8 | M | 2 | ROZPOCET | 0 | 0 | 0 | 0 | 0 | 1 | 0 | 4 | 886907838
| PP |  | pás zemnící 30x4mm FeZn | [14 empty] | PP | 2
19 | M | 35441996 | svorka odbočovací a spojovací pro spojování kruhových a páskových vodičů, FeZn | kus | 4 |  | 0 | CS ÚRS 2025 01 |  | základní |  | 0 | 0.0007 | 0.0028 | 0 | 0 | 8 | M | 2 | ROZPOCET | 0 | 0 | 0 | 0 | 0 | 1 | 0 | 4 | 838389144
| PP |  | svorka odbočovací a spojovací pro spojování kruhových a páskových vodičů, FeZn | [14 empty] | PP | 2
20 | K | VR107 | Gumoasfaltová suspenze SA IV | kg | 1 |  | 0 |  |  | základní |  | 0 | 0 | 0 | 0 | 0 | 4 | K | 2 | ROZPOCET | 0 | 0 | 0 | 0 | 0 | 1 | 0 | 4 | -1391259470
| PP |  | Gumoasfaltová suspenze SA IV | [14 empty] | PP | 2
21 | K | 210280001 | Zkoušky a prohlídky el rozvodů a zařízení celková prohlídka pro objem montážních prací do 100 tis Kč | kus | 1 |  | 0 | CS ÚRS 2025 01 |  | základní |  | 0 | 0 | 0 | 0 | 0 | 4 | K | 2 | ROZPOCET | 0 | 0 | 0 | 0 | 0 | 1 | 0 | 4 | -1226949919
| PP |  | Zkoušky a prohlídky elektrických rozvodů a zařízení celková prohlídka, zkoušení, měření a vyhotovení revizní zprávy pro objem montážních prací do 100 tisíc Kč | [14 empty] | PP | 2
| Online PSC |  | https://podminky.urs.cz/item/CS_URS_2025_01/210280001 | [14 empty] | Online PSC | 2
22 | K | 460361121 | Poplatek za uložení zeminy na recyklační skládce (skládkovné) kód odpadu 17 05 04 | t | 4.8 |  | 0 | CS ÚRS 2025 01 |  | základní |  | 0 | 0 | 0 | 0 | 0 | 4 | K | 2 | ROZPOCET | 0 | 0 | 0 | 0 | 0 | 1 | 0 | 4 | 1128705743
| PP |  | Poplatek (skládkovné) za uložení zeminy na recyklační skládce zatříděné do Katalogu odpadů pod kódem 17 05 04 | [14 empty] | PP | 2
| Online PSC |  | https://podminky.urs.cz/item/CS_URS_2025_01/460361121 | [14 empty] | Online PSC | 2
23 | K | VR204 | Doprava , stavební mechanizace | soubor | 1 |  | 0 |  |  | základní |  | 0 | 0 | 0 | 0 | 0 | 4 | K | 2 | ROZPOCET | 0 | 0 | 0 | 0 | 0 | 1 | 0 | 4 | -463521625
| PP |  | Doprava , stavební mechanizace | [14 empty] | PP | 2
24 | K | VR205 | Drobný materiál, spojovací materiál | soubor | 1 |  | 0 |  |  | základní |  | 0 | 0 | 0 | 0 | 0 | 4 | K | 2 | ROZPOCET | 0 | 0 | 0 | 0 | 0 | 1 | 0 | 4 | -1103489595
| PP |  | Drobný materiál, spojovací materiál | [14 empty] | PP | 2

## VN,ON - Vedlejší a ostatn...
{07416cf7-bed5-4472-ba72-d62b007b9028}
2
| KRYCÍ LIST SOUPISU PRACÍ | [7 empty] | v --- níže se nacházejí doplnkové a pomocné údaje k sestavám --- v | [8 empty] | False
Stavba:
Provozní objekt Pelhřimovské vodárenské s.r.o.
Objekt:
VN,ON - Vedlejší a ostatní náklady
| KSO: |  |  |  |  | CC-CZ:
| Místo: |  |  |  |  | Datum: | 16. 9. 2025
| Zadavatel: |  |  |  |  | IČ:
DIČ:
| Účastník: |  |  |  |  | IČ: | Vyplň údaj
|  | Vyplň údaj |  |  |  | DIČ: | Vyplň údaj
| Projektant: |  |  |  |  | IČ:
DIČ:
| Zpracovatel: |  |  |  |  | IČ:
DIČ:
Poznámka:
| Cena bez DPH | [5 empty] | 0
|  |  | Základ daně |  |  | Sazba daně | Výše daně
| DPH | základní | 0 |  |  | 21% | 0
|  | snížená | 0 |  |  | 12% | 0
|  | zákl. přenesená | 0 |  |  | 21% | 0
|  | sníž. přenesená | 0 |  |  | 12% | 0
|  | nulová | 0 |  |  | 0% | 0
| Cena s DPH |  |  | v | CZK |  | 0
REKAPITULACE ČLENĚNÍ SOUPISU PRACÍ
Stavba:
Provozní objekt Pelhřimovské vodárenské s.r.o.
Objekt:
VN,ON - Vedlejší a ostatní náklady
Místo: | [5 empty] | Datum: | 16. 9. 2025
Zadavatel: | [5 empty] | Projektant:
Účastník: |  |  | Vyplň údaj |  |  | Zpracovatel:
Kód dílu - Popis | [6 empty] | Cena celkem [CZK]
Náklady stavby celkem | [6 empty] | 0 | [11 empty] | -1
| ON - Ostatní náklady | [5 empty] | 0
| VN - Vedlejší náklady | [5 empty] | 0
SOUPIS PRACÍ
Stavba:
Provozní objekt Pelhřimovské vodárenské s.r.o.
Objekt:
VN,ON - Vedlejší a ostatní náklady
Místo: | [5 empty] | Datum: | 16. 9. 2025
Zadavatel: | [5 empty] | Projektant:
Účastník: |  |  | Vyplň údaj |  |  | Zpracovatel:
PČ | Typ | Kód | Popis | MJ | Množství | J.cena [CZK] | Cena celkem [CZK] | Cenová soustava |  | DPH | J. Nh [h] | Nh celkem [h] | J. hmotnost [t] | Hmotnost celkem [t] | J. suť [t] | Suť Celkem [t]
Náklady soupisu celkem | [6 empty] | 0 |  |  |  |  | 0 |  | 0 |  | 0 |  | D | -1 | [7 empty] | 0
| D | ON | Ostatní náklady |  |  |  | 0 |  |  |  |  | 0 |  | 0 |  | 0 | 1 | D | 0 | ROZPOCET | [6 empty] | 0
1 | K | ON 001 | Provozní vlivy | soubor | 1 |  | 0 |  |  | základní |  | 0 | 0 | 0 | 0 | 0 | 1024 | K | 1 | ROZPOCET | 0 | 0 | 0 | 0 | 0 | 1 | 0 | 1024 | 470830839
| PP |  | Provozní vlivy | [14 empty] | PP | 1
2 | K | ON 002 | Geodetické zaměření skutečného provedení stavby výškopisné a polohopisné | soubor | 1 |  | 0 |  |  | základní |  | 0 | 0 | 0 | 0 | 0 | 1024 | K | 1 | ROZPOCET | 0 | 0 | 0 | 0 | 0 | 1 | 0 | 1024 | -1034552967
| PP |  | Geodetické zaměření skutečného provedení stavby výškopisné a polohopisné, bude předloženo ke kontrole AD - zaměření všech stavebních objektů | [14 empty] | PP | 1
3 | K | ON 003 | Geometrický plán skutečného provedení stavby | soubor | 1 |  | 0 |  |  | základní |  | 0 | 0 | 0 | 0 | 0 | 1024 | K | 1 | ROZPOCET | 0 | 0 | 0 | 0 | 0 | 1 | 0 | 1024 | -1607665385
| PP |  | Geometrický plán skutečného provedení stavby, včetně stvrzení příslušným katastrálním úřadem | [14 empty] | PP | 1
4 | K | ON 004 | Vytýčení stávajících inženýrských sítí a objektů, jejich ochrana po dobu výstavby, případná aktualizace příslušných vyjádření správců sítí | soubor | 1 |  | 0 |  |  | základní |  | 0 | 0 | 0 | 0 | 0 | 1024 | K | 1 | ROZPOCET | 0 | 0 | 0 | 0 | 0 | 1 | 0 | 1024 | 1117104507
| PP |  | Vytýčení stávajících inženýrských sítí a objektů, jejich ochrana po dobu výstavby, případná aktualizace příslušných vyjádření správců sítí | [14 empty] | PP | 1
5 | K | ON 005 | Dopravně inženýrská opatření po dobu stavby na veřejných prostranstvích | soubor | 1 |  | 0 |  |  | základní |  | 0 | 0 | 0 | 0 | 0 | 1024 | K | 1 | ROZPOCET | 0 | 0 | 0 | 0 | 0 | 1 | 0 | 1024 | 361885488
| PP |  | Zajištění zvláštního užívání komunikací, včetně projednání ODSH a s Policií ČR. Zajištění zřízení a likvidace dočasného dopravního značení včetně případné světelné signalizace, dodání dopravních značek a jejich rozmisťování a přemisťování a údržba v průběhu výstavby. Zajištění objízdné trasy vč. rozhodnutí, vyznačení uzavřených částí komunikace i veřejného prostranství po celou dobu stavby včetně udržování přechodného dopravního značení, včetně veškerého dočasného dopravního značení | [14 empty] | PP | 1
6 | K | ON 006 | Čištění přilehlých komunikací a prostor dotčených výstavbou | soubor | 1 |  | 0 |  |  | základní |  | 0 | 0 | 0 | 0 | 0 | 1024 | K | 1 | ROZPOCET | 0 | 0 | 0 | 0 | 0 | 1 | 0 | 1024 | -1242539325
| PP |  | Čištění přilehlých komunikací a prostor dotčených výstavbou | [14 empty] | PP | 1
7 | K | ON 007 | Zajištění souhlasů se zvláštním užíváním komunikací | soubor | 1 |  | 0 |  |  | základní |  | 0 | 0 | 0 | 0 | 0 | 1024 | K | 1 | ROZPOCET | 0 | 0 | 0 | 0 | 0 | 1 | 0 | 1024 | -1736441543
| PP |  | Zajištění souhlasů se zvláštním užíváním komunikací | [14 empty] | PP | 1
8 | K | ON 008 | Poplatek za zábor veřejného prostranství po dobu nutnou k provedení díla | soubor | 1 |  | 0 |  |  | základní |  | 0 | 0 | 0 | 0 | 0 | 1024 | K | 1 | ROZPOCET | 0 | 0 | 0 | 0 | 0 | 1 | 0 | 1024 | 629680460
| PP |  | Poplatek za zábor veřejného prostranství po dobu nutnou k provedení díla | [14 empty] | PP | 1
9 | K | ON 009 | Zajištění šetření o podzemních sítích vč. zajištění nových vyjádření, v případě, že před realizací pozbyly platnosti | soubor | 1 |  | 0 |  |  | základní |  | 0 | 0 | 0 | 0 | 0 | 1024 | K | 1 | ROZPOCET | 0 | 0 | 0 | 0 | 0 | 1 | 0 | 1024 | 279643567
| PP |  | Zajištění šetření o podzemních sítích vč. zajištění nových vyjádření, v případě, že před realizací pozbyly platnosti | [14 empty] | PP | 1
10 | K | ON 010 | Zajištění a projednání všech nezbytných administrativních úkonů spojených s realizací stavby | soubor | 1 |  | 0 |  |  | základní |  | 0 | 0 | 0 | 0 | 0 | 1024 | K | 1 | ROZPOCET | 0 | 0 | 0 | 0 | 0 | 1 | 0 | 1024 | 219921211
| PP |  | Zajištění a projednání všech nezbytných administrativních úkonů spojených s realizací stavby | [14 empty] | PP | 1
11 | K | ON 011 | Zajištění výroby a instalace informačních tabulí ke stavbě | soubor | 1 |  | 0 |  |  | základní |  | 0 | 0 | 0 | 0 | 0 | 1024 | K | 1 | ROZPOCET | 0 | 0 | 0 | 0 | 0 | 1 | 0 | 1024 | -136365013
| PP |  | Zajištění výroby a instalace informačních tabulí ke stavbě | [14 empty] | PP | 1
12 | K | ON 012 | Zajištění kontrolního a zkušebního plánu na celou stavbu včetně dílčích částí, bude předloženo ke kontrole AD a TDI | soubor | 1 |  | 0 |  |  | základní |  | 0 | 0 | 0 | 0 | 0 | 1024 | K | 1 | ROZPOCET | 0 | 0 | 0 | 0 | 0 | 1 | 0 | 1024 | 987534180
| PP |  | Zajištění kontrolního a zkušebního plánu na celou stavbu včetně dílčích částí, bude předloženo ke kontrole AD a TDI | [14 empty] | PP | 1
13 | K | ON 013 | Stavební a funkční zkoušky stanovené SoD nebo právními předpisy | soubor | 1 |  | 0 |  |  | základní |  | 0 | 0 | 0 | 0 | 0 | 1024 | K | 1 | ROZPOCET | 0 | 0 | 0 | 0 | 0 | 1 | 0 | 1024 | 2127108281
| PP |  | Stavební a funkční zkoušky stanovené SoD nebo právními předpisy | [14 empty] | PP | 1
14 | K | ON 014 | Individuální funkční zkoušky, které jsou pro provedení díla nezbytné, a které nejsou obsaženy v seznamu prací nebo právních předpisech | soubor | 1 |  | 0 |  |  | základní |  | 0 | 0 | 0 | 0 | 0 | 1024 | K | 1 | ROZPOCET | 0 | 0 | 0 | 0 | 0 | 1 | 0 | 1024 | 2044471887
| PP |  | Individuální funkční zkoušky, které jsou pro provedení díla nezbytné, a které nejsou obsaženy v seznamu prací nebo právních předpisech | [14 empty] | PP | 1
15 | K | ON 015 | Zkušební provoz všech zařízení | soubor | 1 |  | 0 |  |  | základní |  | 0 | 0 | 0 | 0 | 0 | 1024 | K | 1 | ROZPOCET | 0 | 0 | 0 | 0 | 0 | 1 | 0 | 1024 | -815951175
| PP |  | Zkušební provoz všech zařízení - po dobu stanovenou ve SoD, včetně nákladů zhotovitele na účast na zkušebním provozu a včetně všech rizik vyplývajících z nutnosti zásahu či úprav zkoušeného zařízení. Součástí jsou veškeré náklady na ustanoveného "vedoucího provozu " po dobu zkušebního provozu, v položce je zahrnuto školení personálu Objednatele a další požadavky dle SoD. | [14 empty] | PP | 1
16 | K | ON 016 | Řádné a funkční seřízení | soubor | 1 |  | 0 |  |  | základní |  | 0 | 0 | 0 | 0 | 0 | 1024 | K | 1 | ROZPOCET | 0 | 0 | 0 | 0 | 0 | 1 | 0 | 1024 | -2112165121
| PP |  | Řádné a funkční seřízení jednotlivých stavebních, provozních souborů a inženýrských objektů v rámci zkušebního provozu na provozní parametry. Včetně zaškolení obsluhy. | [14 empty] | PP | 1
17 | K | ON 017 | Vypracování požárních řádů | soubor | 1 |  | 0 |  |  | základní |  | 0 | 0 | 0 | 0 | 0 | 1024 | K | 1 | ROZPOCET | 0 | 0 | 0 | 0 | 0 | 1 | 0 | 1024 | 513757379
| PP |  | Vypracování požárních řádů stavebních a inženýrských objektů, provozních objektů, řád ohlašovny požáru. Vypracování schémat veškerých rozvodů (elektrických rozvodů, vzduchotechnických rozvodů, vodovodních a kanalizačních rozvodů, plynových rozvodů) včetně popisů systémových celků zařízení | [14 empty] | PP | 1
18 | K | ON 018 | Fotodokumentace před zahájením stavby a během celého průběhu výstavby, pořízení časosběrného videa | soubor | 1 |  | 0 |  |  | základní |  | 0 | 0 | 0 | 0 | 0 | 1024 | K | 1 | ROZPOCET | 0 | 0 | 0 | 0 | 0 | 1 | 0 | 1024 | -2010447731
| PP |  | Fotodokumentace před zahájením stavby a během celého průběhu výstavby, pořízení časosběrného videa, včetně zajištění fotodokumentace veškerých konstrukcí, které budou v průběhu výstavby skryty nebo zakryty. Zajištění fotodokumentace stávajícího stavu přístupových komunikací | [14 empty] | PP | 1
19 | K | ON 019 | Bezpečnostní opatření na ochranu majetku | soubor | 1 |  | 0 |  |  | základní |  | 0 | 0 | 0 | 0 | 0 | 1024 | K | 1 | ROZPOCET | 0 | 0 | 0 | 0 | 0 | 1 | 0 | 1024 | 1353912767
| PP |  | Bezpečnostní opatření na ochranu a majetku v rozsahu platné legislativy a dle SoD, zejména zařízení nacházejících se v prostoru staveniště | [14 empty] | PP | 1
20 | K | ON 020 | Zajištění průzkumů, zkoušek, měření, atestů, sond a revizí apod. | soubor | 1 |  | 0 |  |  | základní |  | 0 | 0 | 0 | 0 | 0 | 1024 | K | 1 | ROZPOCET | 0 | 0 | 0 | 0 | 0 | 1 | 0 | 1024 | -568963340
| PP |  | Zajištění průzkumů, zkoušek, měření, atestů, sond a revizí apod. uvedených v rozhodnutích, právních předpisech a v PD, nezbytně nutných k provedení díla a funkčnímu užívání stavby | [14 empty] | PP | 1
21 | K | ON 021 | Uvedení pozemků a všech povrchů dotčených stavbou do původního stavu | soubor | 1 |  | 0 |  |  | základní |  | 0 | 0 | 0 | 0 | 0 | 1024 | K | 1 | ROZPOCET | 0 | 0 | 0 | 0 | 0 | 1 | 0 | 1024 | -1988653079
| PP |  | Uvedení pozemků a všech povrchů dotčených stavbou do původního stavu, (obnova zpevněných ploch dotčených stavbou, porostů a travin) | [14 empty] | PP | 1
22 | K | ON 022 | Pasportizace území stavby a jejího okolí, zejména stavu příjezdových komunikací staveništní dopravy | soubor | 1 |  | 0 |  |  | základní |  | 0 | 0 | 0 | 0 | 0 | 1024 | K | 1 | ROZPOCET | 0 | 0 | 0 | 0 | 0 | 1 | 0 | 1024 | -308403635
| PP |  | Pasportizace území stavby a jejího okolí, zejména stavu příjezdových komunikací staveništní dopravy, zejména fotodokumentace - před zahájením i v průběhu stavby | [14 empty] | PP | 1
23 | K | ON 023 | Náklady na provedení vzorků | soubor | 1 |  | 0 |  |  | základní |  | 0 | 0 | 0 | 0 | 0 | 1024 | K | 1 | ROZPOCET | 0 | 0 | 0 | 0 | 0 | 1 | 0 | 1024 | -1996701565
| PP |  | Náklady na provedení vzorků, např. barevnost fasády, klempířských prvků, obkladů atd., k předložení AD, viz technická zpráva D.1.1 | [14 empty] | PP | 1
24 | K | ON 024 | Dokumentace skutečného provedení stavby dle SoD, včetně návodu na obsluhu a údržbu v českém jazyce stvrzeném uživatelem | soubor | 1 |  | 0 |  |  | základní |  | 0 | 0 | 0 | 0 | 0 | 1024 | K | 1 | ROZPOCET | 0 | 0 | 0 | 0 | 0 | 1 | 0 | 1024 | -1726224344
| PP |  | Dokumentace skutečného provedení stavby dle SoD, včetně návodu na obsluhu a údržbu v českém jazyce stvrzeném uživatelem. Zhotovení DSPS dle podmínek investora, DSPS v digitální formě včetně tištěné formy v počtu dle SoD, DSPS celé PD i jejích dílčích částí. Není možné provádět přepisy a opravy do papírové podoby PD. | [14 empty] | PP | 1
25 | K | ON 025 | Dílenská a výrobní (realizační) dokumentace na všechny stavební objekty a jejich části, nutná k provedení díla, k předložení AD | soubor | 1 |  | 0 |  |  | základní |  | 0 | 0 | 0 | 0 | 0 | 1024 | K | 1 | ROZPOCET | 0 | 0 | 0 | 0 | 0 | 1 | 0 | 1024 | 1859827578
| PP |  | Dílenská a výrobní (realizační) dokumentace na všechny stavební objekty a jejich části, nutná k provedení díla, k předložení AD. Pro dopravní stavby bude postupováno podle "Směrnice pro dokumentaci staveb pozemních komunikací" Ministerstva dopravy | [14 empty] | PP | 1
26 | K | ON 026 | Zřízení a zajištění objížďky a přístupové cesty | soubor | 1 |  | 0 |  |  | základní |  | 0 | 0 | 0 | 0 | 0 | 1024 | K | 1 | ROZPOCET | 0 | 0 | 0 | 0 | 0 | 1 | 0 | 1024 | 694397077
| PP |  | Zřízení a zajištění objížďky a přístupové cesty, včetně zbudování dočasné staveništní komunikace pro staveništní techniku | [14 empty] | PP | 1
27 | K | ON 027 | Pomocné práce při zřízení přístupové cesty | soubor | 1 |  | 0 |  |  | základní |  | 0 | 0 | 0 | 0 | 0 | 1024 | K | 1 | ROZPOCET | 0 | 0 | 0 | 0 | 0 | 1 | 0 | 1024 | -1803774512
| PP |  | Pomocné práce při zřízení přístupové cesty, přechody přes překopy, zajištění staveništních jam, oplocení, zábrany | [14 empty] | PP | 1
28 | K | ON 028 | Pomocné práce zajištění nebo zřízení ochrany inženýrských sítí | soubor | 1 |  | 0 |  |  | základní |  | 0 | 0 | 0 | 0 | 0 | 1024 | K | 1 | ROZPOCET | 0 | 0 | 0 | 0 | 0 | 1 | 0 | 1024 | -380184611
| PP |  | Pomocné práce zajištění nebo zřízení ochrany inženýrských sítí | [14 empty] | PP | 1
29 | K | ON 029 | Pronájem stacionárního jeřábu po dobu nutnou k provedení díla | soubor | 1 |  | 0 |  |  | základní |  | 0 | 0 | 0 | 0 | 0 | 1024 | K | 1 | ROZPOCET | 0 | 0 | 0 | 0 | 0 | 1 | 0 | 1024 | -1157093760
| PP |  | Pronájem stacionárního jeřábu po dobu nutnou k provedení díla | [14 empty] | PP | 1
30 | K | ON 031 | Ručně kopané sondy pro ověření polohy inženýrských sítí (předpoklad 2 ks) | soubor | 1 |  | 0 |  |  | základní |  | 0 | 0 | 0 | 0 | 0 | 1024 | K | 1 | ROZPOCET | 0 | 0 | 0 | 0 | 0 | 1 | 0 | 1024 | -689945206
| PP |  | Ručně kopané sondy pro ověření polohy inženýrských sítí (předpoklad 2 ks) | [14 empty] | PP | 1
31 | K | ON 032 | Provedení zkoušek a měření únosnosti konstrukčních vrstev, akredit. zkušebnou zhotovitele v souladu s TP | soubor | 1 |  | 0 |  |  | základní |  | 0 | 0 | 0 | 0 | 0 | 1024 | K | 1 | ROZPOCET | 0 | 0 | 0 | 0 | 0 | 1 | 0 | 1024 | 1452194124
| PP |  | Provedení zkoušek a měření únosnosti konstrukčních vrstev, akredit. zkušebnou zhotovitele v souladu s TP | [14 empty] | PP | 1
32 | K | ON 033 | Předání všech dokladů v počtu dle SoD | soubor | 1 |  | 0 |  |  | základní |  | 0 | 0 | 0 | 0 | 0 | 1024 | K | 1 | ROZPOCET | 0 | 0 | 0 | 0 | 0 | 1 | 0 | 1024 | -2012837176
| PP |  | Předání všech dokladů v počtu dle SoD | [14 empty] | PP | 1
33 | K | ON 034 | Stanovení postupu pro úpravu ukládaných zemin | soubor | 1 |  | 0 |  |  | základní |  | 0 | 0 | 0 | 0 | 0 | 1024 | K | 1 | ROZPOCET | 0 | 0 | 0 | 0 | 0 | 1 | 0 | 1024 | -650553679
| PP |  | Stanovení postupu pro úpravu ukládaných zemin, vč. provedení zkoušek geotechnikem, a návrhu geotechnikem, včetně zapracování do realizační dokumentace | [14 empty] | PP | 1
34 | K | ON 035 | Sondy pro ověření inženýrsko-geologického a hydrogeologického průzkumu | soubor | 1 |  | 0 |  |  | základní |  | 0 | 0 | 0 | 0 | 0 | 1024 | K | 1 | ROZPOCET | 0 | 0 | 0 | 0 | 0 | 1 | 0 | 1024 | -469781408
| PP |  | Sondy pro ověření inženýrsko-geologického a hydrogeologického průzkumu | [14 empty] | PP | 1
35 | K | ON 036 | Zajištění vstupu do objektů dřevěnými lávkami s pevným zábradlím, a výškovou úpravou dle požadavku koordinátora BOZP | soubor | 1 |  | 0 |  |  | základní |  | 0 | 0 | 0 | 0 | 0 | 1024 | K | 1 | ROZPOCET | 0 | 0 | 0 | 0 | 0 | 1 | 0 | 1024 | 1950111789
| PP |  | Zajištění vstupu do objektů dřevěnými lávkami s pevným zábradlím, a výškovou úpravou dle požadavku koordinátora BOZP | [14 empty] | PP | 1
36 | K | ON 039 | Dokumentace všech přilehlých objektů před zahájením prací + znalecký posudek | soubor | 1 |  | 0 |  |  | základní |  | 0 | 0 | 0 | 0 | 0 | 1024 | K | 1 | ROZPOCET | 0 | 0 | 0 | 0 | 0 | 1 | 0 | 1024 | -1955346610
| PP |  | Dokumentace všech přilehlých objektů před zahájením prací + znalecký posudek | [14 empty] | PP | 1
37 | K | ON 040 | Zajištění ochrany inženýrských sítí pro přejezd stavební techniky ocelovými plechy či panely | soubor | 1 |  | 0 |  |  | základní |  | 0 | 0 | 0 | 0 | 0 | 1024 | K | 1 | ROZPOCET | 0 | 0 | 0 | 0 | 0 | 1 | 0 | 1024 | 57456868
| PP |  | Zajištění ochrany inženýrských sítí pro přejezd stavební techniky ocelovými plechy či panely | [14 empty] | PP | 1
38 | K | ON 041 | Poplatek za zábor komunikace ve správě SÚS apod. | soubor | 1 |  | 0 |  |  | základní |  | 0 | 0 | 0 | 0 | 0 | 1024 | K | 1 | ROZPOCET | 0 | 0 | 0 | 0 | 0 | 1 | 0 | 1024 | -626174489
| PP |  | Poplatek za zábor komunikace ve správě SÚS apod. | [14 empty] | PP | 1
39 | K | ON 042 | Kamerový průzkum kanalizace po dokončení díla | soubor | 1 |  | 0 |  |  | základní |  | 0 | 0 | 0 | 0 | 0 | 1024 | K | 1 | ROZPOCET | 0 | 0 | 0 | 0 | 0 | 1 | 0 | 1024 | 1814089835
| PP |  | Kamerový průzkum kanalizace po dokončení díla, vč. ověření výšek a sklonů kanalizace, bude sloužit jako podklad k předání díla | [14 empty] | PP | 1
40 | K | ON 043 | Vypracování technologických postupů | soubor | 1 |  | 0 |  |  | základní |  | 0 | 0 | 0 | 0 | 0 | 1024 | K | 1 | ROZPOCET | 0 | 0 | 0 | 0 | 0 | 1 | 0 | 1024 | 1629923111
| PP |  | Vypracování technologických postupů | [14 empty] | PP | 1
41 | K | ON 044 | Zatěžovací zkoušky na zemní pláni | soubor | 1 |  | 0 |  |  | základní |  | 0 | 0 | 0 | 0 | 0 | 1024 | K | 1 | ROZPOCET | 0 | 0 | 0 | 0 | 0 | 1 | 0 | 1024 | -102223577
| PP |  | Zatěžovací zkoušky na zemní pláni | [14 empty] | PP | 1
42 | K | ON 045 | Předání rizik zhotovitele a subdodavatelů koordinátorovi BOZP pro zpracování plánu BOZP | soubor | 1 |  | 0 |  |  | základní |  | 0 | 0 | 0 | 0 | 0 | 1024 | K | 1 | ROZPOCET | 0 | 0 | 0 | 0 | 0 | 1 | 0 | 1024 | 931873623
| PP |  | Předání rizik zhotovitele a subdodavatelů koordinátorovi BOZP pro zpracování plánu BOZP | [14 empty] | PP | 1
43 | K | ON 046 | Vypracování plánu BOZP, k předložení AD, TDI a koordinátorovi BOZP | soubor | 1 |  | 0 |  |  | základní |  | 0 | 0 | 0 | 0 | 0 | 1024 | K | 1 | ROZPOCET | 0 | 0 | 0 | 0 | 0 | 1 | 0 | 1024 | -2089254260
| PP |  | Vypracování plánu BOZP, k předložení AD, TDI a koordinátorovi BOZP | [14 empty] | PP | 1
44 | K | ON 047 | Čerpání vody z výkopu, po dobu nutnou k provedení díla | soubor | 1 |  | 0 |  |  | základní |  | 0 | 0 | 0 | 0 | 0 | 1024 | K | 1 | ROZPOCET | 0 | 0 | 0 | 0 | 0 | 1 | 0 | 1024 | -520912388
| PP |  | Čerpání vody z výkopu, po dobu nutnou k provedení díla | [14 empty] | PP | 1
45 | K | ON 048 | Pronájem montážních plošin po dobu nutnou k provedení díla | soubor | 1 |  | 0 |  |  | základní |  | 0 | 0 | 0 | 0 | 0 | 1024 | K | 1 | ROZPOCET | 0 | 0 | 0 | 0 | 0 | 1 | 0 | 1024 | 1844244628
| PP |  | Pronájem montážních plošin po dobu nutnou k provedení díla | [14 empty] | PP | 1
46 | K | ON 049 | Plán organizace výstavby, textově i graficky | soubor | 1 |  | 0 |  |  | základní |  | 0 | 0 | 0 | 0 | 0 | 1024 | K | 1 | ROZPOCET | 0 | 0 | 0 | 0 | 0 | 1 | 0 | 1024 | 2084187237
| PP |  | Plán organizace výstavby, textově i graficky | [14 empty] | PP | 1
47 | K | ON 052 | Kropení stavby po dobu provádění HTÚ a zemních prací pro eliminaci prašnosti | soubor | 1 |  | 0 |  |  | základní |  | 0 | 0 | 0 | 0 | 0 | 1024 | K | 1 | ROZPOCET | 0 | 0 | 0 | 0 | 0 | 1 | 0 | 1024 | 281710217
| PP |  | Kropení stavby po dobu provádění HTÚ a zemních prací pro eliminaci prašnosti | [14 empty] | PP | 1
48 | K | ON 054 | Sadbový a pěstební plán – pro keře a stromy | soubor | 1 |  | 0 |  |  | základní |  | 0 | 0 | 0 | 0 | 0 | 1024 | K | 1 | ROZPOCET | 0 | 0 | 0 | 0 | 0 | 1 | 0 | 1024 | 2064471143
| PP |  | Sadbový a pěstební plán – pro keře a stromy | [14 empty] | PP | 1
49 | K | ON 084 | Dopravně inženýrská opatření po dobu stavby | soubor | 1 |  | 0 |  |  | základní |  | 0 | 0 | 0 | 0 | 0 | 1024 | K | 1 | ROZPOCET | 0 | 0 | 0 | 0 | 0 | 1 | 0 | 1024 | -1025529022
| PP |  | Dopravně inženýrská opatření po dobu stavby | [14 empty] | PP | 1
| D | VN | Vedlejší náklady |  |  |  | 0 |  |  |  |  | 0 |  | 0 |  | 0 | 1 | D | 0 | ROZPOCET | [6 empty] | 0
50 | K | VN001 | Geodetické vytýčení stavby polohopisné a výškopisné | soubor | 1 |  | 0 |  |  | základní |  | 0 | 0 | 0 | 0 | 0 | 1024 | K | 1 | ROZPOCET | 0 | 0 | 0 | 0 | 0 | 1 | 0 | 1024 | -1433717953
| PP |  | Vytýčení inženýrských objektů a provozních souborů díla oprávněným geodetem-projektantem, geodetické zaměření rohů stavby, vytyčení, stabilizace a udržování bodů vytyčovací sítě; vytyčení a sestavení laviček, vyhotovení protokolu o vytyčení stavby se seznamem souřadnic vytyčených bodů a jejich polohopisnými (S-JTK) a výškovými (Bpv) hodnotami | [14 empty] | PP | 1
51 | K | VN002 | Vybudování zařízení staveniště a úprava prostoru pro deponie | soubor | 1 |  | 0 |  |  | základní |  | 0 | 0 | 0 | 0 | 0 | 1024 | K | 1 | ROZPOCET | 0 | 0 | 0 | 0 | 0 | 1 | 0 | 1024 | -1284314208
| PP |  | Vybudování zařízení staveniště a úprava prostoru pro deponie - Náklady s případným vypracováním podrobné projektové dokumentace zařízení staveniště, zřízením přípojek energií k objektům zařízení staveniště, vybudování případných měřících odběrných míst a zřízení, případná příprava území pro objekty zařízení staveniště a vlastní vybudování objektů zařízení staveniště, náklady spojené s předáním a převzetím staveniště, zajištění zřízení dočasných komunikací, sjezdů a nájezdů pro realizaci stavby. Zajištění ochrany veškeré zeleně v prostoru staveniště a v jeho bezprostřední blízkosti pro poškození během realizace stavby, zajištění péče o nepředané objekty a konstrukce stavby, jejich ošetřování a zimní opatření. | [14 empty] | PP | 1
52 | K | VN003 | Provoz zařízení staveniště | soubor | 1 |  | 0 |  |  | základní |  | 0 | 0 | 0 | 0 | 0 | 1024 | K | 1 | ROZPOCET | 0 | 0 | 0 | 0 | 0 | 1 | 0 | 1024 | 86607152
| PP |  | Provoz zařízení staveniště - Vybavení objektů zařízení staveniště , náklady na energie spotřebované dodavatelem v rámci provozu zařízení staveniště, osvětlení staveniště, náklady na potřebný úklid v prostorách zařízení staveniště, náklady na nutnou údržbu a opravy na objektech zařízení staveniště a na přípojkách energií. | [14 empty] | PP | 1
53 | K | VN004 | Odstranění zařízení staveniště | soubor | 1 |  | 0 |  |  | základní |  | 0 | 0 | 0 | 0 | 0 | 1024 | K | 1 | ROZPOCET | 0 | 0 | 0 | 0 | 0 | 1 | 0 | 1024 | 802735959
| PP |  | Odstranění zařízení staveniště - Do této položky patří odstranění objektů zařízení staveniště včetně přípojek energií a jejich odvoz. Položka zahrnuje i náklady na úpravu povrchů po odstranění zařízení staveniště a úklid ploch, na kterých bylo zařízení staveniště provozováno. Zajištění odstranění dočasných komunikací, sjezdů a nájezdů pro realizaci stavby | [14 empty] | PP | 1
54 | K | VN005 | Zajištění ohlášení všech staveb zařízení staveniště | soubor | 1 |  | 0 |  |  | základní |  | 0 | 0 | 0 | 0 | 0 | 1024 | K | 1 | ROZPOCET | 0 | 0 | 0 | 0 | 0 | 1 | 0 | 1024 | -2139639503
| PP |  | Zajištění ohlášení všech staveb zařízení staveniště dle §104 zákona č. 183/2006 Sb. | [14 empty] | PP | 1
55 | K | VN006 | Zajištění oplocení prostoru ZS po dobu výstavby, montáž a demontáž | soubor | 1 |  | 0 |  |  | základní |  | 0 | 0 | 0 | 0 | 0 | 1024 | K | 1 | ROZPOCET | 0 | 0 | 0 | 0 | 0 | 1 | 0 | 1024 | -475403980
| PP |  | Zajištění oplocení prostoru ZS po dobu výstavby, montáž a demontáž | [14 empty] | PP | 1
56 | K | VN007 | Zajištění ostrahy stavby a staveniště po dobu realizace stavby | soubor | 1 |  | 0 |  |  | základní |  | 0 | 0 | 0 | 0 | 0 | 1024 | K | 1 | ROZPOCET | 0 | 0 | 0 | 0 | 0 | 1 | 0 | 1024 | 1843565981
| PP |  | Zajištění ostrahy stavby a staveniště po dobu realizace stavby | [14 empty] | PP | 1
57 | K | VN008 | Předání a převzetí staveniště | soubor | 1 |  | 0 |  |  | základní |  | 0 | 0 | 0 | 0 | 0 | 1024 | K | 1 | ROZPOCET | 0 | 0 | 0 | 0 | 0 | 1 | 0 | 1024 | -1025589802
| PP |  | Předání a převzetí staveniště | [14 empty] | PP | 1
58 | K | VN009 | Dočasná ochrana stávajících zpevněných ploch v rámci zařízení staveniště | soubor | 1 |  | 0 |  |  | základní |  | 0 | 0 | 0 | 0 | 0 | 1024 | K | 1 | ROZPOCET | 0 | 0 | 0 | 0 | 0 | 1 | 0 | 1024 | 1464668523
| PP |  | Dočasná ochrana stávajících zpevněných ploch v rámci zařízení staveniště | [14 empty] | PP | 1
59 | K | VN010 | Bezpečnostní a hygienická opatření na staveništi | soubor | 1 |  | 0 |  |  | základní |  | 0 | 0 | 0 | 0 | 0 | 1024 | K | 1 | ROZPOCET | 0 | 0 | 0 | 0 | 0 | 1 | 0 | 1024 | 761785679
| PP |  | Náklady na ochranu staveniště před vstupem nepovolaných osob, včetně příslušného značení, náklady na osvětlení staveniště, náklady na vypracování potřebné dokumentace pro provoz staveniště z hlediska požární ochrany (požární řád a poplachová směrnice) a z hlediska provozu staveniště (provozně dopravní řád). | [14 empty] | PP | 1

## Seznam figur
SEZNAM FIGUR
Kód: | 20_2406
Stavba: | Provozní objekt Pelhřimovské vodárenské s.r.o.
Datum: | 16. 9. 2025
Kód | Popis | MJ | Výměra
1.2.0.4.1/ D.1.1 | ASŘ
SV01a_n | SV01a - ker. dlažba - nášlap | m2 | 31.1
| viz TZ_AB, situační výkresy, výkresová a textová část D.1.1, D.1.2 a D.1.3 |  | 0
| "1.15a" |  | 0
| 2,1 |  | 2.1
| "1.15b" |  | 0
| 1,7 |  | 1.7
| "1.15c" |  | 0
| 2 |  | 2
| "1.16" |  | 0
| 4,9 |  | 4.9
| "1.17a" |  | 0
| 2,5 |  | 2.5
| "1.17b" |  | 0
| 2 |  | 2
| "1.20b" |  | 0
| 3 |  | 3
| "1.20c" |  | 0
| 1,8 |  | 1.8
| "1.20d" |  | 0
| 1,5 |  | 1.5
| "1.20e" |  | 0
| 1,8 |  | 1.8
| "1.20f" |  | 0
| 3 |  | 3
| "1.24b" |  | 0
| 3 |  | 3
| "1.24c" |  | 0
| 1,8 |  | 1.8
| Součet |  | 31.1
Použití figury:
771121011 | Nátěr penetrační na podlahu | m2 | 171
771574424 | Montáž podlah keramických hladkých lepených cementovým flexibilním lepidlem přes 85 do 100 ks/m2 | m2 | 46.4
SV01a_s | SV01a - ker. dlažba - skladba | m2 | 33.4
| viz TZ_AB, situační výkresy, výkresová a textová část D.1.1, D.1.2 a D.1.3 |  | 0
| "1.15a" |  | 0
| 2,3 |  | 2.3
| "1.15b" |  | 0
| 1,8 |  | 1.8
| "1.15c" |  | 0
| 2,1 |  | 2.1
| "1.16" |  | 0
| 5,2 |  | 5.2
| "1.17a" |  | 0
| 2,7 |  | 2.7
| "1.17b" |  | 0
| 2,2 |  | 2.2
| "1.20b" |  | 0
| 3,2 |  | 3.2
| "1.20c" |  | 0
| 2 |  | 2
| "1.20d" |  | 0
| 1,5 |  | 1.5
| "1.20e" |  | 0
| 2 |  | 2
| "1.20f" |  | 0
| 3,2 |  | 3.2
| "1.24b" |  | 0
| 3,2 |  | 3.2
| "1.24c" |  | 0
| 2 |  | 2
| Součet |  | 33.4
Použití figury:
63244111.x | D+M Potěr anhydritový samonivelační - zalití systémové desky | m2 | 548.6
632441220 | Potěr anhydritový samonivelační litý C25 přes 45 do 50 mm | m2 | 332.7
632441292 | Příplatek k anhydritovému samonivelačnímu litému potěru C25 ZKD 5 mm tl | m2 | 992
632481215 | Separační vrstva z geotextilie | m2 | 595.6
71300115.x | D+M Podsyp z křemičitého písku | m2 | 595.6
713121121 | Montáž izolace tepelné podlah volně kladenými rohožemi, pásy, dílci, deskami 2 vrstvy | m2 | 595.6
28375908 | deska EPS 150 pro konstrukce s vysokým zatížením λ=0,035 tl 40mm | m2 | 655.16
28375914 | deska EPS 150 pro konstrukce s vysokým zatížením λ=0,035 tl 100mm | m2 | 649.11
SV01b_n | SV01b - ker. dlažba - nášlap | m2 | 5.2
| viz TZ_AB, situační výkresy, výkresová a textová část D.1.1, D.1.2 a D.1.3 |  | 0
| "1.14" |  | 0
| 5,2 |  | 5.2
Použití figury:
771121011 | Nátěr penetrační na podlahu | m2 | 171
771574424 | Montáž podlah keramických hladkých lepených cementovým flexibilním lepidlem přes 85 do 100 ks/m2 | m2 | 46.4
SV01b_s | SV01b - ker. dlažba - skladba | m2 | 5.5
| viz TZ_AB, situační výkresy, výkresová a textová část D.1.1, D.1.2 a D.1.3 |  | 0
| "1.14" |  | 0
| 5,5 |  | 5.5
Použití figury:
632441220 | Potěr anhydritový samonivelační litý C25 přes 45 do 50 mm | m2 | 332.7
632441292 | Příplatek k anhydritovému samonivelačnímu litému potěru C25 ZKD 5 mm tl | m2 | 992
632481215 | Separační vrstva z geotextilie | m2 | 595.6
71300115.x | D+M Podsyp z křemičitého písku | m2 | 595.6
713121121 | Montáž izolace tepelné podlah volně kladenými rohožemi, pásy, dílci, deskami 2 vrstvy | m2 | 595.6
28375033 | deska EPS 150 pro konstrukce s vysokým zatížením λ=0,035 tl 150mm | m2 | 6.05
28375908 | deska EPS 150 pro konstrukce s vysokým zatížením λ=0,035 tl 40mm | m2 | 655.16
SV02 | SV02 - lino | m2 | 168.1
| viz TZ_AB, situační výkresy, výkresová a textová část D.1.1, D.1.2 a D.1.3 |  | 0
| "1.02a" |  | 0
| 40,9 |  | 40.9
| "1.07" |  | 0
| 28,5 |  | 28.5
| "1.08" |  | 0
| 15,6 |  | 15.6
| "1.09" |  | 0
| 15,7 |  | 15.7
| "1.10" |  | 0
| 13,5 |  | 13.5
| "1.11" |  | 0
| 18,8 |  | 18.8
| "1.12" |  | 0
| 15,2 |  | 15.2
| "1.13" |  | 0
| 19,9 |  | 19.9
| Součet |  | 168.1
Použití figury:
63244111.x | D+M Potěr anhydritový samonivelační - zalití systémové desky | m2 | 548.6
632441220 | Potěr anhydritový samonivelační litý C25 přes 45 do 50 mm | m2 | 332.7
632441292 | Příplatek k anhydritovému samonivelačnímu litému potěru C25 ZKD 5 mm tl | m2 | 992
632481215 | Separační vrstva z geotextilie | m2 | 595.6
71300115.x | D+M Podsyp z křemičitého písku | m2 | 595.6
713121121 | Montáž izolace tepelné podlah volně kladenými rohožemi, pásy, dílci, deskami 2 vrstvy | m2 | 595.6
776121112 | Vodou ředitelná penetrace savého podkladu povlakových podlah | m2 | 378.6
776141111 | Stěrka podlahová nivelační pro vyrovnání podkladu povlakových podlah pevnosti 20 MPa tl do 3 mm | m2 | 378.6
776251111 | Lepení pásů z přírodního linolea (marmolea) standardním lepidlem | m2 | 378.6
28375908 | deska EPS 150 pro konstrukce s vysokým zatížením λ=0,035 tl 40mm | m2 | 655.16
28375914 | deska EPS 150 pro konstrukce s vysokým zatížením λ=0,035 tl 100mm | m2 | 649.11
SV03a_SV03b_n | SV03a,SV03b - teraco - nášlap | m2 | 124.6
| viz TZ_AB, situační výkresy, výkresová a textová část D.1.1, D.1.2 a D.1.3 |  | 0
| "1.01" |  | 0
| 12,5 |  | 12.5
| "1.03" |  | 0
| 28,8 |  | 28.8
| "1.05" |  | 0
| 3,7 |  | 3.7
| "1.06" |  | 0
| 27,4 |  | 27.4
| "1.19" |  | 0
| 11,7 |  | 11.7
| "1.20a" |  | 0
| 12,1 |  | 12.1
| "1.21" |  | 0
| 11,8 |  | 11.8
| "1.23" |  | 0
| 11,8 |  | 11.8
| "1.24a" |  | 0
| 4,8 |  | 4.8
| Součet |  | 124.6
Použití figury:
771121011 | Nátěr penetrační na podlahu | m2 | 171
771554112 | Montáž podlah z dlaždic teracových lepených flexibilním lepidlem přes 6 do 9 ks/m2 | m2 | 116.1
SV03a_SV03b_s | SV03a,SV03b - teraco - skladba | m2 | 125.7
| viz TZ_AB, situační výkresy, výkresová a textová část D.1.1, D.1.2 a D.1.3 |  | 0
| "1.01" |  | 0
| 12,7 |  | 12.7
| "1.03" |  | 0
| 28,8 |  | 28.8
| "1.05" |  | 0
| 3,7 |  | 3.7
| "1.06" |  | 0
| 27,4 |  | 27.4
| "1.19" |  | 0
| 11,7 |  | 11.7
| "1.20a" |  | 0
| 12,8 |  | 12.8
| "1.21" |  | 0
| 11,8 |  | 11.8
| "1.23" |  | 0
| 11,8 |  | 11.8
| "1.24a" |  | 0
| 5 |  | 5
| Součet |  | 125.7
Použití figury:
63244111.x | D+M Potěr anhydritový samonivelační - zalití systémové desky | m2 | 548.6
632441220 | Potěr anhydritový samonivelační litý C25 přes 45 do 50 mm | m2 | 332.7
632481215 | Separační vrstva z geotextilie | m2 | 595.6
71300115.x | D+M Podsyp z křemičitého písku | m2 | 595.6
713121121 | Montáž izolace tepelné podlah volně kladenými rohožemi, pásy, dílci, deskami 2 vrstvy | m2 | 595.6
28375908 | deska EPS 150 pro konstrukce s vysokým zatížením λ=0,035 tl 40mm | m2 | 655.16
28375914 | deska EPS 150 pro konstrukce s vysokým zatížením λ=0,035 tl 100mm | m2 | 649.11
SV04_n | SV04 - stěrka - nášlap | m2 | 100.4
| viz TZ_AB, situační výkresy, výkresová a textová část D.1.1, D.1.2 a D.1.3 |  | 0
| "1.04" |  | 0
| 8,8 |  | 8.8
| "1.18" |  | 0
| 8,8 |  | 8.8
| "1.22" |  | 0
| 9,6 |  | 9.6
| "1.25" |  | 0
| 12,5 |  | 12.5
| "1.26" |  | 0
| 27,7 |  | 27.7
| "1.27" |  | 0
| 23,2 |  | 23.2
| "1.28" |  | 0
| 9,8 |  | 9.8
| Součet |  | 100.4
Použití figury:
7775001.x | D+M Protiskluzný epoxidový podlahový systém iM5 | m2 | 293.605
SV04_s | SV04 - stěrka - skladba | m2 | 100.9
| viz TZ_AB, situační výkresy, výkresová a textová část D.1.1, D.1.2 a D.1.3 |  | 0
| "1.04" |  | 0
| 8,8 |  | 8.8
| "1.18" |  | 0
| 8,8 |  | 8.8
| "1.22" |  | 0
| 10,1 |  | 10.1
| "1.25" |  | 0
| 12,5 |  | 12.5
| "1.26" |  | 0
| 27,7 |  | 27.7
| "1.27" |  | 0
| 23,2 |  | 23.2
| "1.28" |  | 0
| 9,8 |  | 9.8
| Součet |  | 100.9
Použití figury:
6313112001.x | D+M Drátkobetonová podlaha, povrch strojně zahlazen, se vsypem | m3 | 34.744
632481215 | Separační vrstva z geotextilie | m2 | 595.6
71300115.x | D+M Podsyp z křemičitého písku | m2 | 595.6
713121121 | Montáž izolace tepelné podlah volně kladenými rohožemi, pásy, dílci, deskami 2 vrstvy | m2 | 595.6
28375908 | deska EPS 150 pro konstrukce s vysokým zatížením λ=0,035 tl 40mm | m2 | 655.16
28375914 | deska EPS 150 pro konstrukce s vysokým zatížením λ=0,035 tl 100mm | m2 | 649.11
SV05 | SV05 - stěrka | m2 | 162
| viz TZ_AB, situační výkresy, výkresová a textová část D.1.1, D.1.2 a D.1.3 |  | 0
| "1.04" |  | 0
| 21,4 |  | 21.4
| "1.30" |  | 0
| 15,8 |  | 15.8
| "1.31" |  | 0
| 35,6 |  | 35.6
| "1.32" |  | 0
| 89,2 |  | 89.2
| Součet |  | 162
Použití figury:
6313112001.x | D+M Drátkobetonová podlaha, povrch strojně zahlazen, se vsypem | m3 | 34.744
632481215 | Separační vrstva z geotextilie | m2 | 595.6
71300115.x | D+M Podsyp z křemičitého písku | m2 | 595.6
713121121 | Montáž izolace tepelné podlah volně kladenými rohožemi, pásy, dílci, deskami 2 vrstvy | m2 | 595.6
7775001.x | D+M Protiskluzný epoxidový podlahový systém iM5 | m2 | 293.605
28375908 | deska EPS 150 pro konstrukce s vysokým zatížením λ=0,035 tl 40mm | m2 | 655.16
28375914 | deska EPS 150 pro konstrukce s vysokým zatížením λ=0,035 tl 100mm | m2 | 649.11
SV06_n | SV06 - ker. dlažba - nášlap | m2 | 10.1
| viz TZ_AB, situační výkresy, výkresová a textová část D.1.1, D.1.2 a D.1.3 |  | 0
| "2.11a" |  | 0
| 1,8 |  | 1.8
| "2.11b" |  | 0
| 1,8 |  | 1.8
| "2.12a" |  | 0
| 1,9 |  | 1.9
| "2.12b" |  | 0
| 1,9 |  | 1.9
| "2.13" |  | 0
| 2,7 |  | 2.7
| Součet |  | 10.1
Použití figury:
771121011 | Nátěr penetrační na podlahu | m2 | 171
771574424 | Montáž podlah keramických hladkých lepených cementovým flexibilním lepidlem přes 85 do 100 ks/m2 | m2 | 46.4
SV06_s | SV06 - ker. dlažba - skladba | m2 | 10.9
| viz TZ_AB, situační výkresy, výkresová a textová část D.1.1, D.1.2 a D.1.3 |  | 0
| "2.11a" |  | 0
| 2 |  | 2
| "2.11b" |  | 0
| 2 |  | 2
| "2.12a" |  | 0
| 2,1 |  | 2.1
| "2.12b" |  | 0
| 2,1 |  | 2.1
| "2.13" |  | 0
| 2,7 |  | 2.7
| Součet |  | 10.9
Použití figury:
63244111.x | D+M Potěr anhydritový samonivelační - zalití systémové desky | m2 | 548.6
632441217 | Potěr anhydritový samonivelační litý C25 přes 30 do 35 mm | m2 | 10.9
713121111 | Montáž izolace tepelné podlah volně kladenými rohožemi, pásy, dílci, deskami 1 vrstva | m2 | 221.4
28376551 | deska polystyrénová pro snížení kročejového hluku (max. zatížení 4 kN/m2) tl 20mm | m2 | 243.54
SV07 | SV07 - lino | m2 | 210.5
| viz TZ_AB, situační výkresy, výkresová a textová část D.1.1, D.1.2 a D.1.3 |  | 0
| "2.01a" |  | 0
| 37,5 |  | 37.5
| "2.02" |  | 0
| 22,3 |  | 22.3
| "2.03" |  | 0
| 55,6 |  | 55.6
| "2.04" |  | 0
| 22,9 |  | 22.9
| "2.05" |  | 0
| 13,3 |  | 13.3
| "2.06" |  | 0
| 13,7 |  | 13.7
| "2.07" |  | 0
| 5,1 |  | 5.1
| "2.08" |  | 0
| 8,4 |  | 8.4
| "2.09" |  | 0
| 13,6 |  | 13.6
| "2.10" |  | 0
| 18,1 |  | 18.1
| Součet |  | 210.5
Použití figury:
63244111.x | D+M Potěr anhydritový samonivelační - zalití systémové desky | m2 | 548.6
632441219 | Potěr anhydritový samonivelační litý C25 přes 40 do 45 mm | m2 | 210.5
713121111 | Montáž izolace tepelné podlah volně kladenými rohožemi, pásy, dílci, deskami 1 vrstva | m2 | 221.4
776121112 | Vodou ředitelná penetrace savého podkladu povlakových podlah | m2 | 378.6
776141111 | Stěrka podlahová nivelační pro vyrovnání podkladu povlakových podlah pevnosti 20 MPa tl do 3 mm | m2 | 378.6
776251111 | Lepení pásů z přírodního linolea (marmolea) standardním lepidlem | m2 | 378.6
28376551 | deska polystyrénová pro snížení kročejového hluku (max. zatížení 4 kN/m2) tl 20mm | m2 | 243.54
SV08a | SV08a - stěrka | m2 | 6.3
| viz TZ_AB, situační výkresy, výkresová a textová část D.1.1, D.1.2 a D.1.3 |  | 0
| "1.29" |  | 0
| 6,3 |  | 6.3
Použití figury:
631001.x | Příplatek za vytvoření požadovaného spádu drátkobetonu | m2 | 6.3
6313112001.x | D+M Drátkobetonová podlaha, povrch strojně zahlazen, se vsypem | m3 | 34.744
7775001.x | D+M Protiskluzný epoxidový podlahový systém iM5 | m2 | 293.605
SV08b | SV08b - stěrka | m2 | 3.6
| viz TZ_AB, situační výkresy, výkresová a textová část D.1.1, D.1.2 a D.1.3 |  | 0
| "Š.1.01" |  | 0
| 1,9 |  | 1.9
| "Š.1.02" |  | 0
| 0,7 |  | 0.7
| "Š.1.03" |  | 0
| 0,1 |  | 0.1
| "Š.1.04" |  | 0
| 0,1 |  | 0.1
| "Š.1.05" |  | 0
| 0,2 |  | 0.2
| "Š.1.07" |  | 0
| 0,2 |  | 0.2
| "Š.1.08" |  | 0
| 0,1 |  | 0.1
| "Š.1.09" |  | 0
| 0,1 |  | 0.1
| "Š.1.10" |  | 0
| 0,2 |  | 0.2
| Součet |  | 3.6
Použití figury:
631311214 | Mazanina tl přes 50 do 80 mm z betonu prostého se zvýšenými nároky na prostředí tř. C 25/30 | m3 | 8.98
7775001.x | D+M Protiskluzný epoxidový podlahový systém iM5 | m2 | 293.605

## Pokyny pro vyplnění
Struktura údajů, formát souboru a metodika pro zpracování
Struktura
Soubor je složen ze záložky Rekapitulace stavby a záložek s názvem soupisu prací pro jednotlivé objekty ve formátu XLSX. Každá ze záložek přitom obsahuje
ještě samostatné sestavy vymezené orámovaním a nadpisem sestavy.
Rekapitulace stavby obsahuje sestavu Rekapitulace stavby a Rekapitulace objektů stavby a soupisů prací.
V sestavě Rekapitulace stavby jsou uvedeny informace identifikující předmět veřejné zakázky na stavební práce, KSO, CC-CZ, CZ-CPV, CZ-CPA a rekapitulaci
celkové nabídkové ceny účastníka.
Termínem "učastník" (resp. zhotovitel) se myslí "účastník zadávacího řízení" ve smyslu zákona o zadávání veřejných zakázek.
V sestavě Rekapitulace objektů stavby a soupisů prací je uvedena rekapitulace stavebních objektů, inženýrských objektů, provozních souborů,
vedlejších a ostatních nákladů a ostatních nákladů s rekapitulací nabídkové ceny za jednotlivé soupisy prací. Na základě údaje Typ je možné
identifikovat, zda se jedná o objekt nebo soupis prací pro daný objekt:
|  | STA | Stavební objekt pozemní
|  | ING | Stavební objekt inženýrský
|  | PRO | Provozní soubor
|  | VON | Vedlejší a ostatní náklady
|  | OST | Ostatní
|  | Soupis | Soupis prací pro daný typ objektu
Soupis prací pro jednotlivé objekty obsahuje sestavy Krycí list soupisu prací, Rekapitulace členění soupisu prací, Soupis prací. Za soupis prací může být považován
i objekt stavby v případě, že neobsahuje podřízenou zakázku.
Krycí list soupisu obsahuje rekapitulaci informací o předmětu veřejné zakázky ze sestavy Rekapitulace stavby, informaci o zařazení objektu do KSO,
CC-CZ, CZ-CPV, CZ-CPA a rekapitulaci celkové nabídkové ceny účastníka za aktuální soupis prací.
Rekapitulace členění soupisu prací obsahuje rekapitulaci soupisu prací ve všech úrovních členění soupisu tak, jak byla tato členění použita (např.
stavební díly, funkční díly, případně jiné členění) s rekapitulací nabídkové ceny.
Soupis prací obsahuje položky veškerých stavebních nebo montážních prací, dodávek materiálů a služeb nezbytných pro zhotovení stavebního objektu,
inženýrského objektu, provozního souboru, vedlejších a ostatních nákladů.
Pro položky soupisu prací se zobrazují následující informace:
|  | PČ |  | Pořadové číslo položky v aktuálním soupisu
|  | TYP |  | Typ položky: K - konstrukce, M - materiál, PP - plný popis, PSC - poznámka k souboru cen, P - poznámka k položce, VV - výkaz výměr, FIG - rozpad figur
|  | Kód |  | Kód položky
|  | Popis |  | Zkrácený popis položky
|  | MJ |  | Měrná jednotka položky
|  | Množství |  | Množství v měrné jednotce
|  | J.cena |  | Jednotková cena položky. Zadaní může obsahovat namísto J.ceny sloupce J.materiál a J.montáž, jejichž součet definuje
J.cenu položky.
|  | Cena celkem |  | Celková cena položky daná jako součin množství a j.ceny
|  | Cenová soustava |  | Příslušnost položky do cenové soustavy
Ke každé položce soupisu prací se na samostatných řádcích může zobrazovat:
Plný popis položky
Poznámka k souboru cen a poznámka zadavatele
Výkaz výměr
Pokud je k řádku výkazu výměr evidovaný údaj ve sloupci Kód, jedná se o definovaný odkaz, na který se může odvolávat výkaz výměr z jiné položky.
Metodika pro zpracování
Jednotlivé sestavy jsou v souboru provázány. Editovatelné pole jsou zvýrazněny žlutým podbarvením, ostatní pole neslouží k editaci a nesmí být jakkoliv
modifikovány.
Účastník je pro podání nabídky povinen vyplnit žlutě podbarvená pole:
Pole Účastník v sestavě Rekapitulace stavby - zde účastník vyplní svůj název (název subjektu)
Pole IČ a DIČ v sestavě Rekapitulace stavby - zde účastník vyplní svoje IČ a DIČ
Datum v sestavě Rekapitulace stavby - zde účastník vyplní datum vytvoření nabídky
J.cena = jednotková cena v sestavě Soupis prací o maximálním počtu desetinných míst uvedených v poli
- pokud sestavy soupisů prací obsahují pole J.cena, měla by být všechna tato pole vyplněna nenulovými
Poznámka - nepovinný údaj pro položku soupisu
V případě, že sestavy soupisů prací neobsahují pole J.cena, potom ve všech soupisech prací obsahují pole:
- J.materiál - jednotková cena materiálu
- J.montáž - jednotková cena montáže
Účastník v tomto případě by měl vyplnit všechna pole J.materiál a pole J.montáž nenulovými kladnými číslicemi. V případech, kdy položka
neobsahuje žádný materiál je přípustné, aby pole J.materiál bylo vyplněno nulou. V případech, kdy položka neobsahuje žádnou montáž je přípustné,
aby pole J.montáž bylo vyplněno nulou. Obě pole - J.materiál, J.Montáž u jedné položky by však neměly být vyplněny nulou.
Rekapitulace stavby
Název |  |  | Povinný |  | Popis | Typ | Max. počet
atributu |  |  | (A/N) |  |  |  | znaků
Kód |  |  | A |  | Kód stavby | String | 20
Stavba |  |  | A |  | Název stavby | String | 120
Místo |  |  | N |  | Místo stavby | String | 50
Datum |  |  | A |  | Datum vykonaného exportu | Date
KSO |  |  | N |  | Klasifikace stavebního objektu | String | 15
CC-CZ |  |  | N |  | Klasifikace stavbeních děl | String | 15
CZ-CPV |  |  | N |  | Společný slovník pro veřejné zakázky | String | 20
CZ-CPA |  |  | N |  | Klasifikace produkce podle činností | String | 20
Zadavatel |  |  | N |  | Zadavatel zadaní | String | 50
IČ |  |  | N |  | IČ zadavatele zadaní | String | 20
DIČ |  |  | N |  | DIČ zadavatele zadaní | String | 20
Účastník |  |  | N |  | Účastník veřejné zakázky | String | 50
Projektant |  |  | N |  | Projektant | String | 50
Poznámka |  |  | N |  | Poznámka k zadání | String | 255
Sazba DPH |  |  | A |  | Rekapitulace sazeb DPH u položek soupisů | eGSazbaDph
Základna DPH |  |  | A |  | Základna DPH určena součtem celkové ceny z položek soupisů | Double
Hodnota DPH |  |  | A |  | Hodnota DPH | Double
Cena bez DPH |  |  | A |  | Celková cena bez DPH za celou stavbu. Sčítává se ze všech listů. | Double
Cena s DPH |  |  | A |  | Celková cena s DPH za celou stavbu | Double
Rekapitulace objektů stavby a soupisů prací
Název |  |  | Povinný |  | Popis | Typ | Max. počet
atributu |  |  | (A/N) |  |  |  | znaků
Kód |  |  | A |  | Přebírá se z Rekapitulace stavby | String | 20
Stavba |  |  | A |  | Přebírá se z Rekapitulace stavby | String | 120
Místo |  |  | N |  | Přebírá se z Rekapitulace stavby | String | 50
Datum |  |  | A |  | Přebírá se z Rekapitulace stavby | Date
Zadavatel |  |  | N |  | Přebírá se z Rekapitulace stavby | String | 50
Projektant |  |  | N |  | Přebírá se z Rekapitulace stavby | String | 50
Účastník |  |  | N |  | Přebírá se z Rekapitulace stavby | String | 50
Kód |  |  | A |  | Kód objektu | String | 20
Objektu, Soupis prací |  |  | A |  | Název objektu | String | 120
Cena bez DPH |  |  | A |  | Cena bez DPH za daný objekt | Double
Cena s DPH |  |  | A |  | Cena spolu s DPH za daný objekt | Double
Typ |  |  | A |  | Typ zakázky | eGTypZakazky
Krycí list soupisu
Název |  |  | Povinný |  | Popis | Typ | Max. počet
atributu |  |  | (A/N) |  |  |  | znaků
Stavba |  |  | A |  | Přebírá se z Rekapitulace stavby | String | 120
Objekt |  |  | A |  | Kód a název objektu | String | 20 + 120
Soupis |  |  | A |  | Kód a název soupisu | String | 20 + 120
KSO |  |  | N |  | Klasifikace stavebního objektu | String | 15
CC-CZ |  |  | N |  | Klasifikace stavbeních děl | String | 15
CZ-CPV |  |  | N |  | Společný slovník pro veřejné zakázky | String | 20
CZ-CPA |  |  | N |  | Klasifikace produkce podle činností | String | 20
Místo |  |  | N |  | Přebírá se z Rekapitulace stavby | String | 50
Zadavatel |  |  | N |  | Přebírá se z Rekapitulace stavby | String | 50
Účastník |  |  | N |  | Přebírá se z Rekapitulace stavby | String | 50
Projektant |  |  | N |  | Přebírá se z Rekapitulace stavby | String | 50
Poznámka |  |  | N |  | Poznámka k soupisu prací | String | 255
Sazba DPH |  |  | A |  | Rekapitulace sazeb DPH na položkách aktuálního soupisu | eGSazbaDph
Základna DPH |  |  | A |  | Základna DPH určena součtem celkové ceny z položek aktuálního soupisu | Double
Hodnota DPH |  |  | A |  | Hodnota DPH | Double
Cena bez DPH |  |  | A |  | Cena bez DPH za daný soupis | Double
Cena s DPH |  |  | A |  | Cena s DPH za daný soupis | Double
Rekapitulace členění soupisu prací
Název |  |  | Povinný |  | Popis | Typ | Max. počet
atributu |  |  | (A/N) |  |  |  | znaků
Stavba |  |  | A |  | Přebírá se z Rekapitulace stavby | String | 120
Objekt |  |  | A |  | Kód a název objektu, přebírá se z Krycího listu soupisu | String | 20 + 120
Soupis |  |  | A |  | Kód a název objektu, přebírá se z Krycího listu soupisu | String | 20 + 120
Místo |  |  | N |  | Přebírá se z Rekapitulace stavby | String | 50
Datum |  |  | A |  | Přebírá se z Rekapitulace stavby | Date
Zadavatel |  |  | N |  | Přebírá se z Rekapitulace stavby | String | 50
Projektant |  |  | N |  | Přebírá se z Rekapitulace stavby | String | 50
Účastník |  |  | N |  | Přebírá se z Rekapitulace stavby | String | 50
Kód dílu - Popis |  |  | A |  | Kód a název dílu ze soupisu | String | 20 + 100
Cena celkem |  |  | A |  | Cena celkem za díl ze soupisu | Double
Soupis prací
Název |  |  | Povinný |  | Popis | Typ | Max. počet
atributu |  |  | (A/N) |  |  |  | znaků
Stavba |  |  | A |  | Přebírá se z Rekapitulace stavby | String | 120
Objekt |  |  | A |  | Kód a název objektu | String | 20 + 120
Soupis |  |  | A |  | Přebírá se z Krycího listu soupisu | String | 20 + 120
Místo |  |  | N |  | Přebírá se z Krycího listu soupisu | String | 50
Datum |  |  | A |  | Přebírá se z Krycího listu soupisu | Date
Zadavatel |  |  | N |  | Přebírá se z Krycího listu soupisu | String | 50
Projektant |  |  | N |  | Přebírá se z Krycího listu soupisu | String | 50
Účastník |  |  | N |  | Přebírá se z Krycího listu soupisu | String | 50
PČ |  |  | A |  | Pořadové číslo položky soupisu | Long
Typ |  |  | A |  | Typ položky soupisu | eGTypPolozky | 1
Kód |  |  | A |  | Kód položky ze soupisu | String | 20
Popis |  |  | A |  | Popis položky ze soupisu | String | 255
MJ |  |  | A |  | Měrná jednotka položky | String | 10
Množství |  |  | A |  | Množství položky soupisu | Double
J.Cena |  |  | A |  | Jednotková cena položky | Double
Cena celkem |  |  | A |  | Cena celkem vyčíslena jako J.Cena * Množství | Double
Cenová soustava |  |  | N |  | Zařazení položky do cenové soustavy | String | 50
p |  |  | N |  | Poznámka položky ze soupisu | Memo
psc |  |  | N |  | Poznámka k souboru cen ze soupisu | Memo
pp |  |  | N |  | Plný popis položky ze soupisu | Memo
vv |  |  | N |  | Výkaz výměr (figura, výraz, výměra) ze soupisu | Text,Text,Double | 20, 150
fig |  |  | N |  | Rozpad figur | Text,Text,Double | 20, 150
DPH |  |  | A |  | Sazba DPH pro položku | eGSazbaDPH
Hmotnost |  |  | A |  | Hmotnost položky ze soupisu | Double
Suť |  |  | A |  | Suť položky ze soupisu | Double
Nh |  |  | N |  | Normohodiny položky ze soupisu | Double
Datová věta
Typ věty |  |  | Hodnota |  | Význam
eGSazbaDPH |  |  | základní |  | Základní sazba DPH
|  |  | snížená |  | Snížená sazba DPH
|  |  | nulová |  | Nulová sazba DPH
|  |  | zákl. přenesená |  | Základní sazba DPH přenesená
|  |  | sníž. přenesená |  | Snížená sazba DPH přenesená
eGTypZakazky |  |  | STA |  | Stavební objekt
|  |  | PRO |  | Provozní soubor
|  |  | ING |  | Inženýrský objekt
|  |  | VON |  | Vedlejší a ostatní náklady
|  |  | OST |  | Ostatní náklady
eGTypPolozky |  |  | 1 |  | Položka typu HSV
|  |  | 2 |  | Položka typu PSV
|  |  | 3 |  | Položka typu M
|  |  | 4 |  | Položka typu OST