## 4x4 NOVÁ VES I.
NOVÁ VES - Technická specifikace a požadavky
A. |  | Nosič výměnných nástaveb s pohonem 4x4 (dále jen "nosič") | Měřítko plnění | Hodnota
| 1. | Výrobce nosiče. | název výrobce | [doplní uchazeč]
| 2. | Typové označení nosiče. | typové označení | [doplní uchazeč]
| 3. | Nový doposud nepoužitý nosič (rok výroby 2025 nebo novější). | rok výroby | [doplní uchazeč]
| 4. | Provedení vozidla N3G. | ANO/NE | [doplní uchazeč]
| 5. | Levostranné řízení nosiče. | ANO/NE | [doplní uchazeč]
| 6. | Podvozek s pohonem 4x4 v provedení nosič vyměnitelných nástaveb. | ANO/NE | [doplní uchazeč]
| 7. | Celková povolená hmotnost nosiče minimálně (dále jen "min.") 18.000 kg. | hodnota dle CoC | [doplní uchazeč]
| 8. | Celková technická přípustná hmotnost nosiče min. 20.000 kg. | hodnota dle CoC | [doplní uchazeč]
| 9. | Nosnost přední nápravy min. 9.000 kg pro provoz s těžkým sněhovým pluhem o hmotnosti max. 1.200 kg. | ANO/NE | [doplní uchazeč]
| 10. | Nosnost zadní nápravy min. 11.500 kg. | ANO/NE | [doplní uchazeč]
| 11. | Zadní náprava se zdvojenou montáží kol. | ANO/NE | [doplní uchazeč]
| 12. | Rozvor min. 3700 mm - max. 4400 mm. | hodnota dle CoC | [doplní uchazeč]
| 13. | Délka nosiče-podvozku je max. 7400mm. | hodnota dle CoC | [doplní uchazeč]
| 14. | Podjezdová výška nezatíženého vozidla včetně zvláštního výstražného zařízení, přídavného osvětlení a výfuku max. 3600 mm. | ANO/NE | [doplní uchazeč]
| 15. | Motor vznětový přeplňovaný, o zdvihovém objemu min. 12.000 cm³. | ANO/NE | [doplní uchazeč]
| 16. | Výkon motoru min. 300 kW. | hodnota dle CoC | [doplní uchazeč]
| 17. | Maximální točivý moment min. 2.100 Nm. | ANO/NE | [doplní uchazeč]
| 18. | Výfukové potrubí vytažené za kabinou nosiče nad střechu kabiny nosiče. | ANO/NE | [doplní uchazeč]
| 19. | Provedení nosiče bude v době dodání splňovat veškeré legislativní podmínky. | ANO/NE | [doplní uchazeč]
| 20. | Trvalý nebo přiřaditelný (mechanický převod) pohon přední nápravy nosiče 4x4. | ANO/NE | [doplní uchazeč]
| 21. | Možností zapnutí uzávěr diferenciálů (zadní nápravy a přední nápravy a dále mezinápravového diferenciálu - je-li systém pohonu vozidla tímto diferenciálem rovněž vybaven). | ANO/NE | [doplní uchazeč]
| 22. | Vysoká protikorozní ochrana podvozku a kabiny vozidla ochranným nástřikem s chemickou odolností. Ochranným nástřikem bude ošetřena i kompletní spodní část kabiny včetně motorového prostoru a dutin kabiny. Je-li v nabídce výrobce i přídavné boční zakrytí motoru od podběhů karoserie (proti rozstřiku vody od kol podvozku) budu toto zakrytí použito. | ANO/NE, uvést variantu ochrany | [doplní uchazeč]
| 23. | Sání vzduchu s účinnou ochranou proti vniknutí sněhu při zimní údržbě (např. vytažené za kabinou nahoru). | ANO/NE | [doplní uchazeč]
| 24. | Palivová nádrž nosiče o kapacitě min. 250 litrů s uzamykatelným víčkem nádrže. | ANO/NE | [doplní uchazeč]
| 25. | Nádrž AdBlue o min. objemu 30 l, vyhřívaná nebo předehřev v soustavě ADBlue | ANO/NE | [doplní uchazeč]
| 26. | Palivový systém s úpravou pro zimní provoz včetně předehřívaného palivového filtru. | ANO/NE | [doplní uchazeč]
| 27. | Nezávislý motorový vývod o výkonu (kroutícím momentu) min. 600 Nm v pracovních otáčkách motoru pro montáž komunální hydrauliky. Vývod je určen pro přímou montáž hydraulického čerpadla. Pomocný přídavný pohon (PTO) musí být sepnutý při běžícím motoru a provoz PTO musí být možný za jízdy i při stání vozidla. | ANO/NE | [doplní uchazeč]
| 28. | Vývod PTO převodovky o výkonu min. 400 Nm. | ANO/NE | [doplní uchazeč]
| 29. | Vozidlo bude vybaveno hydraulickou soustavou (pro pohon vyměnitelných nástaveb) poháněnou přímo od motoru vozidla se 2 samostatnými okruhy: 1. okruh - silový pro pohon nástaveb, s výkonem min. 35 kW při otáčkách motoru 1000/min., se samočinnou regulací výkonu dle příkonu nástavby a průtokem oleje min. 85 lit/min. při tlaku 250 bar; 2. okruh - ovládací pro polohování radlice. | ANO/NE | [doplní uchazeč]
| 30. | Systém ovládání čelních nástaveb (např. sněhového pluhu) umožňující tyto funkce: zvedání a spouštění radlice, pevná a plovoucí poloha radlice, stranové přetáčení radlice, plynulé příčné přetáčení radlice (nastavení úhlu břitu), přiklopení dalšího břitu radlice do přepravní nebo pracovní polohy, hydraulické nadlehčování sněhové radlice s možností plynulého nastavení nadlehčovacího tlaku a nuceného přítlaku pluhu k vozovce. | ANO/NE | [doplní uchazeč]
| 31. | Hydraulické vývody (rychlospojky) pro pohon nástavby budou v zadní části vozidla nebo za kabinou nosiče, hydraulické vývody (4 páry rychlospojek a rychlospojka pro přepad) pro ovládání čelní radlice budou vpředu u upínací desky nosiče. | ANO/NE | [doplní uchazeč]
| 32. | Nádrž na hydraulický olej o kapacitě min. 100 litrů s filtrační jednotkou umístěna za kabinou. | ANO/NE | [doplní uchazeč]
| 33. | Čidlo hladiny oleje, případně i teploty oleje v nádrži na hydraulický olej, indikace bude na panelu v kabině vozidla. | ANO/NE | [doplní uchazeč]
| 34. | Ovládací panel pro nastavení pracovního režimu hydrauliky a ovládání funkcí pluhu bude umístěn v kabině řidiče na pravé straně vedle volantu, na přestavitelném držáku, nastavení pracovní polohy pluhu ovladačem v provedení joy-stick, ovládací prvky budou osvětleny pro noční provoz. | ANO/NE | [doplní uchazeč]
| 35. | Rám nosiče bude vybaven výměnným systémem pro montáž a demontáž vyměnitelných nástaveb. | ANO/NE | [doplní uchazeč]
| 36. | Výměna pracovních nástaveb musí být bezpečně proveditelná bez pomoci dalších mechanizačních prostředků nebo zvedacích zařízení s výjimkou odstavných teleskopických nohou jednotlivých nástaveb. | ANO/NE | [doplní uchazeč]
| 37. | Barva kabiny nosiče - oranžová (RAL 2011). | ANO/NE | [doplní uchazeč]
| 38. | Pneumatiky v provedení M+S,3PMSF pro zimní údržbu s příčnými lamelami na všech nápravách. | ANO/NE | [doplní uchazeč]
| 39. | Vozidlo bude dodáno s volně loženým rezervním kolem. | ANO/NE | [doplní uchazeč]
| 40. | Vícestupňová převodovka s velkým rozsahem pojezdových rychlostí (min. 12 rychlostí vpřed/min. 2 rychlosti vzad). | ANO/NE | [doplní uchazeč]
| 41. | Řazení převodovky automatizované nebo automatické s předvoličem převodových stupňů, možností nastavení jízdních režimů a dále s možností volby automatického a manuálního režimu). V nabídce bude uveden popis funkcí, jízdních režimů a možnosti nastavení řazení. | ANO/NE, + popis funkcí | [doplní uchazeč]
| 42. | Vozidlo musí být při přepravě schopno dosáhnout rychlost jízdy 85 km/h. | ANO/NE | [doplní uchazeč]
| 43. | Hydraulicky sklopná kabina s počtem sedadel 1+1. | ANO/NE | [doplní uchazeč]
| 44. | Vzduchem odpružené a polohově přestavitelné, vyhřívané, sedadlo řidiče s loketními opěrkou na pravé straně. Autopotahy se zesílenou konstrukcí na sedadlo řidiče a spolujezdce. | ANO/NE | [doplní uchazeč]
| 45. | Elektricky celoplošně vyhřívané čelní sklo kabiny. | ANO/NE | [doplní uchazeč]
| 46. | Kabina bude vybavena externím čelní zrcátkem a vyhřívaným, bočním, zrcátkem pro monitorování prostoru u pravého předního kola. | ANO/NE | [doplní uchazeč]
| 47. | Kabina bude vybavena klimatizací s teplovodním topením, el. seřiditelnými vyhřívanými zrcátky vpravo a vlevo s vyměnitelným bezpečnostním krytem z nerezové oceli a dále elektricky ovládanými bočními okny. | ANO/NE | [doplní uchazeč]
| 48. | Kabina bude vybavena sluneční clonou umístěnou nad čelním sklem z venkovní strany a vnitřními stínítky řidiče a spolujezdce. Sluneční clona může být řešena i formou tmavéného pruhu s UV odolností v horní části čelního skla. | ANO/NE | [doplní uchazeč]
| 49. | Zadní stěna kabiny bude efektivně prosklená pro pohled řidiče vzad, min. 1 velké okno ve středové části nebo 3 okna (krajní, střední, krajní) | ANO/NE | [doplní uchazeč]
| 50. | Kabina bude vybavena tachometrem, otáčkoměrem, tachografem, přestavitelným multifunkčním volantem. Bluetooth hands-free pro připojení mobilního telefonu do rádia nebo infotainmentu ovládaným z ovladačů na volantu včetně ovládání autorádia. Zabudovaným autorádiem, reproduktory, min. 1x zásuvka s napájením 12V (min. 15A) a min 2x zásuvka pro napájení 24 V (min. 15A). | ANO/NE | [doplní uchazeč]
| 51. | Kabina bude vybavena nezávislým vodním nebo naftovým topením s ovládáním v pracovním prostoru obsluhy vozidla v kabině vozidla. | ANO/NE | [doplní uchazeč]
| 52. | Provedení kabiny s úložnými prostory za sedadlem řidiče a spolujezdce, odkládací prostor na motorovém tunelu mezi sedadly se zajištěním proti pádu předmětů, úložný prostor ve dveřích, min. 2 ks háčků pro zavěšení oděvů, osvětlení kabiny, gumové koberce na podlaze kabiny. | ANO/NE | [doplní uchazeč]
| 53. | Min. délka volného prostoru v podélné ose kabiny (za sedadlem řidiče posunutým na doraz od volantu) bude min. 200 mm. (Délkou volného prostoru se rozumí vzdálenost od vnější spodní-zadní hrany sedačky k zadní stěně kabiny vozidla). | ANO/NE | [doplní uchazeč]
| 54. | Centrální uzamykání a odemykání dveří kabiny s dálkovým ovládáním (min. 2 sady klíčů a ovladačů). | ANO/NE | [doplní uchazeč]
| 55. | Na kabině vozidla bude namontována kovová rampa na které budou namontované 2 ks LED oranžové majáky. Toto zvláštní výstražné zařízení musí splňovat platné legislativní požadavky a bude doloženo dokumentací k zapsání do registru vozidel, resp. technického průkazu nosiče. Je-li výstražné zařízení montováno z výroby s homologační značkou není nutný doklad o schválení pro používání při provozu na pozemních komunikacích v souladu s platnými předpisy. | ANO/NE | [doplní uchazeč]
| 56. | Nosič musí být vybaven výstražným reflexním označením( na boku kabiny, ochranném boční rámu, případně i límci zadních blatníků). | ANO/NE | [doplní uchazeč]
| 57. | Nosič musí být vybaven informačním systémem (textové informace v českém jazyce) pro obvyklé sledování stavu opotřebení a provozních údajů, indikaci poruch a určení potřeby následující servisní prohlídky (proběh do další servisní prohlídky). Znázornění provozních údajů a případných poruch na displeji v zorném úhlu řidiče. | ANO/NE | [doplní uchazeč]
| 58. | Elektrická instalace nosiče 24 V, alternátor min. 140 A. | ANO/NE | [doplní uchazeč]
| 59. | Akumulátory 2x12V s kapacitou min. 180 Ah. | ANO/NE | [doplní uchazeč]
| 60. | Nosič bude vybaven normovaným datovým výstupem typu FMS 2.0 a napojením na systém sledování pomocí GPS. | ANO/NE | [doplní uchazeč]
| 61. | Nosič bude vybaven vývodem pro připojení elektroinstalace nástaveb 24 V min. 50 A. | ANO/NE | [doplní uchazeč]
| 62. | Brzdný systém se systémem ABS, motorová brzda. | ANO/NE | [doplní uchazeč]
| 63. | Součástí nosiče bude výbava nosiče dle platné legislativy ČR. | ANO/NE | [doplní uchazeč]
| 64. | Čelní upínací zařízení (deska) typu F1, dle ČSN 15432-1, el. zásuvka 24 V, min. 3-polová pro čelní nástavby vpředu. | ANO/NE | [doplní uchazeč]
| 65. | Hlavní světlomety a koncová světla budou opatřeny bezpečnostním krytem. | ANO/NE | [doplní uchazeč]
| 66. | Dodatečná pevná montáž 2 ks přídavných světlometů s přepínáním dálkové/tlumené pod čelním sklem a přídavné směrovky pro jízdu se sněhovou radlicí. | ANO/NE | [doplní uchazeč]
| 67. | Dodatečná montáž 2 ks přídavných dálkových světlometů a 1 ks středového pracovního světla na kovovou rampu (dle bodu specifikace "A.55") v oblasti nad čelním sklem. Světlomety budou opatřeny bezpečnostním krytem proti poškození a budou v souladu s platnými předpisy. | ANO/NE | [doplní uchazeč]
| 68. | Vozidlo vybaveno integrovanými světlomety pro denní svícení, bočním pozičním LED osvětlením. | ANO/NE | [doplní uchazeč]
| 69. | Nosič bude vybaven dvou-hadicovým systémem brzd přívěsu, zadní zásuvkou ABS, zadním hydraulickým vývodem pro sklápění vleku, zadním tažným automobilovým zařízením s čepem o průměru 50 mm pro vlek s centrální osou a zásuvkou přívěsu 24 V, 15-polová. | ANO/NE | [doplní uchazeč]
| 70. | Zvukový signál zařazeného zpětného chodu. | ANO/NE | [doplní uchazeč]
| 71. | Podvozek nosiče musí být dodán se zvýšenou ochranou proti korozi pro vozidlo zimní údržby - v nabídce bude uveden popis protikorozní ochrany (antikorozní nástřik podvozku) | varianta nástřiku | [doplní uchazeč]
| 72. | Zakrytování rámu za kabinou nosiče pomocí pevného nerezového, plastového nebo hliníkového plechu proti propadávání posypového materiálu (sůl, kamenivo) na převodovku(lze řešit na nástavbě). | ANO/NE | [doplní uchazeč]
| 73. | Nosič bude vybaven bočními ALU zábranami a plastovými blatníky na zadní nápravě včetně zástěrek. | ANO/NE | [doplní uchazeč]
| 74. | Sklopná homologovaná zadní podjezdová zábrana. | ANO/NE | [doplní uchazeč]
| 75. | Registrační značka umístěna pod čelním sklem dle požadavku příslušné vyhlášky. | ANO/NE | [doplní uchazeč]
| 76. | Podvozek bude dodán s kompletní dokumentací pro úspěšné zapsání do technického průkazu jako nosič výměnných nástaveb vč. zápisu přídavných světel, majáků, příp. výjimek pro umístění registrační značky. | ANO/NE | [doplní uchazeč]
| 77. | Na předním nárazníku nebo přední upínací desce bude nosič vybaven tažným zařízením pro odtah (s čepem). | ANO/NE | [doplní uchazeč]
| 78. | Na nosiči bude dodavatelem nainstalován monitorovací systém GPS pro on-line sledování pohybu nosiče a provozních parametrů a technologických činností. Dodavatelem systému GPS pro Silnice LK a.s. je společnost R ALTRA, spol. s r. o. (IČO 25676326). Cena systému GPS je max. 20.000 Kč vč. všech propojovacích modulů a kabelů (bez nákladů na dopravu do místa montáže) a bude součástí nabídkové ceny. Do kabiny nosiče bude namontován modul GPS se zapojením všech vstupů provozních (vč. dat z FMS) a technologických činností nástavby. Pro GPS lokalizaci a přenos GPRS dat bude použita jedna duální (pro GSM i GPS) anténa. Datovou SIM kartu pro přenos dat z GPS modulu umístěném na nosiči dodá kupující. | ANO/NE | [doplní uchazeč]
| 79. | Plná záruka v délce min. 36 měsíců. | ANO/NE | [doplní uchazeč]
| 80. | Dostupnost servisu v režimu 7 dní/24 hodin s reakční dobou do 24 hodin se zásahem v místě poruchy nebo cestmistrovství zadavatele po dobu záruky. | ANO/NE | [doplní uchazeč]
B. |  | Třístranná sklápěcí korba na dvouosý podvozek. | Měřítko plnění | Hodnota
| 1. | Výrobce korby. | název výrobce | [doplní uchazeč]
| 2. | Typové označení korby. | typové označení | [doplní uchazeč]
| 3. | Nová doposud nepoužitá korba. (rok výroby 2025 nebo novější) | rok výroby | [doplní uchazeč]
| 4. | Zádní čelo na horním závěsu s automatickým otevíráním a zajišťováním mechanickou vačkou. | ANO/NE | [doplní uchazeč]
| 5. | Pravá a levá bočnice bude dělená (bez určení poměru stěn) s hydraulickým ovládáním vyklopení spodní části. | ANO/NE | [doplní uchazeč]
| 6. | Přední čelo zvýšené s ochranným kšiltem. | ANO/NE | [doplní uchazeč]
| 7. | Výška bočnic min. 800 mm - max. 900 mm. | výška (mm) | [doplní uchazeč]
| 8. | Délka korby (bez délky ochranného kšiltu předního čela) po výsypnou část min. 4000 mm - max. 4500 mm. | délka (mm) | [doplní uchazeč]
| 9. | Provedení na výměnný systém vozidla tak, že korba bude vybavena výměnným systémem (pro odstavné výškově stavitelné pozinkované nohy) pro rychlou montáž a demontáž z podvozku nosiče dle bodu specifikace "A35,A36" včetně pístnice sklápění. | ANO/NE | [doplní uchazeč]
| 10. | Odstavné výškově stavitelné nohy pozink (sada 4 ks). | ANO/NE | [doplní uchazeč]
| 11. | Pojistná lana. | ANO/NE | [doplní uchazeč]
| 12. | Omezovač zdvihu. | ANO/NE | [doplní uchazeč]
| 13. | Bezpečnostní vzpěra korby. | ANO/NE | [doplní uchazeč]
| 14. | Ovládání sklápění korby včetně hydraulických bočnic bude z kabiny vozidla. | ANO/NE | [doplní uchazeč]
| 15. | Sklápění korby na obě strany a vzad pomocí hydraulického teleskopického válce. | ANO/NE | [doplní uchazeč]
| 16. | Plech bočnice min. 3 mm ocel s příčnými výztuhami. | plech (mm) | [doplní uchazeč]
| 17. | Podlahový plech otěruvzdorný min. 5 mm | plech (mm) | [doplní uchazeč]
| 18. | Příprava pro zaplachtování (háčky, úchyty pro montáž plachty). | ANO/NE | [doplní uchazeč]
| 19. | Barevné provedení: RAL 2011. | ANO/NE | [doplní uchazeč]
| 20. | Výstražné obrysové značení. | ANO/NE | [doplní uchazeč]
| 21. | Záruka min. 24 měsíců. | (počet měsíců záruky) | [doplní uchazeč]
C. |  | Nástavba sypače pro aplikaci inertních materiálů na dvouosý podvozek (dále jen "sypač" nebo "nástavba"). | Měřítko plnění | Hodnota
| 1. | Výrobce sypače. | název výrobce | [doplní uchazeč]
| 2. | Typové označení sypače. | typové označení | [doplní uchazeč]
| 3. | Nový doposud nepoužitý sypač. (rok výroby 2025 nebo novější). | rok výroby | [doplní uchazeč]
| 4. | Sypač musí být přizpůsoben pro rychlou montáž a demontáž na výměnný systém podvozku dle bodu specifikace "A35,A36". | ANO/NE | [doplní uchazeč]
| 5. | Sada 4 ks odstavných výškově nastavitelných nohou pro montáž a demontáž nástavby na/z nosič. | ANO/NE | [doplní uchazeč]
| 6. | Využití v zimním období jako sypač inertního materiálu (hrubý i jemný inertní materiál). | ANO/NE | [doplní uchazeč]
| 7. | Pohon nástavby hydraulický z hydraulické soustavy nosiče dle bodu specifikace "A.29.". | ANO/NE | [doplní uchazeč]
| 8. | Velikost zásobníku posypového materiálu min. 5.0 m3. | (m3) | [doplní uchazeč]
| 9. | LED osvětlení zásobníku. | ANO/NE | [doplní uchazeč]
| 10. | Pro zajištění maximální trakce v horském terénu sypač vybaven zadním a předním "mezinápravovým", rozmetadlem. | ANO/NE | [doplní uchazeč]
| 11. | Rozmetadlo posypových materiálů , přední a zadní, o průměru min. 600 mm v provedení z nerezové oceli. | ANO/NE | [doplní uchazeč]
| 12. | Vynášecí šachta k rozmetadlu tzv. "skluz" v provedení z nekorodujícího materiálu. | ANO/NE | [doplní uchazeč]
| 13. | Zadní rozmetadlo a vynášecí šachta odklopná. | ANO/NE | [doplní uchazeč]
| 14. | Bezdotyková signalizace posypu obou rozmetadel. | ANO/NE | [doplní uchazeč]
| 15. | Vynášecí šnekový systém na rozmetadla s volbou vyprazdňování na přední nebo zadní rozmetadlo samostatně nebo na obě rozmetadla současně. | ANO/NE | [doplní uchazeč]
| 16. | Pohon nástavby hydraulický, tlakovým olejem z nosiče. | ANO/NE | [doplní uchazeč]
| 17. | Zástěrka za zadní nápravou podvozku. | ANO/NE | [doplní uchazeč]
| 18. | Požadovaný rozsah dávkování pro inertní materiály min. 40-300 g/m2 a šířka posypu stavitelná z kabiny řidiče. | ANO/NE | [doplní uchazeč]
| 19. | Plně automatický provoz s napojením na snímač pojezdové rychlost. Automatická regulace dávky posypu a záběru posypu pomocí 2-okruhové zpětné vazby na dávkovací šnekový dopravník a rozmetadlo. | ANO/NE | [doplní uchazeč]
| 20. | Ovládací panel pro ruční elektronickou regulaci v kabině vozidla bude obsahovat automatickou regulaci dávky posypu, šířky posypu, geometrii posypu, volbu rozmetadla (přední, zadní) a dále zapnutí/vypnutí výstražného majáku na nástavbě. | ANO/NE | [doplní uchazeč]
| 21. | Sypač musí být vybaven zařízením pro nouzové nastavení dávkování i při poruše automatického elektronického zařízení. | ANO/NE | [doplní uchazeč]
| 22. | Vyjímatelné ochranné síto (oka cca 100x100 mm) s ochranou proti korozi (u ocelových minimálně zinkováním). | ANO/NE | [doplní uchazeč]
| 23. | Přístupový žebřík (s antikorozní úpravou) pro kontrolu stavu posypového materiálu v zásobníku. | ANO/NE | [doplní uchazeč]
| 24. | Otevírací zařízení s plachtou pro zakrytí korby (proti dešti a následnému zmrznutí materiálu). | ANO/NE | [doplní uchazeč]
| 25. | Digitální výstup sypače pro on-line přenos dat o průběhu posypu typu RS 232 vč. potřebného napojení do GPS systému nosiče dle bodu specifikace "A.78.". | ANO/NE | [doplní uchazeč]
| 26. | Výstražné zařízení sypače - maják oranžové barvy 2 ks na zadní části nástavby. Připouští se osazení na světelnou tabuli dle bodu specifikace "C.31." | ANO/NE | [doplní uchazeč]
| 27. | Červeno-bílé reflexní šrafování na zadním čele sypače. | ANO/NE | [doplní uchazeč]
| 28. | Kontrolní bílé světlo posypu nad zadním a předním rozmetadlem. | ANO/NE | [doplní uchazeč]
| 29. | Odkládací prostor pro ruční nářadí na boku korby. | ANO/NE | [doplní uchazeč]
| 30. | Barva nástavby - oranžová (RAL 2011). | ANO/NE | [doplní uchazeč]
| 31. | Zadní výstražná demontovatelná světelná výstražná tabule - oboustranná šipka/kříž (LED provedení, typ II.) | ANO/NE | [doplní uchazeč]
| 32. | Záruka min. 24 měsíců. | (počet měsíců záruky) | [doplní uchazeč]
|  | Požadavky a podmínky dodání: | Měřítko plnění | Hodnota
| 1. | Servisní úkony (záruční servis, servis) budou, pro nosič výměnných nástaveb dle bodů specifikace "A." a nástaveb popsaných v body specifikace "B., C." realizovány na území Libereckého kraje nebo v okresech (Jičín, Mladá Boleslav, Mělník, Litoměřice, Děčín) dle určení uchazečem. | ANO/NE | [doplní uchazeč]
| 2. | Zpracování a předání instrukcí a návodů k obsluze a údržbě zboží (manuálů) v českém jazyce. | ANO/NE | [doplní uchazeč]
| 3. | Zaškolení obsluhy. | ANO/NE | [doplní uchazeč]
| 4. | Předání dokumentace o shodě dodaného zboží se schválenými standardy. | ANO/NE | [doplní uchazeč]
| 5. | Prodávající se zavazuje dodat zboží nové, nepoužité, plně funkční a ke kterému není nutné vynaložit dodatečné náklady ze strany Kupujícího. | ANO/NE | [doplní uchazeč]
Poznámka:
1) Sloupec "Měřítko plnění" vyjadřuje jestli splnění požadavku bude deklarováno výběrem "ANO" nebo "NE" či číselnou hodnotou požadovaného parametru.
2) Do sloupce "Hodnota" doplní účastník informaci o splnění požadavku (ANO/NE), či uvede hodnotu požadovaného parametru.
3) Výše uvedené požadavky na technické provedení a parametry Předmětu plnění jsou pro účastníka závazné, minimálně požadované a musí být každým účastníkem splněny. Účastník může nabídnout výrobky s vyššími technickými parametry než jsou stanovená minima, nesmí ale překročit maximální hodnotu plnění (zakázky).
4) Pokud bude účastníkem navrženo odlišné provedení s nevyhovujícími parametry, které těmto základním technickým podmínkám nevyhovují, vyhrazuje si zadavatel právo účastníka vyloučit.

## 4x4 FRÝDLANT II.
FRÝDLANT - Technická specifikace a požadavky
A. |  | Nosič výměnných nástaveb s pohonem 4x4 (dále jen "nosič") | Měřítko plnění | Hodnota
| 1. | Výrobce nosiče. | název výrobce | [doplní uchazeč]
| 2. | Typové označení nosiče. | typové označení | [doplní uchazeč]
| 3. | Nový doposud nepoužitý nosič (rok výroby 2025 nebo novější). | rok výroby | [doplní uchazeč]
| 4. | Provedení vozidla N3G | ANO/NE | [doplní uchazeč]
| 5. | Levostranné řízení nosiče. | ANO/NE | [doplní uchazeč]
| 6. | Podvozek s pohonem 4x4 v provedení nosič vyměnitelných nástaveb. | ANO/NE | [doplní uchazeč]
| 7. | Celková povolená hmotnost nosiče minimálně (dále jen "min.") 18.000 kg | hodnota dle CoC | [doplní uchazeč]
| 8. | Celková technická přípustná hmotnost nosiče min. 20.000 kg | hodnota dle CoC | [doplní uchazeč]
| 9. | Nosnost přední nápravy min. 9.000 kg pro provoz s těžkým sněhovým pluhem o hmotnosti max. 1.200 kg. | ANO/NE | [doplní uchazeč]
| 10. | Nosnost zadní nápravy min. 11.500 kg. | ANO/NE | [doplní uchazeč]
| 11. | Zadní náprava se zdvojenou montáží kol | ANO/NE | [doplní uchazeč]
| 12. | Rozvor min. 3700 mm - max. 4400 mm. | hodnota dle CoC | [doplní uchazeč]
| 13. | Délka nosiče-podvozku je max. 7400mm. | hodnota dle CoC | [doplní uchazeč]
| 14. | Podjezdová výška nezatíženého vozidla včetně zvláštního výstražného zařízení, přídavného osvětlení a výfuku max. 3400 mm. | hodnota v mm | [doplní uchazeč]
| 15. | Motor vznětový přeplňovaný, o zdvihovém objemu min. 12.000 cm³. | ANO/NE | [doplní uchazeč]
| 16. | Výkon motoru min. 300 kW. | hodnota dle CoC | [doplní uchazeč]
| 17. | Maximální točivý moment min. 2.100 Nm. | ANO/NE | [doplní uchazeč]
| 18. | Výfukové potrubí vytažené za kabinou nosiče nad střechu kabiny nosiče. | ANO/NE | [doplní uchazeč]
| 19. | Provedení nosiče bude v době dodání splňovat veškeré legislativní podmínky. | ANO/NE | [doplní uchazeč]
| 20. | Trvalý nebo přiřaditelný (mechanický převod) pohon přední nápravy nosiče 4x4. | ANO/NE | [doplní uchazeč]
| 21. | Možností zapnutí uzávěr diferenciálů (zadní nápravy a přední nápravy a dále mezinápravového diferenciálu - je-li systém pohonu vozidla tímto diferenciálem rovněž vybaven). | ANO/NE | [doplní uchazeč]
| 22. | Vysoká protikorozní ochrana podvozku a kabiny vozidla ochranným nástřikem s chemickou odolností. Ochranným nástřikem bude ošetřena i kompletní spodní část kabiny včetně motorového prostoru a dutin kabiny. Je-li v nabídce výrobce i přídavné boční zakrytí motoru od podběhů karoserie (proti rozstřiku vody od kol podvozku) budu toto zakrytí použito. | ANO/NE, uvést variantu ochrany | [doplní uchazeč]
| 23. | Sání vzduchu s účinnou ochranou proti vniknutí sněhu při zimní údržbě (např. vytažené za kabinou nahoru). | ANO/NE | [doplní uchazeč]
| 24. | Palivová nádrž nosiče o kapacitě min. 250 litrů s uzamykatelným víčkem nádrže. | ANO/NE | [doplní uchazeč]
| 25. | Nádrž AdBlue o min. objemu 30 l, vyhřívaná nebo předehřev v soustavě ADBlue. | ANO/NE | [doplní uchazeč]
| 26. | Palivový systém s úpravou pro zimní provoz včetně předehřívaného palivového filtru. | ANO/NE | [doplní uchazeč]
| 27. | Nezávislý motorový vývod o výkonu (kroutícím momentu) min. 600 Nm v pracovních otáčkách motoru pro montáž komunální hydrauliky. Vývod je určen pro přímou montáž hydraulického čerpadla. Pomocný přídavný pohon (PTO) musí být sepnutý při běžícím motoru a provoz PTO musí být možný za jízdy i při stání vozidla. | ANO/NE | [doplní uchazeč]
| 28. | Vývod PTO převodovky o výkonu min. 400Nm. | ANO/NE | [doplní uchazeč]
| 29. | Vozidlo bude vybaveno hydraulickou soustavou (pro pohon vyměnitelných nástaveb) poháněnou přímo od motoru vozidla se 2-mi samostatnými okruhy: 1. okruh - silový pro pohon nástaveb, s výkonem min. 35 kW při otáčkách motoru 1000/min., se samočinnou regulací výkonu dle příkonu nástavby a průtokem oleje min. 85 lit/min. při tlaku 250 bar, 2. okruh: ovládací pro polohování radlice. | ANO/NE | [doplní uchazeč]
| 30. | Systém ovládání čelních nástaveb (např. sněhového pluhu) umožňující tyto funkce: zvedání a spouštění radlice, pevná a plovoucí poloha radlice, stranové přetáčení radlice, plynulé příčné přetáčení radlice (nastavení úhlu břitu), přiklopení dalšího břitu radlice do přepravní nebo pracovní polohy, hydraulické nadlehčování sněhové radlice s možností plynulého nastavení nadlehčovacího tlaku a nuceného přítlaku pluhu k vozovce. | ANO/NE | [doplní uchazeč]
| 31. | Hydraulické vývody (rychlospojky) pro pohon nástavby budou v zadní části vozidla nebo za kabinou nosiče, hydraulické vývody (4 páry rychlospojek a rychlospojka pro přepad) pro ovládání čelní radlice budou vpředu u upínací desky nosiče. | ANO/NE | [doplní uchazeč]
| 32. | Nádrž na hydraulický olej o kapacitě min. 100 litrů s filtrační jednotkou umístěna za kabinou. | ANO/NE | [doplní uchazeč]
| 33. | Čidlo hladiny oleje, případně i teploty oleje v nádrži na hydraulický olej, indikace bude na panelu v kabině vozidla. | ANO/NE | [doplní uchazeč]
| 34. | Ovládací panel pro nastavení pracovního režimu hydrauliky a ovládání funkcí pluhu bude umístěn v kabině řidiče na pravé straně vedle volantu, na přestavitelném držáku, nastavení pracovní polohy pluhu ovladačem v provedení joy-stick, ovládací prvky budou osvětleny pro noční provoz. | ANO/NE | [doplní uchazeč]
| 35. | Rám nosiče bude vybaven výměnným systémem pro montáž a demontáž vyměnitelných nástaveb. | ANO/NE | [doplní uchazeč]
| 36. | Výměna pracovních nástaveb musí být bezpečně proveditelná bez pomoci dalších mechanizačních prostředků nebo zvedacích zařízení s výjimkou odstavných teleskopických nohou jednotlivých nástaveb. | ANO/NE | [doplní uchazeč]
| 37. | Barva kabiny nosiče - oranžová (RAL 2011). | ANO/NE | [doplní uchazeč]
| 38. | Pneumatiky v provedení M+S,3PMSF pro zimní údržbu s příčnými lamelami na všech nápravách. | ANO/NE | [doplní uchazeč]
| 39. | Vozidlo bude dodáno s volně loženým rezervním kolem. | ANO/NE | [doplní uchazeč]
| 40. | Vícestupňová převodovka s velkým rozsahem pojezdových rychlostí (min. 12 rychlostí vpřed/min. 2 rychlosti vzad). | ANO/NE | [doplní uchazeč]
| 41. | Řazení převodovky automatizované nebo automatické s předvoličem převodových stupňů, možností nastavení jízdních režimů a dále s možností volby automatického a manuálního režimu). V nabídce bude uveden popis funkcí, jízdních režimů a možnosti nastavení řazení. | ANO/NE, + popis funkcí | [doplní uchazeč]
| 42. | Vozidlo musí být při přepravě schopno dosáhnout rychlost jízdy 85 km/h. | ANO/NE | [doplní uchazeč]
| 43. | Hydraulicky sklopná kabina s počtem sedadel 1+1. | ANO/NE | [doplní uchazeč]
| 44. | Vzduchem odpružené a polohově přestavitelné, vyhřívané, sedadlo řidiče s loketními opěrkou na pravé straně. Autopotahy se zesílenou konstrukcí na sedadlo řidiče a spolujezdce. | ANO/NE | [doplní uchazeč]
| 45. | Elektricky celoplošně vyhřívané čelní sklo kabiny. | ANO/NE | [doplní uchazeč]
| 46. | Kabina bude vybavena externím čelní zrcátkem a vyhřívaným, bočním, zrcátkem pro monitorování prostoru u pravého předního kola. | ANO/NE | [doplní uchazeč]
| 47. | Kabina bude vybavena klimatizací s teplovodním topením, el. seřiditelnými vyhřívanými zrcátky vpravo a vlevo s vyměnitelným bezpečnostním krytem z nerezové oceli a dále elektricky ovládanými bočními okny. | ANO/NE | [doplní uchazeč]
| 48. | Kabina bude vybavena sluneční clonou umístěnou nad čelním sklem z venkovní strany a vnitřními stínítky řidiče a spolujezdce. Sluneční clona může být řešena i formou tmaveného pruhu s UV odolností v horní části čelního skla. | ANO/NE | [doplní uchazeč]
| 49. | Zadní stěna kabiny bude efektivně prosklená pro pohled řidiče vzad, min. 1 velké okno ve středové části nebo 3 okna (krajní, střední, krajní) | ANO/NE | [doplní uchazeč]
| 50. | Kabina bude vybavena tachometrem, otáčkoměrem, tachografem, přestavitelným multifunkční volant. Bluetooth hands-free pro připojení mobilního telefonu do rádia nebo infotainmentu ovládaným z ovladačů na volantu včetně ovládání autorádia. Zabudovaným autorádiem, reproduktory, min. 1x zásuvka s napájením 12V (min. 15A) a min 2x zásuvka pro napájení 24 V (min. 15A). | ANO/NE | [doplní uchazeč]
| 51. | Kabina bude vybavena nezávislým vodním nebo naftovým topením s ovládáním v pracovním prostoru obsluhy vozidla v kabině vozidla. | ANO/NE | [doplní uchazeč]
| 52. | Provedení kabiny s úložnými prostory za sedadlem řidiče a spolujezdce, odkládací prostor na motorovém tunelu mezi sedadly se zajištěním proti pádu předmětů, úložný prostor ve dveřích, min. 2 ks háčků pro zavěšení oděvů, osvětlení kabiny, gumové koberce na podlaze kabiny. | ANO/NE | [doplní uchazeč]
| 53. | Min. délka volného prostoru v podélné ose kabiny (za sedadlem řidiče posunutým na doraz od volantu) bude min. 200 mm. (Délkou volného prostoru se rozumí vzdálenost od vnější spodní-zadní hrany sedačky k zadní stěně kabiny vozidla). | ANO/NE | [doplní uchazeč]
| 54. | Centrální uzamykání a odemykání dveří kabiny s dálkovým ovládáním (min. 2 sady klíčů a ovladačů). | ANO/NE | [doplní uchazeč]
| 55. | Na kabině vozidla bude namontována kovová rampa na které budou namontované 2 ks LED oranžové majáky. Toto zvláštní výstražné zařízení musí splňovat platné legislativní požadavky a bude doloženo dokumentací k zapsání do registru vozidel, resp. technického průkazu nosiče. Je-li výstražné zařízení montováno z výroby s homologační značkou není nutný doklad o schválení pro používání při provozu na pozemních komunikacích v souladu s platnými předpisy. | ANO/NE | [doplní uchazeč]
| 56. | Nosič musí být vybaven výstražným reflexním označením( na boku kabiny, ochranném boční rámu, případně i límci zadních blatníků) | ANO/NE | [doplní uchazeč]
| 57. | Nosič musí být vybaven informačním systémem (textové informace v českém jazyce) pro obvyklé sledování stavu opotřebení a provozních údajů, indikaci poruch a určení potřeby následující servisní prohlídky (proběh do další servisní prohlídky). Znázornění provozních údajů a případných poruch na displeji v zorném úhlu řidiče. | ANO/NE | [doplní uchazeč]
| 58. | Elektrická instalace nosiče 24 V, alternátor min. 140 A. | ANO/NE | [doplní uchazeč]
| 59. | Akumulátory 2x12V s kapacitou min. 180 Ah. | ANO/NE | [doplní uchazeč]
| 60. | Nosič bude vybaven normovaným datovým výstupem typu FMS 2.0 a napojením na systém sledování pomocí GPS. | ANO/NE | [doplní uchazeč]
| 61. | Nosič bude vybaven vývodem pro připojení elektroinstalace nástaveb 24 V min. 50 A. | ANO/NE | [doplní uchazeč]
| 62. | Brzdný systém se systémem ABS, motorová brzda. | ANO/NE | [doplní uchazeč]
| 63. | Součástí bude výbava nosiče dle platné legislativy ČR. | ANO/NE | [doplní uchazeč]
| 64. | Čelní upínací zařízení (deska) typu F1, dle ČSN 15432-1, el. zásuvka 24 V, min. 3-polová pro čelní nástavby vpředu. | ANO/NE | [doplní uchazeč]
| 65. | Hlavní světlomety a koncová světla budou opatřeny bezpečnostním krytem. | ANO/NE | [doplní uchazeč]
| 66. | Dodatečná pevná montáž 2 ks přídavných světlometů s přepínáním dálkové/tlumené pod čelním sklem a přídavné směrovky pro jízdu se sněhovou radlicí. | ANO/NE | [doplní uchazeč]
| 67. | Dodatečná montáž 2 ks přídavných dálkových světlometů a 1ks středového pracovního světla na kovovou rampu (dle bodu specifikace "A.55") v oblasti nad čelním sklem. Světlomety budou opatřeny bezpečnostním krytem proti poškození a budou v souladu s platnými předpisy. | ANO/NE | [doplní uchazeč]
| 68. | Vozidlo vybaveno integrovanými světlomety pro denní svícení, bočním pozičním LED osvětlením. | ANO/NE | [doplní uchazeč]
| 69. | Nosič bude vybaven dvou-hadicovým systémem brzd přívěsu, zadní zásuvkou ABS, zadním hydraulickým vývodem pro sklápění vleku, zadním tažným automobilovým zařízením s čepem o průměru 50 mm pro vlek s centrální osou a zásuvkou přívěsu 24 V, 15-polová. | ANO/NE | [doplní uchazeč]
| 70. | Zvukový signál zařazeného zpětného chodu. | ANO/NE | [doplní uchazeč]
| 71. | Podvozek nosiče musí být dodán se zvýšenou ochranou s chemickou odolností proti korozi pro vozidlo zimní údržby - v nabídce bude uveden popis protikorozní ochrany (antikorozní nástřik podvozku) | varianta nástřiku | [doplní uchazeč]
| 72. | Zakrytování rámu za kabinou nosiče pomocí pevného nerezového, plastového nebo hliníkového plechu proti propadávání posypového materiálu (sůl, kamenivo) na převodovku(lze řešit na nástavbě). | ANO/NE | [doplní uchazeč]
| 73. | Nosič bude vybaven bočními ALU zábranami a plastovými blatníky na zadní nápravě včetně zástěrek. | ANO/NE | [doplní uchazeč]
| 74. | Sklopná homologovaná zadní podjezdová zábrana. | ANO/NE | [doplní uchazeč]
| 75. | Registrační značka umístěna pod čelním sklem dle požadavku příslušné vyhlášky. | ANO/NE | [doplní uchazeč]
| 76. | Podvozek bude dodán s kompletní dokumentací pro úspěšné zapsání do technického průkazu jako nosič výměnných nástaveb vč. zápisu přídavných světel, majáků, příp. výjimek pro umístění registrační značky. | ANO/NE | [doplní uchazeč]
| 77. | Na předním nárazníku nebo přední upínací desce bude nosič vybaven tažným zařízením pro odtah (s čepem). | ANO/NE | [doplní uchazeč]
| 78. | Na nosiči bude dodavatelem nainstalován monitorovací systém GPS pro on-line sledování pohybu nosiče a provozních parametrů a technologických činností. Dodavatelem systému GPS pro Silnice LK a.s. je společnost R ALTRA, spol. s r. o. (IČO 25676326). Cena systému GPS je max. 20.000 Kč vč. všech propojovacích modulů a kabelů (bez nákladů na dopravu do místa montáže) a bude součástí nabídkové ceny. Do kabiny nosiče bude namontován modul GPS se zapojením všech vstupů provozních (vč. dat z FMS) a technologických činností nástavby. Pro GPS lokalizaci a přenos GPRS dat bude použita jedna duální (pro GSM i GPS) anténa. Datovou SIM kartu pro přenos dat z GPS modulu umístěném na nosiči dodá kupující. | ANO/NE | [doplní uchazeč]
| 79. | Systém podmítacích řetězů na zadní nápravě, pneumatické ovládání s přestavováním do pracovní a transportní polohy. | ANO/NE | [doplní uchazeč]
| 80. | Na boku vozidla upevněná uzamykatelná schránka na nářadí o objemu min. 90ltr. | ANO/NE | [doplní uchazeč]
| 81. | Plná záruka v délce min. 36 měsíců. | ANO/NE | [doplní uchazeč]
| 82. | Dostupnost servisu v režimu 7 dní/24 hodin s reakční dobou do 24 hodin se zásahem v místě poruchy nebo cestmistrovství zadavatele po dobu záruky. | ANO/NE | [doplní uchazeč]
B. |  | Čelní sněhový segmentový pluh (dále jen "pluh" či "radlice"). | Měřítko plnění | Hodnota
| 1. | Výrobce pluhu. | název výrobce | [doplní uchazeč]
| 2. | Typové označení pluhu. | typové označení | [doplní uchazeč]
| 3. | Nový doposud nepoužitý pluh (rok výroby 2025 nebo novější) | rok výroby | [doplní uchazeč]
| 4. | Pluh musí být přizpůsoben pro rychlou montáž a demontáž na upínací desce podvozku vozidla typu F1, el. zásuvka 24 V, min. 3-polová pro čelní nástavby vpředu | ANO/NE | [doplní uchazeč]
| 5. | Pluh musí být vybaven odstavným systémem pro odstavné nohy. | ANO/NE | [doplní uchazeč]
| 6. | Mechanické odstavné nohy součástí dodávky. | ANO/NE | [doplní uchazeč]
| 7. | Umístění pluhu na čelní straně vozidla. | ANO/NE | [doplní uchazeč]
| 8. | Ocelový nosný rám, segmentová ocelová radlice s podélným a příčným kopírováním nerovností vozovky. | ANO/NE | [doplní uchazeč]
| 9. | Minimální počet 4 ks segmentů pluhu. | ANO/NE | [doplní uchazeč]
| 10. | Nájezdové jištění jednotlivých dílů pluhu při najetí na překážku. | ANO/NE | [doplní uchazeč]
| 11. | Šířka max. 3500mm. | šířka (mm) | [doplní uchazeč]
| 12. | Šíře pracovního záběru při úhlu natočení 30° min. 2800 mm max. 3100 mm. | pracovní záběr (mm) | [doplní uchazeč]
| 13. | Ochrana proti přelétávání sněhu pomocí štítu. | ANO/NE | [doplní uchazeč]
| 14. | Výška ocelové části pluhu v jejím středu - min. 900 mm (bez štítu). | výška ve středu (mm) | [doplní uchazeč]
| 15. | Provozní hmotnost min. 800 kg a max. 1.200 kg. | hmotnost (kg) | [doplní uchazeč]
| 16. | Hydraulické přestavování výšky a přetáčení radlice vpravo a vlevo. | ANO/NE | [doplní uchazeč]
| 17. | Vyměnitelné břity radlice budou gumové nebo polyuretanové. | ANO/NE | [doplní uchazeč]
| 18. | Zapojení do GPS systému podvozu nosiče spol. R Altra dle bodu specifikace "A.78." | ANO/NE | [doplní uchazeč]
| 19. | Opěrná kola s blatníky s výškovým nastavováním pracovní polohy. | ANO/NE | [doplní uchazeč]
| 20. | Bezpečnostní LED osvětlení (obrysová světla), výstražné praporky. | ANO/NE | [doplní uchazeč]
| 21. | Barva - oranžová (RAL 2011). | ANO/NE | [doplní uchazeč]
| 22. | Pluh musí být dodán vč. výbavy pro provoz dle platné legislativy ČR v době dodání. | ANO/NE | [doplní uchazeč]
| 23. | Záruka min. 24 měsíců. | (počet měsíců záruky) | [doplní uchazeč]
C. |  | Třístranná sklápěcí korba na dvouosý podvozek. | Měřítko plnění | Hodnota
| 1. | Výrobce korby. | název výrobce | [doplní uchazeč]
| 2. | Typové označení korby. | typové označení | [doplní uchazeč]
| 3. | Nová doposud nepoužitá korba. (rok výroby 2025 nebo novější) | rok výroby | [doplní uchazeč]
| 4. | Zádní čelo na horním závěsu s automatickým otevíráním a zajišťováním mechanickou vačkou. | ANO/NE | [doplní uchazeč]
| 5. | Pravá a levá bočnice bude dělená (bez určení poměru stěn) s hydraulickým ovládáním vyklopení spodní části. | ANO/NE | [doplní uchazeč]
| 6. | Přední čelo zvýšené s ochranným kšiltem. | ANO/NE | [doplní uchazeč]
| 7. | Výška bočnic min. 800 mm - max. 900 mm. | výška (mm) | [doplní uchazeč]
| 8. | Délka korby (bez délky ochranného kšiltu předního čela) po výsypnou část min. 4000 mm - max. 4500 mm. | délka (mm) | [doplní uchazeč]
| 9. | Provedení na výměnný systém vozidla tak, že korba bude vybavena výměnným systémem (pro odstavné výškově stavitelné pozinkované nohy) pro rychlou montáž a demontáž z podvozku nosiče dle bodu specifikace "A35,A36" včetně pístnice sklápění. | ANO/NE | [doplní uchazeč]
| 10. | Odstavné výškově stavitelné nohy pozink (sada 4 ks). | ANO/NE | [doplní uchazeč]
| 11. | Pojistná lana. | ANO/NE | [doplní uchazeč]
| 12. | Omezovač zdvihu. | ANO/NE | [doplní uchazeč]
| 13. | Bezpečnostní vzpěra korby. | ANO/NE | [doplní uchazeč]
| 14. | Ovládání sklápění korby včetně hydraulických bočnic bude z kabiny vozidla. | ANO/NE | [doplní uchazeč]
| 15. | Sklápění korby na obě strany a vzad pomocí hydraulického teleskopického válce. | ANO/NE | [doplní uchazeč]
| 16. | Plech bočnice min. 3 mm ocel s příčnými výztuhami. | plech (mm) | [doplní uchazeč]
| 17. | Podlahový plech otěruvzdorný min. 5 mm | plech (mm) | [doplní uchazeč]
| 18. | Příprava pro zaplachtování (háčky, úchyty pro montáž plachty). | ANO/NE | [doplní uchazeč]
| 19. | Barevné provedení: RAL 2011. | ANO/NE | [doplní uchazeč]
| 20. | Výstražné obrysové značení. | ANO/NE | [doplní uchazeč]
| 21. | Záruka min. 24 měsíců. | (počet měsíců záruky) | [doplní uchazeč]
D. |  | Nástavba sypače pro aplikaci chemických rozmrazovacích látek na dvouosý podvozek (dále jen "sypač" nebo "nástavba"). | Měřítko plnění | Hodnota
| 1. | Výrobce sypače. | název výrobce | [doplní uchazeč]
| 2. | Typové označení sypače. | typové označení | [doplní uchazeč]
| 3. | Nový doposud nepoužitý sypač. (rok výroby 2025 nebo novější) | rok výroby | [doplní uchazeč]
| 4. | Součástí sypače je mezirámová konstrukce s výměnným systémem (pro odstavné výškově stavitelné pozinkované nohy) pro rychlou montáž a demontáž z podvozku nosiče dle bodu specifikace "A35,A36" | ANO/NE | [doplní uchazeč]
| 5. | Sada 4 ks odstavných výškově nastavitelných nohou pro montáž a demontáž nástavby součástí dodávky. | ANO/NE | [doplní uchazeč]
| 6. | Využití v zimním období jako sypač zkrápěnými chemickými rozmrazovacími látkami | ANO/NE | [doplní uchazeč]
| 7. | Pohon nástavby hydraulický, tlakovým olejem z nosiče. | ANO/NE | [doplní uchazeč]
| 8. | Velikost zásobníku posypového materiálu min. 5.0 m3. | hodnota (m3) | [doplní uchazeč]
| 9. | Nádrže na solanku o objemu min. 2000 l. | hodnota (ltr.) | [doplní uchazeč]
| 10. | Systém zkrápění bude dávkovat solanku v nastavitelném poměru 0 - 30 % k suchému materiálu; nastavení poměru bude možné provést na ovladači v kabině nosiče v krocích po jednom procentu. | ANO/NE | [doplní uchazeč]
| 11. | Vynášecí šachta k rozmetadlu tzv. "skluz" v provedení z nekorodujícího materiálu. | ANO/NE | [doplní uchazeč]
| 12. | Osvětlení zásobníku. | ANO/NE | [doplní uchazeč]
| 13. | Zástěrka za zadní nápravou podvozku. | ANO/NE | [doplní uchazeč]
| 14. | Vynášecí systém bude dvěma šneky s proměnlivým stoupáním. | ANO/NE | [doplní uchazeč]
| 15. | Rozmetadlo posypových materiálů v provedení z nerezové oceli. | ANO/NE | [doplní uchazeč]
| 16. | Rozmetadlo a vynášecí šachta odklopná. | ANO/NE | [doplní uchazeč]
| 17. | Bezdotyková signalizace posypu zadního rozmetadla. | ANO/NE | [doplní uchazeč]
| 18. | Požadovaný rozsah dávkování pro chemické materiály v rozsahu min. 5-40 g/m2. Šířka posypu stavitelná z kabiny řidiče. | ANO/NE | [doplní uchazeč]
| 19. | Dávkování v rozsahu min. 5-40 g/m2 musí být garantováno v celém rozsahu pracovní rychlosti, tj. v rozmezí min. 5 - 60 km/hod. | ANO/NE | [doplní uchazeč]
| 20. | Šířka posypu v rozsahu min. 2 – 8 m s měnitelnou geometrií posypového obrazce. | ANO/NE | [doplní uchazeč]
| 21. | Plně automatický provoz s napojením na snímač pojezdové rychlost. Automatická regulace dávky posypu a záběru posypu pomocí 3-okruhové zpětné vazby: vynášecí dopravník, solankové čerpadlo a rozmetadlo. | ANO/NE | [doplní uchazeč]
| 22. | Ovládací panel pro ruční elektronickou regulaci v kabině vozidla bude obsahovat automatickou regulaci dávky posypu, šířky posypu, geometrii posypu, dále zapnutí/vypnutí výstražného majáku na nástavbě. | ANO/NE | [doplní uchazeč]
| 23. | Sypač musí být vybaven zařízením pro nouzové nastavení dávkování i při poruše automatického elektronického zařízení. | ANO/NE | [doplní uchazeč]
| 24. | Vyjímatelné ochranné síto (oka cca 100x100 mm) s ochranou proti korozi (v případě kovových minimálně zinkováním). | ANO/NE | [doplní uchazeč]
| 25. | Přístupový žebřík (s antikorozní úpravou) pro kontrolu stavu posypového materiálu v násypce. | ANO/NE | [doplní uchazeč]
| 26. | Otevírací zakrytí korby (proti dešti a následnému zmrznutí materiálu). | ANO/NE | [doplní uchazeč]
| 27. | Digitální výstup sypače pro on-line přenos dat o průběhu posypu typu RS 232 vč. potřebného napojení do GPS systému nosiče dle bodu specifikace "A78". | ANO/NE | [doplní uchazeč]
| 28. | Výstražné zařízení sypače - maják oranžové barvy 2 ks na zadní části nástavby. Připouští se osazení na světelnou tabuli dle bodu specifikace "D.34." | ANO/NE | [doplní uchazeč]
| 29. | Červeno-bílé reflexní šrafování na sypači vzadu (+ na obou stranách sypače). | ANO/NE | [doplní uchazeč]
| 30. | Kontrolní bílé světlo posypu vzadu nad rozmetadlem. | ANO/NE | [doplní uchazeč]
| 31. | Odkládací prostor pro ruční nářadí na boku korby. | ANO/NE | [doplní uchazeč]
| 32. | Barva nástavby - oranžová (RAL 2011). | ANO/NE | [doplní uchazeč]
| 33. | Součástí nabídkové ceny bude i realizace první kalibrace dávkování sypače s dodáním protokolu. | ANO/NE | [doplní uchazeč]
| 34. | Zadní výstražná demontovatelná světelná výstražná tabule - oboustranná šipka/kříž (LED provedení, typ II). | ANO/NE | [doplní uchazeč]
| 35. | Záruka min. 24 měsíců. | (počet měsíců záruky) | [doplní uchazeč]
|  | Požadavky a podmínky dodání: | Měřítko plnění | Hodnota
| 1. | Servisní úkony (záruční servis, servis) budou, pro nosič výměnných nástaveb dle bodů specifikace "A." a nástaveb popsaných v body specifikace "B. ,C. ,D." realizovány na území Libereckého kraje nebo v okresech (Jičín, Mladá Boleslav, Mělník, Litoměřice, Děčín) dle určení uchazečem. | ANO/NE | [doplní uchazeč]
| 2. | Zpracování a předání instrukcí a návodů k obsluze a údržbě zboží (manuálů) v českém jazyce. | ANO/NE | [doplní uchazeč]
| 3. | Zaškolení obsluhy. | ANO/NE | [doplní uchazeč]
| 4. | Předání dokumentace o shodě dodaného zboží se schválenými standardy. | ANO/NE | [doplní uchazeč]
| 5. | Prodávající se zavazuje dodat zboží nové, nepoužité, plně funkční a ke kterému není nutné vynaložit dodatečné náklady ze strany Kupujícího. | ANO/NE | [doplní uchazeč]
Poznámka:
1) Sloupec "Měřítko plnění" vyjadřuje jestli splnění požadavku bude deklarováno výběrem "ANO" nebo "NE" či číselnou hodnotou požadovaného parametru.
2) Do sloupce "Hodnota" doplní účastník informaci o splnění požadavku (ANO/NE), či uvede hodnotu požadovaného parametru.
3) Výše uvedené požadavky na technické provedení a parametry Předmětu plnění jsou pro účastníka závazné, minimálně požadované a musí být každým účastníkem splněny. Účastník může nabídnout výrobky s vyššími technickými parametry než jsou stanovená minima, nesmí ale překročit maximální hodnotu plnění (zakázky).
4) Pokud bude účastníkem navrženo odlišné provedení s nevyhovujícími parametry, které těmto základním technickým podmínkám nevyhovují, vyhrazuje si zadavatel právo účastníka vyloučit.

## 6x6 HRABAČOV III.
HRABAČOV - Technická specifikace a požadavky
A. |  | Nosič výměnných nástaveb s pohonem 6x6 (dále jen "nosič") | Měřítko plnění | Hodnota
| 1. | Výrobce nosiče. | název výrobce | [doplní uchazeč]
| 2. | Typové označení nosiče. | typové označení | [doplní uchazeč]
| 3. | Nový doposud nepoužitý nosič (rok výroby 2025 nebo novější). | rok výroby | [doplní uchazeč]
| 4. | Provedení vozidla N3G | ANO/NE | [doplní uchazeč]
| 5. | Levostranné řízení nosiče. | ANO/NE | [doplní uchazeč]
| 6. | Podvozek s pohonem 6x6 v provedení nosič výměnných nástaveb. V případě použití pevného hákového nosiče na rámu podvozku nosiče, dle bodu specifikace "A.34.", podvozek s pohonem 6x6. | ANO/NE | [doplní uchazeč]
| 7. | Celková povolená hmotnost nosiče minimálně (dále jen "min.") 26.000 kg. | hodnota dle CoC | [doplní uchazeč]
| 8. | Celková technická přípustná hmotnost nosiče min. 30.000 kg. | hodnota dle CoC | [doplní uchazeč]
| 9. | Nosnost přední nápravy min. 9.000 kg pro provoz s těžkým sněhovým pluhem o hmotnosti max. 1.200 kg. | ANO/NE | [doplní uchazeč]
| 10. | Vyšší zatížitelnost náprav a zesílení odpružení podvozku nosiče. | ANO/NE | [doplní uchazeč]
| 11. | Zadní nápravy se zdvojenou montáží kol. | ANO/NE | [doplní uchazeč]
| 12. | Maximální délka nosiče není stanovena. Před zadáním nosiče do výroby budou zadavateli předloženy k odsouhlasení rozměrové rozvahy, dle kompletní specifikace, jednotlivého osazení nástavbami. | ANO/NE | [doplní uchazeč]
| 13. | Podjezdová výška nezatíženého vozidla včetně zvláštního výstražného zařízení, přídavného osvětlení a výfuku bude max. 3600 mm. | ANO/NE | [doplní uchazeč]
| 14. | Motor vznětový přeplňovaný, o zdvihovém objemu min. 12.000 cm³. | ANO/NE | [doplní uchazeč]
| 15. | Výkon motoru min. 330 kW. | hodnota dle CoC | [doplní uchazeč]
| 16. | Maximální točivý moment minimálně 2.300 Nm. | ANO/NE | [doplní uchazeč]
| 17. | Výfukové potrubí vytažené za kabinou nosiče nad střechu kabiny nosiče. | ANO/NE | [doplní uchazeč]
| 18. | Provedení nosiče bude v době dodání splňovat veškeré legislativní podmínky. | ANO/NE | [doplní uchazeč]
| 19. | Trvalý, nebo přiřaditelný (mechanický převod) pohon přední nápravy nosiče 6x6. | ANO/NE | [doplní uchazeč]
| 20. | Možností zapnutí uzávěr diferenciálů (obou zadních náprav a přední nápravy a dále mezinápravového diferenciálu - je-li systém pohonu vozidla tímto diferenciálem rovněž vybaven). | ANO/NE | [doplní uchazeč]
| 21. | Vysoká protikorozní ochrana podvozku a kabiny vozidla ochranným nástřikem s chemickou odolností. Ochranným nástřikem bude ošetřena i kompletní spodní část kabiny včetně motorového prostoru a dutin kabiny. Je-li v nabídce výrobce i přídavné boční zakrytí motoru od podběhů karoserie (proti rozstřiku vody od kol podvozku) budu toto zakrytí použito. | varianta ochrany | [doplní uchazeč]
| 22. | Sání vzduchu s účinnou ochranou proti vniknutí sněhu při zimní údržbě (např. vytažené za kabinou nahoru). | ANO/NE | [doplní uchazeč]
| 23. | Palivová nádrž nosiče o kapacitě min. 250 litrů s uzamykatelným víčkem nádrže. | ANO/NE | [doplní uchazeč]
| 24. | Nádrž AdBlue o min. objemu 30 l, vyhřívaná nebo s předehřevem v soustavě ADBlue | ANO/NE | [doplní uchazeč]
| 25. | Palivový systém s úpravou pro zimní provoz včetně předehřívaného palivového filtru. | ANO/NE | [doplní uchazeč]
| 26. | Nezávislý motorový vývod o výkonu (kroutícím momentu) min. 600 Nm v pracovních otáčkách motoru pro montáž komunální hydrauliky. Vývod je určen pro přímou montáž hydraulického čerpadla. Pomocný přídavný pohon (PTO) musí být sepnutý při běžícím motoru a provoz PTO musí být možný za jízdy i při stání vozidla. | ANO/NE | [doplní uchazeč]
| 27. | Vývod PTO z převodovky určen pro čerpadlo pohánějící hákový mechanismus. | ANO/NE | [doplní uchazeč]
| 28. | Vozidlo bude vybaveno hydraulickou soustavou (pro pohon vyměnitelných nástaveb) poháněnou přímo od motoru vozidla se 2-mi samostatnými okruhy: 1. okruh - silový pro pohon nástaveb, s výkonem min. 35 kW při otáčkách motoru 1000/min., se samočinnou regulací výkonu dle příkonu nástavby a průtokem oleje min. 85 lit/min. při tlaku 250 bar; 2. okruh - ovládací pro polohování radlice. | ANO/NE | [doplní uchazeč]
| 29. | Systém ovládání čelních nástaveb (např. sněhového pluhu) umožňující tyto funkce: zvedání a spouštění radlice, pevná a plovoucí poloha radlice, stranové přetáčení radlice, plynulé příčné přetáčení radlice (nastavení úhlu břitu), přiklopení dalšího břitu radlice do přepravní nebo pracovní polohy, hydraulické nadlehčování sněhové radlice s možností plynulého nastavení nadlehčovacího tlaku a nuceného přítlaku pluhu k vozovce. | ANO/NE | [doplní uchazeč]
| 30. | Hydraulické vývody (rychlospojky) pro pohon nástavby budou v zadní části vozidla nebo za kabinou nosiče, hydraulické vývody (4 páry rychlospojek a rychlospojka pro přepad) pro ovládání čelní radlice budou vpředu u upínací desky nosiče. | ANO/NE | [doplní uchazeč]
| 31. | Nádrž na hydraulický olej o kapacitě min. 120 litrů s filtrační jednotkou za kabinou. | ANO/NE | [doplní uchazeč]
| 32. | Čidlo hladiny oleje a teploty oleje v nádrži na hydraulický olej s indikací na panelu v kabině vozidla. | ANO/NE | [doplní uchazeč]
| 33. | Ovládací panel pro nastavení pracovního režimu hydrauliky a ovládání funkcí pluhu bude umístěn v kabině řidiče na pravé straně vedle volantu, na přestavitelném držáku, nastavení pracovní polohy pluhu ovladačem v provedení joy-stick, ovládací prvky budou osvětleny pro noční provoz. | ANO/NE | [doplní uchazeč]
| 34. | Rám nosiče bude vybaven výměnným systémem pro montáž a demontáž vyměnitelných nástaveb specifikovaných v bodech "C." (Hákový nosič kontejnerů ) a "G." (Nástavba sypače) specifikace. Nevylučuje se možnost použití pevně montovaného hákového nosiče kontejnerů na rámu podvozku nosiče. V případě použití pevného hákového nosiče bude tento plnit funkci výměnného systému zařízení, specifikovaných body "D., G." specifikace. | varianta montáže | [doplní uchazeč]
| 35. | Výměna pracovních nástaveb musí být bezpečně proveditelná bez pomoci dalších mechanizačních prostředků nebo zvedacích zařízení s výjimkou odstavných teleskopických nohou jednotlivých nástaveb. V případě použití pevného hákového nosiče, viz bod "A.34." specifikace, musí být výměna příslušenství bezpečně proveditelná pomocí hákového nosiče specifikovaného body "C." specifikace. | ANO/NE | [doplní uchazeč]
| 36. | Barva kabiny nosiče - oranžová (RAL 2011). | ANO/NE | [doplní uchazeč]
| 37. | Pneumatiky v provedení M+S,3PMSF pro zimní údržbu s příčnými lamelami na všech nápravách. | ANO/NE | [doplní uchazeč]
| 38. | Vozidlo bude dodáno s volně loženým rezervním kolem. | ANO/NE | [doplní uchazeč]
| 39. | Vícestupňová převodovka s velkým rozsahem pojezdových rychlostí (od plazivé rychlosti 2km/hod vpřed i vzad) min. 12 rychlostí vpřed/min. 4 rychlosti vzad. | ANO/NE | [doplní uchazeč]
| 40. | Řazení převodovky automatizované nebo automatické s předvoličem převodových stupňů, možností nastavení jízdních režimů a dále s možností volby automatického a manuálního režimu)// v nabídce bude uveden popis funkcí, jízdních režimů a možnosti nastavení řazení. | ANO/NE, + popis funkcí | [doplní uchazeč]
| 41. | Vozidlo musí být při přepravě schopno dosáhnout rychlost jízdy 89 km/h. | ANO/NE | [doplní uchazeč]
| 42. | Hydraulicky sklopná kabina s počtem sedadel 1+1. | ANO/NE | [doplní uchazeč]
| 43. | Vzduchem odpružené a polohově přestavitelné vyhřívané sedadlo řidiče s loketními opěrkou na pravé straně, autopotahy se zesílenou konstrukcí na sedadlo řidiče a spolujezdce. | ANO/NE | [doplní uchazeč]
| 44. | Elektricky celoplošně vyhřívané čelní sklo kabiny. | ANO/NE | [doplní uchazeč]
| 45. | Kabina bude vybavena externím čelní zrcátkem a vyhřívaným, bočním, zrcátkem pro monitorování prostoru u pravého předního kola. | ANO/NE | [doplní uchazeč]
| 46. | Kabina bude vybavena klimatizací s teplovodním topením, el. seřiditelnými vyhřívanými zrcátky vpravo a vlevo s vyměnitelným bezpečnostním krytem z nerezové oceli a dále elektricky ovládanými bočními okny. | ANO/NE | [doplní uchazeč]
| 47. | Zadní stěna kabiny bude efektivně prosklená pro pohled řidiče vzad, min. 1 velké okno ve středové části nebo 3 okna (krajní, střední, krajní) | ANO/NE | [doplní uchazeč]
| 48. | Kabina bude vybavena sluneční clonou umístěnou nad čelním sklem z venkovní strany a vnitřními stínítky řidiče a spolujezdce. Sluneční clona může být řešena i formou tmaveného pruhu s UV odolností v horní části čelního skla. | ANO/NE | [doplní uchazeč]
| 49. | Kabina bude vybavena tachometrem, otáčkoměrem, tachografem, přestavitelným multifunkční volant. Bluetooth hands-free pro připojení mobilního telefonu do rádia nebo infotainmentu ovládaným z ovladačů na volantu včetně ovládání autorádia. Zabudovaným autorádiem, reproduktory, min. 1x zásuvka s napájením 12V (min. 15A) a min 2x zásuvka pro napájení 24 V (min. 15A). | ANO/NE | [doplní uchazeč]
| 50. | Kabina bude vybavena nezávislým vodním nebo naftovým topením s ovládáním v pracovním prostoru obsluhy vozidla v kabině vozidla. | ANO/NE | [doplní uchazeč]
| 51. | Provedení kabiny s úložnými prostory za sedadlem řidiče a spolujezdce, odkládací prostor na motorovém tunelu mezi sedadly se zajištěním proti pádu předmětů, úložný prostor ve dveřích, min. 2 ks háčků pro zavěšení oděvů, osvětlení kabiny, gumové koberce na podlaze kabiny. | ANO/NE | [doplní uchazeč]
| 52. | Min. délka volného prostoru v podélné ose kabiny (za sedadlem řidiče posunutým na doraz od volantu) bude min. 200 mm. (Délkou volného prostoru se rozumí vzdálenost od vnější spodní-zadní hrany sedačky k zadní stěně kabiny vozidla). | ANO/NE | [doplní uchazeč]
| 53. | Centrální uzamykání a odemykání dveří kabiny s dálkovým ovládáním (min. 2 sady klíčů a ovladačů). | ANO/NE | [doplní uchazeč]
| 54. | Na kabině vozidla budou namontované min. 2 ks LED oranžové majáky s kryty proti poškození. Toto zvláštní výstražné zařízení musí splňovat platné legislativní požadavky a bude doloženo dokumentací k zapsání do registru vozidel, resp. technického průkazu nosiče. Je-li výstražné zařízení montováno z výroby s homologační značkou není nutný doklad o schválení pro používání při provozu na pozemních komunikacích v souladu s platnými předpisy. | ANO/NE | [doplní uchazeč]
| 55. | Nosič musí být vybaven výstražným reflexním označením. | ANO/NE | [doplní uchazeč]
| 56. | Nosič musí být vybaven informačním systémem (textové informace v českém jazyce) pro obvyklé sledování stavu opotřebení a provozních údajů, indikaci poruch a určení potřeby následující servisní prohlídky (proběh do další servisní prohlídky). Znázornění provozních údajů a případných poruch na displeji v zorném úhlu řidiče. | ANO/NE | [doplní uchazeč]
| 57. | Elektrická instalace nosiče 24 V, alternátor min. 140 A. | ANO/NE | [doplní uchazeč]
| 58. | Akumulátory 2x12V s kapacitou min. 180 Ah. | ANO/NE | [doplní uchazeč]
| 59. | Nosič bude vybaven normovaným datovým výstupem typu FMS 2.0 a napojením na systém sledování pomocí GPS. | ANO/NE | [doplní uchazeč]
| 60. | Nosič bude vybaven vývodem pro připojení elektroinstalace nástaveb 24 V min. 50 A. | ANO/NE | [doplní uchazeč]
| 61. | Brzdný systém vozidla se systémem ABS, motorová brzda. | ANO/NE | [doplní uchazeč]
| 62. | Součástí bude výbava nosiče dle platné legislativy ČR. | ANO/NE | [doplní uchazeč]
| 63. | Čelní upínací zařízení (deska) typu F1, dle ČSN 15432-1, el. zásuvka 24 V, min. 3-polová pro čelní nástavby vpředu. | ANO/NE | [doplní uchazeč]
| 64. | Hlavní světlomety a koncová světla budou opatřeny bezpečnostním krytem. | ANO/NE | [doplní uchazeč]
| 65. | Dodatečná montáž 2 ks přídavných světlometů s přepínáním dálkové/tlumené pod čelním sklem a přídavné směrovky pro jízdu se sněhovou radlicí. | ANO/NE | [doplní uchazeč]
| 66. | Dodatečná montáž 2 ks přídavných dálkových světlometů na kabině nad čelním sklem pro jízdu se sněhovou radlicí. Světlomety budou opatřeny bezpečnostním krytem proti poškození a budou v souladu s platnými předpisy. (Nevylučuje se osazení na rampu.) | ANO/NE | [doplní uchazeč]
| 67. | Vozidlo vybaveno předními integrovanými světlomety pro denní svícení, bočním pozičním LED osvětlením. | ANO/NE | [doplní uchazeč]
| 68. | Nosič bude vybaven dvou-hadicovým systémem brzd přívěsu, zadní zásuvkou ABS, zadním hydraulickým vývodem pro sklápění vleku, zadním tažným automobilovým zařízením s čepem o průměru 50 mm pro vlek s centrální osou(min.-max.) a zásuvkou přívěsu 24 V, 15-polová. | ANO/NE | [doplní uchazeč]
| 69. | Zvukový signál zařazeného zpětného chodu. | ANO/NE | [doplní uchazeč]
| 70. | Podvozek nosiče musí být dodán se zvýšenou ochranou s chemickou odolností proti korozi pro vozidlo zimní údržby - v nabídce bude uveden popis protikorozní ochrany (antikorozní nástřik podvozku) | varianta nástřiku | [doplní uchazeč]
| 71. | Nosič bude vybaven bočními ALU zábranami a plastovými blatníky na zadních nápravách včetně zástěrek. | ANO/NE | [doplní uchazeč]
| 72. | Sklopná nebo pevná homologovaná zadní podjezdová zábrana. | ANO/NE | [doplní uchazeč]
| 73. | Registrační značka umístěna pod čelním sklem dle požadavku příslušné vyhlášky. | ANO/NE | [doplní uchazeč]
| 74. | Podvozek bude dodán s kompletní dokumentací pro úspěšné zapsání do technického průkazu jako nosič výměnných nástaveb vč. zápisu přídavných světel, majáků, příp. výjimek pro umístění registrační značky. | ANO/NE | [doplní uchazeč]
| 75. | Na předním nárazníku nebo přední upínací desce bude nosič vybaven tažným zařízením pro odtah (s čepem). | ANO/NE | [doplní uchazeč]
| 76. | Na nosiči bude dodavatelem nainstalován monitorovací systém GPS pro on-line sledování pohybu nosiče a provozních parametrů a technologických činností. Dodavatelem systému GPS pro Silnice LK a.s. je společnost R ALTRA, spol. s r.o. (IČO 25676326). Cena systému GPS je max. 20.000 Kč vč. všech propojovacích modulů a kabelů (bez nákladů na dopravu do místa montáže) a bude součástí nabídkové ceny. Do kabiny nosiče bude namontován modul GPS se zapojením všech vstupů provozních (vč. dat z FMS) a technologických činností nástavby. Pro GPS lokalizaci a přenos GPRS dat bude použita jedna duální (pro GSM i GPS) anténa. Datovou SIM kartu pro přenos dat z GPS modulu umístěném na nosiči dodá kupující. | ANO/NE | [doplní uchazeč]
| 77. | Systém podmítacích řetězů na zadní nápravě, pneumatické ovládání s přestavováním do pracovní a transportní polohy. | ANO/NE | [doplní uchazeč]
| 78. | Na boku vozidla upevněná uzamykatelná schránka na nářadí o objemu min. 90ltr. | ANO/NE | [doplní uchazeč]
| 79. | Plná záruka v délce min. 36 měsíců. | ANO/NE | [doplní uchazeč]
| 80. | Dostupnost servisu v režimu 7 dní/24 hodin s reakční dobou do 24 hodin se zásahem v místě poruchy nebo cestmistrovství zadavatele po dobu záruky. | ANO/NE | [doplní uchazeč]
B. |  | Systém řízení vozidla mimo kabinu | Měřítko plnění | Hodnota
| 1. | Všechny pohyby vozidla řízené mimo kabinu, budou ovládané rádiovým, bezdrátovým, ovládáním. Společné ovládání vozidla, hákového nosiče kontejnerů a asfaltové distribuční nástavby. | ANO/NE | [doplní uchazeč]
| 2. | Hydraulické čerpadlo s proměnlivým výtlakem. | ANO/NE | [doplní uchazeč]
| 3. | Krytá instalace na řízení vozidla. | ANO/NE | [doplní uchazeč]
| 4. | Převodovka s hydromotory na hnací hřídeli. | ANO/NE | [doplní uchazeč]
| 5. | V přední části vozidla kamera, v zadní části monitor (min.6 palců) odolný proti povětrnostním vlivům | ANO/NE | [doplní uchazeč]
C. |  | Hákový nosič kontejnerů. (dále jen "hákový nosič") | Měřítko plnění | Hodnota
| 1. | Teleskopický, jednoramenný hákový nosič kontejnerů dle DIN 30722. | ANO/NE | [doplní uchazeč]
| 2. | Výrobce hákového nosiče. | název výrobce | [doplní uchazeč]
| 3. | Nový doposud nepoužitý hákový nosič kontejnerů. Rok výroby nejméně 2024. | rok výroby | [doplní uchazeč]
| 4. | K použití na automobilovém podvozku 6x6 dle specifikace "A" | ANO/NE | [doplní uchazeč]
| 5. | Hákový nosič a všechny jeho komponenty musí být přizpůsobeny pro rychlou montáž a demontáž na výměnný systém podvozku nosiče. Nevylučuje se možnost použití pevně montovaného hákového nosiče a všech jeho komponentů na rámu podvozku nosiče dle bodu "A.34." specifikace. | varianta hákového nosiče | [doplní uchazeč]
| 6. | Nakládací výkon nosiče min. 18 t. | nakládací výkon | [doplní uchazeč]
| 7. | Hydraulický hákový nosič umožňuje sklápění s aretací v poloze dle volby operátora. | ANO/NE | [doplní uchazeč]
| 8. | Nosnost hákového nosiče bude přizpůsobena největší technicky přípustné hmotnosti podvozku. | ANO/NE | [doplní uchazeč]
| 9. | Vnější rozteč podélníků 1 060 mm. | ANO/NE | [doplní uchazeč]
| 10. | Výška háku 1 570 mm se zajišťovací gravitační západkou. | ANO/NE | [doplní uchazeč]
| 11. | Teleskopický výsun min. 800 mm. | ANO/NE | [doplní uchazeč]
| 12. | Bezúdržbové uložení teleskopu. | ANO/NE | [doplní uchazeč]
| 13. | Automatická brzda spouštění tlumící rychlost při spouštění dolů. | ANO/NE | [doplní uchazeč]
| 14. | Hydraulické jištění kontejneru s výstražnou signalizaci (nezajištěného kontejneru). | ANO/NE | [doplní uchazeč]
| 15. | Hydraulické jištění (vnější zámek) nádoby na hydraulický olej. | ANO/NE | [doplní uchazeč]
| 16. | Ovládací panel hákového nosiče umístěn v kabině vozidla (umístění/uchycení ovládacího panelu řešeno tak, aby bylo zabráněno volnému pohybu v kabině během jízdy) na pravé straně od sedadla řidiče. | ANO/NE | [doplní uchazeč]
| 17. | Ovládáním hákového nosiče mimo kabinu bude radiovým, bezdrátovým sdruženým ovladačem. | ANO/NE | [doplní uchazeč]
| 18. | Ovládací panel vybaven jištěním chybné operace při obsluze nosiče. | ANO/NE | [doplní uchazeč]
| 19. | Výška závěsného háku v poloze pro jízdu musí být pod úrovní kabiny nosiče. | ANO/NE | [doplní uchazeč]
| 20. | Blikací LED světla (vpředu 1 ks na každé straně, vzadu 2 ks). | ANO/NE | [doplní uchazeč]
| 21. | Hákový nosič vybaven boxem na nářadí o délce min. 800mm. Materiál boxu z hliníku nebo tvrzeného plastu. | ANO/NE | [doplní uchazeč]
| 22. | Nosič bude vybaven osvětlením pracovního prostoru háku, dvojicí pracovních LED světlometů umístěných po jednom ks na každé straně na pomocném rámu za kabinou nebo na zadní stěně kabiny podvozku, ovládání osvětlení z pracovního místa řidiče. | ANO/NE | [doplní uchazeč]
| 23. | Plná záruka min. 24 měsíců. | (počet měsíců záruky) | [doplní uchazeč]
D. |  | Půlkulatý izolovaný kontejner s okem na hák. (dále jen "kontejner" či "zařízení") | Měřítko plnění | Hodnota
| 1. | Kontejner s pojezdovými rolnami v zadní části (Abroll) dle DIN 30722 s výškou oka pro hák 1570mm | ANO/NE | [doplní uchazeč]
| 2. | Pojezdové rolny kovové nebo polyamidové | varianta rolny | [doplní uchazeč]
| 3. | Výrobce kontejneru. | název výrobce | [doplní uchazeč]
| 4. | Typové označení kontejneru. | typové označení | [doplní uchazeč]
| 5. | Nový doposud nepoužitý kontejner. Rok výroby nejméně 2025 nebo novější. | ANO/NE | [doplní uchazeč]
| 6. | Délka kontejneru resp. objem přizpůsobit pro 3osý podvozek v rozmezí dle DIN 30722. | délka kontejneru (mm) | [doplní uchazeč]
| 7. | Vnitřní výška kontejneru min. 1200mm | ANO/NE | [doplní uchazeč]
| 8. | Zadní kyvné dveře kontejneru ukotvené na příčce vzálené 400mm od konce kontejneru. Výška dveří 600mm, zbylá část příčky do výšky (min.1200mm) pevná. | ANO/NE | [doplní uchazeč]
| 9. | Vnitřní ocelový plech otěruvzdorný, tloušťky 3mm | ANO/NE | [doplní uchazeč]
| 10. | Vnitřní izolace stěn minerální vata min. 50mm, součinitel tepelné vodivosti 0,04. | ANO/NE | [doplní uchazeč]
| 11. | Vnější povrch z leštěného nerezového plechu. | ANO/NE | [doplní uchazeč]
| 12. | Lakované části rámu kontejneru v barvě RAL 2011. | ANO/NE | [doplní uchazeč]
| 13. | Izolovaný systém zastřešení, pneumaticky ovládaný z kabiny vozidla, skládací ke straně. | ANO/NE | [doplní uchazeč]
| 14. | Ukončení kontejneru (zadní čelo) adaptérem pro nástavbu s distributorem asfaltu. | ANO/NE | [doplní uchazeč]
| 15. | Výstražné obrysové značení. | ANO/NE | [doplní uchazeč]
| 16. | Záruka min. 24 měsíců. | (počet měsíců záruky) | [doplní uchazeč]
E. |  | Nástavba distributor asfaltu | Měřítko plnění | Hodnota
| 1. | Výrobce nástavby distributoru asfaltu | název výrobce | [doplní uchazeč]
| 2. | Nový dosud nepoužitý distributor. (rok výroby 2025 nebo novější). | ANO/NE | [doplní uchazeč]
| 3. | Použití pro frakci asfaltu až do 30mm, 20mm drtě. | ANO/NE | [doplní uchazeč]
| 4. | Ohebné, minimáně jendou lomené rameno dopravníku s možností pracovat i za zadním čelem vozidla. | ANO/NE | [doplní uchazeč]
| 5. | Rameno vybavené výstražným blikacím světlem oražové barvy na každé straně. | ANO/NE | [doplní uchazeč]
| 6. | Celková délka ramene min. 4,5m | délka ramene (m) | [doplní uchazeč]
| 7. | Úhel otáčení ramene v rozsahu 0-90stupňů na každou stranu, resp. 180stupňů. | ANO/NE | [doplní uchazeč]
| 8. | Všechny pohyby ovládané proporcionálně rádiovým, bezdrátovým, sdruženým ovládáním. | ANO/NE | [doplní uchazeč]
| 9. | Hodinový výkon distribuční nástavby vyšší než 25t/h | výkon | [doplní uchazeč]
| 10. | Násypka, rameno a víka dopravníku izolované polyuretanovou pěnou. | ANO/NE | [doplní uchazeč]
| 11. | Rameno dopravníků a stavidlo nástavby elektricky vyhřívané. | ANO/NE | [doplní uchazeč]
| 12. | Vnitřní stěny ramena dopravníku z otěruvzdorné oceli Hardox 500. | ANO/NE | [doplní uchazeč]
| 13. | Osvětlení pracovního prostoru ramene min. 4ks LED světel. | ANO/NE | [doplní uchazeč]
| 14. | Na zadním čele nástavby v horní části umístěný LED oranžový maják. Toto zvláštní výstražné zařízení musí splňovat platné legislativní požadavky. Je-li výstražné zařízení montováno z výroby s homologační značkou není nutný doklad o schválení pro používání při provozu na pozemních komunikacích v souladu s platnými předpisy. | ANO/NE | [doplní uchazeč]
| 15. | Na zadním čele nástavby dodatečná montáž obrysových světel červené barvy zapojených do osvětlení vozidla. | ANO/NE | [doplní uchazeč]
| 16. | Lakované části ramene v barvě RAL 2011. | ANO/NE | [doplní uchazeč]
| 17. | Výstražné obrysové značení nástavby. | ANO/NE | [doplní uchazeč]
| 18. | Distribuční nástavba rychlé demontovatelná s možností odstavení na odstavné nohy. | ANO/NE | [doplní uchazeč]
| 19. | Odstavné, teleskopické, zinkované nohy součástí nástavby. | ANO/NE | [doplní uchazeč]
| 20. | Záruka min. 24 měsíců. | (počet měsíců záruky) | [doplní uchazeč]
F. |  | Čelní sněhový pluh s přiklápěným druhým břitem (dále jen "pluh" či "radlice"). | Měřítko plnění | Hodnota
| 1. | Výrobce pluhu. | název výrobce | [doplní uchazeč]
| 2. | Typové označení pluhu. | typové označení | [doplní uchazeč]
| 3. | Nový doposud nepoužitý pluh. (rok výroby 2025 nebo novější). | rok výroby | [doplní uchazeč]
| 4. | Pluh musí být přizpůsoben pro rychlou montáž a demontáž na upínací desce podvozku vozidla typu F1, el. zásuvka 24 V, min. 3-polová pro čelní nástavby vpředu. | ANO/NE | [doplní uchazeč]
| 5. | Pluh musí být vybaven odstavným systémem pro odstavné nohy. | ANO/NE | [doplní uchazeč]
| 6. | Mechanické odstavné nohy součástí dodávky. | ANO/NE | [doplní uchazeč]
| 7. | Umístění pluhu na čelní straně vozidla. | ANO/NE | [doplní uchazeč]
| 8. | Ocelový nosný rám, pevná radlice s podélným a příčným kopírováním nerovností vozovky. | ANO/NE | [doplní uchazeč]
| 9. | Nájezdové jištění pluhu při najetí na překážku. | ANO/NE | [doplní uchazeč]
| 10. | Šířka max. 3500mm. | šířka (mm) | [doplní uchazeč]
| 11. | Šíře pracovního záběru při úhlu natočení 30° min. 2800 mm max. 3100 mm. | pracovní záběr (mm) | [doplní uchazeč]
| 12. | Ochrana proti přelétávání sněhu pomocí štítu. | ANO/NE | [doplní uchazeč]
| 13. | Výška ocelové části pluhu v jejím středu - min. 900 mm (bez štítu). | výška ve středu (mm) | [doplní uchazeč]
| 14. | Provozní hmotnost min. 800 kg a max. 1.200 kg. | hmotnost (kg) | [doplní uchazeč]
| 15. | Hydraulické přestavování výšky a přetáčení radlice vpravo a vlevo. | ANO/NE | [doplní uchazeč]
| 16. | Hydraulické přiklápění druhého břitu s hydraulickým nastavením úhlu břitu. Pevný břit ocelový, přiklápěný břit gumový nebo polyuretanový | ANO/NE | [doplní uchazeč]
| 17. | Zapojení do GPS systému podvozu nosiče spol. R Altra dle bodu specifikace "A.76." | ANO/NE | [doplní uchazeč]
| 18. | Bezpečnostní LED osvětlení (obrysová světla), výstražné praporky. | ANO/NE | [doplní uchazeč]
| 19. | Barva - oranžová (RAL 2011). | ANO/NE | [doplní uchazeč]
| 20. | Pluh musí být dodán vč. výbavy pro provoz dle platné legislativy ČR v době dodání. | ANO/NE | [doplní uchazeč]
| 21. | Záruka min. 24 měsíců. | (počet měsíců záruky) | [doplní uchazeč]
G. |  | Nástavba sypače pro aplikaci chemických rozmrazovacích látek na tříosý podvozek (dále jen "sypač" či "nástavba" nebo "zařízení"). | Měřítko plnění | Hodnota
| 1. | Výrobce sypače. | název výrobce | [doplní uchazeč]
| 2. | Typové označení sypače. | typové označení | [doplní uchazeč]
| 3. | Nový doposud nepoužitý sypač. (rok výroby 2025 nebo novější) v provedení z nerezové oceli. | rok výroby | [doplní uchazeč]
| 4. | Sypač musí být přizpůsoben pro rychlou montáž a demontáž na výměnný systém podvozku nosiče, nebo pro použití jako zařízení na hákovém nosiči, dle specifikace bodu "A.34., 35." | varianta | [doplní uchazeč]
| 5. | Nástavba sypače bude dodána včetně sady 4 ks odstavných výškově nastavitelných nohou pro montáž a demontáž sypače na výměnný systém podvozku nosiče nebo bude možné bezpečně odstavit sypač na zem po sklopení šachty a rozmetadla dle bodu "G.16." hákovým nosičem specifikovaným body "C." specifikace, bez použití další mechanizace. | ANO/NE | [doplní uchazeč]
| 6. | Využití v zimním období jako sypač zkrápěnými chemickými rozmrazovacími látkami. | ANO/NE | [doplní uchazeč]
| 7. | Pohon nástavby hydraulický z hydraulické soustavy nosiče dle bodu specifikace "A.28.". | ANO/NE | [doplní uchazeč]
| 8. | Velikost zásobníku posypového materiálu min. 8.0 m3. | (m3) | [doplní uchazeč]
| 9. | Nádrže na solanku o objemu min. 2500 l. | ltr. | [doplní uchazeč]
| 10. | Systém zkrápění bude dávkovat solanku v nastavitelném poměru 0 - 30 % k suchému materiálu; nastavení poměru bude možné provést na ovladači v kabině nosiče v krocích po jednom procentu. | ANO/NE | [doplní uchazeč]
| 11. | Vynášecí šachta k rozmetadlu tzv. "skluz" v provedení z nekorodujícího materiálu. | ANO/NE | [doplní uchazeč]
| 12. | LED osvětlení zásobníku. | ANO/NE | [doplní uchazeč]
| 13. | Zástěrka za zadní nápravou podvozku. | ANO/NE | [doplní uchazeč]
| 14. | Vynášecí systém "dopravník" bude šnekový nebo pásový. Dodáno bude společně s přídavným rozrušovacím zařízením utuženého posypového materiálu. V případě šnekového vynášecího systému bude dodáno společně s ochranou nadlehčovací stříškou šneku. | ANO/NE | [doplní uchazeč]
| 15. | Rozmetadlo posypových materiálů v provedení z nerezové oceli. | ANO/NE | [doplní uchazeč]
| 16. | Rozmetadlo a vynášecí šachta odklopná. | ANO/NE | [doplní uchazeč]
| 17. | Bezdotyková signalizace posypu zadního rozmetadla. | ANO/NE | [doplní uchazeč]
| 18. | Požadovaný rozsah dávkování pro chemické materiály v rozsahu min. 5-40 g/m2. Šířka posypu stavitelná z kabiny řidiče. | ANO/NE | [doplní uchazeč]
| 19. | Dávkování v rozsahu min. 5-40 g/m2 musí být garantováno v celém rozsahu pracovní rychlosti, tj. v rozmezí min. 5 - 50 km/hod. | ANO/NE | [doplní uchazeč]
| 20. | Šířka posypu v rozsahu min. 2 – 8 m s měnitelnou geometrií posypového obrazce. | ANO/NE | [doplní uchazeč]
| 21. | Plně automatický provoz s napojením na snímač pojezdové rychlost. Automatická regulace dávky posypu a záběru posypu pomocí 3-okruhové zpětné vazby: vynášecí dopravník, solankové čerpadlo a rozmetadlo. | ANO/NE | [doplní uchazeč]
| 22. | Ovládací panel pro ruční elektronickou regulaci v kabině vozidla bude obsahovat automatickou regulaci dávky posypu, šířky posypu, geometrii posypu, dále zapnutí/vypnutí výstražného majáku na nástavbě. | ANO/NE | [doplní uchazeč]
| 23. | Sypač musí být vybaven zařízením pro nouzové nastavení dávkování i při poruše automatického elektronického zařízení. | ANO/NE | [doplní uchazeč]
| 24. | Vyjímatelné ochranné síto (oka cca 100x100 mm) s ochranou proti korozi (v případě kovových minimálně zinkováním). | ANO/NE | [doplní uchazeč]
| 25. | Přístupový žebřík (s antikorozní úpravou) pro kontrolu stavu posypového materiálu v zásobníku. | ANO/NE | [doplní uchazeč]
| 26. | Otevírací zakrytí korby (proti dešti a následnému zmrznutí materiálu) | ANO/NE | [doplní uchazeč]
| 27. | Digitální výstup sypače pro on-line přenos dat o průběhu posypu typu RS 232 vč. potřebného napojení do GPS systému nosiče dle bodu specifikace "A76". | ANO/NE | [doplní uchazeč]
| 28. | Výstražné zařízení sypače - maják oranžové barvy 2 ks na zadní části nástavby. Připouští se osazení na světelnou tabuli dle bodu specifikace "G.33." | ANO/NE | [doplní uchazeč]
| 29. | Červeno-bílé reflexní šrafování na sypači vzadu ( + na obou stranách sypače). | ANO/NE | [doplní uchazeč]
| 30. | Kontrolní bílé světlo posypu vzadu nad rozmetadlem. | ANO/NE | [doplní uchazeč]
| 31. | Barva nástavby - oranžová (RAL 2011). | ANO/NE | [doplní uchazeč]
| 32. | Součástí nabídkové ceny bude i realizace první kalibrace dávkování sypače s dodáním protokolu. | ANO/NE | [doplní uchazeč]
| 33. | Zadní výstražná demontovatelná světelná výstražná tabule - oboustranná šipka/kříž (LED provedení, typ II). | ANO/NE | [doplní uchazeč]
| 34. | Záruka min. 24 měsíců. | (počet měsíců záruky) | [doplní uchazeč]
|  | Požadavky a podmínky dodání: | Měřítko plnění | Hodnota
| 1. | Servisní úkony (záruční servis, servis) budou ,pro nosič výměnných nástaveb dle bodů specifikace "A., B." a nástaveb popsaných v bodech specifikace "C., D., E., F., G." realizovány na území Libereckého kraje nebo v okrese (Jičín, Mladá Boleslav, Mělník, Litoměřice, Děčín) dle určení uchazečem. | ANO/NE | [doplní uchazeč]
| 2. | Zpracování a předání instrukcí a návodů k obsluze a údržbě zboží (manuálů) v českém jazyce. | ANO/NE | [doplní uchazeč]
| 3. | Zaškolení obsluhy. | ANO/NE | [doplní uchazeč]
| 4. | Předání dokumentace o shodě dodaného zboží se schválenými standardy. | ANO/NE | [doplní uchazeč]
| 5. | Prodávající se zavazuje dodat zboží nové, nepoužité, plně funkční a ke kterému není nutné vynaložit dodatečné náklady ze strany Kupujícího. | ANO/NE | [doplní uchazeč]
Poznámka:
1) Sloupec "Měřítko plnění" vyjadřuje jestli splnění požadavku bude deklarováno výběrem "ANO" nebo "NE" či číselnou hodnotou požadovaného parametru.
2) Do sloupce "Hodnota" doplní účastník informaci o splnění požadavku (ANO/NE), či uvede hodnotu požadovaného parametru.
3) Výše uvedené požadavky na technické provedení a parametry Předmětu plnění jsou pro účastníka závazné, minimálně požadované a musí být každým účastníkem splněny. Účastník může nabídnout výrobky s vyššími technickými parametry než jsou stanovená minima, nesmí ale překročit maximální hodnotu plnění (zakázky).
4) Pokud bude účastníkem navrženo odlišné provedení s nevyhovujícími parametry, které těmto základním technickým podmínkám nevyhovují, vyhrazuje si zadavatel právo účastníka vyloučit.

## 8x4 TU-SSČ IV.
TURNOV-SSČ - Technická specifikace a požadavky
A. |  | Nosič výměnných nástaveb s pohonem 8x4 (dále jen "nosič") | Měřítko plnění | Hodnota
| 1. | Výrobce nosiče. | název výrobce | [doplní uchazeč]
| 2. | Typové označení nosiče. | typové označení | [doplní uchazeč]
| 3. | Nový doposud nepoužitý nosič (rok výroby 2025 nebo novější). | rok výroby | [doplní uchazeč]
| 4. | Provedení vozidla N3. | ANO/NE | [doplní uchazeč]
| 5. | Levostranné řízení nosiče. | ANO/NE | [doplní uchazeč]
| 6. | Podvozek s pohonem 8x4 (2. a 3. náprava hnaná, 1. a 4. náprava řiditelná) v provedení nosič vyměnitelných nástaveb. Uvedeno v COC listu. | ANO/NE | [doplní uchazeč]
| 7. | Podvozek v konfiguraci provedení náprav 1+3, tzv tridem. | ANO/NE | [doplní uchazeč]
| 8. | Celková povolená hmotnost nosiče minimálně 32.000 kg (Hodnota dle COC listu) | hodnota dle CoC | [doplní uchazeč]
| 9. | Celková technická přípustná hmotnost nosiče min. 38.000 kg (Hodnota dle COC listu) | hodnota dle CoC | [doplní uchazeč]
| 10. | Nosnost přední nápravy min. 10.000 kg pro provoz s těžkým sněhovým pluhem o hmotnosti max. 1.600 kg. | ANO/NE | [doplní uchazeč]
| 11. | Zatížení zadních náprav min. 29.000 kg (druhá náprava min. 10.000kg, třetí náprava min.10.000kg, čtvrtá náprava min. 9.000kg). | ANO/NE | [doplní uchazeč]
| 12. | Druhá a třetí náprava se zdvojenou montáží kol. | ANO/NE | [doplní uchazeč]
| 13. | Maximální délka nosiče není stanovena. Před zadáním nosiče do výroby budou zadavateli předloženy k odsouhlasení rozměrové rozvahy, dle kompletní specifikace, jednotlivého osazení nástavbami. | ANO/NE | [doplní uchazeč]
| 14. | Podjezdová výška nezatíženého vozidla včetně zvláštního výstražného zařízení, přídavného osvětlení a výfuku bude max. 3600 mm. | ANO/NE | [doplní uchazeč]
| 15. | Motor vznětový přeplňovaný, o zdvihovém objemu min. 12.000 cm³. | ANO/NE | [doplní uchazeč]
| 16. | Výkon motoru min. 390 kW. | hodnota dle CoC | [doplní uchazeč]
| 17. | Maximální točivý moment min. 2600 Nm. | ANO/NE | [doplní uchazeč]
| 18. | Výfukové potrubí vytažené za kabinou nosiče nad střechu. | ANO/NE | [doplní uchazeč]
| 19. | Provedení nosiče bude v době dodání splňovat veškeré legislativní podmínky. | ANO/NE | [doplní uchazeč]
| 20. | Vozidlo vybaveno motorovou brzdou, případně jiným přidaným systémem (retarder, intardérem, britarder) V nabídce uveďte konkrétně systém. | ANO/NE, systém | [doplní uchazeč]
| 21. | Vozidlo bude vybaveno vzduchovým pérováním na všech čtyřech nápravách s indikátorem zatížení náprav na displeji palubní desky a současně indikátorem zatížení na přípojném vozidle-přívěsu. | ANO/NE | [doplní uchazeč]
| 22. | Možností zapnutí uzávěr diferenciálů (2 a 3. nápravy, mezinápravového diferenciálu - je-li tímto diferenciálem vozidlo vybaveno, flexibilní přenos zatížení mezi hnanými nápravami). | ANO/NE | [doplní uchazeč]
| 23. | Vysoká protikorozní ochrana v oblasti motoru formou přídavného boční zakrytí motoru mezi rámem podvozku a podběhem kabiny (proti rozstřiku vody od kol přední nápravy na motor). Připouští se rovněž alternativa v provedení ochranného nástřiku s chemickou odolností v tomto podběhovém prostoru u motoru a převodovky). V nabídce bude uveden popis protikorozní ochrany (zakrytování/nástřik), v případě nástřiku i druh postřiku. | varianta ochrany | [doplní uchazeč]
| 24. | Sání vzduchu motoru s účinnou ochranou proti vniknutí sněhu při zimní údržbě (např. vytažené za kabinou nahoru). | ANO/NE | [doplní uchazeč]
| 25. | Palivová nádrž nosiče o kapacitě min. 400 litrů s uzamykatelným víčkem nádrže. Připouští se součet kapacity palivových nádrží. | ANO/NE | [doplní uchazeč]
| 26. | Nádrž AdBlue o min. objemu 60 l, vyhřívaná nebo předehřev v soustavě ADBlue | ANO/NE | [doplní uchazeč]
| 27. | Palivový systém s úpravou pro zimní provoz včetně předehřívaného palivového filtru. | ANO/NE | [doplní uchazeč]
| 28. | Nezávislý motorový vývod o výkonu (kroutícím momentu) min. 600Nm v pracovních otáčkách motoru pro montáž komunální hydrauliky. Vývod je určen pro přímou montáž hydraulického čerpadla. Pomocný přídavný pohon (PTO) musí být sepnutý při běžícím motoru a provoz PTO musí být možný za jízdy i při stání vozidla. | ANO/NE | [doplní uchazeč]
| 29. | Vývod PTO převodovky bude učen pro hydraulické sklápění korby. | ANO/NE | [doplní uchazeč]
| 30. | Vozidlo bude vybaveno hydraulickou soustavou (pro pohon vyměnitelných nástaveb) poháněnou přímo od motoru vozidla. DOPLNĚNO: Hydraulická soustava bude se 2-mi samostatnými okruhy: 1. okruh - silový pro pohon nástaveb, s výkonem min. 35 kW při otáčkách motoru 1000/min., se samočinnou regulací výkonu dle příkonu nástavby a průtokem oleje min. 85 lit/min. při tlaku 250 bar, 2. okruh: ovládací pro polohování radlice. | ANO/NE | [doplní uchazeč]
| 31. | Hydraulický systém ovládání čelních nástaveb (např. sněhového pluhu/radlice) umožňující min. tyto funkce: zvedání a spouštění radlice, pevná a plovoucí poloha radlice, stranové přetáčení radlice, vysouvání/zasouvání teleskopu radlice, nadlehčování sněhové radlice s možností plynulého nastavení nadlehčovacího tlaku a nuceného přítlaku pluhu k vozovce. | ANO/NE | [doplní uchazeč]
| 32. | Hydraulické vývody (rychlospojky) pro pohon nástavby budou v zadní části vozidla nebo za kabinou nosiče. Hydraulické vývody pro ovládání čelní radlice budou vpředu u upínací desky nosiče nebo na upínací desce. | ANO/NE | [doplní uchazeč]
| 33. | Nádrž na hydraulický olej o kapacitě min. 170 litrů s filtrační jednotkou umístěna za kabinou. | ANO/NE | [doplní uchazeč]
| 34. | Čidlo hladiny oleje, případně i teploty oleje v nádrži na hydraulický olej, indikace bude na panelu v kabině vozidla. | ANO/NE | [doplní uchazeč]
| 35. | Ovládací panel pro nastavení pracovního režimu hydrauliky a ovládání funkcí pluhu bude umístěn v kabině řidiče na pravé straně vedle volantu, na přestavitelném držáku, nastavení pracovní polohy pluhu ovladačem v provedení joy-stick, ovládací prvky budou osvětleny pro noční provoz. | ANO/NE | [doplní uchazeč]
| 36. | Rám nosiče bude vybaven výměnným systémem pro montáž a demontáž vyměnitelných nástaveb. | ANO/NE | [doplní uchazeč]
| 37. | Výměna pracovních nástaveb musí být bezpečně proveditelná bez pomoci dalších mechanizačních prostředků nebo zvedacích zařízení s výjimkou odstavných teleskopických nohou jednotlivých nástaveb. | ANO/NE | [doplní uchazeč]
| 38. | Barva kabiny nosiče - oranžová (RAL 2011). | ANO/NE | [doplní uchazeč]
| 39. | Pneumatiky v provedení M+S,3PMSF pro zimní údržbu s příčnými lamelami na všech nápravách. | ANO/NE | [doplní uchazeč]
| 40. | Vozidlo bude dodáno s rezervním kolem připevněným k rámu podvozku. | ANO/NE | [doplní uchazeč]
| 41. | Vícestupňová převodovka s velkým rozsahem pojezdových rychlostí od plazivé rychlosti (3km/hod případně i nižší) vpřed i vzad a to min. 12 rychlostí vpřed/min. 4 rychlosti vzad. | ANO/NE | [doplní uchazeč]
| 42. | Řazení převodovky automatizované nebo automatické s předvoličem převodových stupňů, možností nastavení jízdních režimů a dále s možností volby automatického a manuálního režimu. V nabídce uveďte popis funkcí jízdních režimů a možnosti nastavení řazení. | ANO/NE, + popis funkcí | [doplní uchazeč]
| 43. | Vozidlo musí být při přepravě schopno dosáhnout rychlost jízdy 85 km/h. | ANO/NE | [doplní uchazeč]
| 44. | Hydraulicky sklopná kabina s počtem sedadel 1+1. | ANO/NE | [doplní uchazeč]
| 45. | Vzduchem odpružené a polohově přestavitelné, vyhřívané, sedadlo řidiče s loketními opěrkou na pravé straně. Autopotahy se zesílenou konstrukcí na sedadlo řidiče a spolujezdce. | ANO/NE | [doplní uchazeč]
| 46. | Elektricky celoplošně vyhřívané čelní sklo kabiny. | ANO/NE | [doplní uchazeč]
| 47. | Kabina bude vybavena externím čelní zrcátkem a dodatečným bočním zrcátkem pro monitorování prostoru u pravého předního kola, tzv "obrubníkové zrcátko". | ANO/NE | [doplní uchazeč]
| 48. | Kabina bude vybavena klimatizací s teplovodním topením, el. seřiditelnými vyhřívanými zrcátky vpravo a vlevo s vyměnitelným bezpečnostním krytem z nerezové oceli a dále elektricky ovládanými bočními okny. | ANO/NE | [doplní uchazeč]
| 49. | Kabina bude vybavena sluneční clonou umístěnou nad čelním sklem z venkovní strany a vnitřními stínítky řidiče a spolujezdce. Sluneční clona může být řešena i formou tmaveného pruhu s UV odolností v horní části čelního skla. | ANO/NE | [doplní uchazeč]
| 50. | Zadní stěna kabiny bude efektivně prosklená pro pohled řidiče vzad, min. 1 velké okno ve středové části nebo 3 okna (krajní, střední, krajní) | ANO/NE | [doplní uchazeč]
| 51. | Kabina bude vybavena tachometrem, otáčkoměrem, tachografem, přestavitelným multifunkčním volantem. Bluetooth hands-free pro připojení mobilního telefonu do rádia nebo infotainmentu, ovládaným z ovladačů na volantu včetně ovládání autorádia. Zabudovaným autorádiem s reproduktory. Zásuvkami min. 1x s napájením 12V (min. 15A) a min 2x pro napájení 24 V (min. 15A). | ANO/NE | [doplní uchazeč]
| 52. | Kabina bude vybavena nezávislým vodním nebo naftovým topením s ovládáním v pracovním prostoru obsluhy vozidla v kabině vozidla. | ANO/NE | [doplní uchazeč]
| 53. | Provedení kabiny s úložnými prostory za sedadlem řidiče a spolujezdce, odkládací prostor na motorovém tunelu mezi sedadly se zajištěním proti pádu předmětů, úložný prostor ve dveřích, min. 2 ks háčků pro zavěšení oděvů, osvětlení kabiny, gumové koberce na podlaze kabiny. | ANO/NE | [doplní uchazeč]
| 54. | Min. délka volného prostoru v podélné ose kabiny (za sedadlem řidiče posunutým na doraz od volantu) bude min. 200 mm. (Délkou volného prostoru se rozumí vzdálenost od vnější spodní-zadní hrany sedačky k zadní stěně kabiny vozidla). | ANO/NE | [doplní uchazeč]
| 55. | Centrální uzamykání a odemykání dveří kabiny vozidla dálkovým ovládáním (min. 2 sady ovladačů). | ANO/NE | [doplní uchazeč]
| 56. | Na kabině vozidla bude namontována kovová rampa na které budou namontované 2 ks nízkoprofilových LED majáků oranžového světla. Toto zvláštní výstražné zařízení musí splňovat platné legislativní požadavky a bude doloženo dokumentací k zapsání do registru vozidel, resp. technického průkazu nosiče. Je-li výstražné zařízení montováno z výroby s homologační značkou není nutný doklad o schválení pro používání při provozu na pozemních komunikacích v souladu s platnými předpisy. V případě zabudovaných dálkových světlometů dle specifikace "A.68" se připouští varianta LED majáků na střeše kabiny bez kovové rampy. | ANO/NE | [doplní uchazeč]
| 57. | Nosič musí být vybaven výstražným reflexním označením( na boku kabiny, ochranném boční rámu, případně i límci zadních blatníků) | ANO/NE | [doplní uchazeč]
| 58. | Nosič musí být vybaven informačním systémem v českém jazyce pro obvyklé sledování stavu opotřebení a provozních údajů, indikaci poruch a určení potřeby následující servisní prohlídky (proběh do další servisní prohlídky). Znázornění provozních údajů a případných poruch na displeji v zorném úhlu řidiče. | ANO/NE | [doplní uchazeč]
| 59. | Elektrická instalace nosiče 24 V, alternátor min. 140 A. | ANO/NE | [doplní uchazeč]
| 60. | Akumulátory 2x12V s kapacitou min.180 Ah. | ANO/NE | [doplní uchazeč]
| 61. | Nosič bude vybaven normovaným datovým výstupem typu FMS 2.0 a napojením na systém sledování pomocí GPS. | ANO/NE | [doplní uchazeč]
| 62. | Nosič bude vybaven vývodem pro připojení elektroinstalace nástaveb 24 V min. 50 A. | ANO/NE | [doplní uchazeč]
| 63. | Brzdný systém se systémem ABS. | ANO/NE | [doplní uchazeč]
| 64. | Součástí nosiče bude výbava dle platné legislativy ČR. | ANO/NE | [doplní uchazeč]
| 65. | Čelní upínací zařízení (deska) typu F1, dle EN 15432-1, el. zásuvka 24 V, min. 3-polová pro čelní nástavby vpředu. | ANO/NE | [doplní uchazeč]
| 66. | Hlavní světlomety a koncová světla budou opatřeny bezpečnostním krytem. | ANO/NE | [doplní uchazeč]
| 67. | Dodatečná ,pevná, montáž 2 ks přídavných světlometů s přepínáním dálkové/tlumené pod čelním sklem a přídavné směrovky pro jízdu se sněhovou radlicí. | ANO/NE | [doplní uchazeč]
| 68. | Dodatečná montáž 2 ks přídavných dálkových světlometů na kovové rampě kabiny ,specifikované bodem "A.56" specifikace, pro jízdu se sněhovou radlicí. Světlomety budou v souladu s platnými předpisy. Připouští se verze pevných, zabudovaných, světlometů ve střeše kabiny. | ANO/NE, varianta | [doplní uchazeč]
| 69. | Vozidlo vybaveno integrovanými světlomety pro denní svícení, bočním pozičním LED osvětlením. | ANO/NE | [doplní uchazeč]
| 70. | Nosič bude vybaven dvou-hadicovým systémem brzd přívěsu, zadní zásuvkou ABS, zadním hydraulickým vývodem pro sklápění vleku, zadním tažným automobilovým zařízením s čepem o průměru 50 mm pro vlek s centrální osou a zásuvkou přívěsu 24 V, 15-polová. | ANO/NE | [doplní uchazeč]
| 71. | Zvukový signál zařazeného zpětného chodu. | ANO/NE | [doplní uchazeč]
| 72. | Podvozek nosiče musí být dodán se zvýšenou ochranou s chemickou odolností proti korozi pro vozidlo zimní údržby - v nabídce bude uveden popis protikorozní ochrany (antikorozní nástřik podvozku) | varianta nástřiku | [doplní uchazeč]
| 73. | Zakrytování rámu za kabinou nosiče pomocí pevného nerezového, plastového nebo hliníkového plechu proti propadávání posypového materiálu (sůl, kamenivo) na převodovku(lze řešit na nástavbě). | ANO/NE | [doplní uchazeč]
| 74. | Nosič bude vybaven bočními ALU zábranami a blatníky na druhé, třetí a čtvrté nápravě a to včetně zástěrek. | ANO/NE | [doplní uchazeč]
| 75. | Nosič bude vybaven zadní sklopnou ,homologovanou, podjezdovou zábranou. Nosič musí být přizpůsoben pro práci s finišerem. | ANO/NE | [doplní uchazeč]
| 76. | Registrační značka umístěna pod čelním sklem dle požadavku příslušné vyhlášky. | ANO/NE | [doplní uchazeč]
| 77. | Podvozek bude dodán s kompletní dokumentací pro úspěšné zapsání do technického průkazu jako nosič výměnných nástaveb vč. zápisu přídavných světel, majáků, příp. výjimek pro umístění registrační značky. | ANO/NE | [doplní uchazeč]
| 78. | Na předním nárazníku nebo přední upínací desce bude nosič vybaven tažným zařízením pro odtah (s čepem). | ANO/NE | [doplní uchazeč]
| 79. | Na nosiči bude dodavatelem nainstalován monitorovací systém GPS pro on-line sledování pohybu nosiče a provozních parametrů a technologických činností. Dodavatelem systému GPS pro Silnice LK a.s. je společnost R ALTRA, spol. s r. o. (IČO 25676326). Cena systému GPS je max. 20.000 Kč vč. všech propojovacích modulů a kabelů (bez nákladů na dopravu do místa montáže) a bude součástí nabídkové ceny. Do kabiny nosiče bude namontován modul GPS se zapojením všech vstupů provozních (vč. dat z FMS) a technologických činností nástavby. Pro GPS lokalizaci a přenos GPRS dat bude použita jedna duální (pro GSM i GPS) anténa. Datovou SIM kartu pro přenos dat z GPS modulu umístěném na nosiči dodá kupující. | ANO/NE | [doplní uchazeč]
| 80. | Na boku vozidla upevněná uzamykatelná schránka na nářadí o objemu min. 90ltr. | ANO/NE | [doplní uchazeč]
| 81. | Plná záruka v délce min. 36 měsíců. | ANO/NE | [doplní uchazeč]
| 82. | Dostupnost servisu v režimu 7 dní/24 hodin s reakční dobou do 24 hodin se zásahem v místě poruchy nebo cestmistrovství zadavatele po dobu záruky. | ANO/NE | [doplní uchazeč]
B. |  | Čelní sněhový, teleskopický, pluh (dále jen "pluh" či "radlice"). | Měřítko plnění | Hodnota
| 1. | Výrobce pluhu. | název výrobce | [doplní uchazeč]
| 2. | Typové označení pluhu. | typové označení | [doplní uchazeč]
| 3. | Nový doposud nepoužitý pluh. (rok výroby 2025 nebo novější). | rok výroby | [doplní uchazeč]
| 4. | Pluh musí být přizpůsoben pro rychlou montáž a demontáž na upínací desce podvozku vozidla typu F1, el. zásuvka 24 V, min. 3-polová pro čelní nástavby vpředu. | ANO/NE | [doplní uchazeč]
| 5. | Pluh musí být vybaven odstavným systémem pro odstavné nohy. | ANO/NE | [doplní uchazeč]
| 6. | Mechanické odstavné nohy součástí dodávky. | ANO/NE | [doplní uchazeč]
| 7. | Umístění pluhu na čelní straně vozidla. | ANO/NE | [doplní uchazeč]
| 8. | Ocelový nosný rám, pevná radlice s podélným a příčným kopírováním nerovností vozovky s možností teleskopického, hydraulického, rozšíření. V zasunutém stavu bude pluh celistvý s plužením na pravou i levou stranu bez náporových hran teleskopické části. | ANO/NE | [doplní uchazeč]
| 9. | Nájezdové jištění pluhu při najetí na překážku. | ANO/NE | [doplní uchazeč]
| 10. | Šířka pluhu ve složeném stavu max. 3500 mm. V teleskopicky rozšířeném stavu max. 4500mm | šířka pluhu složený (mm), šířka pluhu teleskopický ( mm ). | [doplní uchazeč]
| 11. | Šíře pracovního záběru složeného pluhu při úhlu natočení 30° min. 2800 mm max. 3100 mm. Při teleskopický rozšířeném pluhu šířka záběru při natočení 30° min.3500 mm max. 4000 mm. | pracovní záběr složený (mm), pracovní záběr teleskopický ( mm ). | [doplní uchazeč]
| 12. | Ochrana proti přelétávání sněhu pomocí štítu. | ANO/NE | [doplní uchazeč]
| 13. | Výška ocelové části pluhu min. 900 mm. | výška (mm) | [doplní uchazeč]
| 14. | Provozní hmotnost pluhu min. 1100 kg a max. 1600 kg. | hmotnost (kg) | [doplní uchazeč]
| 15. | Hydraulické přestavování výšky a přetáčení radlice vpravo a vlevo. | ANO/NE | [doplní uchazeč]
| 16. | Břit gumový nebo polyuretanový. | ANO/NE | [doplní uchazeč]
| 17. | Opěrná kola s blatníky s výškovým nastavováním pracovní polohy. Kola uzpůsobená do pracovní rychlosti 80km/hod. | ANO/NE | [doplní uchazeč]
| 18. | Zapojení do GPS systému podvozu nosiče spol. R Altra dle bodu specifikace "A.79." | ANO/NE | [doplní uchazeč]
| 19. | Bezpečnostní LED osvětlení na celé pracovní šíři pluhu (obrysová světla), výstražné praporky na celé šíři. | ANO/NE | [doplní uchazeč]
| 20. | Barva - oranžová (RAL 2011). | ANO/NE | [doplní uchazeč]
| 21. | Pluh musí být dodán vč. výbavy pro provoz dle platné legislativy ČR v době dodání. | ANO/NE | [doplní uchazeč]
| 22. | Záruka min. 24 měsíců. | (počet měsíců záruky) | [doplní uchazeč]
C. |  | Nástavba sypače pro aplikaci chemických rozmrazovacích látek na čtyřosý podvozek (dále jen "sypač" nebo "nástavba"). | Měřítko plnění | Hodnota
| 1. | Výrobce sypače. | název výrobce | [doplní uchazeč]
| 2. | Typové označení sypače. | typové označení | [doplní uchazeč]
| 3. | Nový doposud nepoužitý sypač. (rok výroby 2025 nebo novější) | rok výroby | [doplní uchazeč]
| 4. | Sypací nástavba určená v zimním období pro posyp vozovky zkrápěnými chemickými rozmrazovacími látkami v libovolném poměru včetně samostatného postřiku pouze solankou. Nastavení poměru bude možné provést na ovladači v kabině nosiče v krocích po jednom procentu. | ANO/NE | [doplní uchazeč]
| 5. | Sypací nástavba bude řešena jako výměnná nástavba na výměnný systém nosiče (pro rychlou montáž a demontáž) dle bodu specifikace "A.36,A.37" bez použití dalších mechanizačních prostředků, kromě stavitelných, odstavných, nohou. | ANO/NE | [doplní uchazeč]
| 6. | Sada min. 4 ks odstavných výškově nastavitelných nohou bude součástí dodávky. | ANO/NE | [doplní uchazeč]
| 7. | Pohon nástavby bude hydraulický, tlakovým olejem z nosiče. | ANO/NE | [doplní uchazeč]
| 8. | Velikost zásobníku posypového materiálu bude min. 6 m3. | hodnota (m3) | [doplní uchazeč]
| 9. | Nádrže na solanku budou o celkovém objemu min. 7000 litrů. | hodnota (ltr) | [doplní uchazeč]
| 10. | Nádrže na solanku budou vybaveny vodoznakem, plastovými rozvody a jištěním solankového čerpadla při nedostatku solanky. V kabině vozidla bude na ovládacím panelu elektronická signalizace minimálního množství solanky. | ANO/NE | [doplní uchazeč]
| 11. | Velikost zásobníku a nádrží na solanku budou maximálně rozměrově přizpůsobeny pro využití na 4osém podvozku. Součástí zaslané nabídky bude i rozměrová rozvaha sypače na vozidle. | ANO/NE | [doplní uchazeč]
| 12. | Solankové čerpadlo/čerpadla budou dostatečně výkonná pro práci při rychlosti až 80km/h. | ANO/NE | [doplní uchazeč]
| 13. | Solankový systém bude vybaven el.kontrolou hladiny se signalizací po 10%. | ANO/NE | [doplní uchazeč]
| 14. | Požadovaný rozsah dávkování pro chemické materiály v rozsahu min. 5-40 g/m2, dávkování po 5g/m2, pro postřik 10-40ml/m2, dávkování po 5ml/m2. Šířka posypu stavitelná z kabiny řidiče. Posyp plně závislý na pojezdové rychlosti, regulovatelný. Posyp je možný i na místě při zastaveném vozidle. | ANO/NE | [doplní uchazeč]
| 15. | Sypač bude s plně automatickým provozem s napojením na snímač pojezdové rychlost. Automatická regulace dávky posypu a záběru posypu pomocí 3-okruhové zpětné vazby: vynášecí dopravník, solankové čerpadlo a rozmetadlo. | ANO/NE | [doplní uchazeč]
| 16. | Vyprazdňovací systém posypového materiálu "dopravník" bude zajišťovat rovnoměrné vyprazdňování zásobníku po celé jeho délce, aby nedocházelo k hrnutí materiálu k výsypu a tím odlehčení předních náprav. | ANO/NE | [doplní uchazeč]
| 17. | Sypač bude umožňovat posyp jak suchým materiálem, zkrápěnou solí s mísením na rozmetadle tak i samostatným postřikem jen solankou. | ANO/NE | [doplní uchazeč]
| 18. | Šířka posypu a postřiku bude v rozsahu min. 2m až min. 8m. Měnitelná geometrie obrazce bude řízená z ovládacího pultu v kabině nosiče v dosahu řidiče. U rozmetadla bude osazeno čidlo bezdotykové signalizace posypu. | ANO/NE | [doplní uchazeč]
| 19. | Ovládací panel ,s displejem v českém jazyce, pro ruční elektronickou regulaci v kabině vozidla bude min. obsahovat funkce: automatická regulace dávky posypu a postřiku, nastavení množství a šířky posypu a postřiku, geometrie posypu a postřiku, ovládání zkrápění ve formě zap./vyp., nastavení poměru soli/solanka, zapnutí/vypnutí výstražného majáku na nástavbě. | ANO/NE | [doplní uchazeč]
| 20. | Sypač bude umožňovat posyp na místě i při zastaveném vozidle aktivací z ovládacího panelu v kabině. | ANO/NE | [doplní uchazeč]
| 21. | Sypač musí být vybaven zařízením pro nouzové nastavení dávkování i při poruše automatického elektronického zařízení. | ANO/NE | [doplní uchazeč]
| 22. | Rozmetadlo a vynášecí šachta k rozmetadlu tzv. "skluz" budou sklopné a vybavené plynovou vzpěrou a dále s bezpečnostní pojistkou, která při vyklopení šachty zastaví rozmetadlo. | ANO/NE | [doplní uchazeč]
| 23. | Otevírací ,ze země ovládaná, konstrukce pro zakrytí korby (proti dešti a následnému zmrznutí materiálu) včetně gumotextilní plachty. | ANO/NE | [doplní uchazeč]
| 24. | Osvětlení zásobníku a rozmetadla v LED provedení. Světlo bílé barvy. Provedení světla s dodatečnou chemickou odolností a proti proniknutí vody. | ANO/NE | [doplní uchazeč]
| 25. | Vyjímatelné ochranné síto (oka cca 100x100 mm) s ochranou proti korozi (v případě kovových minimálně zinkováním). | ANO/NE | [doplní uchazeč]
| 26. | Rozmetadlo posypových materiálů bude v provedení z nerezové oceli o průměru min. 500mm. Vynášecí šachta bude v provedení z nekorodujícího materiálu, připouští se provedení v plastu. | ANO/NE | [doplní uchazeč]
| 27. | Sypací nástavba bude s vysokou ochranou a odolností proti korozi a účinku chemických látek, min. žárovým zinkováním a vícevrstvým lakováním. | ANO/NE | [doplní uchazeč]
| 28. | Vynášecí systém "dopravník" bude šnekový nebo pásový. V případě pásového systému bude dodáno s přídavným rozrušovacím zařízením utuženého posypového materiálu. V případě šnekového vynášecího systému bude dodáno společně s ochranou nadlehčovací stříškou šneku. | ANO/NE | [doplní uchazeč]
| 29. | Zástěrka za zadní nápravou podvozku. | ANO/NE | [doplní uchazeč]
| 30. | Přístupový žebřík (s antikorozní úpravou) pro kontrolu stavu posypového materiálu v zásobníku. | ANO/NE | [doplní uchazeč]
| 31. | Digitální výstup sypače pro on-line přenos dat o průběhu posypu typu RS 232 vč. potřebného napojení do GPS systému nosiče dle bodu specifikace "A79". | ANO/NE | [doplní uchazeč]
| 32. | Výstražné zařízení sypače - maják oranžové barvy 2 ks na zadní části nástavby. Připouští se osazení na světelnou tabuli dle bodu specifikace "C.36." | ANO/NE | [doplní uchazeč]
| 33. | Červeno-bílé reflexní šrafování na sypači vzadu (+ na obou stranách sypače). | ANO/NE | [doplní uchazeč]
| 34. | Nástavba bude způsobilá pro provoz na pozemních komunikacích v ČR. | ANO/NE | [doplní uchazeč]
| 35. | Součástí nabídkové ceny bude i realizace první kalibrace dávkování sypače s dodáním protokolu. | ANO/NE | [doplní uchazeč]
| 36. | Zadní výstražná demontovatelná světelná výstražná tabule - oboustranná šipka/kříž (LED provedení, typ II). | ANO/NE | [doplní uchazeč]
| 37. | Barva nástavby - oranžová (RAL 2011). | ANO/NE | [doplní uchazeč]
| 38. | Záruka min. 24 měsíců. | (počet měsíců záruky) | [doplní uchazeč]
D. |  | Půlkulatý izolovaný kontejner na čtyřosý podvozek. (dále jen "kontejner" ) | Měřítko plnění | Hodnota
| 1. | Výrobce kontejneru. | název výrobce | [doplní uchazeč]
| 2. | Typové označení kontejneru. | typové označení | [doplní uchazeč]
| 3. | Nový doposud nepoužitý kontejner. Rok výroby nejméně 2025. | rok výroby | [doplní uchazeč]
| 4. | Délka kontejneru resp. objem maximálně přizpůsobit pro 4osý podvozek. Součástí nabídky bude i rozměrová rozvaha kontejneru na vozidle. | ANO/NE | [doplní uchazeč]
| 5. | Vnitřní výška kontejneru min. 1200mm | ANO/NE | [doplní uchazeč]
| 6. | Zadní kyvné dveře kontejneru. Kontejner bude konstrukčně přizpůsoben pro práci s finišerem. | ANO/NE | [doplní uchazeč]
| 7. | Vnitřní ocelový plech otěruvzdorný, tloušťky min. 4mm | ANO/NE | [doplní uchazeč]
| 8. | Vnitřní izolace stěn minerální vatou tloušťky min. 50mm. | ANO/NE | [doplní uchazeč]
| 9. | Provedení konstrukce kontejneru bude na výměnným systémem nosiče (pro odstavné výškově stavitelné pozinkované nohy) pro rychlou montáž a demontáž z podvozku nosiče dle bodu specifikace "A36,A37". Odstavení kontejneru bude společně s hydraulickým zdvihacím válcem. Připouští se varianta na mezirámu. | ANO/NE | [doplní uchazeč]
| 10. | Odstavné výškově stavitelné nohy pozink (sada min. 4 ks). | ANO/NE | [doplní uchazeč]
| 11. | Pojistná lana. | ANO/NE | [doplní uchazeč]
| 12. | Omezovač zdvihu s aretací v jakékoliv poloze v rámci celého rozsahu zdvihu, dle volby operátora. | ANO/NE | [doplní uchazeč]
| 13. | Bezpečnostní vzpěra kontejneru. | ANO/NE | [doplní uchazeč]
| 14. | Ovládání sklápění kontejneru z kabiny vozidla. | ANO/NE | [doplní uchazeč]
| 15. | Sklápění kontejneru pomocí hydraulického teleskopického válce demontovatelného společně s kontejnerem. | ANO/NE | [doplní uchazeč]
| 16. | Lakované části rámu kontejneru v barvě RAL 2011. | ANO/NE | [doplní uchazeč]
| 17. | Tepelně izolační systém zastřešení, pneumaticky ovládaný z kabiny vozidla, skládací se ke straně. | ANO/NE | [doplní uchazeč]
| 18. | Výstražné obrysové značení. | ANO/NE | [doplní uchazeč]
| 19. | Záruka min. 24 měsíců. | (počet měsíců záruky) | [doplní uchazeč]
|  | Při dodání stroje požadujeme | Měřítko plnění | Hodnota
| 1. | Servisní úkony (záruční servis, servis) budou ,pro nosič výměnných nástaveb dle bodů specifikace "A" a nástaveb popsaných v body specifikace "B,C,D" realizovány na území Libereckého kraje nebo v okresech (Jičín, Mladá Boleslav, Mělník, Litoměřice, Děčín) dle určení uchazečem. | ANO/NE | [doplní uchazeč]
| 2. | Zpracování a předání instrukcí a návodů k obsluze a údržbě zboží (manuálů) v českém jazyce. | ANO/NE | [doplní uchazeč]
| 3. | Zaškolení obsluhy. | ANO/NE | [doplní uchazeč]
| 4. | Předání dokumentace o shodě dodaného zboží se schválenými standardy. | ANO/NE | [doplní uchazeč]
| 5. | Prodávající se zavazuje dodat zboží nové, nepoužité, plně funkční a ke kterému není nutné vynaložit dodatečné náklady ze strany Kupujícího. | ANO/NE | [doplní uchazeč]
Poznámka:
1) Sloupec "Měřítko plnění" vyjadřuje jestli splnění požadavku bude deklarováno výběrem "ANO" nebo "NE" či číselnou hodnotou požadovaného parametru.
2) Do sloupce "Hodnota" doplní účastník informaci o splnění požadavku (ANO/NE), či uvede hodnotu požadovaného parametru.
3) Výše uvedené požadavky na technické provedení a parametry Předmětu plnění jsou pro účastníka závazné, minimálně požadované a musí být každým účastníkem splněny. Účastník může nabídnout výrobky s vyššími technickými parametry než jsou stanovená minima, nesmí ale překročit maximální hodnotu plnění (zakázky).
4) Pokud bude účastníkem navrženo odlišné provedení s nevyhovujícími parametry, které těmto základním technickým podmínkám nevyhovují, vyhrazuje si zadavatel právo účastníka vyloučit.