## Soucasne MFP
Současné MFP
Počet ks | typ | Rok pořízení
5 | SHARP MX-2630N | 2018
2 | SHARP DX-2500N | 2015

## TP 5ks MFP
Minimální technické parametry pro 1ks MFP |  | Splňuje |  | Hodnota | Poznámka
|  | ANO | NE
Barevná multifunkční tiskárna/kopírka A3 - Uveďte název a přesný typ zařízení
Stav zařízení | Nové zařízení z oficiální distribuce pro Českou republiku
Technologie tisku: | Laser
Rychlost tisku/kopírování: | minimálně 31 str./min.
Ovládací panel: | Minimálně 10" dotykový ovládací panel
Doba zahřívání: | max. 18 sekund
Doba vytištění první kopie | max. 8 sekund barevně
Rychlost skenování | 80 stran jednostranně (barevně i čb), automatický duplex, kapacita ADF min. 100 listů
Rozlišení tisku | min. 1200x1200
Vstupní kapacita | 2x zásobník na minimálně 550 listů pro formáty A4, A4R, A3, SRA3 (80g/m2) + ruční zásobník minimálně 100 listů A4-SRA3
Požadovaný rozměr zařízení | Minimální výška zařízení - 1170mm
Podporované formáty papírů | A5, A4, A3, SRA3
Speciální formáty papírů | Podpora tisku na dlouhý papír, až do délky 1300mm z ručního podavače Podporovaná gramáž papíru ze zásobníku 55 - 300g/m2 ze všech zásobníků
Výstupní kapacita | Min. 400 listů A4
Tiskový jazyk | PCL6, PS3
Velikost Paměti | min. 5 GB
Disk | min. 256 SSD
Připojení | USB2.0, 100Base-TX, 1000Base-T, Wi-fi - DOPLNĚNO
Tisk z USB flash | Ano, JPEG, TIFF, PNG, PDF, docx, xlsx.
Rozlišení skeneru | Min. 600x600
Skenování do formátů | TIFF, JPEG, XPS, PDF, PDF/A-1a, PDF/A-1b, PDF/A-2b, šifrované PDF, kompaktní PDF, prohledavatelné PDF, docx, xlsx, TXT(UTF-8), RTF
Režim náhledů skenu a kopírování | Přímo na panelu MFP včetně základní editace (mazání, otáčení, přesouvání stránek), odstranění/zakrytí zvolené oblasti na stránce.
Cíle skenování | Složka, USB flash, Email, HDD
Druhy skenování | Barevné skenování, odstíny šedi, automatické odstranění pozadí dokumentu, automatický ořez skenovaných dokumentů umístěných na sklo skeneru (účtenky, fotografie apod.) a rozdělení do jednotlivých souborů
Možnosti nastavení kopírování | Zoom, zaostření obrazu, uživatelské vyvážení barev na panelu MFP
Administrátorské režimy | Administrátorský přístup přes webové rozhraní MFP. Možnost připojení k ovládacímu panelu tiskárny a vzdáleného ovládání panelu. Možnost zálohování nastavení MFP.
Zabezpečení | Možnost připojení čtečky karet a jejího interního umístění. SSL/IPsec/HTTPS, IP/MAC filtrace, S/MIME pro emailovou komunikaci, šifrovaná data na HDD s možností nastavení automatického odstranění uložených dat, podpora SMB v3.1.1
Spotřeba TEC | 0,36 kWh/týden
Spotřeba v režimu spánku | 0,2 W
Certifikace | EnergyStar ver.3 nebo Blue Angel
SW kompatibilita | Zařízení musí být kompatibilní s řešením SafeQ6.
Tonery | Minimálně 40.000 (černý) a 24.000 (barevné)

## TP 1ks MFP
Minimální technické parametry pro 1ks MFP |  |  | Splňuje |  | Hodnota | Poznámka
|  |  | ANO | NE
Barevná multifunkční tiskárna/kopírka A3 - Uveďte název a přesný typ zařízení
Stav zařízení | Nové zařízení z oficiální distribuce pro Českou republiku
Technologie tisku: | Laser
Rychlost tisku/kopírování: | minimálně 31 str./min.
Ovládací panel: | Minimálně 10" dotykový ovládací panel
Doba zahřívání: | max. 18 sekund
Doba vytištění první kopie | max. 8 sekund barevně
Rychlost skenování | 80 stran jednostranně (barevně i čb), automatický duplex, kapacita ADF min. 100 listů
Rozlišení tisku | min. 1200x1200
Vstupní kapacita | 2x zásobník na minimálně 550 listů pro formáty A4, A4R, A3, SRA3 (80g/m2) + ruční zásobník minimálně 100 listů A4-SRA3
Požadovaný rozměr zařízení | Minimální výška zařízení - 1170mm
Podporované formáty papírů | A5, A4, A3, SRA3
Speciální formáty papírů | Podpora tisku na dlouhý papír, až do délky 1300mm z ručního podavače Podporovaná gramáž papíru ze zásobníku 55 - 300g/m2 ze všech zásobníků
Výstupní kapacita | Min. 400 listů A4
Tiskový jazyk | PCL6, PS3
Velikost Paměti | min. 5 GB
Disk | min. 256 SSD
Připojení | USB2.0, 100Base-TX, 1000Base-T, Wi-fi - DOPLNĚNO
Tisk z USB flash | Ano, JPEG, TIFF, PNG, PDF, docx, xlsx.
Rozlišení skeneru | Min. 600x600
Skenování do formátů | TIFF, JPEG, XPS, PDF, PDF/A-1a, PDF/A-1b, PDF/A-2b, šifrované PDF, kompaktní PDF, prohledavatelné PDF, docx, xlsx, TXT(UTF-8), RTF
Režim náhledů skenu a kopírování | Přímo na panelu MFP včetně základní editace (mazání, otáčení, přesouvání stránek), odstranění/zakrytí zvolené oblasti na stránce.
Cíle skenování | Složka, USB flash, Email, HDD
Druhy skenování | Barevné skenování, odstíny šedi, automatické odstranění pozadí dokumentu, automatický ořez skenovaných dokumentů umístěných na sklo skeneru (účtenky, fotografie apod.) a rozdělení do jednotlivých souborů
Možnosti nastavení kopírování | Zoom, zaostření obrazu, uživatelské vyvážení barev na panelu MFP
Administrátorské režimy | Administrátorský přístup přes webové rozhraní MFP. Možnost připojení k ovládacímu panelu tiskárny a vzdáleného ovládání panelu. Možnost zálohování nastavení MFP.
Zabezpečení | Možnost připojení čtečky karet a jejího interního umístění. SSL/IPsec/HTTPS, IP/MAC filtrace, S/MIME pro emailovou komunikaci, šifrovaná data na HDD s možností nastavení automatického odstranění uložených dat, podpora SMB v3.1.1
Spotřeba TEC | 0,36 kWh/týden
Spotřeba v režimu spánku | 0,2 W
Certifikace | EnergyStar ver.3 nebo Blue Angel
SW kompatibilita | Zařízení musí být kompatibilní s řešením SafeQ6.
Tonery | Minimálně 40.000 (černý) a 24.000 (barevné)
Finišer:
Velikost papíru | Bez ofsetu | SRA3 až A6* 1 (12" x 18" až 5 1/2" x 8 1/2"* 2 )
| Odsazení/sešívání | A3 až B5* 3 (11" × 17" až 8 1/2" × 11")
| Bezsponková sešívačka | A3 až B5* 4 (11" x 17", 8 1/2" x 11"* 3 )
Kapacita papíru | Bez ofsetu | min. 500 listů (A4, B5, A5)
min. 250 listů (SRA3, A3W, SRA4, A3, B4, A6* 1 )
| Odsazení | min. 500 listů (A4, B5* 3 ), 250 listů (A3, B4)
| Sešívání | min. 30 sad nebo 500 listů (A4, B5* 3 ) 30 sad nebo 250 listů (A3, B4)
| Bezsponková sešívačka | min. 30 sad
Kapacita sešívání | Sešívání | min. 50 listů (A4, B5* 3 ), 30 listů (A3, B4)
| Bezsponková sešívačka | min. 10 listů* 5 (A4* 3 , B5* 3 ), 5 listů* 6 (A3, B4)
| Ruční sešívání | min. Celková tloušťka papíru 4 mm nebo méně (40 listů)
Poloha sešívání | Režim sešívání | min. 3 místa (sešívání vpředu, vzadu nebo 2bodové sešívání)
| Režim sešívání bez spon | min. 1 umístění (vzadu)
| Ruční režim sešívání | 1 místo

## Servisní_smlouva
Servisní smlouva | Splňuje
| ANO | NE
On-site - Next bussines day repair autorizovaným technikem výrobce pro nové i stávající MFP
Použití pouze nových originálních dílů
Použití pouze nových originálních tonerů - v případě 6ks nových zařízení
Použití alternativních či nových tonerů - v případě 7ks stávajících zařízení
Výměna vadných dílů a náhradních dílů se stanovenou životností dle technickcých parametrů
Zaškolení obsluhy v místě instalace
Bezplatná ekologická likvidace spotřebních materiálů a vadných náhradních dílů
Bezplatné zapůjčení náhradního MFP stroje do 2 dnů v případě nedodržení NBD repair záruky.
Délka trvání servisní smlouvy na všechna zařízení - 60 měsíců
Délka trvání nájemní smlouvy na 6 ks nových zařízení - 60 měsíců
Prvním dnem po uplynutí nájemní smlouvy se stávají zařízení majetkem města
V případě přečasné výpovědi smlouvy činí výpovědní lhůta minimálně 3 měsíce