## K inw. POPIEŁUSZKI
POMOCNICZY PRZEDMIAR ROBÓT
Modernizacja drogi ul. Ks. Jerzego Popiełuszki w Piekarach Śląskich
Klasyfikacja robót wg. Wspólnego Słownika Zamówień (CPV):
45000000-7 Roboty budowlane 45111300-1 Roboty rozbiórkowe 45232130-2 Roboty budowlane w zakresie rurociągów do odprowadzania wody burzowej 45233222-1 Roboty budowlane w zakresie układania chodników i asfaltowania 45233142-6 Roboty w zakresie naprawy dróg 45233140-2 Roboty drogowe 45233221-4 Malowanie nawierzchn
Nr pozycji przedm. robót | Kod pozycji przedm. robót | Numer STWiORB | Nazwa i opis pozycji przedmiaru robót | Jedn. miary | Ilość jednostek miary
1 | 2 | 3 | 4 | 5 | 6
Dział 1 | ROBOTY ROZBIÓRKOWE, CPV 45111300-1 Roboty rozbiórkowe
1 | Kalkulacja własna | ST-D-00.00.00 ST-D-05.03.11 | Frezowanie nawierzchni asfaltowej gr. 4 cm z niezbędnym skuciem, odwozem materiału z rozbiórki do 20 km i jego utylizacją [docelowo 8cm] | m2 | 3805.665 | #REF!
2 | Kalkulacja własna | ST-D-00.00.00 ST-D-05.03.11 | Frezowanie nawierzchni asfaltowej – każdy następny 1 cm grubości z niezbędnym skuciem, odwozem materiału z rozbiórki do 20 km i jego utylizacją K=4x | m2 | 15222.66 | #REF!
3 | KNR 2-31 803/03 + Kalkulacja własna | ST-D-00.00.00 ST-D-01.02.04 | Mechaniczne i ręczne rozebranie nawierzchni z mieszanek mineralno – bitumicznych grubości do 10 cm z docięciem krawędzi, odwozem materiału z rozbiórki do 20 km i jego utylizacją | m2 | 354.235
Dział 2 | WYKONANIE WARSTW ASFALTOBETONOWYCH, CPV 45233142-6 Roboty w zakresie naprawy dróg
4 | KNR 2-31 310/01 | ST-D-00.00.00 ST-D-05.03.05 ST-D-04.03.01 | Wykonanie warstwy wiążącej z mieszanek mineralno-bitumicznych gr. 4 cm ze skropieniem podłoża i z transportem z wytwórni [docelowo 4cm - na ruch ciężki, min. AC16W] | m2 | 3987.58 | #REF!
5 | KNR 2-31 310/05 | ST-D-00.00.00 ST-D-05.03.05 | Wykonanie warstwy ścieralnej z mieszanek mineralno-bitumicznych gr. 3 cm ze skropieniem podłoża i z transportem z wytwórni [docelowo 4cm - na ruch ciężki, min. AC11S] | m2 | 4332.22 | #REF!
6 | KNR 2-31 310/06 | ST-D-00.00.00 ST-D-05.03.05 | Wykonanie warstwy ścieralnej z mieszanek mineralno-bitumicznych, dodatek za każdy następny 1 cm grubości warstwy z transportem z wytwórni K=1x | m2 | 4332.22 | #REF!
Dział 3 | PRZEŁOŻENIE KOSTKI BETONOWEJ Z KRAWĘŻNIKAMI, CPV 45233222-1 Roboty budowlane w zakresie układania chodników i asfaltowania
7 | KNR 2-31 107/01 | ST-D-00.00.00 ST-D-04.08.00 ST-D-04.04.00 | Wyrównanie istniejącej podbudowy tłuczniem sortowanym, średnia grubość warstwy po zagęszczeniu do 10 cm ( z materiałem) | m3 | 9.4349 | #REF!
8 | Kalkulacja własna | ST-D-00.00.00 ST-D-08.03.02 | Przełożenie kostki betonowej gr. 6 i 8 cm, 5x5cm, płytek 35 x 35 x 5, 50 x 50 x 7 – 60% materiału z odzysku, odwozem gruzu do 20 km i jego utylizacją (kostka betonowa i granitowa) | m2 | 471.746 | #REF!
9 | KNR 2-31 401/06 KNR2-31 402/04 KNR 2-31 403/01 | ST-D-00.00.00 ST-D-08.01.01 | Ułożenie krawężnika betonowego 15 x 30 i 15 x 22 cm na ławie betonowej z oporem, wykonaniem rowka i odwozem ziemi do 20 km i jej utylizacją | m | 696.7 | #REF!
10 | KNR 2-31 1201/03 1202/02 + Kalkulacja własna | ST-D-00.00.00 ST-D-08.01.01 | Przestawienie istniejącego krawężnika betonowego i kamiennego na nowej ławie betonowej – krawężnik z odzysku z wykonaniem rowka, odwozem ziemi, gruzu do 20 km i ich utylizacją | m | 62.58 | #REF!
Dział 4 | REGULACJE URZĄDZEŃ, CPV 45232130-2 Roboty budowlane w zakresie rurociągów do odprowadzania wody burzowej
11 | Kalkulacja własna | ST-D-00.00.00 ST-D-03.02.01 | Montaż wpustu żeliwnego wraz z pierścieniem odciążającym i regulacją | kpl. | 23
12 | Kalkulacja własna | ST-D-00.00.00 ST-D-03.02.01 | Montaż włazu żeliwnego na studni rewizyjnej typ ciężki wraz z pierścieniem odciążającym i regulacją | kpl. | 12
13 | KNR 2-31 1406-04 | ST-D-00.00.00 ST-D-03.02.01 | Regulacja pionowa studzienek dla zaworów wodociągowych i gazowych | szt. | 19 | #REF!
Dział 5 | OZNAKOWANIE POZIOME CPV 45233221-4 Malowanie nawierzchni
14 | Kalkulacja własna | ST-D-00.00.00 ST-D-00.00.05 | Oznakowanie poziome grubowarstwowe-chemoutwardzalne | m2 | 120 | #REF!
15 | Kalkulacja własna | ST-D-00.00.00 | Demontaż używanego i montaż nowego drogowego progu zwalniającego (typ liniowy) | kpl. | 1 | #REF!
Dział 6 | TYMCZASOWA ORGANIZACJA RUCHU CPV 45233140-2 Roboty drogowe
16 | Kalkulacja własna | ST-D-00.00.00 | Wykonanie i wdrożenie tymczasowej organizacji ruchu | kpl. | 1 | #REF! | #REF!
Przedmiar robót nie ma wpływu na wysokość wynagrodzenia ryczałtowego. Przedmiar robót stanowi dokument pomocniczy. Obmiarowe zwiększenie lub zmniejszenie ilości robót opisanych lub wynikających z umowy, STWiORB, pomocniczego przedmiaru robót, SWZ lub dokumentacji projektowej, a także z ich załączników oraz realizacja innych robót niezbędnych do prawidłowego wykonania i ukończenia całości przedmiotu umowy - nie będzie stanowić podstawy do zmiany wynagrodzenia ryczałtowego wykonawcy.