## VYKAZ MATERIALU
Označ. | Prierez | Dĺžka [m] | Počet | Hmotnosť | Celková | Celková
|  |  | ks | jedn. [kg/m-1] | dĺžka | hmotnosť (kg)
STROP D101
1 | HEB240 | 25.36 | 1 | 83.2 | 25.36 | 2109.952
4 | HEA240 | 38.72 | 1 | 60.3 | 38.72 | 2334.816
4 | HEA240 | 36.92 | 2 | 60.3 | 73.84 | 4452.552
4 | HEA240 | 13.36 | 1 | 60.3 | 13.36 | 805.608
4 | HEA240 | 13.2 | 13 | 60.3 | 171.6 | 10347.48
4 | HEA240 | 5.4 | 2 | 60.3 | 10.8 | 651.24
4 | HEA240 | 9.68 | 2 | 60.3 | 19.36 | 1167.408
4 | HEA240 | 3.52 | 1 | 60.3 | 3.52 | 212.256
4 | HEA240 | 7.2 | 1 | 60.3 | 7.2 | 434.16
4 | HEA240 | 2.4 | 1 | 60.3 | 2.4 | 144.72
7 | [240 | 26.4 | 1 | 33.2 | 26.4 | 876.48
8 | P 8.240 | 19.5 | 1 | 15.072 | 19.5 | 293.904 | 8 | 240 | 19500
9 | L100.100.8 | 2.14 | 1 | 12.2 | 2.14 | 26.108
12 | Ø14 | 0.1 | 150 | 1.208 | 15 | 18.12
13 | R.Š. P2.240 | 194 | 1 | 3.768 | 194 | 730.992 | 2 | 240 | 194000
14 | HEA120 | 0.5 | 2 | 19.9 | 1 | 19.9
| P 10.240 | 0.24 | 44 | 18.84 | 10.56 | 198.9504 | 10 | 240 | 240
| P 10.120 | 0.2 | 102 | 9.42 | 20.4 | 192.168 | 10 | 120 | 200
| P 30.50 | 0.22 | 15 | 11.775 | 3.3 | 38.8575 | 30 | 50 | 220
| P 8.80 | 0.2 | 15 | 5.024 | 3 | 15.072 | 8 | 80 | 200
| P 10.150 | 13.2 | 1 | 11.775 | 13.2 | 155.43 | 10 | 150 | 13200
| P 10.50 | 13.2 | 1 | 3.925 | 13.2 | 51.81 | 10 | 50 | 13200
| P 10.1000 | 6 | 1 | 78.5 | 6 | 471 | 10 | 1000 | 6000
| Spolu |  |  |  |  | 25748.9839
| 5% - spoje a zvary |  |  |  |  | 1287.4492
Hmotnosť spolu | [5 empty] | 27036.4331
TRAPÉZOVÝ PLECH - D101, h=50mm, HR. PLECHU = 1,0mm PLOCHA = 550,0 m2
Označ. | Prierez | Dĺžka [m] | Počet | Hmotnosť | Celková | Celková
|  |  | ks | jedn. [kg/m-1] | dĺžka | hmotnosť (kg)
STROP D201
6 | HEB220 | 25.36 | 1 | 71.5 | 25.36 | 1813.24
5 | HEA220 | 38.72 | 1 | 50.5 | 38.72 | 1955.36
5 | HEA220 | 36.92 | 2 | 50.5 | 73.84 | 3728.92
5 | HEA220 | 13.36 | 1 | 50.5 | 13.36 | 674.68
5 | HEA220 | 13.2 | 16 | 50.5 | 211.2 | 10665.6
5 | HEA220 | 5.4 | 2 | 50.5 | 10.8 | 545.4
9 | L100.100.8 | 2.14 | 1 | 12.2 | 2.14 | 26.108
12 | Ø14 | 0.1 | 140 | 1.208 | 14 | 16.912
13 | R.Š. P2.240 | 80 | 1 | 3.768 | 80 | 301.44 | 2 | 240 | 80000
14 | HEA120 | 0.3 | 6 | 19.9 | 1.8 | 35.82
| P 15.180 | 0.25 | 6 | 21.195 | 1.5 | 31.7925 | 15 | 180 | 250
| P 10.220 | 0.22 | 44 | 17.27 | 9.68 | 167.1736 | 10 | 220 | 220
| P 10.120 | 0.2 | 100 | 9.42 | 20 | 188.4 | 10 | 120 | 200
| P 10.1000 | 6 | 1 | 78.5 | 6 | 471 | 10 | 1000 | 6000
| Spolu |  |  |  |  | 20621.8461
| 5% - spoje a zvary |  |  |  |  | 1031.0923
Hmotnosť spolu | [5 empty] | 21652.9384
TRAPÉZOVÝ PLECH - D201, h=50mm, HR. PLECHU = 1,0mm PLOCHA = 580,0 m2
Označ. | Prierez | Dĺžka [m] | Počet | Hmotnosť | Celková | Celková
|  |  | ks | jedn. [kg/m-1] | dĺžka | hmotnosť (kg)
KOTEVNÁ PLATŇA KP1 - 4 KUSY
| P 10.250 | 0.28 | 1 | 19.625 | 0.28 | 5.495 | 10 | 250 | 280
| P 6.50 | 0.15 | 4 | 2.355 | 0.6 | 1.413 | 6 | 50 | 150
| Spolu |  |  |  |  | 6.908
| 5% - spoje a zvary |  |  |  |  | 0.3454
Hmotnosť spolu 1 kus | [5 empty] | 7.2534
Hmotnosť spolu 4 kusy | [5 empty] | 29.0136 | 4 | kusov
Označ. | Prierez | Dĺžka [m] | Počet | Hmotnosť | Celková | Celková
|  |  | ks | jedn. [kg/m-1] | dĺžka | hmotnosť (kg)
STLP OS101 - 33 kusov
2 | HEB140 | 3.11 | 1 | 33.7 | 3.11 | 104.807
| P 15.200 | 0.32 | 2 | 23.55 | 0.64 | 15.072 | 15 | 200 | 320
| Spolu |  |  |  |  | 119.879
| 5% - spoje a zvary |  |  |  |  | 5.9939
Hmotnosť spolu 1 kus | [5 empty] | 125.873
Hmotnosť spolu 33 kusov | [5 empty] | 4153.8074 | 33 | kusov
Označ. | Prierez | Dĺžka [m] | Počet | Hmotnosť | Celková | Celková
|  |  | ks | jedn. [kg/m-1] | dĺžka | hmotnosť (kg)
STLP OS201 - 5 kusov
2 | HEB140 | 3.1 | 1 | 33.7 | 3.1 | 104.47
| P 15.200 | 0.32 | 2 | 23.55 | 0.64 | 15.072 | 15 | 200 | 320
| Spolu |  |  |  |  | 119.542
| 5% - spoje a zvary |  |  |  |  | 5.9771
Hmotnosť spolu 1 kus | [5 empty] | 125.5191
Hmotnosť spolu 5 kusov | [5 empty] | 627.5955 | 5 | kusov
Označ. | Prierez | Dĺžka [m] | Počet | Hmotnosť | Celková | Celková
|  |  | ks | jedn. [kg/m-1] | dĺžka | hmotnosť (kg)
STLP OS201 - 33 kusov
3 | HEB120 | 3.175 | 1 | 26.7 | 3.175 | 84.7725
| P 15.200 | 0.32 | 2 | 23.55 | 0.64 | 15.072 | 15 | 200 | 320
| Spolu |  |  |  |  | 99.8445
| 5% - spoje a zvary |  |  |  |  | 4.9922
Hmotnosť spolu 1 kus | [5 empty] | 104.8367
Hmotnosť spolu 33 kusov | [5 empty] | 3459.6119 | 33 | kusov
Označ. | Prierez | Dĺžka [m] | Počet | Hmotnosť | Celková | Celková
|  |  | ks | jedn. [kg/m-1] | dĺžka | hmotnosť (kg)
STLP OS202 - 5 kusov
3 | HEB120 | 3.165 | 1 | 26.7 | 3.165 | 84.5055
| P 15.200 | 0.32 | 2 | 23.55 | 0.64 | 15.072 | 15 | 200 | 320
| Spolu |  |  |  |  | 99.5775
| 5% - spoje a zvary |  |  |  |  | 4.9789
Hmotnosť spolu 1 kus | [5 empty] | 104.5564
Hmotnosť spolu 5 kusov | [5 empty] | 522.7819 | 5 | kusov
Označ. | Prierez | Dĺžka [m] | Počet | Hmotnosť | Celková | Celková
|  |  | ks | jedn. [kg/m-1] | dĺžka | hmotnosť (kg)
STUŽIDLO ZS1
11 | □100.100.5 | 3.9 | 2 | 14.4 | 7.8 | 112.32
11 | □100.100.5 | 3.95 | 2 | 14.4 | 7.9 | 113.76
| Spolu |  |  |  |  | 226.08
| 5% - spoje a zvary |  |  |  |  | 11.304
Hmotnosť spolu | [5 empty] | 237.384
Označ. | Prierez | Dĺžka [m] | Počet | Hmotnosť | Celková | Celková
|  |  | ks | jedn. [kg/m-1] | dĺžka | hmotnosť (kg)
STUŽIDLO ZS2
11 | □100.100.5 | 3.9 | 2 | 14.4 | 7.8 | 112.32
11 | □100.100.5 | 2.4 | 1 | 14.4 | 2.4 | 34.56
11 | □100.100.5 | 1.4 | 2 | 14.4 | 2.8 | 40.32
11 | □100.100.5 | 2.7 | 1 | 14.4 | 2.7 | 38.88
| Spolu |  |  |  |  | 226.08
| 5% - spoje a zvary |  |  |  |  | 11.304
Hmotnosť spolu | [5 empty] | 237.384
Označ. | Prierez | Dĺžka [m] | Počet | Hmotnosť | Celková | Celková
|  |  | ks | jedn. [kg/m-1] | dĺžka | hmotnosť (kg)
STUŽIDLO ZS3
11 | □100.100.5 | 3.95 | 2 | 14.4 | 7.9 | 113.76
11 | □100.100.5 | 4 | 2 | 14.4 | 8 | 115.2
| Spolu |  |  |  |  | 228.96
| 5% - spoje a zvary |  |  |  |  | 11.448
Hmotnosť spolu | [5 empty] | 240.408
Označ. | Prierez | Dĺžka [m] | Počet | Hmotnosť | Celková | Celková
|  |  | ks | jedn. [kg/m-1] | dĺžka | hmotnosť (kg)
STUŽIDLO ZS4
11 | □100.100.5 | 3.95 | 2 | 14.4 | 7.9 | 113.76
11 | □100.100.5 | 4 | 2 | 14.4 | 8 | 115.2
| Spolu |  |  |  |  | 228.96
| 5% - spoje a zvary |  |  |  |  | 11.448
Hmotnosť spolu | [5 empty] | 240.408
Označ. | Prierez | Dĺžka [m] | Počet | Hmotnosť | Celková | Celková
|  |  | ks | jedn. [kg/m-1] | dĺžka | hmotnosť (kg)
STUŽIDLO ZS5
11 | □100.100.5 | 4.05 | 2 | 14.4 | 8.1 | 116.64
11 | □100.100.5 | 4.1 | 2 | 14.4 | 8.2 | 118.08
| Spolu |  |  |  |  | 234.72
| 5% - spoje a zvary |  |  |  |  | 11.736
Hmotnosť spolu | [5 empty] | 246.456
Označ. | Prierez | Dĺžka [m] | Počet | Hmotnosť | Celková | Celková
|  |  | ks | jedn. [kg/m-1] | dĺžka | hmotnosť (kg)
STUŽIDLO ZS6
11 | □100.100.5 | 4.05 | 2 | 14.4 | 8.1 | 116.64
11 | □100.100.5 | 4.1 | 2 | 14.4 | 8.2 | 118.08
| Spolu |  |  |  |  | 234.72
| 5% - spoje a zvary |  |  |  |  | 11.736
Hmotnosť spolu | [5 empty] | 246.456
Označ. | Prierez | Dĺžka [m] | Počet | Hmotnosť | Celková | Celková
|  |  | ks | jedn. [kg/m-1] | dĺžka | hmotnosť (kg)
STUŽIDLO ZS7
11 | □100.100.5 | 3.8 | 2 | 14.4 | 7.6 | 109.44
11 | □100.100.5 | 3.9 | 2 | 14.4 | 7.8 | 112.32
11 | □100.100.5 | 3.19 | 2 | 14.4 | 6.38 | 91.872
10 | □150.100.6 | 3.12 | 2 | 21.7 | 6.24 | 135.408
| P 10.200 | 0.3 | 8 | 15.7 | 2.4 | 37.68 | 10 | 200 | 300
| Spolu |  |  |  |  | 486.72
| 5% - spoje a zvary |  |  |  |  | 24.336
Hmotnosť spolu | [5 empty] | 511.056