## Doska D101
OZN. | f | Šírka | Dlžka | Počet | [6 empty] | HMOTNOSŤ CELKOM
| [mm] | [m] | [m, m2] | ks | R8 | R10 | R12 | R14 | R16 | SIET | S500
[5 empty] | 0.395 | 0.617 | 0.888 | 1.208 | 1.578 | 3.95 | [kg]
VÝSTUŽ PODLAHOVEJ DOSKY
1 | SIEŤØ8/200x200 |  | 1450 | 1 | [5 empty] | 1450
2 | ØR8 |  | 0.69 | 570 | 393.3
3 | ØR8 |  | 1.375 | 24 | 33
4 | ØR8 |  | 1.16 | 32 | 37.12
5 | ØR8 |  | 0.7 | 24 | 16.8
Súčet dĺžok [m] |  |  |  |  | 480.22 | 0 | 0 | 0 | 0 | 1450
Váha spolu [kg] |  |  |  |  | 189.6869 | 0 | 0 | 0 | 0 | 5727.5 | 5917.1869
OZN. | f | Šírka | Dlžka | Počet | [6 empty] | HMOTNOSŤ CELKOM
| [mm] | [m] | [m, m2] | ks | R8 | R10 | R12 | R14 | R16 | SIET | S500
[5 empty] | 0.395 | 0.617 | 0.888 | 1.208 | 1.578 | 5.4 | [kg]
VÝSTUŽ ZP1
1 | ØR16 |  | 2.13 | 22 |  |  |  |  | 46.86
2 | ØR16 |  | 5.33 | 6 |  |  |  |  | 31.98
3 | ØR12 |  | 1.45 | 6 |  |  | 8.7
4 | ØR12 |  | 4.65 | 6 |  |  | 27.9
Súčet dĺžok [m] |  |  |  |  | 0 | 0 | 36.6 | 0 | 78.84 | 0
Váha spolu [kg] |  |  |  |  | 0 | 0 | 32.5008 | 0 | 124.4095 | 0 | 156.9103
OZN. | f | Šírka | Dlžka | Počet | [6 empty] | HMOTNOSŤ CELKOM
| [mm] | [m] | [m, m2] | ks | R8 | R10 | R12 | R14 | R16 | SIET | S500
[5 empty] | 0.395 | 0.617 | 0.888 | 1.208 | 1.578 | 3.95 | [kg]
VÝSTUŽ ZP2
1 | ØR10 |  | 1.35 | 192 |  | 259.2
2 | ØR10 |  | 1.4 | 168 |  | 235.2
3 | ØR10 |  | 0.41 | 192 |  | 78.72
Súčet dĺžok [m] |  |  |  |  | 0 | 573.12 | 0 | 0 | 0 | 0
Váha spolu [kg] |  |  |  |  | 0 | 353.615 | 0 | 0 | 0 | 0 | 353.615
OZN. | f | Šírka | Dlžka | Počet | [6 empty] | HMOTNOSŤ CELKOM
| [mm] | [m] | [m, m2] | ks | R8 | R10 | R12 | R14 | R16 | SIET | S500
[5 empty] | 0.395 | 0.617 | 0.888 | 1.208 | 1.578 | 5.4 | [kg]
VÝSTUŽ ZP3
1 | ØR10 |  | 1.35 | 144 |  | 194.4
2 | ØR10 |  | 0.9 | 168 |  | 151.2
3 | ØR10 |  | 0.41 | 144 |  | 59.04
Súčet dĺžok [m] |  |  |  |  | 0 | 404.64 | 0 | 0 | 0 | 0
Váha spolu [kg] |  |  |  |  | 0 | 249.6629 | 0 | 0 | 0 | 0 | 249.6629
OZN. | f | Šírka | Dlžka | Počet | [6 empty] | HMOTNOSŤ CELKOM
| [mm] | [m] | [m, m2] | ks | R8 | R10 | R12 | R14 | R16 | SIET | S500
[5 empty] | 0.395 | 0.617 | 0.888 | 1.208 | 1.578 | 3.95 | [kg]
VÝSTUŽ ZD1
1 | ØR14 |  | 2.98 | 24 |  |  |  | 71.52
2 | ØR14 |  | 2.53 | 30 |  |  |  | 75.9
3 | ØR12 |  | 2.175 | 31 |  |  | 67.425
4 | ØR12 |  | 2.225 | 15 |  |  | 33.375
Súčet dĺžok [m] |  |  |  |  | 0 | 0 | 100.8 | 147.42 | 0 | 0
Váha spolu [kg] |  |  |  |  | 0 | 0 | 89.5104 | 178.0834 | 0 | 0 | 267.5938
OZN. | f | Šírka | Dlžka | Počet | [6 empty] | HMOTNOSŤ CELKOM
| [mm] | [m] | [m, m2] | ks | R8 | R10 | R12 | R14 | R16 | SIET | S500
[5 empty] | 0.395 | 0.617 | 0.888 | 1.208 | 1.578 | 3.95 | [kg]
VÝSTUŽ DT TVÁRNIC - OCHRANA HYDROIZOLÁCIE VÝŤAHOVEJ ŠACHTY
1 | SIEŤØ8/200x200 |  | 11.5 | 1 | [5 empty] | 11.5
2 | ØR8 |  | 1.35 | 32 | 43.2
3 | ØR8 |  | 125 | 1 | 125
4 | ØR8 |  | 0.95 | 32 | 30.4
5 | ØR8 |  | 0.7 | 60 | 42
Súčet dĺžok [m] |  |  |  |  | 240.6 | 0 | 0 | 0 | 0 | 11.5
Váha spolu [kg] |  |  |  |  | 95.037 | 0 | 0 | 0 | 0 | 45.425 | 140.462
OZN. | f | Šírka | Dlžka | Počet | [6 empty] | HMOTNOSŤ CELKOM
| [mm] | [m] | [m, m2] | ks | R8 | R10 | R12 | R14 | R16 | SIET | S500
[5 empty] | 0.395 | 0.617 | 0.888 | 1.208 | 1.578 | 3.95 | [kg]
VÝSTUŽ ŠACHTY VŠ1
1 | ØR12 |  | 5.18 | 82 |  |  | 424.76
2 | ØR12 |  | 3.65 | 82 |  |  | 299.3
3 | ØR10 |  | 1.25 | 44 |  | 55
4 | ØR8 |  | 0.63 | 44 | 27.72
5 | ØR10 |  | 2.11 | 92 |  | 194.12
6 | ØR10 |  | 2.56 | 92 |  | 235.52
7 | ØR10 |  | 2.79 | 34 |  | 94.86
8 | ØR10 |  | 1.58 | 68 |  | 107.44
9 | ØR10 |  | 1.35 | 22 |  | 29.7
10 | ØR10 |  | 1.2 | 210 |  | 252
11 | ØR10 |  | 1.2 | 92 |  | 110.4
12 | ØR10 |  | 2.11 | 24 |  | 50.64
13 | ØR10 |  | 2.42 | 7 |  | 16.94
14 | ØR10 |  | 2.81 | 7 |  | 19.67
15 | ØR10 |  | 2.325 | 7 |  | 16.275
16 | ØR10 |  | 1.61 | 54 |  | 86.94
17 | SIEŤØ8/200x200 |  | 15 | 1 | [5 empty] | 15
18 | ØR8 |  | 0.84 | 54 | 45.36
19 | ØR10 |  | 2.6 | 16 |  | 41.6
20 | ØR8 |  | 0.33 | 120 | 39.6
21 | ØR8 |  | 0.38 | 60 | 22.8
22 | ØR8 |  | 0.35 | 28 | 9.8
Súčet dĺžok [m] |  |  |  |  | 145.28 | 1311.105 | 724.06 | 0 | 0 | 15
Váha spolu [kg] |  |  |  |  | 57.3856 | 808.9518 | 642.9653 | 0 | 0 | 59.25 | 1568.5527
OZN. | f | Šírka | Dlžka | Počet | [6 empty] | HMOTNOSŤ CELKOM
| [mm] | [m] | [m, m2] | ks | R8 | R10 | R12 | R14 | R16 | SIET | S500
[5 empty] | 0.395 | 0.617 | 0.888 | 1.208 | 1.578 | 3.03 | [kg]
VÝSTUŽ PLECHODOSKY D101
1 | ØR10 |  | 2700 | 1 |  | 2700
2 | SIEŤØ6/150x150 |  | 660 | 1 | [5 empty] | 660
Súčet dĺžok [m] |  |  |  |  | 0 | 2700 | 0 | 0 | 0 | 660
Váha spolu [kg] |  |  |  |  | 0 | 1665.9 | 0 | 0 | 0 | 1999.8 | 3665.7
OZN. | f | Šírka | Dlžka | Počet | [6 empty] | HMOTNOSŤ CELKOM
| [mm] | [m] | [m, m2] | ks | R8 | R10 | R12 | R14 | R16 | SIET | S500
[5 empty] | 0.395 | 0.617 | 0.888 | 1.208 | 1.578 | 3.03 | [kg]
VÝSTUŽ PLECHODOSKY D201
1 | ØR10 |  | 2850 | 1 |  | 2850
2 | SIEŤØ6/150x150 |  | 710 | 1 | [5 empty] | 710
Súčet dĺžok [m] |  |  |  |  | 0 | 2850 | 0 | 0 | 0 | 710
Váha spolu [kg] |  |  |  |  | 0 | 1758.45 | 0 | 0 | 0 | 2151.3 | 3909.75
OZN. | f | Šírka | Dlžka | Počet | [6 empty] | HMOTNOSŤ CELKOM
| [mm] | [m] | [m, m2] | ks | R8 | R10 | R12 | R14 | R16 | SIET | S500
[5 empty] | 0.395 | 0.617 | 0.888 | 1.208 | 1.578 | 3.95 | [kg]
VÝSTUŽ ATIKY AT201
1 | ØR8 |  | 0.8 | 784 | 627.2
2 | ØR8 |  | 0.5 | 392 | 196
3 | ØR8 |  | 505 | 1 | 505
4 | ØR8 |  | 0.7 | 36 | 25.2
Súčet dĺžok [m] |  |  |  |  | 1353.4 | 0 | 0 | 0 | 0 | 0
Váha spolu [kg] |  |  |  |  | 534.593 | 0 | 0 | 0 | 0 | 0 | 534.593
OZN. | f | Šírka | Dlžka | Počet | [6 empty] | HMOTNOSŤ CELKOM
| [mm] | [m] | [m, m2] | ks | R8 | R10 | R12 | R14 | R16 | SIET | S500
[5 empty] | 0.395 | 0.617 | 0.888 | 1.208 | 1.578 | 3.95 | [kg]
VÝSTUŽ DT TVÁRNIC - OCHRANA HYDROIZOLÁCIE - SERVISNÝ OTVOR
1 | SIEŤØ8/200x200 |  | 2.7 | 1 | [5 empty] | 2.7
2 | ØR8 |  | 0.95 | 12 | 11.4
3 | ØR8 |  | 18.5 | 1 | 18.5
4 | ØR8 |  | 0.7 | 12 | 8.4
Súčet dĺžok [m] |  |  |  |  | 38.3 | 0 | 0 | 0 | 0 | 2.7
Váha spolu [kg] |  |  |  |  | 15.1285 | 0 | 0 | 0 | 0 | 10.665 | 25.7935
OZN. | f | Šírka | Dlžka | Počet | [6 empty] | HMOTNOSŤ CELKOM
| [mm] | [m] | [m, m2] | ks | R8 | R10 | R12 | R14 | R16 | SIET | S500
[5 empty] | 0.395 | 0.617 | 0.888 | 1.208 | 1.578 | 3.95 | [kg]
VÝSTUŽ VENCA V101
1 | ØR12 |  | 100 | 1 |  |  | 100
2 | ØR8 |  | 0.89 | 122 | 108.58
3 | ØR10 |  | 0.42 | 32 |  | 13.44
Súčet dĺžok [m] |  |  |  |  | 108.58 | 13.44 | 100 | 0 | 0 | 0
Váha spolu [kg] |  |  |  |  | 42.8891 | 8.2925 | 88.8 | 0 | 0 | 0 | 139.9816
OZN. | f | Šírka | Dlžka | Počet | [6 empty] | HMOTNOSŤ CELKOM
| [mm] | [m] | [m, m2] | ks | R8 | R10 | R12 | R14 | R16 | SIET | S500
[5 empty] | 0.395 | 0.617 | 0.888 | 1.208 | 1.578 | 3.95 | [kg]
VÝSTUŽ PREKLADU P101
1 | ØR12 |  | 3.45 | 3 |  |  | 10.35
2 | ØR12 |  | 3.45 | 4 |  |  | 13.8
3 | ØR8 |  | 1.43 | 18 | 25.74
4 | ØR8 |  | 0.445 | 18 | 8.01
Súčet dĺžok [m] |  |  |  |  | 33.75 | 0 | 24.15 | 0 | 0 | 0
Váha spolu [kg] |  |  |  |  | 13.3313 | 0 | 21.4452 | 0 | 0 | 0 | 34.7764
OZN. | f | Šírka | Dlžka | Počet | [6 empty] | HMOTNOSŤ CELKOM
| [mm] | [m] | [m, m2] | ks | R8 | R10 | R12 | R14 | R16 | SIET | S500
[5 empty] | 0.395 | 0.617 | 0.888 | 1.208 | 1.578 | 3.95 | [kg]
VÝSTUŽ VENCA V201
1 | ØR12 |  | 240 | 1 |  |  | 240
2 | ØR8 |  | 120 | 1 | 120
3 | ØR8 |  | 1.46 | 138 | 201.48
4 | ØR8 |  | 1.46 | 138 | 201.48
5 | ØR8 |  | 0.5 | 138 | 69
6 | ØR8 |  | 0.3 | 138 | 41.4
7 | ØR8 |  | 0.4 | 138 | 55.2
8 | ØR10 |  | 0.42 | 32 |  | 13.44
Súčet dĺžok [m] |  |  |  |  | 688.56 | 13.44 | 240 | 0 | 0 | 0
Váha spolu [kg] |  |  |  |  | 271.9812 | 8.2925 | 213.12 | 0 | 0 | 0 | 493.3937
OZN. | f | Šírka | Dlžka | Počet | [6 empty] | HMOTNOSŤ CELKOM
| [mm] | [m] | [m, m2] | ks | R8 | R10 | R12 | R14 | R16 | SIET | S500
[5 empty] | 0.395 | 0.617 | 0.888 | 1.208 | 1.578 | 3.95 | [kg]
PREPOJENIA OBVODOVÉHO MURIVA S EXISTUJÚCOU STENOU
V1 | ØR8 |  | 0.4 | 64 | 25.6
Súčet dĺžok [m] |  |  |  |  | 25.6 | 0 | 0 | 0 | 0 | 0
Váha spolu [kg] |  |  |  |  | 10.112 | 0 | 0 | 0 | 0 | 0 | 10.112
OZN. | f | Šírka | Dlžka | Počet | [6 empty] | HMOTNOSŤ CELKOM
| [mm] | [m] | [m, m2] | ks | R8 | R10 | R12 | R14 | R16 | SIET | S500
[5 empty] | 0.395 | 0.617 | 0.888 | 1.208 | 1.578 | 3.95 | [kg]
KONŠTRUKČNÁ VÝSTUŽ ZÁKLADOV
| ØR12 |  | 500 | 1 |  |  | 500
Súčet dĺžok [m] |  |  |  |  | 0 | 0 | 500 | 0 | 0 | 0
Váha spolu [kg] |  |  |  |  | 0 | 0 | 444 | 0 | 0 | 0 | 444