## Hárok1
Príloha č. 5 - Technická špecifikácia predmetu zákazky - minimálne technické požiadavky
Obchodný názov: ................
Sídlo: ................
IČO: ................
DIČ: ................
IČ ­DPH: ................
Kolesové rýpadlo | Vyjadrenie uchádzača ÁNO/NIE, resp. konkrétny údaj
1. Kolesové rýpadlo určené na manipuláciu drevnej hmoty na odvozných miestach a manipulačno-expedičných skladoch.
2. Motor vznetový, požadovaný výkon min. 125 kW spĺňajúci minimálne emisnú normu Stage V
3. Predhrev motora pre studený štart
4. Reverzný ventilátor chladiča motora
5. Batérie pre náročnú prevádzku Heavy Duty
6. Predčistič vzduchu motora
7. Hydraulická sústava: prietok min. 280 l/min., tlak min. 370 bar
8. Hydraulické okruhy, vysokotlaké, stredotlaké
9. Možnosť nastavovania prietokov a hydraulických okruhov obsluhou stroja v kabíne
10. Automatické centrálne mazanie stroja
11. Možnosť inštalácie hladinovej sondy (tvar a umiestnenie nádrže PHL umožňuje jej inštaláciu). Pre potrebu snímania činnosti technologickej nadstavby, je potrebné definovať prípojné body. Digitálny 0/1, alebo prípojný bod s protokolom SAE J1939.
12. FMS a CAN konektor zabezpečujúci prenos informácií z vozidla do monitorovacieho zariadenia s plným počtom výstupov.
13. Uzamykateľné veko palivovej nádrže s mechanickým zariadením znemožňujúcim odčerpanie PHL z palivovej nádrže
14. Tankovacia elektrická pumpa na PHM
15. Bio - ekologické oleje a náplne
16. Podvozok kolesový určený pre náročnú prevádzku
17. Predná radlica s protišmykovou úpravou pre prácu v zimných podmienkach
18. Stabilizačné podpery vzadu s protišmykovou úpravou pre prácu v zimných podmienkach
19. Cestné blatníky
20. Dvojmontáž pneumatík 315/70 R22,5, prípadne 10.00-20 s oceľovým kordom min. 16 PR
21. Krytovanie dvojmontáže ďalším plášťom, prípadne dvojmontáž vybavená zariadením znemožňujúcim vklineniu skál a dreva do dvojmontáže
22. Zámky hydrauliky
23. Zámok otoče a nápravy
24. Dvojdielny výložník
25. Hydraulické tlmenie kmitov výložníka
26. Násada zabezpečujúca maximálny rypný dosah pri zemi min. 9 500 mm
27. Automatická prevodovka
28. Bezpečnostná pretlaková kabína vodiča ROPS/FOPS
29. Vykurovací, vetrací a klimatizačný systém kabíny
30. Bezpečnostné čelné sklo z jedného kusu pre použitie procesorovej hlavice min. 20 mm
31. Stierač pre jednodielne sklo
32. Slnečné fólie na všetky okná
33. Pneumaticky odpružené sedadlo obsluhy, vyhrievané
34. Štartovanie motora chránené kódom
35. Ovládanie stroja joystickové
36. Možnosť pojazdu na prvom prevodovom stupni joysickom
37. Rádio
38. LED pracovné osvetlenie, min. 4 predné a 4 zadné pracovné svetlá na svetelnej rampe
39. Osvetlenie výložníka – 2 pracovné svetlá LED
40. Spätné zrkadlá vyhrievané, krytované
41. Zvuková signalizácia spätného chodu
42. Výstražný maják
43. Zadná kamera s displejom vyvedeným do kabíny obsluhy
44. Bočná kamera s displejom vyvedeným do kabíny obsluhy
45. Ochranný rám - na pravú stranu rýpadla z dôvodu ochrany pri manipulácii drevnej hmoty
46. Protizávažie
47. Pojazdová rýchlosť min. 35 km/h
48. Hmotnosť stroja v požadovanej výbave min. 20 000 kg
49. Výbava a osvetlenie pre jazdu po pozemných komunikáciách
50. Povinná výbava podľa Vyhlášky č. 134/2018 Z.z. MD SR:
· Výstražný trojuholník
· Bezpečnostná reflexná vesta
· Lekárnička
· Najmenej jeden zakladací klin
· Jeden alebo viac hasiacich prístrojov, ktorých celková hmotnosť náplní je najmenej 6 kg, vrátane upevnenia v kabíne vodiča
· Označenie pre pomalé vozidlá
· Označenie s najvyššou povolenou rýchlosťou
51. Záručná doba na ponúkané kolesové rýpadlo (min. 48 mesiacov, alebo 8000 Mth, podľa toho ktorá skutočnosť nastane skôr). Uchádzač uvedie konkrétnu hodnotu požadovaného parametra.
52. Vykonanie kompletných záručných servisných prehliadok v cene strojov vrátane materiálu, filtrov, dopravy a práce mechanika do 8000 Mth, (uplatniteľné v ktoromkoľvek autorizovanom servisnom stredisku formou mobilného výjazdového servisu do miesta nasadenia stroja). Autorizovaným strediskom sa rozumie schválená alebo nezávislá opravovňa v distribučnom systéme výrobcu.
Procesorová hlavica na samohybný viacoperačný stroj s integrovaným manipulačným zariadením a pracovnou hlavicou s možnosťou odvetvovania, rozrezávania a ukladania na hromady | Vyjadrenie uchádzača ÁNO/NIE, resp. konkrétny údaj
1. Procesorová je hlavica určená na manipuláciu a odvetvovanie ihličnatého a listnatého dreva
2. Procesorová hlavica je vybavená hlavnou pílou a vrcholcovou pílou.
3. Hlavná píla
· Maximálny úrez: min 650 mm
· Minimálna dĺžka lišty píly: 800 mm
· Typ reťaze: min. 2,0 mm hrúbka unášacích článkov
· Rýchlosť reťaze: min. 40 m/s
4. Vrcholová píla prepojená s meračom dĺžok
· Maximálny úrez: min. 320 mm
· Minimálna dĺžka lišty píly: 420 mm
· Typ reťaze: min. 2,0 mm hrúbka unášacích článkov
· Rýchlosť reťaze: min. 35 m/s
5. 4 podávacie oceľové valce s hrotmi
6. Maximálne otvorenie podávacích valcov min. 700 mm
7. Posuvná sila 30- 37 kN
8. Rýchlosť posunu 0-4 m/s.
9. Posuvná jednotka odklopná pri využívaní úchopovej funkcie.
10. Odvetvovacia jednotka plní aj úchopovú funkciu (drapák na prekladanie dreva).
11. Otvorenie drapáka min. 1200 mm
12. Nože: 4 pohyblivé, 1 pevný
13. Odvetvovací priemer v rozsahu min. 70-650 mm
14. Montáž procesorovej hlavice priamo na rameno bagra (kyvadlový kĺb)
15. Procesorová hlavica vybavená nekonečnou rotáciou
16. Úchyt pre zaistenie hlavice v prepravnej polohe
17. Zabudovanie ovládania procesorovej hlavice do kabíny obsluhy
18. Výmena, resp. prispôsobenie joysickového ovládania pre prácu s hlavicou, kompletného sfunkčnenia a nastavenia hydrauliky
19. Merací a riadiaci systém určený na sortimentáciu drevnej hmoty - počítač v kabíne s dotykovou obrazovkou na zobrazenie dôležitých informácií (priemer, dĺžka, sortiment, drevina a pod.)
20. Výstup údajov: tlačiareň, USB port, prenos údajov cez internet
21. Núdzový spínač - stop tlačidlo v kabíne obsluhy
22. Náhradné diely prvého vybavenia:
· Všetky hydraulické hadice procesorovej hlavice
· 5 pílových líšt na hlavnú pílu
· 10 reťazí na hlavnú pílu
· 5 pílových líšt na vrcholovú pílu
· 10 reťazí na vrcholovú pílu
· Elektro náhradné diely (senzory, poistky) - vyšpecifikovať v návrhu
· Ručné náradie - vyšpecifikovať v návrhu
23. Záručná doba na dodávanú procesorovú hlavicu (min. 24 mesiacov odo dňa odovzdania). Uchádzač uvedie konkrétnu hodnotu požadovaného parametra.
24. Vykonanie všetkých servisných prehliadok počas záručnej doby procesorových hlavíc, (uplatniteľné v ktoromkoľvek autorizovanom servisnom stredisku formou mobilného výjazdového servisu do miesta nasadenia stroja). Autorizovaným strediskom sa rozumie schválená alebo nezávislá opravovňa v distribučnom systéme výrobcu.
25. Súčasťou zakúpených strojov bude aj kompletná sprievodná dokumentácia a to najmä:
· certifikát stroja platný v krajinách EU (vyhlásenie o zhode) COC - ES osvedčenie o zhode podľa smernice 70/156/EHS v platnom znení v slovenskom jazyku alebo úradne preložené
· legalizácia pohybu po verejných komunikáciách v SR (kompletné osvedčenie o evidencii vozidla)
· technologický postup prác
· návod na obsluhu
· návod na opravy a údržby, v prípade potreby základné obslužné náradie a najnutnejšie náhradné diely
· zásady bezpečnosti práce pri prevádzke, opravách a údržbách
· katalóg náhradných dielov
· mazací plán