## VYK-SO1
VÝKAZ MATERIÁLU
stavba: | Revitalizácia centra s ohľadom na zmenu klímy
K.ú. Kostolná pri Dunaji; p.č.: 56/1, 56/2, 57/1, 57/2, 66/1, 69/1, 77
investor: | Obec Kostolná pri Dunaji; Kostolná pri Dunaji č. 59 903 01
časť: | vykurovanie SO01 | spracoval: | Ing. Juraj Očenášek
|  | dátum: | apríl 2024
p.č. | názov | dimenzia | výrobca | počet | mj
Zdroj tepla / chladu
1 | Vitocal 222-S, AWBT-M-E-AC 221.E10 Splitové, reverzibilné tepelné čerpadlo vzduch/voda Vitocal 222-S s akumulačnou nádobou 16 l, expanznou nádobou 18 l, snímačom vonkajšej teploty, s el. prietokovým ohrievačom 8 kW, 3/4 cestným ventilom, sadou guľových kohútov, funkciou chladenia a s farebným 7“ dotykovým displejom - obj. č.: Z022724 | - | Viessmann | 1 | ks
2 | Elektrický výhrevný pás - obj. č.: ZK04098 | - | Viessmann | 1 | ks
3 | Pripojovacia sada na omietku zľava - obj. č.: ZK06402 | - | Viessmann | 1 | ks
4 | Samostatná konzola pre vonkajšiu jednotku pre montáž na zem - obj. č.: ZK06305 | - | Viessmann | 1 | ks
5 | Zásobník Vitocell 100-W SVWA, 200L - obj. č.: Z018470 | - | Viessmann | 1 | ks
6 | Ponorný snímač teploty (NTC 10 kOhm) - obj. č.: 7438702 | - | Viessmann | 1 | ks
7 | BUS - Komunikačný kábel, pre prepojenie vonkajšej jednotky s vnútornou jednotkou cez CAN-BUS - obj. č.: ZK06216 | - | Viessmann | 1 | ks
8 | Inštalačná sada s medenými rúrami 12,5 m - obj. č.: ZK06313 | - | Viessmann | 1 | ks
9 | Sada bez zmiešavača M 31 s čerpadlom Alpha 2 60 - obj. č.: 7741073 | DN 25 | Viessmann | 1 | ks
10 | Upevnenie na stenu pre rýchlomontážne sady - obj. č.: 7741097 | - | Viessmann | 1 | ks
Armatúry
11 | Odkaľovač s izoláciou | DN 25 | Viessmann | 1 | ks
12 | Odvzdušňovací ventil (podľa potreby) | DN 15 | Ivar | 2 | ks
13 | Vypúšťací ventil (podľa potreby) | DN 15 | Ivar | 1 | ks
14 | Guľový ventil, závitový | DN 25 | Ivar | 5 | ks
Vykurovacie telesá
15 | Univerzálne vykurovacie teleso - typ 20, výška 600 mm, dĺžka 600 mm | - | Viessmann | 4 | ks
16 | Univerzálne vykurovacie teleso - typ 22, výška 600 mm, dĺžka 600 mm | - | Viessmann | 4 | ks
17 | Univerzálne vykurovacie teleso - typ 22, výška 600 mm, dĺžka 800 mm | - | Viessmann | 5 | ks
18 | Univerzálne vykurovacie teleso - typ 22, výška 600 mm, dĺžka 1000 mm | - | Viessmann | 4 | ks
19 | Rýchlomontážna sada VK - pre spodné napojenie pozostáva z: ventilovej vložky, odvzdušňovacej zátky, záslepky, 2 konzôl, 4 skrutiek, 4 hmoždiniek | - | Viessmann | 17 | ks
20 | Termostatická hlavica TRV 4 | - | Viessmann | 17 | ks
21 | Pripojovacie skrutkovanie, H-kus, rohové prevedenie | - | Viessmann | 17 | ks
Potrubia a fitingy
22 | Medené potrubie 28x1,5 mm | 28x1,5 | - | 10 | m
23 | Medené potrubie 22x1,5 mm | 22x1,0 | - | 20 | m
24 | Medené potrubie 18x1,5 mm | 18x1,0 | - | 45 | m
25 | Medené potrubie 15x1,5 mm | 15x1,0 | - | 125 | m
26 | Medené fitingy (kolená, redukcie, šróbenia, ...) - budú spresnené realizačnou firmou podľa spôsobu montáže | - | - | 1 | kpl
27 | Nešpecifikované mosadzné fitingy (kolená, redukcie, šróbenia, ...) - budú spresnené realizačnou firmou podľa spôsobu montáže | - | - | 1 | kpl
Izolácie
28 | Kaučuková izolácia Armaflex Ace 28/19 | - | Armacell | 10 | m
29 | Kaučuková izolácia Armaflex Ace 22/9 | - | Armacell | 20 | m
30 | Kaučuková izolácia Armaflex Ace 18/9 | - | Armacell | 45 | m
31 | Kaučuková izolácia Armaflex Ace 15/9 | - | Armacell | 105 | m
32 | Kaučuková izolácia Armaflex Ace 15/6 | - | Armacell | 20 | m
33 | Lepidlo, čistič, pomocný materiál | - | - | 1 | kpl
Iný drobný inštalačný materiál
34 | Upínacie objímky | - | Hilti | 1 | kpl
35 | Nešpecifikovaný materiál pre podperný systém (závitové tyče, skrutky, hmoždinky, ...) | - | Hilti | 1 | kpl
36 | Tesnici materiál | - | - | 1 | kpl
Ostatné náklady
37 | Montážne práce | - | - | 1 | kpl
38 | Izolatérske práce | - | - | 1 | kpl
39 | Pomocný montážny materiál | - | - | 1 | kpl
40 | Iný nešpecifikovaný materiál | - | - | 1 | kpl
41 | Skúšky | - | - | 1 | kpl
42 | Zaregulovanie systému | - | - | 1 | kpl
43 | Obhliadka pred uvedením do prevádzky | - | - | 1 | kpl
44 | Uvedenie do prevádzky | - | - | 1 | kpl
45 | Inžinierska činnosť (koordinácia projektu) | - | - | 1 | kpl
46 | Dopravné náklady | - | - | 1 | kpl

## VZT-SO1
VÝKAZ MATERIÁLU
stavba: | Revitalizácia centra s ohľadom na zmenu klímy
K.ú. Kostolná pri Dunaji; p.č.: 56/1, 56/2, 57/1, 57/2, 66/1, 69/1, 77
investor: | Obec Kostolná pri Dunaji; Kostolná pri Dunaji č. 59 903 01
časť: | odvetranie sociálnych zariadení SO01 | spracoval: | Ing. Juraj Očenášek
|  | dátum: | apríl 2024
p.č. | názov | dimenzia | výrobca | počet | mj
Zariadenia
1 | Malý axiálny ventilátor pre WC so spätnou klapkou a s časovým dobehom - SILENT 200 CZ DESIGN 3C | DN 100 | Elektrodesign | 5 | ks
Rozvod vnútorného vzduchu
2 | Kruhové potrubie Spiro - Ø 125 mm | DN 125 | Lindab | 12 | m
3 | Kruhové potrubie Spiro - Ø 100 mm | DN 100 | Lindab | 12 | m
4 | Koleno lisované - 90°, Ø 100 mm | DN 100 | Lindab | 5 | ks
5 | Koleno lisované - 45°, Ø 100 mm | DN 100 | Lindab | 2 | ks
6 | T-kus, lisovaný - Ø 125/100/125 mm, 45° | - | Lindab | 3 | ks
7 | RCU - prechod Ø 125 mm na Ø 100 mm | - | Lindab | 2 | ks
8 | DRSNR - Objímka s gumou - Ø 125 mm | - | Lindab | 10 | ks
9 | DRSNR - Objímka s gumou - Ø 100 mm | - | Lindab | 10 | ks
10 | Kotviaci materiál (závitové tyče, skrutky, matice, konzoly,...), spojky, tesniaci materiál | - | Lindab | 1 | kpl
Výustky, mriežky
11 | Fasádna mriežka pre výfuk odpadného vzduchu - KWO-AL 125 | DN 125 | Lindab | 2 | ks
Izolácie
12 | Kaučukové pásy kašírované z jednej strany AL fóliou a z druhej somolepiacou vrstvou Armaflex ADU-13mm-1/EA-L | - | Armacell | 8.5 | m2
Ostatné náklady
13 | Montážne práce | - | - | 1 | kpl
14 | Izolatérske práce | - | - | 1 | kpl
15 | Pomocný montážny materiál | - | - | 1 | kpl
16 | Iný nešpecifikovaný materiál | - | - | 1 | kpl
17 | Skúšky | - | - | 1 | kpl
18 | Inžinierska činnosť (koordinácia projektu) | - | - | 1 | kpl
19 | Dopravné náklady | - | - | 1 | kpl

## VYK-SO2
VÝKAZ MATERIÁLU
stavba: | Revitalizácia centra s ohľadom na zmenu klímy
K.ú. Kostolná pri Dunaji; p.č.: 56/1, 56/2, 57/1, 57/2, 66/1, 69/1, 77
investor: | Obec Kostolná pri Dunaji; Kostolná pri Dunaji č. 59 903 01
časť: | vykurovanie SO02 | spracoval: | Ing. Juraj Očenášek
|  | dátum: | apríl 2024
p.č. | názov | dimenzia | výrobca | počet | mj
Zdroj tepla / chladu
1 | Vitocal 222-S, AWBT-M-E-AC 221.E08 Splitové, reverzibilné tepelné čerpadlo vzduch/voda Vitocal 222-S s akumulačnou nádobou 16 l, expanznou nádobou 18 l, snímačom vonkajšej teploty, s el. prietokovým ohrievačom 8 kW, 3/4 cestným ventilom, sadou guľových kohútov, funkciou chladenia a s farebným 7“ dotykovým displejom - obj. č.: Z022722 | - | Viessmann | 1 | ks
2 | Elektrický výhrevný pás - obj. č.: ZK04098 | - | Viessmann | 1 | ks
3 | Pripojovacia sada na omietku sprava - obj. č.: ZK06403 | - | Viessmann | 1 | ks
4 | Samostatná konzola pre vonkajšiu jednotku pre montáž na zem - obj. č.: ZK06305 | - | Viessmann | 1 | ks
5 | Zásobník Vitocell 100-W SVWA, 200L - obj. č.: Z018470 | - | Viessmann | 1 | ks
6 | Ponorný snímač teploty (NTC 10 kOhm) - obj. č.: 7438702 | - | Viessmann | 1 | ks
7 | BUS - Komunikačný kábel, pre prepojenie vonkajšej jednotky s vnútornou jednotkou cez CAN-BUS - obj. č.: ZK06216 | - | Viessmann | 1 | ks
8 | Inštalačná sada s medenými rúrami 12,5 m - obj. č.: ZK06313 | - | Viessmann | 1 | ks
9 | Sada bez zmiešavača M 31 s čerpadlom Alpha 2 60 - obj. č.: 7741073 | DN 25 | Viessmann | 1 | ks
10 | Upevnenie na stenu pre rýchlomontážne sady - obj. č.: 7741097 | - | Viessmann | 1 | ks
Armatúry
11 | Odkaľovač s izoláciou | DN 25 | Viessmann | 1 | ks
12 | Odvzdušňovací ventil (podľa potreby) | DN 15 | Ivar | 4 | ks
13 | Vypúšťací ventil (podľa potreby) | DN 15 | Ivar | 1 | ks
14 | Guľový ventil, závitový | DN 25 | Ivar | 5 | ks
Vykurovacie telesá
15 | Univerzálne vykurovacie teleso - typ 22, výška 600 mm, dĺžka 600 mm | - | Viessmann | 1 | ks
16 | Univerzálne vykurovacie teleso - typ 22, výška 900 mm, dĺžka 600 mm | - | Viessmann | 2 | ks
17 | Univerzálne vykurovacie teleso - typ 22, výška 600 mm, dĺžka 800 mm | - | Viessmann | 5 | ks
18 | Univerzálne vykurovacie teleso - typ 22, výška 600 mm, dĺžka 1000 mm | - | Viessmann | 3 | ks
19 | Univerzálne vykurovacie teleso - typ 22, výška 600 mm, dĺžka 1200 mm | - | Viessmann | 1 | ks
20 | Rýchlomontážna sada VK - pre spodné napojenie pozostáva z: ventilovej vložky, odvzdušňovacej zátky, záslepky, 2 konzôl, 4 skrutiek, 4 hmoždiniek | - | Viessmann | 12 | ks
21 | Termostatická hlavica TRV 4 | - | Viessmann | 12 | ks
22 | Pripojovacie skrutkovanie, H-kus, rohové prevedenie | - | Viessmann | 12 | ks
Potrubia a fitingy
23 | Medené potrubie 28x1,5 mm | 28x1,5 | - | 20 | m
24 | Medené potrubie 18x1,5 mm | 18x1,0 | - | 35 | m
25 | Medené potrubie 15x1,5 mm | 15x1,0 | - | 105 | m
26 | Medené fitingy (kolená, redukcie, šróbenia, ...) - budú spresnené realizačnou firmou podľa spôsobu montáže | - | - | 1 | kpl
27 | Nešpecifikované mosadzné fitingy (kolená, redukcie, šróbenia, ...) - budú spresnené realizačnou firmou podľa spôsobu montáže | - | - | 1 | kpl
Izolácie
28 | Kaučuková izolácia Armaflex Ace 28/19 | - | Armacell | 20 | m
29 | Kaučuková izolácia Armaflex Ace 18/9 | - | Armacell | 35 | m
30 | Kaučuková izolácia Armaflex Ace 15/9 | - | Armacell | 105 | m
31 | Lepidlo, čistič, pomocný materiál | - | - | 1 | kpl
Iný drobný inštalačný materiál
32 | Upínacie objímky | - | Hilti | 1 | kpl
33 | Nešpecifikovaný materiál pre podperný systém (závitové tyče, skrutky, hmoždinky, ...) | - | Hilti | 1 | kpl
34 | Tesnici materiál | - | - | 1 | kpl
Ostatné náklady
35 | Montážne práce | - | - | 1 | kpl
36 | Izolatérske práce | - | - | 1 | kpl
37 | Pomocný montážny materiál | - | - | 1 | kpl
38 | Iný nešpecifikovaný materiál | - | - | 1 | kpl
39 | Skúšky | - | - | 1 | kpl
40 | Zaregulovanie systému | - | - | 1 | kpl
41 | Obhliadka pred uvedením do prevádzky | - | - | 1 | kpl
42 | Uvedenie do prevádzky | - | - | 1 | kpl
43 | Inžinierska činnosť (koordinácia projektu) | - | - | 1 | kpl
44 | Dopravné náklady | - | - | 1 | kpl

## VZT-SO2
VÝKAZ MATERIÁLU
stavba: | Revitalizácia centra s ohľadom na zmenu klímy
K.ú. Kostolná pri Dunaji; p.č.: 56/1, 56/2, 57/1, 57/2, 66/1, 69/1, 77
investor: | Obec Kostolná pri Dunaji; Kostolná pri Dunaji č. 59 903 01
časť: | odvetranie sociálnych zariadení S002 | spracoval: | Ing. Juraj Očenášek
|  | dátum: | apríl 2024
p.č. | názov | dimenzia | výrobca | počet | mj
Zariadenia
1 | Malý axiálny ventilátor pre WC so spätnou klapkou a s časovým dobehom - SILENT 200 CZ DESIGN 3C | DN 100 | Elektrodesign | 5 | ks
Rozvod vnútorného vzduchu
2 | Kruhové potrubie Spiro - Ø 125 mm | DN 125 | Lindab | 6 | m
3 | Kruhové potrubie Spiro - Ø 100 mm | DN 100 | Lindab | 6 | m
4 | Koleno lisované - 90°, Ø 100 mm | DN 100 | Lindab | 4 | ks
5 | Koleno lisované - 45°, Ø 100 mm | DN 100 | Lindab | 4 | ks
6 | T-kus, lisovaný - Ø 125/100/125 mm, 45° | - | Lindab | 4 | ks
7 | RCU - prechod Ø 125 mm na Ø 100 mm | - | Lindab | 1 | ks
8 | DRSNR - Objímka s gumou - Ø 125 mm | - | Lindab | 7 | ks
9 | DRSNR - Objímka s gumou - Ø 100 mm | - | Lindab | 7 | ks
10 | Kotviaci materiál (závitové tyče, skrutky, matice, konzoly,...), spojky, tesniaci materiál | - | Lindab | 1 | kpl
Výustky, mriežky
11 | Fasádna mriežka pre výfuk odpadného vzduchu - KWO-AL 125 | DN 125 | Lindab | 1 | ks
Izolácie
12 | Kaučukové pásy kašírované z jednej strany AL fóliou a z druhej somolepiacou vrstvou Armaflex ADU-13mm-1/EA-L | - | Armacell | 4.5 | m2
Ostatné náklady
13 | Montážne práce | - | - | 1 | kpl
14 | Izolatérske práce | - | - | 1 | kpl
15 | Pomocný montážny materiál | - | - | 1 | kpl
16 | Iný nešpecifikovaný materiál | - | - | 1 | kpl
17 | Skúšky | - | - | 1 | kpl
18 | Inžinierska činnosť (koordinácia projektu) | - | - | 1 | kpl
19 | Dopravné náklady | - | - | 1 | kpl