## TitlList
ROZPOČET
DUEL-ELEKTROSYSTÉM, s.r.o. Malacky
STAVBA: | Centrum kultúrneho dedičstva, Kostolná pri Dunaji, p. č. 56/1, 56/2, 57/1, 57/2, 66/1, 69/1, 77
INVESTOR: | Obec Kostolná pri Dunaji, 903 01 Kostolná pri Dunaji 59
Elektroinštalácia
Rozsah:
1 | Demontáž starej inštalácie
2 | Rozvádzače
3 | Bleskozvod a uzemnenie
4 | Výkopové práce
5 | Likvidácia odpadu
6
7
| Celková cena : | Bez DPH | DPH | Cena
1 | SO 01 | 44810.3175 | 8962.0635 | 53772.381
2 | SO 02 | 14112.8051 | 2822.561 | 16935.3661
3 | SO 03 | 5927.5994 | 1185.5199 | 7113.1193
4 | SO 04 | 5307.0055 | 1061.4011 | 6368.4067
5 | SO 10 | 21847.4772 | 4369.4954 | 26216.9726
6
7
8
9
10
11
12
13
| Celková cena za OBJEKT : | 92005.2047 | 18401.0409 | 110406.2457
Poznámka:
1

## SO01
VÝKAZ VÝMER
| STAVBA: | Centrum kultúrneho dedičstva, Kostolná pri Dunaji, p. č. 56/1, 56/2, 57/1, 57/2, 66/1, 69/1, 77
| INVESTOR: | Obec Kostolná pri Dunaji, 903 01 Kostolná pri Dunaji 59
P. č. | Typ | Obj. č. | Popis | Počet | Jed. | Cena jednotková |  | Cena |  | Celkovo
[6 empty] | Materiál | Montáž | Materiál | Montáž | (EUR)
Prístroje
1 | KU68 -1902 | 8595057600195 | Krabica zapustená s viečkom, hĺbka 44mm, KOPOS | 22 | ks | 0.34 | 1.6 | 7.48 | 35.2 | 42.68
2 | KP 67/2 | 8595057615496 | Krabica prístrojová spojovateľná, do muriva, hĺbka 44mm, KOPOS | 57 | ks | 0.59346 | 0.6 | 33.8272 | 34.2 | 68.0272
3 | KUL 68-45/LD2 | 8595568930644 | Inštalačná krabica univerzálna, s viečkom a tesniacou manžetou, spojovateľná, hĺbka 45mm, KOPOS | 16 | ks | 1.9656 | 0.6 | 31.4496 | 9.6 | 41.0496
4 | KPRL 68-70/LD | 8595568925879 | Inštalačná krabica univerzálna, spojovateľná, s tesniacou manžetou a spojkou, hĺbka 70mm, KOPOS | 43 | ks | 3.1298 | 1.2 | 134.5831 | 51.6 | 186.1831
5 | SKLD 2 | 8595568930828 | Spojka krabíc, 10ks, KOPOS | 4 | ks | 0.58307 | 1e-06 | 2.3323 | 4e-06 | 2.3323
6 | C2221413 | 1401074 | Svorkovnica bezskrutková univerzálna, trojnásobná, 32A, s=0,2÷4, VID | 30 | ks | 0.37 | 0.5 | 11.1 | 15 | 26.1
7 | VALENA LIFE | 752101 | Spínač jednoduchý č.1, pod omietku, VALENA LIFE, LEGRAND | 9 | ks | 4.169 | 1.699 | 37.5209 | 15.291 | 52.8119
8 | VALENA LIFE | 752106 | Spínač striedavý č.6, pod omietku, VALENA LIFE, LEGRAND | 4 | ks | 5.0704 | 1.941 | 20.2816 | 7.764 | 28.0456
9 | VALENA LIFE | 752108 | Spínač striedavý dvojnásobný č.2x6, pod omietku, VALENA LIFE, LEGRAND | 8 | ks | 7.6619 | 3.872 | 61.2955 | 30.976 | 92.2715
10 | VALENA LIFE | 752105 | Spínač lustrový č.5, pod omietku, VALENA LIFE, LEGRAND | 1 | ks | 6.2615 | 1.941 | 6.2615 | 1.941 | 8.2025
11 | VALENA LIFE | 752107 | Spínač krížový č.7, pod omietku, VALENA LIFE, LEGRAND | 6 | ks | 7.839 | 2.184 | 47.034 | 13.104 | 60.138
12 | VALENA LIFE | 774408 | Spínač kombinovaný č.5a, pod omietku, VALENA LIFE, LEGRAND | 2 | ks | 8.7082 | 2.4 | 17.4164 | 4.8 | 22.2164
13 | VALENA LIFE | 753180 | Zásuvka pod omietku , 230V, VALENA LIFE, LEGRAND | 52 | ks | 4.6036 | 3.151 | 239.3871 | 163.852 | 403.2391
14 | VALENA LIFE | 753179 | Zásuvka pod omietku , 230V, IP44, VALENA LIFE, LEGRAND | 22 | ks | 12.4104 | 3.151 | 273.0288 | 69.322 | 342.3508
15 | ISOLATORS | 590.GE2013 | Vypínač bezpečnostný, 3P, 20A, SCAME | 6 | ks | 33.2325 | 6 | 199.395 | 36 | 235.395
16 | VALENA LIFE | 754001 | Rám jednoduchý, 2M, VALENA LIFE, LEGRAND | 38 | ks | 1.1429 | 1.05 | 43.4284 | 39.9 | 83.3284
17 | VALENA LIFE | 754002 | Rám dvojnásobný, 4M, VALENA LIFE, LEGRAND | 25 | ks | 2.3662 | 1.05 | 59.1546 | 26.25 | 85.4046
18 | VALENA LIFE | 754003 | Rám trojnásobný, 6M, VALENA LIFE, LEGRAND | 4 | ks | 3.7183 | 1.05 | 14.8732 | 4.2 | 19.0732
Svietidlá
19 | MARINA |  | Svietidlo žiarovkové, univerzálna montáž, s integrovaným snímačom pohybu, 1x60W, IP43, FULGUR | 13 | ks | 25.61 | 4.515 | 332.93 | 58.695 | 391.625
20 | SINCLAIR FL2 60, 160lm/W |  | Svietidlo LED, závesné / prisadené, 60W, 9 600lm, IP66, SINCLAIR | 30 | ks | 172.85 | 25 | 5185.5 | 750 | 5935.5
21 | SINCLAIR TPL 45 IP66 |  | LED svietidlo prisadené stropné priemyselné, priebežná montáž so svorkovnicou 2x5P, 45W, 6300lm, IP66, SINCLAIR | 6 | ks | 42.86 | 25 | 257.16 | 150 | 407.16
22 | SINCLAIR TPL 54 IP66 |  | LED svietidlo prisadené stropné priemyselné, priebežná montáž so svorkovnicou 2x5P, 54W, 7560lm, IP66, SINCLAIR | 2 | ks | 50.76 | 25 | 101.52 | 50 | 151.52
23 | SINCLAIR DLTJ 24CCT |  | LED svietidlo prisadené/zabudované stropné, 24W, 2760lm, IP20, SINCLAIR | 7 | ks | 25.53 | 25 | 178.71 | 175 | 353.71
24 | KSC | NLKSC003SC | Svietidlo núdzové, s piktogramom, s integrovanou batériou a autotestom, doba zálohovania 1h/3h/8h nastaviteľné prisadené stropné/nástenné, 2W, IP54, SCHRACK | 9 | ks | 148.3965 | 3.787 | 1335.5685 | 34.083 | 1369.6515
Káblové trasy
25 | VE3512 |  | Rozdeľovacia hlava, 4x4/4x35, TRACON | 2 | ks | 4.5426 | 10 | 9.0852 | 20 | 29.0852
26 | 13400274 |  | Fólia, červená s bleskom, š=330mm | 10 | bm | 0.72 | 0.2 | 7.2 | 2 | 9.2
27 | KPL150/10SLER | 019441 | Ochranná platňa pre káble, žltá, 150x1000x1,8, DIETZEL UNIVOLT | 15 | ks | 1.92 | 0.3 | 28.8 | 4.5 | 33.3
28 | 1416E K50 | 8595057616035 | Rúrka, ohybná, DN16, 50m, MONOFLEX, KOPOS | 300 | bm | 0.26082 | 0.693 | 78.246 | 207.9 | 286.146
29 | 1420 K50 | 8595057616042 | Rúrka, ohybná, DN20, 50m, MONOFLEX, KOPOS | 30 | bm | 0.29484 | 0.8 | 8.8452 | 24 | 32.8452
Kabeláž
30 | CYKY O3x1,5 | 32452 | Kábel, PRYSMIAN | 120 | bm | 0.972 | 1 | 116.64 | 120 | 236.64
| CYKY O4x1,5 | DP440001504OCBN | Kábel, NKT | 100 | bm | 0.812 | 1 | 81.2 | 100 | 181.2
31 | CYKY J3x1,5 | 32373 | Kábel, NKT | 500 | bm | 0.816 | 1 | 408 | 500 | 908
32 | CYKY J3x2,5 | 32358 | Kábel, NKT | 600 | bm | 1.26 | 1 | 756 | 600 | 1356
33 | CYKY J3x4 | 32382 | Kábel, NKT | 15 | bm | 2.28 | 1.2 | 34.2 | 18 | 52.2
| CYKY J3x6 | 32545 | Kábel, PRYSMIAN | 10 | bm | 2.8072 | 1.2 | 28.072 | 12 | 40.072
34 | CYKY J5x1,5 | 32379 | Kábel, PRYSMIAN | 50 | bm | 1.332 | 1.1 | 66.6 | 55 | 121.6
35 | CYKY J5x2,5 | 32377 | Kábel, PRYSMIAN | 25 | bm | 2.28 | 1.1 | 57 | 27.5 | 84.5
36 | H07RN-F 2X1,5 |  | Kábel, PRYSMIAN | 10 | bm | 1.3 | 0.6 | 13 | 6 | 19
37 | H07RN-F 3X1,5 |  | Kábel, PRYSMIAN | 5 | bm | 1.43 | 0.6 | 7.15 | 3 | 10.15
38 | H07RN-F 3G4 | 31436 | Kábel, PRYSMIAN | 5 | bm | 3.84 | 1.1 | 19.2 | 5.5 | 24.7
39 | H07RN-F 5G1,5 | 31004 | Kábel, PRYSMIAN | 15 | bm | 1.752 | 1.1 | 26.28 | 16.5 | 42.78
40 | H07RN-F 5G2,5 | 31005 | Kábel, PRYSMIAN | 5 | bm | 2.28 | 1.1 | 11.4 | 5.5 | 16.9
41 | 1-CYKY J5x25 | 32453 | Kábel, PRYSMIAN | 5 | bm | 21.06 | 1.9 | 105.3 | 9.5 | 114.8
42 | 1-CYKY J4x35 | 32520 | Kábel, NKT | 15 | bm | 23.544 | 1.9 | 353.16 | 28.5 | 381.66
43 | H07V-U 6 ZZ |  | Vodič, CY6, zelenožltý | 65 | bm | 0.972 | 0.55 | 63.18 | 35.75 | 98.93
44 | H07V-R 16 ZZ |  | Vodič, CY16, zelenožltý | 5 | bm | 2.196 | 0.828 | 10.98 | 4.14 | 15.12
45 | NYY 10RE ZZ |  | Vodič, CY10, zelenožltý, PRAKAB | 20 | bm | 2.4 | 1 | 48 | 20 | 68
46 | NYY 16RE ZZ |  | Vodič, CY16, zelenožltý, PRAKAB | 10 | bm | 2.808 | 1.1 | 28.08 | 11 | 39.08
Fotovoltika
47 |  |  | Fotovoltický panel 450W | 24 | ks | 120 | 50 | 2880 | 1200 | 4080
48 |  |  | Menič kW | 1 | ks | 3000 | 250 | 3000 | 250 | 3250
49 |  |  | Relé rozpojenia fotovoltického poľa pre dva panely | 12 | ks | 200 | 50 | 2400 | 600 | 3000
50 |  |  | Tlačidlo s napájacím zdrojom pre rozpojenie fotovoltického poľa | 1 | ks | 100 | 20 | 100 | 20 | 120
51 | H1Z2Z2-K 1x6 |  | Solarkábel | 170 | bm | 1.25 | 0.5 | 212.5 | 85 | 297.5
52 | H07RN-F 3G1 | 31437 | Kábel, PRYSMIAN | 15 | bm | 0.74 | 0.6 | 11.1 | 9 | 20.1
53 | H07RN-F 5G6 | 30992 | Kábel, PRYSMIAN | 5 | bm | 5.2 | 1.4 | 26 | 7 | 33
54 | J-Y(ST)Y 1x2x0,8 |  | Kábel tienený pre prenos signálov | 30 | bm | 0.36 | 0.66 | 10.8 | 19.8 | 30.6
55 | J-Y(ST)Y 4x2x0,8 |  | Kábel tienený pre prenos signálov | 15 | bm | 1.26 | 0.66 | 18.9 | 9.9 | 28.8
56 | CYKY J5x6 | 32434 | Kábel, PRYSMIAN | 10 | bm | 4.55 | 1.4 | 45.5 | 14 | 59.5
57 | NYY 16RE ZZ |  | Vodič, CY16, zelenožltý, PRAKAB | 40 | bm | 2.9 | 1.1 | 116 | 44 | 160
58 | 1416E K50 | 8595057616035 | Rúrka, ohybná, DN16, 50m, MONOFLEX, KOPOS | 70 | bm | 0.21735 | 0.693 | 15.2145 | 48.51 | 63.7245
Bleskozvod a uzemnenie
59 | FeZn10 | t195010 | Drôt, 0,63kg/m, 1kg=1,61m, ZIN | 40 | bm | 2.152 | 1.85 | 86.08 | 74 | 160.08
60 | FeZn30x4 | t195304 | Páska, 0,97kg/m, ZIN | 45 | bm | 3.9 | 1.85 | 175.5 | 83.25 | 258.75
61 | AlMgSi 8 | t195008 Al | Drôt, 0,14kg/m, 1kg=7,41m, ZIN | 55 | bm | 3.5 | 1.85 | 192.5 | 101.75 | 294.25
62 | AlMgSi 8 PVC | t195008 Al PVC | Drôt s PVC izoláciou 0,2kg/m, 1kg = 5m, ZIN | 20 | bm | 3.78 | 1.85 | 75.6 | 37 | 112.6
63 | SZ | t614109 | Svorka skúšobná, ZIN | 5 | ks | 1.7775 | 2.352 | 8.8877 | 11.76 | 20.6477
64 | SS | f613112 | Svorka spojovacia, ZIN | 15 | ks | 0.64449 | 1.75 | 9.6674 | 26.25 | 35.9173
65 | SO | f613312 | Svorka odkvapová, ZIN | 5 | ks | 1.5073 | 2.55 | 7.5364 | 12.75 | 20.2864
66 | SP 1 | f613212 | Svorka na pripojenie kovových predmetov, ZIN | 15 | ks | 0.86279 | 1.75 | 12.9418 | 26.25 | 39.1918
67 | PV 15UNI | f312410 | Podpera vedenia na vrchol krovu, ZIN | 17 | ks | 2.2037 | 0.75 | 37.4636 | 12.75 | 50.2136
68 | PV 17-1 | f312623 | Podpera vedenia do vonk.izolácií a sadrokartónu, ZIN | 15 | ks | 0.89397 | 0.75 | 13.4095 | 11.25 | 24.6595
69 | PV 22 | f313210 | Podpera vedenia na lepenku a škridlu, ZIN | 7 | ks | 1.0499 | 0.75 | 7.3493 | 5.25 | 12.5993
70 | PV 23 | f313311 | Podpera vedenia na plechové strechy, ZIN | 28 | ks | 0.75884 | 0.75 | 21.2474 | 21 | 42.2474
71 | OU | f511121 | Ochranný uholník, ZIN | 5 | ks | 7.131 | 5 | 35.6549 | 25 | 60.6549
72 | DUd | f521112 | Držiak ochranného uholníka do dreva, ZIN | 10 | ks | 1.1642 | 2.5 | 11.6424 | 25 | 36.6424
73 | d90-1-136 | f615120 | Izolujúca tyč, d=16, l=500, ZIN | 1 | ks | 5.1559 | 4.95 | 5.1559 | 4.95 | 10.1059
74 | FR OB | f615121 | Kotva na stenu k oddialenému bleskozvodu, ZIN | 1 | ks | 2.7443 | 1.25 | 2.7443 | 1.25 | 3.9943
75 | RS3 OB | 612117 | Držiak zvodového drôtu k oddialenému bleskozvodu, d=16, ZIN | 1 | ks | 2.2 | 1.25 | 2.2 | 1.25 | 3.45
76 | SR 02 | f616123 | Svorka spojovacia odbočná, ZIN | 6 | ks | 1.2058 | 2.352 | 7.2349 | 14.112 | 21.3469
77 | SR 03 | f616211 | Svorka uzemňovacia, ZIN | 7 | ks | 1.3617 | 2.352 | 9.5322 | 16.464 | 25.9962
78 | RS2 | f612115 | Svorka rozpojovacia 8-10/18-20, ZIN | 1 | ks | 0.8 | 1.75 | 0.8 | 1.75 | 2.55
79 | JP 10+PV 15 UNI | f111311 | Zvodová tyč bez osadenia, ZIN | 3 | ks | 3.2952 | 6.25 | 9.8856 | 18.75 | 28.6356
80 | JD 15 | f111115 | Zvodová tyč so závitom, ZIN | 1 | ks | 12.2141 | 6.25 | 12.2141 | 6.25 | 18.4641
Práce
81 |  |  | Sekanie drážok do betónu | 15 | bm | 5 | 1.9 | 75 | 28.5 | 103.5
82 |  |  | Sekanie drážok do muriva | 130 | bm | 3 | 2.397 | 390 | 311.61 | 701.61
83 |  |  | Frézovanie otvorov pre krabice | 53 | ks | 3 | 1.2 | 159 | 63.6 | 222.6
84 |  |  | Frézovanie otvorov pre krabice do muriva | 64 | ks | 5 | 3.332 | 320 | 213.248 | 533.248
85 |  |  | Prierazy | 2 | ks | 5 | 19.243 | 10 | 38.486 | 48.486
86 |  |  | Demontáž starej kabeláže, svietidiel... | 16 | hod | 8 | 10 | 128 | 160 | 288
87 |  |  | Demontáž starej rozvodnice do 200kg | 1 | ks | 50 | 30.714 | 50 | 30.714 | 80.714
88 | Elektromontáž |  | Nešpecifikované elektromontážne práce, zriadenie pracoviska, dočasné zapojenia, zsťovanie skutkového stavu, prekládky jestvujúcich vedení, úpravy jestvujúcich vedení a zariadení | 16 | hod | 10 | 15 | 160 | 240 | 400
89 |  |  | Vytýčenie trasy | 10 | bm | 1e-06 | 2.5 | 1e-05 | 25 | 25
90 |  |  | Výkopové práce. Káblové ryhy šírky 35, hĺbky 80, zemina tr.3 | 55 | bm | 1e-05 | 1.68 | 0.00055 | 92.4 | 92.4005
91 |  |  | Zatiahnutie káblov do chráničiek | 20 | bm | 1e-05 | 0.5 | 0.0002 | 10 | 10.0002
92 |  |  | Zriadenie káblového lôžka 65/10 cm, pieskom | 10 | bm | 1e-05 | 3.72 | 0.0001 | 37.2 | 37.2001
93 |  |  | Zakrytie káblov výstražnou fóliou PVC šírky 33cm | 10 | bm | 1e-05 | 0.5 | 0.0001 | 5 | 5.0001
94 |  |  | Zához ryhy | 10 | bm | 1e-05 | 2.4 | 0.0001 | 24 | 24.0001
95 |  |  | Provizórna úprava terénu | 10 | bm | 1e-05 | 1.27 | 0.0001 | 12.7 | 12.7001
96 |  |  | Dokumentácia skutočného vyhotovenia | 1 | ks | 1e-06 | 1200 | 1e-06 | 1200 | 1200
Rozvádzač RH
97 | NP65-0504015 | 18806 | Rozvodnica pre montáž na stenu, 500x400x150, IP65, OEZ | 1 | ks | 120 | 16.239 | 120 | 16.239 | 136.239
98 | PD-N-M0504 | 18896 | Modulárny systém rozvodnice, pre skriňu v=500, š=400, OEZ | 1 | ks | 60 | 1e-06 | 60 | 1e-06 | 60
99 | PD-N-KMV01504 | 18809 | Kryty pre modulárny systém, v=150, výrez 45, pre skriňu š=400, OEZ | 3 | ks | 30 | 1e-06 | 90 | 3e-06 | 90
100 | PD-N-4Z08 | 19799 | Závesné oká pre rozvodnicu, OEZ | 1 | sada | 13.338 | 1e-06 | 13.338 | 1e-06 | 13.338
101 | DX3-IS-100A/3P | 406469 | Vypínač modulárny, 3P, 100A, LEGRAND | 1 | ks | 42.8328 | 1e-06 | 42.8328 | 1e-06 | 42.8328
102 |  | 004678 | Elektromer 3P podružný priamy, 230VAC, 63A, 2M, výstup impulz, kalibrovaný, LEGRAND | 1 | ks | 360 | 1e-06 | 360 | 1e-06 | 360
103 |  | 004683 | Elektromer 5P podružný priamy, 400VAC, 63A, 4M, impulzný výstup+RS485, kalibrovaný, LEGRAND | 1 | ks | 289.5875 | 1e-06 | 289.5875 | 1e-06 | 289.5875
104 | MGKIZ065 |  | Elektromer 5P podružný priamy, 400VAC, 65A, 4M, impulzný výstup, kalibrovaný, SCHRACK | 2 | ks | 400 | 1e-06 | 800 | 2e-06 | 800
105 | TX3-6-B63/3 | 403408 | Istič 3P, 400VAC, 63A, 6kA, char.B, LEGRAND | 1 | ks | 20.4747 | 1e-06 | 20.4747 | 1e-06 | 20.4747
106 | TX3-6-B32/3 | 403405 | Istič 3P, 400VAC, 32A, 6kA, char.B, LEGRAND | 1 | ks | 13.4889 | 1e-08 | 13.4889 | 1e-08 | 13.4889
107 | TX3-6-B20/3 | 403403 | Istič 3P, 400VAC, 20A, 6kA, char.B, LEGRAND | 3 | ks | 11.7987 | 1e-06 | 35.3962 | 3e-06 | 35.3962
108 |  |  | Prúdový transformátor 1P, 100A/33,33mA, pre vodič d<8, SPLIT CORE CT | 3 | ks | 34.5 | 1e-06 | 103.5 | 3e-06 | 103.5
109 |  | 004871 | Svorka rozbočovacia modulárna 1P, 125A, 4x s=16÷50, 12x s=1,5÷10, LEGRAND | 1 | ks | 29.5854 | 1e-06 | 29.5854 | 1e-06 | 29.5854
110 |  | 004842 | Izolovaná svorkovnica, 8x1,5÷16, montáž na DIN lištu,modrá, LEGRAND | 1 | ks | 4.2943 | 1e-06 | 4.2943 | 1e-06 | 4.2943
111 |  | 004832 | Izolovaná svorkovnica, 8x1,5÷16, montáž na DIN lištu,zelená, LEGRAND | 1 | ks | 4.2943 | 1e-06 | 4.2943 | 1e-06 | 4.2943
112 | AKM12 | 4012591772088 | Vývodka , HENSEL | 2 | ks | 1.368 | 1e-06 | 2.736 | 2e-06 | 2.736
113 | AKM25 | 4012591772118 | Vývodka , HENSEL | 3 | ks | 1.572 | 1e-06 | 4.716 | 3e-06 | 4.716
114 | AKM32 | 4012591772125 | Vývodka , HENSEL | 1 | ks | 2.244 | 1e-06 | 2.244 | 1e-06 | 2.244
115 | AKM40 | 4012591772132 | Vývodka , HENSEL | 2 | ks | 4.98 | 1e-06 | 9.96 | 2e-06 | 9.96
116 |  |  | Káblové štítky | 14 | ks | 1.116 | 1e-06 | 15.624 | 1.4e-05 | 15.624
117 |  |  | Umelohmotné štítky | 1 | ks | 3.84 | 1e-06 | 3.84 | 1e-06 | 3.84
118 |  |  | Ukončenie káblov v rozvádzači do s=2,5 | 1 | ks | 1.2e-08 | 0.662 | 1.2e-08 | 0.662 | 0.662
119 |  |  | Ukončenie káblov v rozvádzači do s=6 | 3 | ks | 1.2e-08 | 0.657 | 3.6e-08 | 1.971 | 1.971
120 |  |  | Ukončenie káblov v rozvádzači do s=200 | 3 | ks | 1.2e-08 | 3.5 | 3.6e-08 | 10.5 | 10.5
121 |  |  | Kompletáž | 1 | ks | 1.2e-08 | 2000 | 1.2e-08 | 2000 | 2000
122 |  |  | Revízia | 1 | ks | 120 | 100 | 120 | 100 | 220
123 |  |  | Atest | 1 | ks | 1.2e-08 | 50 | 1.2e-08 | 50 | 50
Rozvádzač R1
124 | BF-O-6/144-C | 283034 | Rozvodnica pre nástennú montáž, 6 radov/144 modulov, EATON | 1 | ks | 374.068 | 20 | 374.068 | 20 | 394.068
125 | FLP-B+C MAXI V/4 | 8595090550945 | Prepäťová ochrana, typ 1+2, 4P, 30kA, SALTEK | 1 | ks | 339.7095 | 1e-06 | 339.7095 | 1e-06 | 339.7095
126 | VG-V50-1+NPE-280 | 5093594 | Prepäťová ochrana, typ 1+2, 1P, 50kA, v skrinke, OBO | 1 | ks | 105.4226 | 1e-06 | 105.4226 | 1e-06 | 105.4226
127 | DX3-IS-63A/3P | 406467 | Vypínač modulárny, 3P, 63A, LEGRAND | 2 | ks | 31.7584 | 1e-06 | 63.5168 | 2e-06 | 63.5168
128 | TX3-6-C16/3 | 403545 | Istič 3P, 400VAC, 16A, 6kA, char.C, LEGRAND | 2 | ks | 11.7022 | 1e-06 | 23.4043 | 2e-06 | 23.4043
129 | TX3-6-B6/1 | 403353 | Istič 1P, 230VAC, 6A, 6kA, char.B, LEGRAND | 2 | ks | 3.8632 | 1e-06 | 7.7263 | 2e-06 | 7.7263
130 | TX3-6-B16/1 | 403357 | Istič 1P, 230VAC, 16A, 6kA, char.B, LEGRAND | 1 | ks | 3.1549 | 1e-06 | 3.1549 | 1e-06 | 3.1549
131 | TX3-6-B20/1 | 403358 | Istič 1P, 230VAC, 20A, 6kA, char.B, LEGRAND | 1 | ks | 3.4607 | 1e-06 | 3.4607 | 1e-06 | 3.4607
132 | TX3-63A/4/500 | 411796 | Prúdový chránič bez nadprúdovej ochrany, 400VAC, 63A, 500mA, typ A, LEGRAND | 1 | ks | 82.4785 | 1e-06 | 82.4785 | 1e-06 | 82.4785
133 | DX3-B10A/4/030 | 411223 | Prúdový chránič s nadprúdovou ochranou, 400VAC, 10A, 30mA, 6kA, char.B, typ A, LEGRAND | 3 | ks | 109.1987 | 1e-06 | 327.596 | 3e-06 | 327.596
134 | DX3-B16A/4/030 | 411224 | Prúdový chránič s nadprúdovou ochranou, 400VAC, 16A, 30mA, 6kA, char.B, typ A, LEGRAND | 1 | ks | 123.2026 | 1e-06 | 123.2026 | 1e-06 | 123.2026
135 | DX3-B10A/1N/030 | 410963 | Prúdový chránič s nadprúdovou ochranou, 230VAC, 10A, 30mA, 6kA, char.B, typ A, LEGRAND | 5 | ks | 44.1849 | 1e-06 | 220.9245 | 5e-06 | 220.9245
136 | DX3-B16A/1N/030 | 410965 | Prúdový chránič s nadprúdovou ochranou, 230VAC, 16A, 30mA, 6kA, char.B, typ A, LEGRAND | 25 | ks | 35.8147 | 1e-06 | 895.3678 | 2.5e-05 | 895.3678
| DX3-B25A/1N/030 | 410967 | Prúdový chránič s nadprúdovou ochranou, 230VAC, 25A, 30mA, 6kA, char.B, typ A, LEGRAND | 1 | ks | 49.5128 | 1e-08 | 49.5128 | 1e-08 | 49.5128
137 | DX3-C10A/1N/030 | 411059 | Prúdový chránič s nadprúdovou ochranou, 230VAC, 10A, 30mA, 6kA, char.C, LEGRAND | 5 | ks | 38.0843 | 1e-06 | 190.4216 | 5e-06 | 190.4216
138 |  | 412533 | Stykač, 400VAC, 25A, 2NO, 2NC, 2M, LEGRAND | 1 | ks | 40.7724 | 1e-06 | 40.7724 | 1e-06 | 40.7724
139 |  | 406278 | Vypínacia spúšť, 230VAC, LEGRAND | 1 | ks | 19.686 | 1e-06 | 19.686 | 1e-06 | 19.686
140 | M22-L-R | 216772 | Signálka 230VAC, červená, EATON | 1 | ks | 4.5392 | 1e-06 | 4.5392 | 1e-06 | 4.5392
141 | M22-L-G | 216773 | Signálka 230VAC, zelená, EATON | 1 | ks | 4.5392 | 1e-06 | 4.5392 | 1e-06 | 4.5392
142 | M22PV/KC11/IY | 216525 | Tlačidlo, hríb, s aretáciou, v skrinke, 1NO+1NC, EATON | 1 | ks | 41.0256 | 1e-06 | 41.0256 | 1e-06 | 41.0256
143 | VIKING | 037160 | Svorka jednoradová,skrutková, s=2,5, šedá, LEGRAND | 4 | ks | 0.69215 | 1e-06 | 2.7686 | 4e-06 | 2.7686
144 | VIKING | 037100 | Svorka jednoradová,skrutková, s=2,5 modrá, LEGRAND | 3 | ks | 0.83702 | 1e-06 | 2.5111 | 3e-06 | 2.5111
145 | VIKING | 037170 | Svorka jednoradová,skrutková, s=2,5, zelenožltá, LEGRAND | 1 | ks | 2.5432 | 1e-06 | 2.5432 | 1e-06 | 2.5432
146 | VIKING | 037550 | Bočnica, pre jednoradovú svorku, s=2,5÷10, LEGRAND | 2 | ks | 0.2795 | 1e-06 | 0.55901 | 2e-06 | 0.55901
147 | VIKING | 037560 | Oddeľovacia priehradka, pre jednoradovú svorku s=2,5÷10, LEGRAND | 2 | ks | 0.92072 | 1e-06 | 1.8414 | 2e-06 | 1.8414
148 | VIKING | 037510 | Ukončovacia zarážka, pre jednoradovú svorku, automatická montáž, LEGRAND | 2 | ks | 1.5784 | 1e-06 | 3.1568 | 2e-06 | 3.1568
149 |  |  | Káblové štítky | 110 | ks | 1.116 | 1e-06 | 122.76 | 0.00011 | 122.7601
150 |  |  | Umelohmotné štítky | 1 | ks | 3.84 | 1e-06 | 3.84 | 1e-06 | 3.84
151 | AKM12 | 4012591772088 | Vývodka , HENSEL | 2 | ks | 1.368 | 1e-06 | 2.736 | 2e-06 | 2.736
152 | AKM16 | 4012591772095 | Vývodka , HENSEL | 40 | ks | 1.572 | 1e-06 | 62.88 | 4e-05 | 62.88
153 | AKM20 | 4012591772101 | Vývodka , HENSEL | 9 | ks | 1.572 | 1e-06 | 14.148 | 9e-06 | 14.148
154 | AKM40 | 4012591772132 | Vývodka , HENSEL | 1 | ks | 4.98 | 1e-06 | 4.98 | 1e-06 | 4.98
155 |  |  | Ukončenie káblov v rozvádzači do s=2,5 | 43 | ks | 1.2e-08 | 0.662 | 5.16e-07 | 28.466 | 28.466
156 |  |  | Ukončenie káblov v rozvádzači do s=6 | 2 | ks | 1.2e-08 | 0.657 | 2.4e-08 | 1.314 | 1.314
157 |  |  | Ukončenie káblov v rozvádzači do s=200 | 1 | ks | 1.2e-08 | 3.5 | 1.2e-08 | 3.5 | 3.5
158 |  |  | Kompletáž | 1 | ks | 1.2e-08 | 2000 | 1.2e-08 | 2000 | 2000
159 |  |  | Revízia | 1 | ks | 120 | 100 | 120 | 100 | 220
160 |  |  | Atest | 1 | ks | 1.2e-08 | 50 | 1.2e-08 | 50 | 50
Rozvádzač RACDC
161 |  |  | Rozvodnica pre nástennú montáž, 2 rady/12 modulov, ETI | 1 | ks | 281.268 | 20 | 281.268 | 20 | 301.268
162 | TX3-10-C06/3 | 404218 | Istič 3P, 400VAC, 6A, 10kA, char.C, LEGRAND | 1 | ks | 22.02 | 1e-06 | 22.02 | 1e-06 | 22.02
163 | TX3-10-B16/3 | 404126 | Istič 3P, 400VAC, 16A, 10kA, char.B, LEGRAND | 1 | ks | 20.7065 | 1e-06 | 20.7065 | 1e-06 | 20.7065
164 | TX3-10-C10/1 | 404169 | Istič 1P, 230VAC, 10A, 10kA, char.C, LEGRAND | 1 | ks | 6.5674 | 1e-06 | 6.5674 | 1e-06 | 6.5674
165 | TX3-10-C06/1 | 404167 | Istič 1P, 230VAC, 6A, 10kA, char.C, LEGRAND | 1 | ks | 6.6446 | 1e-06 | 6.6446 | 1e-06 | 6.6446
166 |  | 412549 | Stykač, 400VAC, 40A, 3NO, 3M, LEGRAND | 1 | ks | 95.2269 | 1e-06 | 95.2269 | 1e-06 | 95.2269
167 | Ex9F 2P 32A | 109056 | Poistkový odpínač, 2P, veľkosť 10x38, NOARK | 2 | ks | 6.96 | 1e-06 | 13.92 | 2e-06 | 13.92
168 | PVA10-12A/gG | OEZ:40753 | Poistka valcová, veľkosť 10x38, 12A, char.gG , OEZ | 4 | ks | 1.075 | 1e-06 | 4.3001 | 4e-06 | 4.3001
169 | ESPD1+2-DC50-1000 |  | Prepäťová ochrana, typ 1+2, 2P, 20kA, 1000VDC, TRACON | 2 | ks | 137.97 | 1e-06 | 275.94 | 2e-06 | 275.94
170 | HRN-100 |  | Relé sieťovej ochrany, ELKO | 1 | ks | 109.2 | 1e-06 | 109.2 | 1e-06 | 109.2
171 | AKM12 | 4012591772088 | Vývodka , HENSEL | 4 | ks | 1.368 | 1e-06 | 5.472 | 4e-06 | 5.472
172 | AKM16 | 4012591772095 | Vývodka , HENSEL | 1 | ks | 1.572 | 1e-06 | 1.572 | 1e-06 | 1.572
173 | AKM25 | 4012591772118 | Vývodka , HENSEL | 1 | ks | 1.572 | 1e-06 | 1.572 | 1e-06 | 1.572
174 | AKM40 | 4012591772132 | Vývodka , HENSEL | 1 | ks | 4.98 | 1e-06 | 4.98 | 1e-06 | 4.98
175 |  |  | Káblové štítky | 20 | ks | 1.116 | 1e-06 | 22.32 | 2e-05 | 22.32
176 |  |  | Umelohmotné štítky | 1 | ks | 3.84 | 1e-06 | 3.84 | 1e-06 | 3.84
177 |  |  | Ukončenie káblov v rozvádzači do s=2,5 | 1 | ks | 1.2e-08 | 0.662 | 1.2e-08 | 0.662 | 0.662
178 |  |  | Ukončenie káblov v rozvádzači do s=6 | 6 | ks | 1.2e-08 | 0.657 | 7.2e-08 | 3.942 | 3.942
179 |  |  | Kompletáž | 1 | ks | 100 | 1000 | 100 | 1000 | 1100
180 |  |  | Revízia | 1 | ks | 120 | 100 | 120 | 100 | 220
181 |  |  | Atest | 1 | ks | 1.2e-08 | 50 | 1.2e-08 | 50 | 50
Odvoz a likvidácia odpadu
182 |  | 170101 | Odvoz odpadu - Zmesi betónu, tehál, obkladačiek, dlaždíc a pod. | 0.5 | Tona | 1e-08 | 35 | 5e-09 | 17.5 | 17.5
183 |  | 170302 | Odvoz odpadu - Bitúmenové zmesi (asfalt z ciest a chodníkov) | 0.5 | Tona | 1e-08 | 35 | 5e-09 | 17.5 | 17.5
184 |  | 170504 | Odvoz odpadu Zemina a kamenivo iné ako uvedené v 170503 * | 0.5 | Tona | 1e-08 | 8 | 5e-09 | 4 | 4
185 |  | 170506 | Odvoz odpadu – výkopová zemina iná ako uvedené v 170505 | 0.5 | Tona | 1e-08 | 8 | 5e-09 | 4 | 4
186 |  | 170604 | Izolačné materiály iné ako uvedené v 170601 a 170103 | 0.1 | Tona | 1e-08 | 120 | 1e-09 | 12 | 12
187 |  | 170904 | Zmiešané stavebné odpady | 0.1 | Tona | 1e-08 | 45 | 1e-09 | 4.5 | 4.5
188 |  | 200307 | Objemný odpad | 0.5 | Tona | 1e-08 | 65 | 5e-09 | 32.5 | 32.5
189 |  |  | Plasty rôzne kat. č., nevhodné na zhodnotenie, 070213, 170203 a pod. | 0.1 | Tona | 1e-08 | 90 | 1e-09 | 9 | 9
190 |  |  | Plasty rôzne kat. č., vhodné na TAP, 070213, 170203 a pod. | 0.1 | Tona | 1e-08 | 90 | 1e-09 | 9 | 9
191 |  |  | Prenájom kontajnera | 1 | ks | 1e-09 | 160 | 1e-09 | 160 | 160
192 |  |  | Doprava | 30 | km | 1e-06 | 0.5 | 3e-05 | 15 | 15
[8 empty] | Cena | (EUR)
[6 empty] | REKAPITULÁCIA |  | Materiál | Montáž | Celkovo
[6 empty] | Čiastkové náklady ( EUR) |  | 28376.8344 | 14793.0283
[6 empty] | Suma dodávka a montáž ( EUR) |  |  |  | 43169.8627
[6 empty] | Projekt (EUR) |  |  |  | 0
[6 empty] | Autorský dozor (EUR) |  |  |  | 0
[6 empty] | Komplexné skúšky (EUR) |  |  |  | 0
[6 empty] | Revízia |  |  |  | 0
[6 empty] | Prevádzkové vplyvy % |  |  | 3.8 | 1640.4548
[6 empty] | CELKOVÉ NÁKLADY ( EUR) |  |  |  | 44810.3175
Note on D9: max 5ks zostava
Note on D22: ŠEDOČIERNY
Note on D32: 1lx, 5lx
Note on D37: NA POVRCH, POD OMIETKU, NÍZKA MO
Note on D38: NA POVRCH, POD OMIETKU, NÍZKA MO
Note on D57: DO ZEME
Note on D58: DO ZEME
Note on D70: DO ZEME
Note on D71: NA POVRCH, POD OMIETKU, NÍZKA MO
Note on D125: 101,5x36x67

## SO02
VÝKAZ VÝMER
| STAVBA: | Centrum kultúrneho dedičstva, Kostolná pri Dunaji, p. č. 56/1, 56/2, 57/1, 57/2, 66/1, 69/1, 77
| INVESTOR: | Obec Kostolná pri Dunaji, 903 01 Kostolná pri Dunaji 59
P. č. | Typ | Obj. č. | Popis | Počet | Jed. | Cena jednotková |  | Cena |  | Celkovo
[6 empty] | Materiál | Montáž | Materiál | Montáž | (EUR)
Prístroje
1 | KU68 -1902 | 8595057600195 | Krabica zapustená s viečkom, hĺbka 44mm, KOPOS | 9 | ks | 0.34 | 1.6 | 3.06 | 14.4 | 17.46
2 | KP 67/2 | 8595057615496 | Krabica prístrojová spojovateľná, do muriva, hĺbka 44mm, KOPOS | 15 | ks | 0.59346 | 0.6 | 8.9019 | 9 | 17.9019
3 | KUL 68-45/LD2 | 8595568930644 | Inštalačná krabica univerzálna, s viečkom a tesniacou manžetou, spojovateľná, hĺbka 45mm, KOPOS | 8 | ks | 1.9656 | 0.6 | 15.7248 | 4.8 | 20.5248
4 | KPRL 68-70/LD | 8595568925879 | Inštalačná krabica univerzálna, spojovateľná, s tesniacou manžetou a spojkou, hĺbka 70mm, KOPOS | 15 | ks | 3.1298 | 1.2 | 46.9476 | 18 | 64.9476
5 | SKLD 2 | 8595568930828 | Spojka krabíc, 10ks, KOPOS | 1 | ks | 0.58307 | 1e-07 | 0.58307 | 1e-07 | 0.58307
6 | C2221413 | 1401074 | Svorkovnica bezskrutková univerzálna, trojnásobná, 32A, s=0,2÷4, VID | 35 | ks | 0.37 | 0.5 | 12.95 | 17.5 | 30.45
7 | VALENA LIFE | 752101 | Spínač jednoduchý č.1, pod omietku, VALENA LIFE, LEGRAND | 6 | ks | 4.169 | 1.699 | 25.014 | 10.194 | 35.208
8 | VALENA LIFE | 752108 | Spínač striedavý dvojnásobný č.2x6, pod omietku, VALENA LIFE, LEGRAND | 4 | ks | 7.6619 | 3.872 | 30.6477 | 15.488 | 46.1357
9 | VALENA LIFE | 753180 | Zásuvka pod omietku , 230V, VALENA LIFE, LEGRAND | 20 | ks | 4.6036 | 3.151 | 92.072 | 63.02 | 155.092
10 | ISOLATORS | 590.GE2013 | Vypínač bezpečnostný, 3P, 20A, SCAME | 2 | ks | 33.2325 | 6 | 66.465 | 12 | 78.465
11 | VALENA LIFE | 754001 | Rám jednoduchý, 2M, VALENA LIFE, LEGRAND | 26 | ks | 1.1429 | 1.05 | 29.7141 | 27.3 | 57.0141
12 | VALENA LIFE | 754002 | Rám dvojnásobný, 4M, VALENA LIFE, LEGRAND | 2 | ks | 2.3662 | 1.05 | 4.7324 | 2.1 | 6.8324
Svietidlá
13 | MARINA |  | Svietidlo žiarovkové, univerzálna montáž, s integrovaným snímačom pohybu, 1x60W, IP43, FULGUR | 15 | ks | 25.61 | 4.515 | 384.15 | 67.725 | 451.875
14 | SINCLAIR FL2 60, 160lm/W |  | Svietidlo LED, závesné/prisadené, 60W, 9 600lm, IP66, SINCLAIR | 8 | ks | 172.85 | 25 | 1382.8 | 200 | 1582.8
15 | SINCLAIR TPL 45 IP66 |  | LED svietidlo prisadené stropné priemyselné, priebežná montáž so svorkovnicou 2x5P, 45W, 6300lm, IP66, SINCLAIR | 1 | ks | 42.86 | 25 | 42.86 | 25 | 67.86
16 | SINCLAIR DLTJ 24CCT |  | LED svietidlo prisadené/zabudované stropné, 24W, 2760lm, IP20, SINCLAIR | 6 | ks | 23.53 | 25 | 141.18 | 150 | 291.18
17 | KSC | NLKSC003SC | Svietidlo núdzové, s piktogramom, s integrovanou batériou a autotestom, doba zálohovania 1h/3h/8h nastaviteľné prisadené stropné/nástenné, 2W, IP54, SCHRACK | 8 | ks | 148.3965 | 3.787 | 1187.172 | 30.296 | 1217.468
Káblové trasy
18 | 13400274 |  | Fólia, červená s bleskom, š=330mm | 30 | bm | 0.72 | 0.2 | 21.6 | 6 | 27.6
19 | KPL150/10SLER | 019441 | Ochranná platňa pre káble, žltá, 150x1000x1,8, DIETZEL UNIVOLT | 30 | ks | 1.92 | 0.3 | 57.6 | 9 | 66.6
20 | 1416E K50 | 8595057616035 | Rúrka, ohybná, DN16, 50m, MONOFLEX, KOPOS | 200 | bm | 0.26082 | 0.693 | 52.164 | 138.6 | 190.764
21 | 1420 K50 | 8595057616042 | Rúrka, ohybná, DN20, 50m, MONOFLEX, KOPOS | 30 | bm | 0.29484 | 0.8 | 8.8452 | 24 | 32.8452
Kabeláž
22 | CYKY O3x1,5 | 32452 | Kábel, PRYSMIAN | 40 | bm | 0.972 | 1 | 38.88 | 40 | 78.88
| CYKY O4x1,5 | DP440001504OCBN | Kábel, NKT | 40 | bm | 0.812 | 1 | 32.48 | 40 | 72.48
23 | CYKY J3x1,5 | 32373 | Kábel, NKT | 300 | bm | 0.816 | 1 | 244.8 | 300 | 544.8
24 | CYKY J3x2,5 | 32358 | Kábel, NKT | 200 | bm | 1.26 | 1 | 252 | 200 | 452
25 | CYKY J3x4 | 32382 | Kábel, NKT | 20 | bm | 2.28 | 1.2 | 45.6 | 24 | 69.6
| CYKY J3x6 | 32545 | Kábel, PRYSMIAN | 15 | bm | 2.8072 | 1.2 | 42.108 | 18 | 60.108
26 | CYKY J5x2,5 | 32377 | Kábel, PRYSMIAN | 10 | bm | 2.28 | 1.1 | 22.8 | 11 | 33.8
27 | CYKY J5x10 | 32435 | Kábel, PRYSMIAN | 35 | bm | 8.424 | 1.4 | 294.84 | 49 | 343.84
28 | H07RN-F 2X1,5 |  | Kábel, PRYSMIAN | 15 | bm | 1.3 | 0.6 | 19.5 | 9 | 28.5
29 | H07RN-F 3X1,5 |  | Kábel, PRYSMIAN | 10 | bm | 1.43 | 0.6 | 14.3 | 6 | 20.3
30 | H07RN-F 3G1,5 | 31002 | Kábel, PRYSMIAN | 5 | bm | 1.2 | 1 | 6 | 5 | 11
31 | H07RN-F 3G4 | 31436 | Kábel, PRYSMIAN | 5 | bm | 3.84 | 1.1 | 19.2 | 5.5 | 24.7
32 | H07RN-F 5G2,5 | 31005 | Kábel, PRYSMIAN | 5 | bm | 2.28 | 1.1 | 11.4 | 5.5 | 16.9
33 | H07V-U 6 ZZ |  | Vodič, CY6, zelenožltý | 25 | bm | 0.972 | 0.55 | 24.3 | 13.75 | 38.05
34 | NYY 10RE ZZ |  | Vodič, CY10, zelenožltý, PRAKAB | 15 | bm | 2.4 | 1 | 36 | 15 | 51
35 | NYY 16RE ZZ |  | Vodič, CY16, zelenožltý, PRAKAB | 15 | bm | 2.808 | 1.1 | 42.12 | 16.5 | 58.62
Bleskozvod a uzemnenie
36 | FeZn10 | t195010 | Drôt, 0,63kg/m, 1kg=1,61m, ZIN | 30 | bm | 2.152 | 1.85 | 64.56 | 55.5 | 120.06
37 | FeZn30x4 | t195304 | Páska, 0,97kg/m, ZIN | 55 | bm | 3.9 | 1.85 | 214.5 | 101.75 | 316.25
38 | AlMgSi 8 | t195008 Al | Drôt, 0,14kg/m, 1kg=7,41m, ZIN | 60 | bm | 3.5 | 1.85 | 210 | 111 | 321
39 | AlMgSi 8 PVC | t195008 Al PVC | Drôt s PVC izoláciou 0,2kg/m, 1kg = 5m, ZIN | 20 | bm | 3.78 | 1.85 | 75.6 | 37 | 112.6
40 | SZ | t614109 | Svorka skúšobná, ZIN | 5 | ks | 1.7775 | 2.352 | 8.8877 | 11.76 | 20.6477
41 | SS | f613112 | Svorka spojovacia, ZIN | 20 | ks | 0.64449 | 1.75 | 12.8898 | 35 | 47.8898
42 | SO | f613312 | Svorka odkvapová, ZIN | 8 | ks | 1.5073 | 2.55 | 12.0582 | 20.4 | 32.4582
43 | SP 1 | f613212 | Svorka na pripojenie kovových predmetov, ZIN | 4 | ks | 0.86279 | 1.75 | 3.4511 | 7 | 10.4511
44 | PV 15UNI | f312410 | Podpera vedenia na vrchol krovu, ZIN | 18 | ks | 2.2037 | 0.75 | 39.6673 | 13.5 | 53.1673
45 | PV 17-1 | f312623 | Podpera vedenia do vonk.izolácií a sadrokartónu, ZIN | 15 | ks | 0.89397 | 0.75 | 13.4095 | 11.25 | 24.6595
46 | PV 22 | f313210 | Podpera vedenia na lepenku a škridlu, ZIN | 25 | ks | 1.0499 | 0.75 | 26.2474 | 18.75 | 44.9974
47 | OU | f511121 | Ochranný uholník, ZIN | 5 | ks | 7.131 | 5 | 35.6549 | 25 | 60.6549
48 | DUd | f521112 | Držiak ochranného uholníka do dreva, ZIN | 10 | ks | 1.1642 | 2.5 | 11.6424 | 25 | 36.6424
49 | d90-1-136 | f615120 | Izolujúca tyč, d=16, l=500, ZIN | 2 | ks | 5.1559 | 4.95 | 10.3118 | 9.9 | 20.2118
50 | FR OB | f615121 | Kotva na stenu k oddialenému bleskozvodu, ZIN | 3 | ks | 2.7443 | 1.25 | 8.2328 | 3.75 | 11.9828
51 | RS3 OB | 612117 | Držiak zvodového drôtu k oddialenému bleskozvodu, d=16, ZIN | 3 | ks | 2.2 | 1.25 | 6.6 | 3.75 | 10.35
52 | SR 02 | f616123 | Svorka spojovacia odbočná, ZIN | 8 | ks | 1.2058 | 2.352 | 9.6466 | 18.816 | 28.4626
53 | SR 03 | f616211 | Svorka uzemňovacia, ZIN | 11 | ks | 1.3617 | 2.352 | 14.9792 | 25.872 | 40.8512
Práce
54 |  |  | Sekanie drážok do muriva | 35 | bm | 3 | 2.397 | 105 | 83.895 | 188.895
55 |  |  | Frézovanie otvorov pre krabice | 19 | ks | 3 | 1.2 | 57 | 22.8 | 79.8
56 |  |  | Frézovanie otvorov pre krabice do muriva | 19 | ks | 5 | 3.332 | 95 | 63.308 | 158.308
57 |  |  | Prierazy | 2 | ks | 5 | 19.243 | 10 | 38.486 | 48.486
58 |  |  | Demontáž starej kabeláže, svietidiel... | 16 | hod | 8 | 10 | 128 | 160 | 288
59 |  |  | Demontáž starej rozvodnice do 200kg | 1 | ks | 50 | 30.714 | 50 | 30.714 | 80.714
60 | Elektromontáž |  | Nešpecifikované elektromontážne práce, zriadenie pracoviska, dočasné zapojenia, zsťovanie skutkového stavu, prekládky jestvujúcich vedení, úpravy jestvujúcich vedení a zariadení | 16 | hod | 10 | 15 | 160 | 240 | 400
61 |  |  | Vytýčenie trasy | 30 | bm | 1e-06 | 2.5 | 3e-05 | 75 | 75
62 |  |  | Výkopové práce. Káblové ryhy šírky 35, hĺbky 80, zemina tr.3 | 60 | bm | 1e-05 | 1.68 | 0.0006 | 100.8 | 100.8006
63 |  |  | Zatiahnutie káblov do chráničiek | 10 | bm | 1e-05 | 0.5 | 0.0001 | 5 | 5.0001
64 |  |  | Zriadenie káblového lôžka 65/10 cm, pieskom | 30 | bm | 1e-05 | 3.72 | 0.0003 | 111.6 | 111.6003
65 |  |  | Zakrytie káblov výstražnou fóliou PVC šírky 33cm | 30 | bm | 1e-05 | 0.5 | 0.0003 | 15 | 15.0003
66 |  |  | Zához ryhy | 30 | bm | 1e-05 | 2.4 | 0.0003 | 72 | 72.0003
67 |  |  | Provizórna úprava terénu | 30 | bm | 1e-05 | 1.27 | 0.0003 | 38.1 | 38.1003
68 |  |  | Dokumentácia skutočného vyhotovenia | 1 | ks | 1e-06 | 1200 | 1e-06 | 1200 | 1200
Rozvádzač R2
69 | BF-U-4/96-C | 283049 | Rozvodnica pre zabudovanú montáž, 4 rady/96 modulov, EATON | 1 | ks | 257.3605 | 20 | 257.3605 | 20 | 277.3605
70 | FLP-B+C MAXI V/4 | 8595090550945 | Prepäťová ochrana, typ 1+2, 4P, 30kA, SALTEK | 1 | ks | 339.7095 | 1e-06 | 339.7095 | 1e-06 | 339.7095
71 | VG-V50-1+NPE-280 | 5093594 | Prepäťová ochrana, typ 1+2, 1P, 50kA, v skrinke, OBO | 1 | ks | 105.4226 | 1e-06 | 105.4226 | 1e-06 | 105.4226
72 | DX3-IS-40A/3P | 406466 | Vypínač modulárny, 3P, 40A, LEGRAND | 1 | ks | 24.2896 | 1e-06 | 24.2896 | 1e-06 | 24.2896
73 | TX3-6-C16/3 | 403545 | Istič 3P, 400VAC, 16A, 6kA, char.C, LEGRAND | 2 | ks | 11.7022 | 1e-06 | 23.4043 | 2e-06 | 23.4043
74 | TX3-6-B6/1 | 403353 | Istič 1P, 230VAC, 6A, 6kA, char.B, LEGRAND | 1 | ks | 3.8632 | 1e-06 | 3.8632 | 1e-06 | 3.8632
75 | TX3-6-B16/1 | 403357 | Istič 1P, 230VAC, 16A, 6kA, char.B, LEGRAND | 1 | ks | 3.1549 | 1e-06 | 3.1549 | 1e-06 | 3.1549
76 | TX3-6-B20/1 | 403358 | Istič 1P, 230VAC, 20A, 6kA, char.B, LEGRAND | 1 | ks | 3.4607 | 1e-06 | 3.4607 | 1e-06 | 3.4607
77 | TX3-40A/4/500 | 411795 | Prúdový chránič bez nadprúdovej ochrany, 400VAC, 40A, 500mA, typ A, LEGRAND | 1 | ks | 77.07 | 1e-06 | 77.07 | 1e-06 | 77.07
78 | DX3-B16A/1N/030 | 410965 | Prúdový chránič s nadprúdovou ochranou, 230VAC, 16A, 30mA, 6kA, char.B, typ A, LEGRAND | 9 | ks | 35.8147 | 1e-06 | 322.3324 | 9e-06 | 322.3324
| DX3-B25A/1N/030 | 410967 | Prúdový chránič s nadprúdovou ochranou, 230VAC, 25A, 30mA, 6kA, char.B, typ A, LEGRAND | 1 | ks | 49.5128 | 1e-08 | 49.5128 | 1e-08 | 49.5128
79 | DX3-C10A/1N/030 | 411059 | Prúdový chránič s nadprúdovou ochranou, 230VAC, 10A, 30mA, 6kA, char.C, LEGRAND | 5 | ks | 38.0843 | 1e-06 | 190.4216 | 5e-06 | 190.4216
80 |  | 412533 | Stykač, 400VAC, 25A, 2NO, 2NC, 2M, LEGRAND | 1 | ks | 40.7724 | 1e-06 | 40.7724 | 1e-06 | 40.7724
81 | VIKING | 037160 | Svorka jednoradová,skrutková, s=2,5, šedá, LEGRAND | 4 | ks | 0.69215 | 1e-06 | 2.7686 | 4e-06 | 2.7686
82 | VIKING | 037100 | Svorka jednoradová,skrutková, s=2,5 modrá, LEGRAND | 1 | ks | 0.83702 | 1e-06 | 0.83702 | 1e-06 | 0.83702
83 | VIKING | 037170 | Svorka jednoradová,skrutková, s=2,5, zelenožltá, LEGRAND | 1 | ks | 2.5432 | 1e-06 | 2.5432 | 1e-06 | 2.5432
84 | VIKING | 037550 | Bočnica, pre jednoradovú svorku, s=2,5÷10, LEGRAND | 2 | ks | 0.2795 | 1e-06 | 0.55901 | 2e-06 | 0.55901
85 | VIKING | 037560 | Oddeľovacia priehradka, pre jednoradovú svorku s=2,5÷10, LEGRAND | 2 | ks | 0.92072 | 1e-06 | 1.8414 | 2e-06 | 1.8414
86 | VIKING | 037510 | Ukončovacia zarážka, pre jednoradovú svorku, automatická montáž, LEGRAND | 2 | ks | 1.5784 | 1e-06 | 3.1568 | 2e-06 | 3.1568
87 |  |  | Káblové štítky | 50 | ks | 0.93 | 1e-06 | 46.5 | 5e-05 | 46.5001
88 |  |  | Umelohmotné štítky | 1 | ks | 3.2 | 1e-06 | 3.2 | 1e-06 | 3.2
91 |  |  | Ukončenie káblov v rozvádzači do s=2,5 | 15 | ks | 1e-08 | 0.662 | 1.5e-07 | 9.93 | 9.93
92 |  |  | Ukončenie káblov v rozvádzači do s=6 | 2 | ks | 1e-08 | 0.657 | 2e-08 | 1.314 | 1.314
93 |  |  | Ukončenie káblov v rozvádzači do s=200 | 1 | ks | 1e-08 | 3.5 | 1e-08 | 3.5 | 3.5
94 |  |  | Kompletáž | 1 | ks | 1e-08 | 1000 | 1e-08 | 1000 | 1000
95 |  |  | Revízia | 1 | ks | 100 | 100 | 100 | 100 | 200
96 |  |  | Atest | 1 | ks | 1e-08 | 50 | 1e-08 | 50 | 50
Odvoz a likvidácia odpadu
97 |  | 170101 | Odvoz odpadu - Zmesi betónu, tehál, obkladačiek, dlaždíc a pod. | 0.5 | Tona | 1e-08 | 35 | 5e-09 | 17.5 | 17.5
98 |  | 170302 | Odvoz odpadu - Bitúmenové zmesi (asfalt z ciest a chodníkov) | 0.5 | Tona | 1e-08 | 35 | 5e-09 | 17.5 | 17.5
99 |  | 170504 | Odvoz odpadu Zemina a kamenivo iné ako uvedené v 170503 * | 0.5 | Tona | 1e-08 | 8 | 5e-09 | 4 | 4
100 |  | 170506 | Odvoz odpadu – výkopová zemina iná ako uvedené v 170505 | 0.5 | Tona | 1e-08 | 8 | 5e-09 | 4 | 4
101 |  | 170604 | Izolačné materiály iné ako uvedené v 170601 a 170103 | 0.1 | Tona | 1e-08 | 120 | 1e-09 | 12 | 12
102 |  | 170904 | Zmiešané stavebné odpady | 0.2 | Tona | 1e-08 | 45 | 2e-09 | 9 | 9
103 |  | 200307 | Objemný odpad | 0.2 | Tona | 1e-08 | 65 | 2e-09 | 13 | 13
104 |  |  | Plasty rôzne kat. č., nevhodné na zhodnotenie, 070213, 170203 a pod. | 0.1 | Tona | 1e-08 | 90 | 1e-09 | 9 | 9
105 |  |  | Plasty rôzne kat. č., vhodné na TAP, 070213, 170203 a pod. | 0.1 | Tona | 1e-08 | 90 | 1e-09 | 9 | 9
106 |  |  | Prenájom kontajnera | 1 | ks | 1e-09 | 160 | 1e-09 | 160 | 160
107 |  |  | Doprava | 30 | km | 1e-06 | 0.5 | 3e-05 | 15 | 15
[8 empty] | Cena | (EUR)
[6 empty] | REKAPITULÁCIA |  | Materiál | Montáž | Celkovo
[6 empty] | Čiastkové náklady ( EUR) |  | 7747.0333 | 5849.1181
[6 empty] | Suma dodávka a montáž ( EUR) |  |  |  | 13596.1514
[6 empty] | Projekt (EUR) |  |  |  | 0
[6 empty] | Autorský dozor (EUR) |  |  |  | 0
[6 empty] | Komplexné skúšky (EUR) |  |  |  | 0
[6 empty] | Revízia |  |  |  | 0
[6 empty] | Prevádzkové vplyvy % |  |  | 3.8 | 516.6538
[6 empty] | CELKOVÉ NÁKLADY ( EUR) |  |  |  | 14112.8051
Note on D9: max 5ks zostava
Note on D17: ŠEDOČIERNY
Note on D25: 1lx, 5lx
Note on D29: NA POVRCH, POD OMIETKU, NÍZKA MO
Note on D30: NA POVRCH, POD OMIETKU, NÍZKA MO
Note on D46: DO ZEME
Note on D47: DO ZEME

## SO03
VÝKAZ VÝMER
| STAVBA: | Centrum kultúrneho dedičstva, Kostolná pri Dunaji, p. č. 56/1, 56/2, 57/1, 57/2, 66/1, 69/1, 77
| INVESTOR: | Obec Kostolná pri Dunaji, 903 01 Kostolná pri Dunaji 59
P. č. | Typ | Obj. č. | Popis | Počet | Jed. | Cena jednotková |  | Cena |  | Celkovo
[6 empty] | Materiál | Montáž | Materiál | Montáž | (EUR)
Prístroje
1 | KUL 68-45/LD2 | 8595568930644 | Inštalačná krabica univerzálna, s viečkom a tesniacou manžetou, spojovateľná, hĺbka 45mm, KOPOS | 1 | ks | 1.9656 | 0.6 | 1.9656 | 0.6 | 2.5656
2 | KPRL 68-70/LD | 8595568925879 | Inštalačná krabica univerzálna, spojovateľná, s tesniacou manžetou a spojkou, hĺbka 70mm, KOPOS | 1 | ks | 3.1298 | 1.2 | 3.1298 | 1.2 | 4.3298
3 | C2221413 | 1401074 | Svorkovnica bezskrutková univerzálna, trojnásobná, 32A, s=0,2÷4, VID | 3 | ks | 0.37 | 0.5 | 1.11 | 1.5 | 2.61
4 | VALENA LIFE | 752105 | Spínač lustrový č.5, pod omietku, VALENA LIFE, LEGRAND | 1 | ks | 6.2615 | 1.941 | 6.2615 | 1.941 | 8.2025
5 | VALENA LIFE | 754001 | Rám jednoduchý, 2M, VALENA LIFE, LEGRAND | 38 | ks | 1.1429 | 1.05 | 43.4284 | 39.9 | 83.3284
Svietidlá
6 | FL1 100 |  | Svietidlo reflektorové LED, 100W, IP66, SINCLEAIR | 4 | ks | 205 | 25 | 820 | 100 | 920
Káblové trasy
7 | 13400274 | *1 | Fólia, červená s bleskom, š=330mm | 30 | bm | 0.6 | 0.2 | 18 | 6 | 24
8 | KPL150/10SLER | 019441 | Ochranná platňa pre káble, žltá, 150x1000x1,8, DIETZEL UNIVOLT | 30 | ks | 1.6 | 0.3 | 48 | 9 | 57
Kabeláž
9 | CYKY J3x1,5 | 32373 | Kábel, NKT | 50 | bm | 0.816 | 1 | 40.8 | 50 | 90.8
10 | CYKY J5x6 | 32434 | Kábel, PRYSMIAN | 65 | bm | 4.9 | 1.4 | 318.5 | 91 | 409.5
Bleskozvod a uzemnenie
11 | FeZn10 | t195010 | Drôt, 0,63kg/m, 1kg=1,61m, ZIN | 20 | bm | 2.152 | 1.85 | 43.04 | 37 | 80.04
12 | FeZn30x4 | t195304 | Páska, 0,97kg/m, ZIN | 40 | bm | 3.9 | 1.85 | 156 | 74 | 230
13 | AlMgSi 8 | t195008 Al | Drôt, 0,14kg/m, 1kg=7,41m, ZIN | 35 | bm | 3.5 | 1.85 | 122.5 | 64.75 | 187.25
14 | AlMgSi 8 PVC | t195008 Al PVC | Drôt s PVC izoláciou 0,2kg/m, 1kg = 5m, ZIN | 15 | bm | 3.78 | 1.85 | 56.7 | 27.75 | 84.45
15 | SS | f613112 | Svorka spojovacia, ZIN | 10 | ks | 0.64449 | 1.75 | 6.4449 | 17.5 | 23.9449
16 | SO | f613312 | Svorka odkvapová, ZIN | 6 | ks | 1.5073 | 2.55 | 9.0436 | 15.3 | 24.3437
17 | SZ | t614109 | Svorka skúšobná, ZIN | 4 | ks | 1.7775 | 2.352 | 7.1102 | 9.408 | 16.5182
18 | SP 1 | f613212 | Svorka na pripojenie kovových predmetov, ZIN | 2 | ks | 0.86279 | 1.75 | 1.7256 | 3.5 | 5.2256
19 | PV 15UNI | f312410 | Podpera vedenia na vrchol krovu, ZIN | 6 | ks | 2.2037 | 0.75 | 13.2224 | 4.5 | 17.7224
20 | PV 22 | f313210 | Podpera vedenia na lepenku a škridlu, ZIN | 4 | ks | 1.0499 | 0.75 | 4.1996 | 3 | 7.1996
21 | SR 02 | f616123 | Svorka spojovacia odbočná, ZIN | 4 | ks | 1.2058 | 2.352 | 4.8233 | 9.408 | 14.2313
22 | SR 03 | f616211 | Svorka uzemňovacia, ZIN | 5 | ks | 1.3617 | 2.352 | 6.8087 | 11.76 | 18.5687
23 | ST 10 | f615215 | Svorka na odkvapové potrubie, d=50÷150, ZIN | 12 | ks | 3.4407 | 2.55 | 41.2889 | 30.6 | 71.8889
Práce
24 |  |  | Frézovanie otvorov pre krabice | 2 | ks | 3 | 1.2 | 6 | 2.4 | 8.4
25 |  |  | Prierazy | 1 | ks | 5 | 19.243 | 5 | 19.243 | 24.243
26 | Elektromontáž |  | Nešpecifikované elektromontážne práce. Zriadenie pracoviska. Dočasné zapojenia. Zisťovanie skutkového stavu. Prekládky jestvujúcich vedení. Úpravy jestvujúcich vedení a zariadení. | 3 | hod | 10 | 15 | 30 | 45 | 75
27 |  | *1 | Vytýčenie trasy | 30 | bm | 1e-06 | 2.5 | 3e-05 | 75 | 75
28 |  | *1 | Výkopové práce. Káblové ryhy šírky 35, hĺbky 80, zemina tr.3 | 30 | bm | 1e-05 | 1.68 | 0.0003 | 50.4 | 50.4003
29 |  | *1 | Zatiahnutie káblov do chráničiek | 5 | bm | 1e-05 | 0.5 | 5e-05 | 2.5 | 2.5
30 |  | *1 | Zriadenie káblového lôžka 65/10 cm, pieskom | 30 | bm | 1e-05 | 3.72 | 0.0003 | 111.6 | 111.6003
31 |  | *1 | Zakrytie káblov výstražnou fóliou PVC šírky 33cm | 30 | bm | 1e-05 | 0.5 | 0.0003 | 15 | 15.0003
32 |  | *1 | Zához ryhy | 30 | bm | 1e-05 | 2.4 | 0.0003 | 72 | 72.0003
33 |  | *1 | Provizórna úprava terénu | 30 | bm | 1e-05 | 1.27 | 0.0003 | 38.1 | 38.1003
34 |  |  | Dokumentácia skutočného vyhotovenia | 1 | ks | 1e-06 | 1200 | 1e-06 | 1200 | 1200
Rozvádzač R3
35 | DOMINO M550 | 672.5622 | Zásuvková rozvodnica pre montáž na stenu, 1 rad/24 modulov, SCAME | 1 | ks | 132.1425 | 20 | 132.1425 | 20 | 152.1425
36 | FLP-B+C MAXI V/4 | 8595090550945 | Prepäťová ochrana, typ 1+2, 4P, 30kA, SALTEK | 1 | ks | 339.7095 | 1e-07 | 339.7095 | 1e-07 | 339.7095
37 | DX3-IS-40A/3P | 406466 | Vypínač modulárny, 3P, 40A, LEGRAND | 1 | ks | 24.2896 | 1e-07 | 24.2896 | 1e-07 | 24.2896
38 | TX3-6-B16/3 | 403402 | Istič 3P, 400VAC, 16A, 6kA, char.B, LEGRAND | 1 | ks | 11.2354 | 1e-07 | 11.2354 | 1e-07 | 11.2354
39 | TX3-6-B16/1 | 403357 | Istič 1P, 230VAC, 16A, 6kA, char.B, LEGRAND | 4 | ks | 3.1549 | 1e-07 | 12.6197 | 4e-07 | 12.6197
40 | TX3-40A/4/030 | 411765 | Prúdový chránič bez nadprúdovej ochrany, 400VAC, 40A, 30mA, typ A, LEGRAND | 1 | ks | 56.7724 | 1e-07 | 56.7724 | 1e-07 | 56.7724
41 | OMNIA | 400.1687 | Zásuvka priemyselná, 5P, do panelu, vypínateľná, 400V, 16A, IP44, SCAME | 1 | ks | 39.4695 | 1e-07 | 39.4695 | 1e-07 | 39.4695
42 |  | 570.4091 | Zásuvka domová, do panelu, príruba 70x87, 230V, 16A, IP67, OMNIA, SCAME | 4 | ks | 4.7408 | 1e-07 | 18.963 | 4e-07 | 18.963
43 |  | 654.0125 | Záslepka do otvoru, príruba 136x125, IP66, SCAME | 2 | ks | 5.3078 | 1e-07 | 10.6155 | 2e-07 | 10.6155
44 |  | 654.0120 | Záslepka bez otvoru, príruba 136x125, IP66, SCAME | 1 | ks | 5.3865 | 1e-07 | 5.3865 | 1e-07 | 5.3865
45 |  |  | Káblové štítky | 2 | ks | 0.93 | 1e-07 | 1.86 | 2e-07 | 1.86
46 |  |  | Umelohmotné štítky | 1 | ks | 3.2 | 1e-07 | 3.2 | 1e-07 | 3.2
47 | AKM12 | 4012591772088 | Vývodka , HENSEL | 1 | ks | 1.14 | 1e-07 | 1.14 | 1e-07 | 1.14
48 | AKM25 | 4012591772118 | Vývodka , HENSEL | 1 | ks | 1.31 | 1e-07 | 1.31 | 1e-07 | 1.31
49 |  |  | Ukončenie káblov v rozvádzači do s=2,5 | 1 | ks | 1e-08 | 0.662 | 1e-08 | 0.662 | 0.662
50 |  |  | Ukončenie káblov v rozvádzači do s=6 | 1 | ks | 1e-08 | 0.657 | 1e-08 | 0.657 | 0.657
51 |  |  | Kompletáž | 1 | ks | 1e-08 | 500 | 1e-08 | 500 | 500
52 |  |  | Revízia | 1 | ks | 100 | 100 | 100 | 100 | 200
53 |  |  | Atest | 1 | ks | 1e-08 | 50 | 1e-08 | 50 | 50
Odvoz a likvidácia odpadu
54 |  | 170101 | Odvoz odpadu - Zmesi betónu, tehál, obkladačiek, dlaždíc a pod. | 0.1 | Tona | 1e-08 | 35 | 1e-09 | 3.5 | 3.5
55 |  | 170302 | Odvoz odpadu - Bitúmenové zmesi (asfalt z ciest a chodníkov) | 0.1 | Tona | 1e-08 | 35 | 1e-09 | 3.5 | 3.5
56 |  | 170504 | Odvoz odpadu Zemina a kamenivo iné ako uvedené v 170503 * | 0.1 | Tona | 1e-08 | 8 | 1e-09 | 0.8 | 0.8
57 |  | 170506 | Odvoz odpadu – výkopová zemina iná ako uvedené v 170505 | 0.1 | Tona | 1e-08 | 8 | 1e-09 | 0.8 | 0.8
58 |  | 170604 | Izolačné materiály iné ako uvedené v 170601 a 170103 | 0.1 | Tona | 1e-08 | 120 | 1e-09 | 12 | 12
59 |  | 170904 | Zmiešané stavebné odpady | 0.1 | Tona | 1e-08 | 45 | 1e-09 | 4.5 | 4.5
60 |  | 200307 | Objemný odpad | 0.1 | Tona | 1e-08 | 65 | 1e-09 | 6.5 | 6.5
61 |  |  | Plasty rôzne kat. č., nevhodné na zhodnotenie, 070213, 170203 a pod. | 0.1 | Tona | 1e-08 | 90 | 1e-09 | 9 | 9
62 |  |  | Plasty rôzne kat. č., vhodné na TAP, 070213, 170203 a pod. | 0.1 | Tona | 1e-08 | 90 | 1e-09 | 9 | 9
63 |  |  | Prenájom kontajnera | 1 | ks | 1e-09 | 160 | 1e-09 | 160 | 160
64 |  |  | Doprava | 30 | km | 1e-06 | 0.5 | 3e-05 | 15 | 15
[8 empty] | Cena | (EUR)
|  | *1 | Materiál a práce sú vyčíslené od SO 02 |  |  | REKAPITULÁCIA |  | Materiál | Montáž | Celkovo
[6 empty] | Čiastkové náklady ( EUR) |  | 2573.8177 | 3136.779
[6 empty] | Suma dodávka a montáž ( EUR) |  |  |  | 5710.5967
[6 empty] | Projekt (EUR) |  |  |  | 0
[6 empty] | Autorský dozor (EUR) |  |  |  | 0
[6 empty] | Komplexné skúšky (EUR) |  |  |  | 0
[6 empty] | Revízia |  |  |  | 0
[6 empty] | Prevádzkové vplyvy % |  |  | 3.8 | 217.0027
[6 empty] | CELKOVÉ NÁKLADY ( EUR) |  |  |  | 5927.5994

## SO04
VÝKAZ VÝMER
| STAVBA: | Centrum kultúrneho dedičstva, Kostolná pri Dunaji, p. č. 56/1, 56/2, 57/1, 57/2, 66/1, 69/1, 77
| INVESTOR: | Obec Kostolná pri Dunaji, 903 01 Kostolná pri Dunaji 59
P. č. | Typ | Obj. č. | Popis | Počet | Jed. | Cena jednotková |  | Cena |  | Celkovo
[6 empty] | Materiál | Montáž | Materiál | Montáž | (EUR)
Kabeláž
1 | CYKY J3x2,5 | 32358 | Kábel, NKT | 35 | bm | 1.05 | 1 | 36.75 | 35 | 71.75
2 | CYKY O3x1,5 | 32452 | Kábel, PRYSMIAN | 5 | bm | 0.972 | 1 | 4.86 | 5 | 9.86
3 | CYKY J5x6 | 32434 | Kábel, PRYSMIAN | 50 | bm | 4.55 | 1.4 | 227.5 | 70 | 297.5
4 | FeZn30x4 | t195304 | Páska, 0,97kg/m, ZIN | 15 | bm | 3.9 | 1.85 | 58.5 | 27.75 | 86.25
Káblové trasy
40 | 13400274 | *1 | Fólia, červená s bleskom, š=330mm | 15 | bm | 0.9 | 0.2 | 13.5 | 3 | 16.5
5 | KPL150/10SLER | 019441 | Ochranná platňa pre káble, žltá, 150x1000x1,8, DIETZEL UNIVOLT | 15 | ks | 2.5 | 0.3 | 37.5 | 4.5 | 42
Práce
6 | Elektromontáž |  | Nešpecifikované elektromontážne práce, zriadenie pracoviska, dočasné zapojenia, zsťovanie skutkového stavu, prekládky jestvujúcich vedení, úpravy jestvujúcich vedení a zariadení | 20 | hod | 10 | 15 | 200 | 300 | 500
7 |  | *1 | Vytýčenie trasy | 15 | bm | 1e-06 | 2.5 | 1.5e-05 | 37.5 | 37.5
8 |  | *1 | Výkopové práce. Káblové ryhy šírky 35, hĺbky 80, zemina tr.3 | 15 | bm | 1e-05 | 1.68 | 0.00015 | 25.2 | 25.2002
9 |  | *1 | Zatiahnutie káblov do chráničiek | 15 | bm | 1e-05 | 0.5 | 0.00015 | 7.5 | 7.5001
10 |  | *1 | Zriadenie káblového lôžka 65/10 cm, pieskom | 15 | bm | 1e-05 | 3.72 | 0.00015 | 55.8 | 55.8002
11 |  | *1 | Zakrytie káblov výstražnou fóliou PVC šírky 33cm | 15 | bm | 1e-05 | 0.5 | 0.00015 | 7.5 | 7.5001
12 |  | *1 | Zához ryhy | 15 | bm | 1e-05 | 2.4 | 0.00015 | 36 | 36.0001
13 |  | *1 | Provizórna úprava terénu | 15 | bm | 1e-05 | 1.27 | 0.00015 | 19.05 | 19.0501
14 |  |  | Dokumentácia skutočného vyhotovenia | 1 | ks | 1e-06 | 1200 | 1e-06 | 1200 | 1200
Rozvádzač R4
| OS 26x60 F463 +VEZ |  | Pilierová skriňa prázdna, šírkový modul 26 – štandard, HASMA | 1 | ks | 239.59 | 150 | 239.59 | 150 | 389.59
| FLP-B+C MAXI V/4 | 8595090550945 | Prepäťová ochrana, typ 1+2, 4P, 30kA, SALTEK | 1 | ks | 479.8447 | 6 | 479.8447 | 6 | 485.8447
| TX3-6-B10/1 | 403355 | Istič 1P, 230VAC, 10A, 6kA, char.B, LEGRAND | 1 | ks | 3.1549 | 1e-08 | 3.1549 | 1e-08 | 3.1549
| DX3-B16A/1N/030 | 410965 | Prúdový chránič s nadprúdovou ochranou, 230VAC, 16A, 30mA, 6kA, char.B, typ A, LEGRAND | 3 | ks | 35.8147 | 1e-08 | 107.4441 | 3e-08 | 107.4441
| DX3-B10A/1N/030 | 410963 | Prúdový chránič s nadprúdovou ochranou, 230VAC, 10A, 30mA, 6kA, char.B, typ A, LEGRAND | 2 | ks | 44.1849 | 1e-08 | 88.3698 | 2e-08 | 88.3698
18 |  | 412626 | Snímač súmrakový modulárny, programovateľný, 2TE, LEGRAND | 1 | ks | 161.464 | 50 | 161.464 | 50 | 211.464
|  | 412551 | Stykač, 400VAC, 25A, 4NO, 2M, LEGRAND | 2 | ks | 32.1447 | 1e-08 | 64.2894 | 2e-08 | 64.2894
|  | 412902 | Prepínač modulárny, so stredovou polohou, 230VAC, 32A, 1CO, 1M, LEGRAND | 3 | ks | 16.7243 | 1e-08 | 25.132 | 3e-08 | 25.132
|  | 04280 | Zásuvka modulárna, 230VAC, 16A, LEGRAND | 1 | ks | 12.2333 | 1e-08 | 12.2333 | 1e-08 | 12.2333
| VIKING | 037162 | Svorka jednoradová,skrutková, s=6, šedá, LEGRAND | 4 | ks | 0.9014 | 0.5 | 3.6056 | 2 | 5.6056
| VIKING | 037550 | Bočnica, pre jednoradovú svorku, s=2,5÷10, LEGRAND | 2 | ks | 0.2795 | 0.5 | 0.55901 | 1 | 1.559
| VIKING | 037552 | Bočnica, pre dvojvstupovú svorku, s=0,25÷6, LEGRAND | 2 | ks | 0.9536 | 0.5 | 1.9072 | 1 | 2.9072
22 |  |  | Káblové štítky | 12 | ks | 0.93 | 0.2 | 11.16 | 2.4 | 13.56
23 |  |  | Umelohmotné štítky | 1 | ks | 3.2 | 0.2 | 3.2 | 0.2 | 3.4
26 |  |  | Ukončenie káblov v rozvádzači do s=2,5 | 3 | ks | 1e-08 | 0.662 | 3e-08 | 1.986 | 1.986
27 |  |  | Ukončenie káblov v rozvádzači do s=6 | 3 | ks | 1e-08 | 0.657 | 3e-08 | 1.971 | 1.971
28 |  |  | Kompletáž | 1 | ks | 1e-08 | 800 | 1e-08 | 800 | 800
29 |  |  | Revízia | 1 | ks | 100 | 100 | 100 | 100 | 200
30 |  |  | Atest | 1 | ks | 1e-08 | 50 | 1e-08 | 50 | 50
Odvoz a likvidácia odpadu
31 |  | 170101 | Odvoz odpadu - Zmesi betónu, tehál, obkladačiek, dlaždíc a pod. | 0.1 | Tona | 1e-08 | 35 | 1e-09 | 3.5 | 3.5
32 |  | 170302 | Odvoz odpadu - Bitúmenové zmesi (asfalt z ciest a chodníkov) | 0.1 | Tona | 1e-08 | 35 | 1e-09 | 3.5 | 3.5
33 |  | 170504 | Odvoz odpadu Zemina a kamenivo iné ako uvedené v 170503 * | 1 | Tona | 1e-08 | 8 | 1e-08 | 8 | 8
34 |  | 170506 | Odvoz odpadu – výkopová zemina iná ako uvedené v 170505 | 0.1 | Tona | 1e-08 | 8 | 1e-09 | 0.8 | 0.8
35 |  | 170604 | Izolačné materiály iné ako uvedené v 170601 a 170103 | 0.1 | Tona | 1e-08 | 120 | 1e-09 | 12 | 12
36 |  | 170904 | Zmiešané stavebné odpady | 0.1 | Tona | 1e-08 | 45 | 1e-09 | 4.5 | 4.5
37 |  | 200307 | Objemný odpad | 0.1 | Tona | 1e-08 | 65 | 1e-09 | 6.5 | 6.5
38 |  |  | Plasty rôzne kat. č., nevhodné na zhodnotenie, 070213, 170203 a pod. | 0.1 | Tona | 1e-08 | 90 | 1e-09 | 9 | 9
39 |  |  | Plasty rôzne kat. č., vhodné na TAP, 070213, 170203 a pod. | 0.1 | Tona | 1e-08 | 90 | 1e-09 | 9 | 9
40 |  |  | Prenájom kontajnera | 1 | ks | 1e-09 | 160 | 1e-09 | 160 | 160
41 |  |  | Doprava | 30 | km | 1e-06 | 0.5 | 3e-05 | 15 | 15
[8 empty] | Cena | (EUR)
[6 empty] | REKAPITULÁCIA |  | Materiál | Montáž | Celkovo
[6 empty] | Čiastkové náklady ( EUR) |  | 1880.5651 | 3232.157
|  | *1 | Materiál a práce sú vyčíslené od SO 03 |  |  | Suma dodávka a montáž ( EUR) |  |  |  | 5112.7221
[6 empty] | Projekt (EUR) |  |  |  | 0
[6 empty] | Autorský dozor (EUR) |  |  |  | 0
[6 empty] | Komplexné skúšky (EUR) |  |  |  | 0
[6 empty] | Revízia |  |  |  | 0
[6 empty] | Prevádzkové vplyvy % |  |  | 3.8 | 194.2834
[6 empty] | CELKOVÉ NÁKLADY ( EUR) |  |  |  | 5307.0055
Note on D26: FA+PJ+HDO

## SO10
VÝKAZ VÝMER
| STAVBA: | Centrum kultúrneho dedičstva, Kostolná pri Dunaji, p. č. 56/1, 56/2, 57/1, 57/2, 66/1, 69/1, 77
| INVESTOR: | Obec Kostolná pri Dunaji, 903 01 Kostolná pri Dunaji 59
P. č. | Typ | Obj. č. | Popis | Počet | Jed. | Cena jednotková |  | Cena |  | Celkovo
[6 empty] | Materiál | Montáž | Materiál | Montáž | (EUR)
Prístroje
1 | CP303030 |  | Šachtová krabica s krytom300x300x300mm, IP65, PANORAMA | 26 | ks | 25 | 50 | 650 | 1300 | 1950
2 |  | 69652 | Krabica, PLEXO, LEGRAND | 26 | ks | 11.7343 | 5 | 305.0931 | 130 | 435.0931
3 |  | SAL-4/B60 | Stožiar hliníkový, l=4m | 15 | ks | 1e-06 | 1e-08 | 1.5e-05 | 1.5e-07 | 1.515e-05
4 |  | TB1 | Stožiarová svorkovnica | 15 | ks | 1e-06 | 1e-06 | 1.5e-05 | 1.5e-05 | 3e-05
5 | D01/E14 6A | 322006 | Poistka valcová, do stožiarovej svorkovnice | 15 | ks | 2.5 | 1 | 37.5 | 15 | 52.5
6 | SP 1 | f613212 | Svorka na pripojenie kovových predmetov, ZIN | 15 | ks | 0.86279 | 1.75 | 12.9418 | 26.25 | 39.1918
7 | SR 02 | f616123 | Svorka spojovacia odbočná, ZIN | 3 | ks | 1.2058 | 2.352 | 3.6175 | 7.056 | 10.6735
8 | SR 03 | f616211 | Svorka uzemňovacia, ZIN | 15 | ks | 1.3617 | 2.352 | 20.4262 | 35.28 | 55.7062
Káblové trasy
9 | 13400274 |  | Fólia, červená s bleskom, š=330mm | 595 | bm | 0.9 | 0.2 | 535.5 | 119 | 654.5
10 | KPL150/10SLER | 019441 | Ochranná platňa pre káble, žltá, 150x1000x1,8, DIETZEL UNIVOLT | 695 | ks | 2.5 | 0.3 | 1737.5 | 208.5 | 1946
Kabeláž
11 | CYKY J3x6 | 32545 | Kábel, PRYSMIAN | 560 | bm | 2.68 | 1.2 | 1500.8 | 672 | 2172.8
12 | NAYY J4x16 RE |  | Kábel | 310 | bm | 1.75 | 2.5 | 542.5 | 775 | 1317.5
13 | CYKY J3x1,5 | 32373 | Kábel, NKT | 60 | bm | 0.816 | 1 | 48.96 | 60 | 108.96
14 | FeZn10 | t195010 | Drôt, 0,63kg/m, 1kg=1,61m, ZIN | 30 | bm | 2.152 | 1.85 | 64.56 | 55.5 | 120.06
15 | FeZn30x4 | t195304 | Páska, 0,97kg/m, ZIN | 280 | bm | 3.9 | 1.85 | 1092 | 518 | 1610
Svietidlá
16 |  |  | krížová cesta, nie sú vytypované, len príprava | 14 | ks | 1e-09 | 1e-08 | 1.4e-08 | 1.4e-07 | 1.54e-07
17 |  | BDP794-FG-BK LED-HB/730 I DS50 CLO 5000 lm | Stožiarové svietidlo P1-Clasic street, 35W, IP66, Philips | 15 | ks | 1e-09 | 1e-08 | 1.5e-08 | 1.5e-07 | 1.65e-07
18 | BEGA |  | Svietidlo stĺpikové | 14 | ks | 1e-09 | 1e-08 | 1.4e-08 | 1.4e-07 | 1.54e-07
Práce
19 | Elektromontáž |  | Nešpecifikované elektromontážne práce, zriadenie pracoviska, dočasné zapojenia, zsťovanie skutkového stavu, prekládky jestvujúcich vedení, úpravy jestvujúcich vedení a zariadení | 50 | hod | 10 | 15 | 500 | 750 | 1250
20 |  |  | Vytýčenie trasy | 595 | bm | 1e-06 | 2.5 | 0.000595 | 1487.5 | 1487.5006
21 |  |  | Výkopové práce. Káblové ryhy šírky 35, hĺbky 80, zemina tr.3 | 595 | bm | 1e-05 | 1.68 | 0.00595 | 999.6 | 999.606
22 |  |  | Zatiahnutie káblov do chráničiek | 100 | bm | 1e-05 | 0.5 | 0.001 | 50 | 50.001
23 |  |  | Zriadenie káblového lôžka 65/10 cm, pieskom | 595 | bm | 1e-05 | 3.72 | 0.00595 | 2213.4 | 2213.4059
24 |  |  | Zakrytie káblov výstražnou fóliou PVC šírky 33cm | 595 | bm | 1e-05 | 0.5 | 0.00595 | 297.5 | 297.5059
25 |  |  | Zához ryhy | 595 | bm | 1e-05 | 2.4 | 0.00595 | 1428 | 1428.0059
26 |  |  | Provizórna úprava terénu | 595 | bm | 1e-05 | 1.27 | 0.00595 | 755.65 | 755.6559
27 |  |  | Dokumentácia skutočného vyhotovenia | 1 | ks | 1e-06 | 1200 | 1e-06 | 1200 | 1200
Rozvádzač R4
28 |  |  | v SO 03 | 1 | ks | 1e-06 | 1e-06 | 1e-06 | 1e-06 | 2e-06
Odvoz a likvidácia odpadu
29 |  | 170101 | Odvoz odpadu - Zmesi betónu, tehál, obkladačiek, dlaždíc a pod. | 0.5 | Tona | 1e-08 | 35 | 5e-09 | 17.5 | 17.5
31 |  | 170302 | Odvoz odpadu - Bitúmenové zmesi (asfalt z ciest a chodníkov) | 0.1 | Tona | 1e-08 | 35 | 1e-09 | 3.5 | 3.5
32 |  | 170504 | Odvoz odpadu Zemina a kamenivo iné ako uvedené v 170503 * | 1 | Tona | 1e-08 | 8 | 1e-08 | 8 | 8
33 |  | 170506 | Odvoz odpadu – výkopová zemina iná ako uvedené v 170505 | 1 | Tona | 1e-08 | 8 | 1e-08 | 8 | 8
34 |  | 170604 | Izolačné materiály iné ako uvedené v 170601 a 170103 | 0.1 | Tona | 1e-08 | 120 | 1e-09 | 12 | 12
35 |  | 170904 | Zmiešané stavebné odpady | 0.1 | Tona | 1e-08 | 45 | 1e-09 | 4.5 | 4.5
36 |  | 200307 | Objemný odpad | 0.1 | Tona | 1e-08 | 65 | 1e-09 | 6.5 | 6.5
37 |  |  | Plasty rôzne kat. č., nevhodné na zhodnotenie, 070213, 170203 a pod. | 0.1 | Tona | 1e-08 | 90 | 1e-09 | 9 | 9
38 |  |  | Plasty rôzne kat. č., vhodné na TAP, 070213, 170203 a pod. | 0.1 | Tona | 1e-08 | 90 | 1e-09 | 9 | 9
39 |  |  | Prenájom kontajnera | 5 | ks | 1e-09 | 160 | 5e-09 | 800 | 800
40 |  |  | Doprava | 30 | km | 1e-06 | 0.5 | 3e-05 | 15 | 15
[8 empty] | Cena | (EUR)
[6 empty] | REKAPITULÁCIA |  | Materiál | Montáž | Celkovo
[6 empty] | Čiastkové náklady ( EUR) |  | 7051.4299 | 13996.236
|  | *1 | Materiál a práce sú vyčíslené od SO 04 |  |  | Suma dodávka a montáž ( EUR) |  |  |  | 21047.6659
|  |  | V rozpočte projektu SO10 |  |  | Projekt (EUR) |  |  |  | 0
[6 empty] | Autorský dozor (EUR) |  |  |  | 0
[6 empty] | Komplexné skúšky (EUR) |  |  |  | 0
[6 empty] | Revízia |  |  |  | 0
[6 empty] | Prevádzkové vplyvy % |  |  | 3.8 | 799.8113
[6 empty] | CELKOVÉ NÁKLADY ( EUR) |  |  |  | 21847.4772