## KLIM-SO1
VÝKAZ MATERIÁLU
stavba: | Revitalizácia centra s ohľadom na zmenu klímy
K.ú. Kostolná pri Dunaji; p.č.: 56/1, 56/2, 57/1, 57/2, 66/1, 69/1, 77
investor: | Obec Kostolná pri Dunaji; Kostolná pri Dunaji č. 59 903 01
časť: | klimatizácia SO01 | spracoval: | Ing. Juraj Očenášek
|  | dátum: | január 2025
p.č. | názov | dimenzia | výrobca | počet | mj
Zariadenia
1 | Vitoclima 300-S, typ Q5F3120M2 - multisplitová vonkajšia jednotka s možnosťou napojenia až 5 vnútorných jednotiek - chladiaci výkon 12,0 kW - vykurovací výkon 11,8 kW - obj. č.: 7715375 | - | Viessmann | 1 | ks
2 | Vitoclima 300-S, typ W2026MHE3 - multisplitová vnútorná nástenná jednotka - chladiaci výkon 2,7 kW - vykurovací výkon 3,0 kW - obj. č.: 7315678 | - | Viessmann | 2 | ks
3 | Vitoclima 300-S, typ W2035MHE3 - multisplitová vnútorná nástenná jednotka - chladiaci výkon 3,5 kW - vykurovací výkon 3,8 kW - obj. č.: 7315680 | - | Viessmann | 3 | ks
Dekoračný kryt
4 | Dekoračný a ochranný hlinníkový kryt na klimatizáciu a tepelné čerpadlo vo farbe fasády, vyrobený na mieru po zameraní nainštalovaných jednotiek, napr. DECOCLIM ALU | - | - | 1 | kpl
Predizolované medené potrubie
5 | Izolované medené potrubie pre chladenie a klimatizáciu - Frigotec Plus Dual / Pex-dual - 1/4"+3/8" x 0,8 (6,35+9,52 x 0,8) | - | - | 75 | m
6 | Nešpecifikované medené fitingy - budú spresnené realizačnou firmou podľa spôsobu montáže | - | - | 1 | kpl
Chladivo
7 | Chladivo R32 (podľa montážnej dĺžky) | - | - | 1 | kg
Kanalizácia - kondenz
8 | Kondenzačný zápachový uzáver HL138N | - | HL | 4 | ks
9 | Plastové potrubie ∅20 mm pre odvod kondenzátu | - | - | 15 | m
10 | Potrubie a fitingy 32x1,8 mm pre napojenie do kanalizácie | - | Pipelife | 1 | kpl
Iný drobný inštalačný materiál
11 | Upínacie objímky | - | Hilti | 1 | kpl
12 | Nešpecifikovaný materiál pre podperný systém (závitové tyče, skrutky, hmoždinky, ...) | - | Hilti | 1 | kpl
13 | Tesnici materiál | - | - | 1 | kpl
Ostatné náklady
14 | Montážne práce | - | - | 1 | kpl
15 | Izolatérske práce | - | - | 1 | kpl
16 | Pomocný montážny materiál | - | - | 1 | kpl
17 | Iný nešpecifikovaný materiál | - | - | 1 | kpl
18 | Skúšky | - | - | 1 | kpl
19 | Obhliadka pred uvedením do prevádzky | - | - | 1 | kpl
20 | Uvedenie do prevádzky | - | - | 1 | kpl
21 | Inžinierska činnosť (koordinácia projektu) | - | - | 1 | kpl
22 | Dopravné náklady | - | - | 1 | kpl

## KLIM-SO2
VÝKAZ MATERIÁLU
stavba: | Revitalizácia centra s ohľadom na zmenu klímy
K.ú. Kostolná pri Dunaji; p.č.: 56/1, 56/2, 57/1, 57/2, 66/1, 69/1, 77
investor: | Obec Kostolná pri Dunaji; Kostolná pri Dunaji č. 59 903 01
časť: | klimatizácia SO02 | spracoval: | Ing. Juraj Očenášek
|  | dátum: | január 2025
p.č. | názov | dimenzia | výrobca | počet | mj
Zariadenia
1 | Vitoclima 300-S, typ O4F3080M3 - multisplitová vonkajšia jednotka s možnosťou napojenia až 4 vnútorných jednotiek - chladiaci výkon 8,0 kW - vykurovací výkon 9,5 kW - obj. č.: 7955868 | - | Viessmann | 1 | ks
2 | Vitoclima 300-S, typ W2035MHE3 - multisplitová vnútorná nástenná jednotka - chladiaci výkon 3,5 kW - vykurovací výkon 3,8 kW - obj. č.: 7315680 | - | Viessmann | 2 | ks
Dekoračný kryt
3 | Dekoračný a ochranný hlinníkový kryt na klimatizáciu a tepelné čerpadlo vo farbe fasády, vyrobený na mieru po zameraní nainštalovaných jednotiek, napr. DECOCLIM ALU | - | - | 1 | kpl
Predizolované medené potrubie
4 | Izolované medené potrubie pre chladenie a klimatizáciu - Frigotec Plus Dual / Pex-dual - 1/4"+3/8" x 0,8 (6,35+9,52 x 0,8) | - | - | 35 | m
5 | Nešpecifikované medené fitingy - budú spresnené realizačnou firmou podľa spôsobu montáže | - | - | 1 | kpl
Kanalizácia - kondenz
6 | Kondenzačný zápachový uzáver HL138N | - | HL | 2 | ks
7 | Plastové potrubie ∅20 mm pre odvod kondenzátu | - | - | 4 | m
8 | Potrubie a fitingy 32x1,8 mm pre napojenie do kanalizácie | - | Pipelife | 1 | kpl
Iný drobný inštalačný materiál
9 | Upínacie objímky | - | Hilti | 1 | kpl
10 | Nešpecifikovaný materiál pre podperný systém (závitové tyče, skrutky, hmoždinky, ...) | - | Hilti | 1 | kpl
11 | Tesnici materiál | - | - | 1 | kpl
Ostatné náklady
12 | Montážne práce | - | - | 1 | kpl
13 | Izolatérske práce | - | - | 1 | kpl
14 | Pomocný montážny materiál | - | - | 1 | kpl
15 | Iný nešpecifikovaný materiál | - | - | 1 | kpl
16 | Skúšky | - | - | 1 | kpl
17 | Obhliadka pred uvedením do prevádzky | - | - | 1 | kpl
18 | Uvedenie do prevádzky | - | - | 1 | kpl
19 | Inžinierska činnosť (koordinácia projektu) | - | - | 1 | kpl
20 | Dopravné náklady | - | - | 1 | kpl