## SO05
VÝKAZ MATERIÁLU
stavba: | Revitalizácia centra s ohľadom na zmenu klímy
K.ú. Kostolná pri Dunaji; p.č.: 56/1, 56/2, 57/1, 57/2, 66/1, 69/1, 77
investor: | Obec Kostolná pri Dunaji; Kostolná pri Dunaji č. 59 903 01
časť: | SO 05 | spracoval: | Ing. Juraj Očenášek
|  | dátum: | JÚL 2024
p.č. | názov | dimenzia | výrobca | počet | mj
Potrubie pre rozvod vody
1 | HDPE-PE100, SDR 11, PN 16, D32x3 mm | 32x3,0 | Pipelife | 20 | m
2 | HDPE-PE100, SDR 11, PN 16, D40x3,7 mm | 40x3,7 | Pipelife | 45 | m
3 | Prechod PE-závit vonkajší 32x1" | - | Pipelife | 1 | ks
4 | Prechod PE-závit vonkajší 32x5/4" | - | Pipelife | 2 | ks
5 | Prechod PE-závit vonkajší 40x5/4" | - | Pipelife | 2 | ks
6 | Mosadzné fitingy, pomocný inštalačný materiál, kotviaci materiál | - | - | 1 | kpl
Vodomerná šachta
7 | Vodomerná šachta (900x1200x1800 mm) s poklopom( 600x600 mm), triedy B 125 | - | Klartec | 1 | kpl
Armatúry vo vodomernej šachte
8 | Priamy ventil, K-83T | DN 32 | Slovarm | 1 | ks
9 | Uzatvárací ventil s odvodnením K-125T, závitový, DN 32 | DN 32 | Slovarm | 2 | ks
10 | Spätný ventil, závitový | DN 32 | Ivar | 2 | ks
11 | Filter, závitový | DN 32 | Ivar | 2 | ks
12 | Vodomer - DN 25, Q3 6,3 m3//hod - presný typ spresní správca vodovodnej siete | DN 25 | - | 1 | ks
13 | Mosadzné fitingy, pomocný inštalačný materiál, kotviaci materiál | - | - | 1 | kpl
Ostatné náklady
14 | Montážne práce | - | - | 1 | kpl
15 | Izolatérske práce | - | - | 1 | kpl
16 | Pomocný montážny materiál | - | - | 1 | kpl
17 | Iný nešpecifikovaný materiál | - | - | 1 | kpl
18 | Funkčná a tlaková skúška, dezinfekcia, preplach potrubia | - | - | 1 | kpl
19 | Zemné práce | - | - | 1 | kpl
20 | Inžinierska činnosť (koordinácia projektu) | - | - | 1 | kpl
21 | Dopravné náklady | - | - | 1 | kpl