## SO08
VÝKAZ MATERIÁLU
stavba: | Revitalizácia centra s ohľadom na zmenu klímy
K.ú. Kostolná pri Dunaji; p.č.: 56/1, 56/2, 57/1, 57/2, 66/1, 69/1, 77
investor: | Obec Kostolná pri Dunaji; Kostolná pri Dunaji č. 59 903 01
časť: | SO 08 | spracoval: | Ing. Juraj Očenášek
|  | dátum: | JÚL 2024
p.č. | názov | dimenzia | výrobca | počet | mj
Kanalizačné potrubie
1 | Potrubie KG 160x4,7 mm, SN8 | - | Pipelife | 10 | m
2 | Potrubie KG 160x4,0 mm, SN4 | - | Pipelife | 50 | m
3 | Fitingy, pomocný inštalačný materiál, kotviaci materiál | - | - | 1 | kpl
Revízna šachta
4 | Šachtové dno PRO630 | - | Pipelife | 6 | ks
5 | Predĺženie šachty (v prípade potreby) | - | Pipelife | 6 | ks
6 | Tesniaci kruh pre predĺženie šachty | - | Pipelife | 6 | ks
7 | Pryžové tesnenie | - | Pipelife | 6 | ks
8 | Plastový telskop PRO630 s plochou pre uloženie poklopu | - | Pipelife | 4 | ks
9 | Betónový prstenec | - | Pipelife | 2 | ks
10 | Poklop Begu bez odvetrania, triedaB125 | - | Pipelife | 2 | ks
11 | Poklop Begu bez odvetrania, trieda A15 | - | Pipelife | 4 | ks
Vsakovanie dažďových vôd
12 | Potrubie KG 125x3,2 mm, SN4 | - | Pipelife | 90 | m
13 | Jednoduchá odbočka KGEA 125/125 | - | Pipelife | 8 | ks
14 | Koleno KGB 125/45 ° | - | Pipelife | 20 | ks
15 | Filtračno-sedimentačná šachta FŠ300 | - | Ekodren | 2 | kpl
16 | Vsakovacie bloky DRENBLOK DB 60 (600x600x600 mm) | - | Ekodren | 54 | ks
17 | Geotextília k vsakovacím blokom | - | Ekodren | 30 | m2
18 | Lapač strešných naplavenín DN 110/125 s otočným kĺbom, záchytným košom, zápachovou klapkou, čistiacim otvorom a nadstavcami - HL600N, alebo ekvivalent | - | HL | 8 | ks
Ostatné náklady
19 | Montážne práce | - | - | 1 | kpl
20 | Pomocný montážny materiál | - | - | 1 | kpl
21 | Iný nešpecifikovaný materiál | - | - | 1 | kpl
22 | Funkčná a tlaková skúška | - | - | 1 | kpl
23 | Zemné práce | - | - | 1 | kpl
24 | Inžinierska činnosť (koordinácia projektu) | - | - | 1 | kpl
25 | Dopravné náklady | - | - | 1 | kpl