## PRÍPOJKA
VÝKAZ VÝMER
| STAVBA: | Centrum kultúrneho dedičstva, Kostolná pri Dunaji, p. č. 56/1, 56/2, 57/1, 57/2, 66/1, 69/1, 77
| INVESTOR: | Obec Kostolná pri Dunaji, 903 01 kostolná pri Dunaji 59
SO 09 Prípojka NN
P. č. | Typ | Obj. č. | Popis | Počet | Jed. | Cena jednotková |  | Cena |  | Cena celkovo
[6 empty] | Materiál | Montáž | Materiál | Montáž | (EUR)
1 | ER P.N F663 80A 100/5A P0 95/50F403 VV 25A P0 |  | Rozvádzač elektromerový, pre jedného odberateľa, hlavný istič B80A/3, elektromer polopriamy 400VAC/5A dvojtarif, prúdové transformátory 100/5aÁ, HASMA | 1 | ks | 1500 | 150 | 1500 | 150 | 1650
2 | PNA000-100A/gG | 40488 | Poistka, 100A, veľkosť 000, char.gG, OEZ | 3 | ks | 2.5 | 0.8 | 7.5 | 2.4 | 9.9
3 | VE5527 |  | Rozdeľovacia hlava, 4x35/4x120, TRACON | 2 | ks | 8.8578 | 10 | 17.7156 | 20 | 37.7156
4 | AS50-12 |  | Káblové oká Al lisovacie neizolované, s=75/50, TRACON | 2 | ks | 0.8236 | 1.5 | 1.6472 | 3 | 4.6472
5 |  |  | Upínací pás | 2 | ks | 2 | 2 | 4 | 4 | 8
Kabeláž
6 | NAYY J4x70 SM |  | Kábel | 20 | bm | 4.1 | 2.9 | 82 | 58 | 140
7 | KF 09090 BA | 8595057643727 | Chránička KOPOFLEX, DN90, so zaťahovacím drôtom a spojkou, KOPOS | 15 | bm | 1.712 | 0.8 | 25.6804 | 12 | 37.6804
8 | 4063 LA | 8595057626324 | Rúrka, pevná, l=3m, DN63, KOPOS | 3 | bm | 7.1933 | 0.8 | 21.58 | 2.4 | 23.98
9 | KPL250/10SLER | 019442 | Ochranná platňa pre káble, žltá, 250x1000x1,8, DIETZEL UNIVOLT | 15 | ks | 2.75 | 0.3 | 41.25 | 4.5 | 45.75
10 | 13400274 |  | Fólia, červená s bleskom, š=330mm | 15 | bm | 0.1 | 0.2 | 1.5 | 3 | 4.5
Práce
11 |  |  | Ukončenie káblov v rozvádzači do s=200 | 1 | ks | 0.2 | 3.5 | 0.2 | 3.5 | 3.7
12 |  |  | Ukončenie káblov v RIS, SR do s=200 | 1 | ks | 0.2 | 3.5 | 0.2 | 3.5 | 3.7
13 |  |  | Vytýčenie trasy | 15 | bm | 1e-06 | 2.5 | 1.5e-05 | 37.5 | 37.5
14 |  |  | Výkopové práce. Káblové ryhy šírky 35, hĺbky 80, zemina tr.3 | 15 | bm | 1e-06 | 1.68 | 1.5e-05 | 25.2 | 25.2
15 |  |  | Zatiahnutie káblov do chráničiek | 18 | bm | 1e-06 | 0.5 | 1.8e-05 | 9 | 9
16 |  |  | Zriadenie káblového lôžka 65/10 cm, pieskom | 15 | bm | 1e-06 | 3.72 | 1.5e-05 | 55.8 | 55.8
17 |  |  | Zakrytie káblov výstražnou fóliou PVC šírky 33cm | 15 | bm | 1e-06 | 0.5 | 1.5e-05 | 7.5 | 7.5
18 |  |  | Zához ryhy | 15 | bm | 1e-06 | 2.4 | 1.5e-05 | 36 | 36
19 |  |  | Provizórna úprava terénu | 15 | bm | 1e-06 | 1.27 | 1.5e-05 | 19.05 | 19.05
20 |  |  | Dokumentácia skutočného vyhotovenia | 1 | ks | 1e-06 | 100 | 1e-06 | 100 | 100
21 |  |  | Revízna správa | 1 | ks | 1e-06 | 50 | 1e-06 | 50 | 50
[8 empty] | Cena | (EUR)
[6 empty] | REKAPITULÁCIA |  | Materiál | Montáž | Celkovo
[6 empty] | Čiastkové náklady ( EUR) |  | 1703.2733 | 606.35
[6 empty] | Suma dodávka a montáž ( EUR) |  |  |  | 2309.6233
[6 empty] | Projekt (EUR) |  |  |  | 0
[6 empty] | Autorský dozor (EUR) |  |  |  | 0
[6 empty] | Komplexné skúšky (EUR) |  |  |  | 50
[6 empty] | Revízia |  |  |  | 0
[6 empty] | Prevádzkové vplyvy % |  |  | 3.8 | 87.7657
[6 empty] | CELKOVÉ NÁKLADY ( EUR) |  |  |  | 2447.389
Note on D10: PLNÝ/PLETENÝ
Note on D15: STREDNÁ MO