## Rekapitulácia stavby
2012 |  | Hárok obsahuje: |  |  |  |  | 1) Súhrnný list stavby |  |  |  | 2) Rekapitulácia objektov | [8 empty] | False | True
| optimalizované pre tlač zostáv vo formáte A4 - na výšku | [17 empty] | 0,001 | 20
[19 empty] | 0,001 | 20
| SÚHRNNÝ LIST STAVBY | [17 empty] | 0,001
|  | Kód: |  |  |  |  | A2015-120_ABC | [11 empty] | 0,001
|  | Stavba: |  |  |  |  | Obchodná akadémia - oprava strechy, odstránenie havarijného stavu | [11 empty] | 0,001
|  | JKSO: | [13 empty] | KS: |  |  | 0,001
|  | Miesto: |  |  |  |  | ul. Mikszátha 1, Rimavská Sobota | [8 empty] | Dátum: |  |  | 0,001
0,001
|  | Objednávateľ: | [13 empty] | IČO: |  |  | 0,001
|  |  | Obchodná akadémia–Kereskedelmi Akadémia, R. Sobota | [12 empty] | IČO DPH: |  |  | 0,001
0,001
|  | Zhotoviteľ: | [13 empty] | IČO: |  |  | 0,001
[16 empty] | IČO DPH: |  |  | 0,001
False
|  | Projektant: | [13 empty] | IČO: |  |  | False
|  |  | Aproving s.r.o. | [12 empty] | IČO DPH: |  |  | True
0,01
|  | Spracovateľ: | [13 empty] | IČO: |  |  | 0,01
IČO DPH:
Poznámka:
|  | Náklady z rozpočtov | [13 empty] | 0
Materiál
Montáž
|  | Ostatné náklady zo súhrnného listu | [13 empty] | 0
|  | Cena bez DPH | [13 empty] | 0
|  | DPH |  | základná |  |  |  | 20% |  | z
|  |  |  | znížená |  |  |  | 20% |  | z
|  |  |  | zákl. prenesená |  |  |  | 20% |  | z | #REF! |  |  |  |  | 0
|  |  |  | zníž. prenesená |  |  |  | 20% |  | z | #REF! |  |  |  |  | 0
|  |  |  | nulová |  |  |  | 0% |  | z | #REF! |  |  |  |  | 0
|  | Cena s DPH | [7 empty] | v |  | EUR |  |  |  | 0
|  | Projektant | [10 empty] | Spracovateľ
|  | Dátum a podpis: | [6 empty] | Pečiatka |  |  |  | Dátum a podpis: |  |  |  | Pečiatka
|  | Objednávateľ | [10 empty] | Zhotoviteľ
|  | Dátum a podpis: | [6 empty] | Pečiatka |  |  |  | Dátum a podpis: |  |  |  | Pečiatka
REKAPITULÁCIA OBJEKTOV STAVBY
| Kód: | [6 empty] | A2015-120_ABC
| Stavba: | [6 empty] | Obchodná akadémia - oprava strechy, odstránenie havarijného stavu
| Miesto: | [6 empty] | ul. Mikszátha 1, Rimavská Sobota | [6 empty] | Dátum:
| Objednávateľ: | [6 empty] | Obchodná akadémia–Kereskedelmi Akadémia, R. Sobota | [6 empty] | Projektant: |  | Aproving s.r.o.
| Zhotoviteľ: | [13 empty] | Spracovateľ:
| Kód |  |  |  | Objekt | [8 empty] | Cena bez DPH [EUR] |  |  |  | Cena s DPH [EUR]
| 1) Náklady z rozpočtov | [12 empty] | 0 |  |  |  | 0 | D | 0 | ###NOIMPORT### | IMPORT | {274e370f-b0b0-455a-bcc3-c30944bc43a7} | {00000000-0000-0000-0000-000000000000}
|  | 02-sekcia B |  |  |  | 02 Sekcia B - Telocvičňa, plaváreň | [7 empty] | 0 |  |  |  | 0 | D | 1 | ###NOIMPORT### | IMPORT | {2e70ee18-a389-4e39-a94f-cfdd29122c7a} | {274e370f-b0b0-455a-bcc3-c30944bc43a7}
/ |  |  | 01-B |  |  |  | 01 Architektúra - stavebná časť- sekcia B | [6 empty] | 0 |  |  |  | 0 |  | 2 |  | IMPORT | {96b94444-3053-4bd2-bbb6-48961fe67c04} | {2e70ee18-a389-4e39-a94f-cfdd29122c7a}
/ |  |  | 02-B |  |  |  | 02 Elektroinštalácia - bleskozvod - sekcia B | [6 empty] | 0 |  |  |  | 0 |  | 2 |  | IMPORT | {48793c25-3ea5-4981-b50c-e7324543e346} | {2e70ee18-a389-4e39-a94f-cfdd29122c7a}
| 2) Ostatné náklady zo súhrnného listu | [12 empty] | 0 |  |  |  | 0
| Celkové náklady za stavbu 1) + 2) | [12 empty] | 0 |  |  |  | 0

## 01-B - 01 Architektúra - ...
| Hárok obsahuje: |  | 1) Krycí list rozpočtu |  | 2) Rekapitulácia rozpočtu |  |  | 3) Rozpočet |  |  | Späť na hárok: |  | Rekapitulácia stavby
optimalizované pre tlač zostáv vo formáte A4 - na výšku | [12 empty] | >> skryté stĺpce << | [12 empty] | {96b94444-3053-4bd2-bbb6-48961fe67c04}
0
KRYCÍ LIST ROZPOČTU | [13 empty] | v --- nižšie sa nachádzajú doplnkové a pomocné údaje k zostavám --- v | [11 empty] | False
| Stavba: |  | Obchodná akadémia - oprava strechy, odstránenie havarijného stavu
| Objekt: |  | 02-sekcia B - 02 Sekcia B - Telocvičňa, plaváreň
| Časť: |  | 01-B - 01 Architektúra - stavebná časť- sekcia B
| JKSO: | [7 empty] | KS:
| Miesto: | [7 empty] | Dátum:
| Objednávateľ: | [7 empty] | IČO:
|  | Obchodná akadémia, Rimavská Sobota | [6 empty] | IČO DPH:
| Zhotoviteľ: | [7 empty] | IČO:
IČO DPH:
| Projektant: | [7 empty] | IČO:
|  | Aproving s.r.o. | [6 empty] | IČO DPH:
| Spracovateľ: | [7 empty] | IČO:
IČO DPH:
Poznámka:
| Náklady z rozpočtu | [7 empty] | 0
|  | Materiál | [6 empty] | 0
|  | Montáž | [6 empty] | 0
| Ostatné náklady | [7 empty] | 0
| Cena bez DPH | [7 empty] | 0
| DPH | základná | 20% | z | 0 |  |  |  | 0
|  | znížená | 20% | z | 0 |  |  |  | 0
|  | zákl. prenesená | 20% | z | 0 |  |  |  | 0
|  | zníž. prenesená | 20% | z | 0 |  |  |  | 0
|  | nulová | 0% | z | 0 |  |  |  | 0
| Cena s DPH |  |  | v | EUR |  |  | 0
| Projektant |  |  |  |  | Spracovateľ
| Dátum a podpis: |  |  | Pečiatka |  | Dátum a podpis: |  |  |  | Pečiatka
| Objednávateľ |  |  |  |  | Zhotoviteľ
| Dátum a podpis: |  |  | Pečiatka |  | Dátum a podpis: |  |  |  | Pečiatka
REKAPITULÁCIA ROZPOČTU
Stavba: |  |  | Obchodná akadémia - oprava strechy, odstránenie havarijného stavu
Objekt: |  |  | 02-sekcia B - 02 Sekcia B - Telocvičňa, plaváreň
Časť: |  |  | 01-B - 01 Architektúra - stavebná časť- sekcia B
Miesto: | [6 empty] | Dátum:
Objednávateľ: |  |  | Obchodná akadémia, Rimavská Sobota |  |  |  | Projektant: |  | Aproving s.r.o.
Zhotoviteľ: | [6 empty] | Spracovateľ:
Kód - Popis |  |  |  |  | Materiál [EUR] |  | Montáž [EUR] |  | Cena celkom [EUR]
1) Náklady z rozpočtu |  |  |  |  | 0 |  | 0 |  | 0 | [17 empty] | -1
| HSV - Práce a dodávky HSV |  |  |  | 0 |  | 0 |  | 0
| 9 - Ostatné konštrukcie a práce-búranie |  |  |  | 0 |  | 0 |  | 0
| 99 - Presun hmôt HSV |  |  |  | 0 |  | 0 |  | 0
| PSV - Práce a dodávky PSV |  |  |  | 0 |  | 0 |  | 0
| 712 - Izolácie striech |  |  |  | 0 |  | 0 |  | 0
| 713 - Izolácie tepelné |  |  |  | 0 |  | 0 |  | 0
| 762 - Konštrukcie tesárske |  |  |  | 0 |  | 0 |  | 0
| 764 - Konštrukcie klampiarske |  |  |  | 0 |  | 0 |  | 0
| 783 - Dokončovacie práce - nátery |  |  |  | 0 |  | 0 |  | 0
| OST - Ostatné |  |  |  | 0 |  | 0 |  | 0
2) Ostatné náklady | [8 empty] | 0 | [5 empty] | DPH
| 0 | [7 empty] | 0 | [5 empty] | znížená | [15 empty] | VRN | 0 | 0 | 0 | 0 | 0 | 2
Celkové náklady za stavbu 1) + 2) | [7 empty] | 0
ROZPOČET
Stavba: |  |  | Obchodná akadémia - oprava strechy, odstránenie havarijného stavu
Objekt: |  |  | 02-sekcia B - 02 Sekcia B - Telocvičňa, plaváreň
Časť: |  |  | 01-B - 01 Architektúra - stavebná časť- sekcia B
Miesto: | [6 empty] | Dátum:
Objednávateľ: |  |  | Obchodná akadémia, Rimavská Sobota |  |  |  | Projektant: |  | Aproving s.r.o.
Zhotoviteľ: | [6 empty] | Spracovateľ:
PČ | Typ | Kód | Popis |  |  | MJ | Množstvo | J. materiál [EUR] | J. montáž [EUR] |  |  | Cena celkom [EUR] |  | Poznámka | DPH | J.cena [EUR] | Materiál celkom [EUR] | Montáž celkom [EUR] | J. Nh [h] | Nh celkom [h] | J. hmotnosť [t] | Hmotnosť celkom [t] | J. suť [t] | Suť Celkom [t]
Náklady z rozpočtu | [8 empty] | 0 | [7 empty] | 0 | 0 |  | 854.2682 |  | 21.2826 |  | 0.0041 |  | D | -1 | [10 empty] | 0
| HSV - Práce a dodávky HSV | [7 empty] | 0 | [7 empty] | 0 | 0 |  | 153.61 |  | 0.0316 |  | 0 | 1 | D | 0 |  |  |  | ROZPOCET | [6 empty] | 0
| 9 - Ostatné konštrukcie a práce-búranie | [7 empty] | 0 | [7 empty] | 0 | 0 |  | 153.5312 |  | 0.0316 |  | 0 | 1 | D | 1 |  |  |  | ROZPOCET | [6 empty] | 0
1 | K | 952901411r | Vyčistenie ostatných objektov (strechy) akejkoľvek výšky |  |  | m2 | 860 | 0 | 0 |  |  | 0 |  |  | znížená | 0 | 0 | 0 | 0.146 | 125.56 | 0 | 0 | 0 | 0 | 4 | K | 2 |  |  |  | ROZPOCET | 0 | 0 | 0 | 0 | 0 | 2 | 0 | 4 | 236454030
|  |  | Strecha | [22 empty] | VV | 2 | 1 | True | 0 | ROZPOCET
|  |  | Sekcia B | [22 empty] | VV | 2 | 1 | True | 0 | ROZPOCET
|  |  | 256,20+603,80 |  |  |  | 860 | [18 empty] | VV | 2 | 2 | True | 0 | ROZPOCET
|  |  | Súčet |  |  |  | 860 | [18 empty] | VV | 2 | 4 | True | 1 | ROZPOCET
2 | K | 979011201 | Plastový sklz na stavebnú suť výšky do 10 m |  |  | m | 20 | 0 | 0 |  |  | 0 |  |  | znížená | 0 | 0 | 0 | 0.805 | 16.1 | 0.00158 | 0.0316 | 0 | 0 | 4 | K | 2 |  |  |  | ROZPOCET | 0 | 0 | 0 | 0 | 0 | 2 | 0 | 4 | -47911502
|  |  | Sekcia A+B+C | [22 empty] | VV | 2 | 1 | True | 0 | ROZPOCET
|  |  | (2)*10 |  |  |  | 20 | [18 empty] | VV | 2 | 2 | True | 1 | ROZPOCET
3 | K | 979011231 | Demontáž sklzu na stavebnú suť výšky do 10 m |  |  | m | 20 | 0 | 0 |  |  | 0 |  |  | znížená | 0 | 0 | 0 | 0.593 | 11.86 | 0 | 0 | 0 | 0 | 4 | K | 2 |  |  |  | ROZPOCET | 0 | 0 | 0 | 0 | 0 | 2 | 0 | 4 | -338348656
4 | K | 979012112 | Zvislá doprava, sutiny na výšku do 3,5 m |  |  | t | 0.004 | 0 | 0 |  |  | 0 |  |  | znížená | 0 | 0 | 0 | 0.718 | 0.002872 | 0 | 0 | 0 | 0 | 4 | K | 2 |  |  |  | ROZPOCET | 0 | 0 | 0 | 0 | 0 | 2 | 0 | 4 | 952302917
5 | K | 979012119 | Zvislá doprava sutiny. Príplatok k cene za každých ďalších i začatých 3, 5m výšky nad 3,5 m |  |  | t | 0.011 | 0 | 0 |  |  | 0 |  |  | znížená | 0 | 0 | 0 | 0.03 | 0.00033 | 0 | 0 | 0 | 0 | 4 | K | 2 |  |  |  | ROZPOCET | 0 | 0 | 0 | 0 | 0 | 2 | 0 | 4 | -717869043
6 | K | 979081111 | Odvoz sutiny a vybúraných hmôt na skládku do 1 km |  |  | t | 0.004 | 0 | 0 |  |  | 0 |  |  | znížená | 0 | 0 | 0 | 0.598 | 0.002392 | 0 | 0 | 0 | 0 | 4 | K | 2 |  |  |  | ROZPOCET | 0 | 0 | 0 | 0 | 0 | 2 | 0 | 4 | -1677130871
7 | K | 979081121 | Odvoz sutiny a vybúraných hmôt na skládku za každý ďalší 1 km |  |  | t | 0.12 | 0 | 0 |  |  | 0 |  |  | znížená | 0 | 0 | 0 | 0.007 | 0.00084 | 0 | 0 | 0 | 0 | 4 | K | 2 |  |  |  | ROZPOCET | 0 | 0 | 0 | 0 | 0 | 2 | 0 | 4 | 530572504
8 | K | 979082111 | Vnútrostavenisková doprava sutiny a vybúraných hmôt do 10 m |  |  | t | 0.004 | 0 | 0 |  |  | 0 |  |  | znížená | 0 | 0 | 0 | 0.89 | 0.00356 | 0 | 0 | 0 | 0 | 4 | K | 2 |  |  |  | ROZPOCET | 0 | 0 | 0 | 0 | 0 | 2 | 0 | 4 | 570169714
9 | K | 979082121 | Vnútrostavenisková doprava sutiny a vybúraných hmôt za každých ďalších 5 m |  |  | t | 0.012 | 0 | 0 |  |  | 0 |  |  | znížená | 0 | 0 | 0 | 0.1 | 0.0012 | 0 | 0 | 0 | 0 | 4 | K | 2 |  |  |  | ROZPOCET | 0 | 0 | 0 | 0 | 0 | 2 | 0 | 4 | 566712405
10 | K | 979089012 | Poplatok za skladovanie - betón, tehly, dlaždice (17 01 ), ostatné |  |  | t | 0.004 | 0 | 0 |  |  | 0 |  |  | znížená | 0 | 0 | 0 | 0 | 0 | 0 | 0 | 0 | 0 | 4 | K | 2 |  |  |  | ROZPOCET | 0 | 0 | 0 | 0 | 0 | 2 | 0 | 4 | -1706581726
11 | K | 979089211 | Poplatok za skladovanie - bitúmenové zmesi, uhoľný decht, dechtové výrobky (17 03), nebezpečné |  |  | t | 0.004 | 0 | 0 |  |  | 0 |  |  | znížená | 0 | 0 | 0 | 0 | 0 | 0 | 0 | 0 | 0 | 4 | K | 2 |  |  |  | ROZPOCET | 0 | 0 | 0 | 0 | 0 | 2 | 0 | 4 | -326801496
12 | K | 979089713 | Prenájom kontajneru 7 m3 - na obdobie rekonštrukcie |  |  | ks | 1 | 0 | 0 |  |  | 0 |  |  | znížená | 0 | 0 | 0 | 0 | 0 | 0 | 0 | 0 | 0 | 4 | K | 2 |  |  |  | ROZPOCET | 0 | 0 | 0 | 0 | 0 | 2 | 0 | 4 | 1798182004
| 99 - Presun hmôt HSV | [7 empty] | 0 | [7 empty] | 0 | 0 |  | 0.078816 |  | 0 |  | 0 | 1 | D | 1 |  |  |  | ROZPOCET | [6 empty] | 0
13 | K | 999281111 | Presun hmôt pre opravy a údržbu objektov vrátane vonkajších plášťov výšky do 25 m |  |  | t | 0.032 | 0 | 0 |  |  | 0 |  |  | znížená | 0 | 0 | 0 | 2.463 | 0.078816 | 0 | 0 | 0 | 0 | 4 | K | 2 |  |  |  | ROZPOCET | 0 | 0 | 0 | 0 | 0 | 2 | 0 | 4 | 547609098
| PSV - Práce a dodávky PSV | [7 empty] | 0 | [7 empty] | 0 | 0 |  | 670.9782 |  | 21.251 |  | 0.0041 | 2 | D | 0 |  |  |  | ROZPOCET | [6 empty] | 0
| 712 - Izolácie striech | [7 empty] | 0 | [7 empty] | 0 | 0 |  | 273.2952 |  | 3.1297 |  | 0 | 2 | D | 1 |  |  |  | ROZPOCET | [6 empty] | 0
14 | K | 712370070 | Zhotovenie povlakovej krytiny striech plochých do 10° PVC-P fóliou upevnenou prikotvením so zvarením spoju |  |  | m2 | 898.6 | 0 | 0 |  |  | 0 |  |  | znížená | 0 | 0 | 0 | 0.244 | 219.2584 | 0 | 0 | 0 | 0 | 16 | K | 2 |  |  |  | ROZPOCET | 0 | 0 | 0 | 0 | 0 | 2 | 0 | 16 | -1783336694
|  |  | Strecha | [22 empty] | VV | 2 | 1 | True | 0 | ROZPOCET
|  |  | Sekcia B | [22 empty] | VV | 2 | 1 | True | 0 | ROZPOCET
|  |  | 256,20+603,80 |  |  |  | 860 | [18 empty] | VV | 2 | 2 | True | 0 | ROZPOCET
|  |  | 0,5*(64,4+12,80) |  |  |  | 38.6 | [18 empty] | VV | 2 | 2 | True | 0 | ROZPOCET
|  |  | Súčet |  |  |  | 898.6 | [18 empty] | VV | 2 | 4 | True | 1 | ROZPOCET
15 | M | 2832990600 | Kotviaca technika - rozperný nit do betónu |  |  | ks | 898.6 | 0 | 0 |  |  | 0 |  |  | znížená | 0 | 0 | 0 | 0 | 0 | 0.00035 | 0.31451 | 0 | 0 | 32 | M | 2 |  |  |  | ROZPOCET | 0 | 0 | 0 | 0 | 0 | 2 | 0 | 16 | -1128295508
16 | M | 2833000150 | Fatrafol 810 hydroizolačná fólia hr.1,50 mm, š.1,3m šedá |  |  | m2 | 1033.39 | 0 | 0 |  |  | 0 |  |  | znížená | 0 | 0 | 0 | 0 | 0 | 0.0022 | 2.2735 | 0 | 0 | 32 | M | 2 |  |  |  | ROZPOCET | 0 | 0 | 0 | 0 | 0 | 2 | 0 | 16 | -1530694389
17 | K | 712973220 | Detaily k PVC-P fóliam osadenie hotovej strešnej vpuste |  |  | ks | 2 | 0 | 0 |  |  | 0 |  |  | znížená | 0 | 0 | 0 | 0.271 | 0.542 | 6e-05 | 0.00012 | 0 | 0 | 16 | K | 2 |  |  |  | ROZPOCET | 0 | 0 | 0 | 0 | 0 | 2 | 0 | 16 | 2027271211
|  |  | Strešná vpusť B | [22 empty] | VV | 2 | 1 | True | 0 | ROZPOCET
|  |  | 2 |  |  |  | 2 | [18 empty] | VV | 2 | 2 | True | 0 | ROZPOCET
|  |  | Súčet |  |  |  | 2 | [18 empty] | VV | 2 | 4 | True | 1 | ROZPOCET
18 | M | 2832990370 | Strešná vpusť - priemer 100mm, dĺ.250mm |  |  | ks | 2 | 0 | 0 |  |  | 0 |  |  | znížená | 0 | 0 | 0 | 0 | 0 | 0.00065 | 0.0013 | 0 | 0 | 32 | M | 2 |  |  |  | ROZPOCET | 0 | 0 | 0 | 0 | 0 | 2 | 0 | 16 | 970045797
19 | M | 2832990600 | Kotviaca technika - rozperný nit do betónu |  |  | ks | 8 | 0 | 0 |  |  | 0 |  |  | znížená | 0 | 0 | 0 | 0 | 0 | 0.00035 | 0.0028 | 0 | 0 | 32 | M | 2 |  |  |  | ROZPOCET | 0 | 0 | 0 | 0 | 0 | 2 | 0 | 16 | -36295913
20 | K | 712973220 | Detaily k PVC-P fóliam osadenie hotovej strešnej vpuste |  |  | ks | 6 | 0 | 0 |  |  | 0 |  |  | znížená | 0 | 0 | 0 | 0.271 | 1.626 | 6e-05 | 0.00036 | 0 | 0 | 16 | K | 2 |  |  |  | ROZPOCET | 0 | 0 | 0 | 0 | 0 | 2 | 0 | 16 | -1619321822
|  |  | Rohová strešná vpusť B | [22 empty] | VV | 2 | 1 | True | 0 | ROZPOCET
|  |  | 6 |  |  |  | 6 | [18 empty] | VV | 2 | 2 | True | 0 | ROZPOCET
|  |  | Súčet |  |  |  | 6 | [18 empty] | VV | 2 | 4 | True | 1 | ROZPOCET
21 | M | 2832990370 | Strešná vpusť - priemer 100mm, dĺ.250mm |  |  | ks | 6 | 0 | 0 |  |  | 0 |  |  | znížená | 0 | 0 | 0 | 0 | 0 | 0.00065 | 0.0039 | 0 | 0 | 32 | M | 2 |  |  |  | ROZPOCET | 0 | 0 | 0 | 0 | 0 | 2 | 0 | 16 | 1025772777
22 | M | 2832990600 | Kotviaca technika - rozperný nit do betónu |  |  | ks | 96 | 0 | 0 |  |  | 0 |  |  | znížená | 0 | 0 | 0 | 0 | 0 | 0.00035 | 0.0336 | 0 | 0 | 32 | M | 2 |  |  |  | ROZPOCET | 0 | 0 | 0 | 0 | 0 | 2 | 0 | 16 | -629518089
23 | K | 712973231 | Detaily k PVC-P fóliam zaizolovanie kruhového prestupu 51 – 100 mm |  |  | ks | 7 | 0 | 0 |  |  | 0 |  |  | znížená | 0 | 0 | 0 | 1.18 | 8.26 | 0.00027 | 0.00189 | 0 | 0 | 16 | K | 2 |  |  |  | ROZPOCET | 0 | 0 | 0 | 0 | 0 | 2 | 0 | 16 | -188243834
|  |  | Prestupy B | [22 empty] | VV | 2 | 1 | True | 0 | ROZPOCET
|  |  | 7 |  |  |  | 7 | [18 empty] | VV | 2 | 2 | True | 0 | ROZPOCET
|  |  | Súčet |  |  |  | 7 | [18 empty] | VV | 2 | 4 | True | 1 | ROZPOCET
24 | M | 2832990180 | Fatrafol 810 hydroizolačná fólia-páska hr.1,2 mm, š.0,16m |  |  | m2 | 0.805 | 0 | 0 |  |  | 0 |  |  | znížená | 0 | 0 | 0 | 0 | 0 | 0.0002 | 0.000161 | 0 | 0 | 32 | M | 2 |  |  |  | ROZPOCET | 0 | 0 | 0 | 0 | 0 | 2 | 0 | 16 | 286000426
25 | K | 712973240 | Detaily k PVC-P fóliam osadenie vetracích komínkov |  |  | ks | 27 | 0 | 0 |  |  | 0 |  |  | znížená | 0 | 0 | 0 | 0.23 | 6.21 | 1e-05 | 0.00027 | 0 | 0 | 16 | K | 2 |  |  |  | ROZPOCET | 0 | 0 | 0 | 0 | 0 | 2 | 0 | 16 | 1418189404
|  |  | Vetracie komínky B | [22 empty] | VV | 2 | 1 | True | 0 | ROZPOCET
|  |  | 7+20 |  |  |  | 27 | [18 empty] | VV | 2 | 2 | True | 0 | ROZPOCET
|  |  | Súčet |  |  |  | 27 | [18 empty] | VV | 2 | 4 | True | 1 | ROZPOCET
26 | M | 2832990410 | Odvetrávací komín-výška 225mm, priemer 75mm |  |  | ks | 27 | 0 | 0 |  |  | 0 |  |  | znížená | 0 | 0 | 0 | 0 | 0 | 0.00038 | 0.01026 | 0 | 0 | 32 | M | 2 |  |  |  | ROZPOCET | 0 | 0 | 0 | 0 | 0 | 2 | 0 | 16 | -1311262523
27 | M | 2832990600 | Kotviaca technika - rozperný nit do betónu |  |  | ks | 108 | 0 | 0 |  |  | 0 |  |  | znížená | 0 | 0 | 0 | 0 | 0 | 0.00035 | 0.0378 | 0 | 0 | 32 | M | 2 |  |  |  | ROZPOCET | 0 | 0 | 0 | 0 | 0 | 2 | 0 | 16 | 277770274
28 | M | 2833000100 | Fatrafol 810 hydroizolačná fólia hr.1,3 mm, š.1,2m šedá |  |  | m2 | 6.75 | 0 | 0 |  |  | 0 |  |  | znížená | 0 | 0 | 0 | 0 | 0 | 0.0019 | 0.012825 | 0 | 0 | 32 | M | 2 |  |  |  | ROZPOCET | 0 | 0 | 0 | 0 | 0 | 2 | 0 | 16 | 787045696
29 | K | 712973245 | Zhotovenie flekov v rohoch na povlakovej krytine z PVC-P fólie |  |  | ks | 8 | 0 | 0 |  |  | 0 |  |  | znížená | 0 | 0 | 0 | 0.352 | 2.816 | 1e-05 | 8e-05 | 0 | 0 | 16 | K | 2 |  |  |  | ROZPOCET | 0 | 0 | 0 | 0 | 0 | 2 | 0 | 16 | 482893043
|  |  | Strecha B | [22 empty] | VV | 2 | 1 | True | 0 | ROZPOCET
|  |  | 4+4 |  |  |  | 8 | [18 empty] | VV | 2 | 2 | True | 0 | ROZPOCET
|  |  | Súčet |  |  |  | 8 | [18 empty] | VV | 2 | 4 | True | 1 | ROZPOCET
30 | M | 2833000100 | Fatrafol 810 hydroizolačná fólia hr.1,3 mm, š.1,2m šedá |  |  | m2 | 0.32 | 0 | 0 |  |  | 0 |  |  | znížená | 0 | 0 | 0 | 0 | 0 | 0.0019 | 0.000608 | 0 | 0 | 32 | M | 2 |  |  |  | ROZPOCET | 0 | 0 | 0 | 0 | 0 | 2 | 0 | 16 | -867175217
31 | K | 712990040 | Položenie geotextílie vodorovne alebo zvislo na strechy ploché do 10° |  |  | m2 | 860 | 0 | 0 |  |  | 0 |  |  | znížená | 0 | 0 | 0 | 0.028 | 24.08 | 0 | 0 | 0 | 0 | 16 | K | 2 |  |  |  | ROZPOCET | 0 | 0 | 0 | 0 | 0 | 2 | 0 | 16 | 1086806663
|  |  | Strecha | [22 empty] | VV | 2 | 1 | True | 0 | ROZPOCET
|  |  | Sekcia B | [22 empty] | VV | 2 | 1 | True | 0 | ROZPOCET
|  |  | 256,20+603,80 |  |  |  | 860 | [18 empty] | VV | 2 | 2 | True | 0 | ROZPOCET
|  |  | Súčet |  |  |  | 860 | [18 empty] | VV | 2 | 4 | True | 1 | ROZPOCET
32 | M | 6936651300 | Geotextília netkaná polypropylénová Tipptex B300 F, min. 300 g/m2 |  |  | m2 | 989 | 0 | 0 |  |  | 0 |  |  | znížená | 0 | 0 | 0 | 0 | 0 | 0.0004 | 0.3956 | 0 | 0 | 32 | M | 2 |  |  |  | ROZPOCET | 0 | 0 | 0 | 0 | 0 | 2 | 0 | 16 | 696076419
33 | K | 712997003 | Montáž spádových atikových klinov z minerálnej vlny |  |  | m | 77.2 | 0 | 0 |  |  | 0 |  |  | znížená | 0 | 0 | 0 | 0.07 | 5.404 | 0 | 0 | 0 | 0 | 16 | K | 2 |  |  |  | ROZPOCET | 0 | 0 | 0 | 0 | 0 | 2 | 0 | 16 | -1752214885
|  |  | Strecha | [22 empty] | VV | 2 | 1 | True | 0 | ROZPOCET
|  |  | Sekcia B | [22 empty] | VV | 2 | 1 | True | 0 | ROZPOCET
|  |  | (64,4+12,80) |  |  |  | 77.2 | [18 empty] | VV | 2 | 2 | True | 0 | ROZPOCET
|  |  | Súčet |  |  |  | 77.2 | [18 empty] | VV | 2 | 4 | True | 1 | ROZPOCET
34 | M | 6314151870 | NOBASIL 80/80 mm, špeciálny výrobok z minerálnej vlny - atykový klin |  |  | m | 78.744 | 0 | 0 |  |  | 0 |  |  | znížená | 0 | 0 | 0 | 0 | 0 | 0.00051 | 0.040159 | 0 | 0 | 32 | M | 2 |  |  |  | ROZPOCET | 0 | 0 | 0 | 0 | 0 | 2 | 0 | 16 | 1666478490
35 | K | 998712102 | Presun hmôt pre izoláciu povlakovej krytiny v objektoch výšky nad 6 do 12 m |  |  | t | 3.13 | 0 | 0 |  |  | 0 |  |  | znížená | 0 | 0 | 0 | 1.629 | 5.0988 | 0 | 0 | 0 | 0 | 16 | K | 2 |  |  |  | ROZPOCET | 0 | 0 | 0 | 0 | 0 | 2 | 0 | 16 | 798608338
| 713 - Izolácie tepelné | [7 empty] | 0 | [7 empty] | 0 | 0 |  | 100.4029 |  | 16.0248 |  | 0 | 2 | D | 1 |  |  |  | ROZPOCET | [6 empty] | 0
36 | K | 713141151 | Montáž tepelnej izolácie striech plochých do 10° minerálnou vlnou, jednovrstvová kladenými voľne |  |  | m2 | 603.8 | 0 | 0 |  |  | 0 |  |  | znížená | 0 | 0 | 0 | 0.071 | 42.8698 | 0 | 0 | 0 | 0 | 16 | K | 2 |  |  |  | ROZPOCET | 0 | 0 | 0 | 0 | 0 | 2 | 0 | 16 | -384729655
|  |  | Strecha | [22 empty] | VV | 2 | 1 | True | 0 | ROZPOCET
|  |  | Sekcia B | [22 empty] | VV | 2 | 1 | True | 0 | ROZPOCET
|  |  | 603,80 |  |  |  | 603.8 | [18 empty] | VV | 2 | 2 | True | 0 | ROZPOCET
|  |  | Súčet |  |  |  | 603.8 | [18 empty] | VV | 2 | 4 | True | 1 | ROZPOCET
37 | M | 6314151430 | Tepelné izolácie ploché strechy NOBASIL DDP-N (SPN), doska, 40 kPa 120x1200x2000 |  |  | m2 | 615.876 | 0 | 0 |  |  | 0 |  |  | znížená | 0 | 0 | 0 | 0 | 0 | 0.0175 | 10.7778 | 0 | 0 | 32 | M | 2 |  |  |  | ROZPOCET | 0 | 0 | 0 | 0 | 0 | 2 | 0 | 16 | -862796558
38 | K | 713141151 | Montáž tepelnej izolácie striech plochých do 10° minerálnou vlnou, jednovrstvová kladenými voľne |  |  | m2 | 256.2 | 0 | 0 |  |  | 0 |  |  | znížená | 0 | 0 | 0 | 0.071 | 18.1902 | 0 | 0 | 0 | 0 | 16 | K | 2 |  |  |  | ROZPOCET | 0 | 0 | 0 | 0 | 0 | 2 | 0 | 16 | 2024270449
|  |  | Strecha | [22 empty] | VV | 2 | 1 | True | 0 | ROZPOCET
|  |  | Sekcia B | [22 empty] | VV | 2 | 1 | True | 0 | ROZPOCET
|  |  | 256,20 |  |  |  | 256.2 | [18 empty] | VV | 2 | 2 | True | 0 | ROZPOCET
|  |  | Súčet |  |  |  | 256.2 | [18 empty] | VV | 2 | 4 | True | 1 | ROZPOCET
39 | M | 6314151440 | Tepelné izolácie ploché strechy NOBASIL DDP-N (SPN), doska, 40 kPa 140x1200x2000 |  |  | m2 | 261.324 | 0 | 0 |  |  | 0 |  |  | znížená | 0 | 0 | 0 | 0 | 0 | 0.01875 | 4.8998 | 0 | 0 | 32 | M | 2 |  |  |  | ROZPOCET | 0 | 0 | 0 | 0 | 0 | 2 | 0 | 16 | 895530279
40 | K | 713141155 | Montáž TI striech plochých do 10° minerálnou vlnou, rozloženej v jednej vrstve, prikotvením |  |  | m2 | 38.6 | 0 | 0 |  |  | 0 |  |  | znížená | 0 | 0 | 0 | 0.24 | 9.264 | 0.00012 | 0.004632 | 0 | 0 | 16 | K | 2 |  |  |  | ROZPOCET | 0 | 0 | 0 | 0 | 0 | 2 | 0 | 16 | 203497180
|  |  | Strecha | [22 empty] | VV | 2 | 1 | True | 0 | ROZPOCET
|  |  | Sekcia B | [22 empty] | VV | 2 | 1 | True | 0 | ROZPOCET
|  |  | 0,5*(64,4+12,80) |  |  |  | 38.6 | [18 empty] | VV | 2 | 2 | True | 0 | ROZPOCET
|  |  | Súčet |  |  |  | 38.6 | [18 empty] | VV | 2 | 4 | True | 1 | ROZPOCET
41 | M | 6314151380 | Tepelné izolácie ploché strechy NOBASIL DDP-N (SPN), doska, 40 kPa 50x1200x2000 |  |  | m2 | 39.372 | 0 | 0 |  |  | 0 |  |  | znížená | 0 | 0 | 0 | 0 | 0 | 0.0087 | 0.34254 | 0 | 0 | 32 | M | 2 |  |  |  | ROZPOCET | 0 | 0 | 0 | 0 | 0 | 2 | 0 | 16 | -1307058692
42 | K | 998713102 | Presun hmôt pre izolácie tepelné v objektoch výšky nad 6 m do 12 m |  |  | t | 16.025 | 0 | 0 |  |  | 0 |  |  | znížená | 0 | 0 | 0 | 1.877 | 30.0789 | 0 | 0 | 0 | 0 | 16 | K | 2 |  |  |  | ROZPOCET | 0 | 0 | 0 | 0 | 0 | 2 | 0 | 16 | -1467486256
| 762 - Konštrukcie tesárske | [7 empty] | 0 | [7 empty] | 0 | 0 |  | 24.556 |  | 1.7428 |  | 0 | 2 | D | 1 |  |  |  | ROZPOCET | [6 empty] | 0
43 | K | 762361114 | Montáž hranolov pod otyku pre rovné strechy z reziva do 120 cm2 - navýšenie atyky |  |  | m | 126.7 | 0 | 0 |  |  | 0 |  |  | znížená | 0 | 0 | 0 | 0.17 | 21.539 | 0 | 0 | 0 | 0 | 16 | K | 2 |  |  |  | ROZPOCET | 0 | 0 | 0 | 0 | 0 | 2 | 0 | 16 | 1407760652
|  |  | Strecha | [22 empty] | VV | 2 | 1 | True | 0 | ROZPOCET
|  |  | Sekcia B | [22 empty] | VV | 2 | 1 | True | 0 | ROZPOCET
|  |  | 2*33,15*2 |  |  |  | 132.6 | [18 empty] | VV | 2 | 2 | True | 0 | ROZPOCET
|  |  | -2*2,95 |  |  |  | -5.9 | [18 empty] | VV | 2 | 2 | True | 0 | ROZPOCET
|  |  | Súčet |  |  |  | 126.7 | [18 empty] | VV | 2 | 4 | True | 1 | ROZPOCET
44 | M | 6051500800 | Hranol mäkké rezivo - omietané smrek hranolček akosť I 100x100mm |  |  | m3 | 3.041 | 0 | 0 |  |  | 0 |  |  | znížená | 0 | 0 | 0 | 0 | 0 | 0.55 | 1.6726 | 0 | 0 | 32 | M | 2 |  |  |  | ROZPOCET | 0 | 0 | 0 | 0 | 0 | 2 | 0 | 16 | -324023038
45 | K | 762395000 | Spojovacie prostriedky pre viazané konštrukcie krovov, debnenie a laťovanie, nadstrešné konštr., spádové kliny - svorky, dosky, klince, pásová oceľ, vruty |  |  | m3 | 3.041 | 0 | 0 |  |  | 0 |  |  | znížená | 0 | 0 | 0 | 0.01026 | 0.031201 | 0.0231 | 0.070247 | 0 | 0 | 16 | K | 2 |  |  |  | ROZPOCET | 0 | 0 | 0 | 0 | 0 | 2 | 0 | 16 | 294325689
46 | K | 998762102 | Presun hmôt pre konštrukcie tesárske v objektoch výšky do 12 m |  |  | t | 1.743 | 0 | 0 |  |  | 0 |  |  | znížená | 0 | 0 | 0 | 1.713 | 2.9858 | 0 | 0 | 0 | 0 | 16 | K | 2 |  |  |  | ROZPOCET | 0 | 0 | 0 | 0 | 0 | 2 | 0 | 16 | -2087073871
| 764 - Konštrukcie klampiarske | [7 empty] | 0 | [7 empty] | 0 | 0 |  | 257.3267 |  | 0.33405 |  | 0.0041 | 2 | D | 1 |  |  |  | ROZPOCET | [6 empty] | 0
47 | K | 764348814 | Demontáž ostatných prvkov kusových, lana bleskozvo, držiak lana bleskozvodu, atď. sklon do 30st., -0,00410t |  |  | kpl. | 1 | 0 | 0 |  |  | 0 |  |  | znížená | 0 | 0 | 0 | 0.038 | 0.038 | 0 | 0 | 0.0041 | 0.0041 | 16 | K | 2 |  |  |  | ROZPOCET | 0 | 0 | 0 | 0 | 0 | 2 | 0 | 16 | -5593611
48 | K | 764422810 | Demontáž oplechovania rš od 600 do 800 mm, -0,00395t |  |  | m | 156.05 | 0 | 0 |  |  | 0 |  |  | znížená | 0 | 0 | 0 | 0.086 | 13.4203 | 0 | 0 | 0 | 0 | 4 | K | 2 |  |  |  | ROZPOCET | 0 | 0 | 0 | 0 | 0 | 2 | 0 | 4 | 1416972509
|  |  | Oplechovanie | [22 empty] | VV | 2 | 1 | True | 0 | ROZPOCET
|  |  | 93,8 |  |  |  | 93.8 | [18 empty] | VV | 2 | 2 | True | 0 | ROZPOCET
|  |  | 59,75 |  |  |  | 59.75 | [18 empty] | VV | 2 | 2 | True | 0 | ROZPOCET
|  |  | 0,5 |  |  |  | 0.5 | [18 empty] | VV | 2 | 2 | True | 0 | ROZPOCET
|  |  | 2 |  |  |  | 2 | [18 empty] | VV | 2 | 2 | True | 0 | ROZPOCET
|  |  | Súčet |  |  |  | 156.05 | [18 empty] | VV | 2 | 4 | True | 1 | ROZPOCET
49 | K | 764430762 | Montáž oplechovania muriva a atík z hliníkového farebného Al plechu, vrátane rohov r.š. do 800 mm |  |  | m | 156.05 | 0 | 0 |  |  | 0 |  |  | znížená | 0 | 0 | 0 | 1.553 | 242.3457 | 7e-05 | 0.010923 | 0 | 0 | 16 | K | 2 |  |  |  | ROZPOCET | 0 | 0 | 0 | 0 | 0 | 2 | 0 | 16 | -88529490
50 | M | 1942140800 | Tabuľa Al farbená jednostranne 1000x2000 mm |  |  | m2 | 97.917 | 0 | 0 |  |  | 0 |  |  | znížená | 0 | 0 | 0 | 0 | 0 | 0.0033 | 0.32313 | 0 | 0 | 32 | M | 2 |  |  |  | ROZPOCET | 0 | 0 | 0 | 0 | 0 | 2 | 0 | 16 | 1019653257
|  |  | Oplechovanie | [22 empty] | VV | 2 | 1 | True | 0 | ROZPOCET
|  |  | 93,8*0,575 |  |  |  | 53.935 | [18 empty] | VV | 2 | 2 | True | 0 | ROZPOCET
|  |  | 59,75*0,625 |  |  |  | 37.344 | [18 empty] | VV | 2 | 2 | True | 0 | ROZPOCET
|  |  | 0,5*0,75 |  |  |  | 0.375 | [18 empty] | VV | 2 | 2 | True | 0 | ROZPOCET
|  |  | 2*0,8 |  |  |  | 1.6 | [18 empty] | VV | 2 | 2 | True | 0 | ROZPOCET
|  |  | Súčet |  |  |  | 93.254 | [18 empty] | VV | 2 | 4 | True | 1 | ROZPOCET
51 | K | 998764102 | Presun hmôt pre konštrukcie klampiarske v objektoch výšky nad 6 do 12 m |  |  | t | 0.334 | 0 | 0 |  |  | 0 |  |  | znížená | 0 | 0 | 0 | 4.559 | 1.5227 | 0 | 0 | 0 | 0 | 16 | K | 2 |  |  |  | ROZPOCET | 0 | 0 | 0 | 0 | 0 | 2 | 0 | 16 | -1359296203
| 783 - Dokončovacie práce - nátery | [7 empty] | 0 | [7 empty] | 0 | 0 |  | 15.3975 |  | 0.019668 |  | 0 | 2 | D | 1 |  |  |  | ROZPOCET | [6 empty] | 0
52 | K | 783222100 | Nátery kov.stav.doplnk.konštr. syntetické farby šedej na vzduchu schnúce dvojnásobné - predpoklad |  |  | m2 | 15 | 0 | 0 |  |  | 0 |  |  | znížená | 0 | 0 | 0 | 0.265 | 3.975 | 0.00016 | 0.0024 | 0 | 0 | 16 | K | 2 |  |  |  | ROZPOCET | 0 | 0 | 0 | 0 | 0 | 2 | 0 | 16 | 1502087425
53 | K | 783226100 | Nátery kov.stav.doplnk.konštr. syntetické farby šedej na vzduchu schnúce základný |  |  | m2 | 15 | 0 | 0 |  |  | 0 |  |  | znížená | 0 | 0 | 0 | 0.148 | 2.22 | 7e-05 | 0.00105 | 0 | 0 | 16 | K | 2 |  |  |  | ROZPOCET | 0 | 0 | 0 | 0 | 0 | 2 | 0 | 16 | -1240459879
54 | K | 783782203 | Nátery tesárskych konštrukcií povrchová impregnácia Bochemitom QB |  |  | m2 | 50.68 | 0 | 0 |  |  | 0 |  |  | znížená | 0 | 0 | 0 | 0.18158 | 9.2025 | 0.00032 | 0.016218 | 0 | 0 | 16 | K | 2 |  |  |  | ROZPOCET | 0 | 0 | 0 | 0 | 0 | 2 | 0 | 16 | -1867708603
|  |  | Strecha | [22 empty] | VV | 2 | 1 | True | 0 | ROZPOCET
|  |  | Sekcia B | [22 empty] | VV | 2 | 1 | True | 0 | ROZPOCET
|  |  | 2*33,15*2*0,1*4 |  |  |  | 53.04 | [18 empty] | VV | 2 | 2 | True | 0 | ROZPOCET
|  |  | -2*2,95*0,1*4 |  |  |  | -2.36 | [18 empty] | VV | 2 | 2 | True | 0 | ROZPOCET
|  |  | Súčet |  |  |  | 50.68 | [18 empty] | VV | 2 | 4 | True | 1 | ROZPOCET
| OST - Ostatné | [7 empty] | 0 | [7 empty] | 0 | 0 |  | 29.68 |  | 0 |  | 0 | 4 | D | 0 |  |  |  | ROZPOCET | [6 empty] | 0
55 | K | 11HSV | Montážne práce pre HSV -robotník tr.1 (menej náročné) -príprava staveniska na stavebné práce (vypratanie miestností) |  |  | hod | 16 | 0 | 0 |  |  | 0 |  |  | znížená | 0 | 0 | 0 | 1.06 | 16.96 | 0 | 0 | 0 | 0 | 1024 | K | 1 |  |  |  | ROZPOCET | 0 | 0 | 0 | 0 | 0 | 2 | 0 | 1024 | -1309190542
56 | K | HZS-PSV | Montážne práce HZS - PSV+HSV - nepredvídané demontážne a montážne práce PSV + HSV |  |  | hod | 12 | 0 | 0 |  |  | 0 |  |  | znížená | 0 | 0 | 0 | 1.06 | 12.72 | 0 | 0 | 0 | 0 | 1024 | K | 1 |  |  |  | ROZPOCET | 0 | 0 | 0 | 0 | 0 | 2 | 0 | 1024 | -1639631989
|  |  | - nepredvídané demontážne a montážne práce PSV + HSV | [22 empty] | P | 1
57 | K | 000200061 | Prieskumné práce - stavebný prieskum stavebno - statického stavu podkladu pre kotvenie strešnej fólie do podkladu |  |  | kpl. | 1 | 0 | 0 |  |  | 0 |  |  | znížená | 0 | 0 | 0 | 0 | 0 | 0 | 0 | 0 | 0 | 1024 | K | 1 |  |  |  | ROZPOCET | 0 | 0 | 0 | 0 | 0 | 2 | 0 | 1024 | -375364761
58 | K | POZOR | POZOR !!! |  |  | !!!!! | 0 | 0 | 0 |  |  | 0 |  |  | znížená | 0 | 0 | 0 | 1.06 | 0 | 0 | 0 | 0 | 0 | 512 | K | 1 |  |  |  | ROZPOCET | 0 | 0 | 0 | 0 | 0 | 2 | 0 | 512 | 921179021
|  |  | Ponúkajúci sa zaväzuje, že ocenenie výkazu výmer vykoná dôsledne a je povinný upozorniť na prípadné nezrovnalosti ako rozdiely medzi výkresovou, textovou časťou projektu a výkazmi výmer a so skutočnosťou zistenou pri obhliadke priestoru stavby. Prípadné zistené rozdiely ocení dodávateľ samostatne mimo predloženého výkazu výmer (samostatným rozpočtom). Pre porovnanie ponúkaných cien bude ako hodnotiace kritérium pre všetkých ponúkajúcich slúžiť predložený výkaz výmer spolu s nákladmi ocenenými mimo výkaz výmer. | [22 empty] | P | 1

## 02-B - 02 Elektroinštalác...
| Hárok obsahuje: |  | 1) Krycí list rozpočtu |  | 2) Rekapitulácia rozpočtu |  |  | 3) Rozpočet |  |  | Späť na hárok: |  | Rekapitulácia stavby
optimalizované pre tlač zostáv vo formáte A4 - na výšku | [12 empty] | >> skryté stĺpce << | [12 empty] | {48793c25-3ea5-4981-b50c-e7324543e346}
0
KRYCÍ LIST ROZPOČTU | [13 empty] | v --- nižšie sa nachádzajú doplnkové a pomocné údaje k zostavám --- v | [11 empty] | False
| Stavba: |  | Obchodná akadémia - oprava strechy, odstránenie havarijného stavu
| Objekt: |  | 02-sekcia B - 02 Sekcia B - Telocvičňa, plaváreň
| Časť: |  | 02-B - 02 Elektroinštalácia - bleskozvod - sekcia B
| JKSO: | [7 empty] | KS:
| Miesto: | [7 empty] | Dátum:
| Objednávateľ: | [7 empty] | IČO:
|  | Obchodná akadémia, Rimavská Sobota | [6 empty] | IČO DPH:
| Zhotoviteľ: | [7 empty] | IČO:
IČO DPH:
| Projektant: | [7 empty] | IČO:
|  | Aproving s.r.o. | [6 empty] | IČO DPH:
| Spracovateľ: | [7 empty] | IČO:
IČO DPH:
Poznámka:
| Náklady z rozpočtu | [7 empty] | 0
|  | Materiál | [6 empty] | 0
|  | Montáž | [6 empty] | 0
| Ostatné náklady | [7 empty] | 0
| Cena bez DPH | [7 empty] | 0
| DPH | základná | 20% | z | 0 |  |  |  | 0
|  | znížená | 20% | z | 0 |  |  |  | 0
|  | zákl. prenesená | 20% | z | 0 |  |  |  | 0
|  | zníž. prenesená | 20% | z | 0 |  |  |  | 0
|  | nulová | 0% | z | 0 |  |  |  | 0
| Cena s DPH |  |  | v | EUR |  |  | 0
| Projektant |  |  |  |  | Spracovateľ
| Dátum a podpis: |  |  | Pečiatka |  | Dátum a podpis: |  |  |  | Pečiatka
| Objednávateľ |  |  |  |  | Zhotoviteľ
| Dátum a podpis: |  |  | Pečiatka |  | Dátum a podpis: |  |  |  | Pečiatka
REKAPITULÁCIA ROZPOČTU
Stavba: |  |  | Obchodná akadémia - oprava strechy, odstránenie havarijného stavu
Objekt: |  |  | 02-sekcia B - 02 Sekcia B - Telocvičňa, plaváreň
Časť: |  |  | 02-B - 02 Elektroinštalácia - bleskozvod - sekcia B
Miesto: | [6 empty] | Dátum:
Objednávateľ: |  |  | Obchodná akadémia, Rimavská Sobota |  |  |  | Projektant: |  | Aproving s.r.o.
Zhotoviteľ: | [6 empty] | Spracovateľ:
Kód - Popis |  |  |  |  | Materiál [EUR] |  | Montáž [EUR] |  | Cena celkom [EUR]
1) Náklady z rozpočtu |  |  |  |  | 0 |  | 0 |  | 0 | [17 empty] | -1
| D1 - Bleskozvod a uzemnenie |  |  |  | 0 |  | 0 |  | 0
| OST - Ostatné |  |  |  | 0 |  | 0 |  | 0
2) Ostatné náklady | [8 empty] | 0 | [5 empty] | DPH
| 0 | [7 empty] | 0 | [5 empty] | znížená | [12 empty] | VRN | 0 | 0 | 0 | 0 | 0 | 2
Celkové náklady za stavbu 1) + 2) | [7 empty] | 0
ROZPOČET
Stavba: |  |  | Obchodná akadémia - oprava strechy, odstránenie havarijného stavu
Objekt: |  |  | 02-sekcia B - 02 Sekcia B - Telocvičňa, plaváreň
Časť: |  |  | 02-B - 02 Elektroinštalácia - bleskozvod - sekcia B
Miesto: | [6 empty] | Dátum:
Objednávateľ: |  |  | Obchodná akadémia, Rimavská Sobota |  |  |  | Projektant: |  | Aproving s.r.o.
Zhotoviteľ: | [6 empty] | Spracovateľ:
PČ | Typ | Kód | Popis |  |  | MJ | Množstvo | J. materiál [EUR] | J. montáž [EUR] |  |  | Cena celkom [EUR] |  | Poznámka | DPH | J.cena [EUR] | Materiál celkom [EUR] | Montáž celkom [EUR] | J. Nh [h] | Nh celkom [h] | J. hmotnosť [t] | Hmotnosť celkom [t] | J. suť [t] | Suť Celkom [t]
Náklady z rozpočtu | [8 empty] | 0 | [7 empty] | 0 | 0 |  | 67.84 |  | 0 |  | 0 |  | D | -1 | [7 empty] | 0
| D1 - Bleskozvod a uzemnenie | [7 empty] | 0 | [7 empty] | 0 | 0 |  | 0 |  | 0 |  | 0 | 3 | D | 0 | ROZPOCET | [6 empty] | 0
1 | K | Pol1 | AlMgSi 50/SS, zberné vedenie na atike |  |  | m | 150 | 0 | 0 |  |  | 0 |  |  | znížená | 0 | 0 | 0 | 0 | 0 | 0 | 0 | 0 | 0 | 64 | K | 1 | ROZPOCET | 0 | 0 | 0 | 0 | 0 | 2 | 0 | 64 | -965416177
2 | K | Pol2 | AlMgSi 50 / PV 21, zberné vedenie na streche |  |  | m | 120 | 0 | 0 |  |  | 0 |  |  | znížená | 0 | 0 | 0 | 0 | 0 | 0 | 0 | 0 | 0 | 64 | K | 1 | ROZPOCET | 0 | 0 | 0 | 0 | 0 | 2 | 0 | 64 | -2104865047
3 | K | Pol3 | AlMgSi 50 / PV 17-4, zvodové vedenie - prechod medzi strechami |  |  | m | 15 | 0 | 0 |  |  | 0 |  |  | znížená | 0 | 0 | 0 | 0 | 0 | 0 | 0 | 0 | 0 | 64 | K | 1 | ROZPOCET | 0 | 0 | 0 | 0 | 0 | 2 | 0 | 64 | 1551407199
4 | K | Pol5 | zberacia tyč JP15 / betónový podstavec k JP |  |  | ks | 3 | 0 | 0 |  |  | 0 |  |  | znížená | 0 | 0 | 0 | 0 | 0 | 0 | 0 | 0 | 0 | 64 | K | 1 | ROZPOCET | 0 | 0 | 0 | 0 | 0 | 2 | 0 | 64 | 60911421
5 | K | Pol6 | Spojovacie svorky SS, SP1, SK |  |  | ks | 80 | 0 | 0 |  |  | 0 |  |  | znížená | 0 | 0 | 0 | 0 | 0 | 0 | 0 | 0 | 0 | 64 | K | 1 | ROZPOCET | 0 | 0 | 0 | 0 | 0 | 2 | 0 | 64 | 1300784493
| OST - Ostatné | [7 empty] | 0 | [7 empty] | 0 | 0 |  | 67.84 |  | 0 |  | 0 | 4 | D | 0 | ROZPOCET | [6 empty] | 0
6 | K | HZS-PSV | Montážne práce HZS - PSV+HSV - nepredvídané demontážne a montážne práce PSV + HSV |  |  | hod | 48 | 0 | 0 |  |  | 0 |  |  | znížená | 0 | 0 | 0 | 1.06 | 50.88 | 0 | 0 | 0 | 0 | 512 | K | 1 | ROZPOCET | 0 | 0 | 0 | 0 | 0 | 2 | 0 | 512 | -706454739
|  |  | - nepredvídané demontážne a montážne práce PSV + HSV | [22 empty] | P | 1
7 | K | Pol7 | Demontáž a zabezpečenie likvidácie existujúceho zberného vedenia, osadenie nového vedenia |  |  | hod | 12 | 0 | 0 |  |  | 0 |  |  | znížená | 0 | 0 | 0 | 0 | 0 | 0 | 0 | 0 | 0 | 64 | K | 1 | ROZPOCET | 0 | 0 | 0 | 0 | 0 | 2 | 0 | 64 | -2144277666
8 | K | HZS-001 | Odborná prehliadka a revízia |  |  | hod | 16 | 0 | 0 |  |  | 0 |  |  | znížená | 0 | 0 | 0 | 1.06 | 16.96 | 0 | 0 | 0 | 0 | 512 | K | 1 | ROZPOCET | 0 | 0 | 0 | 0 | 0 | 2 | 0 | 512 | 1257572997
|  |  | - nepredvídané demontážne a montážne práce PSV + HSV | [22 empty] | P | 1
9 | K | POZOR | POZOR !!! |  |  | !!!!! | 0 | 0 | 0 |  |  | 0 |  |  | znížená | 0 | 0 | 0 | 1.06 | 0 | 0 | 0 | 0 | 0 | 512 | K | 1 | ROZPOCET | 0 | 0 | 0 | 0 | 0 | 2 | 0 | 512 | -1915579603
|  |  | Ponúkajúci sa zaväzuje, že ocenenie výkazu výmer vykoná dôsledne a je povinný upozorniť na prípadné nezrovnalosti ako rozdiely medzi výkresovou, textovou časťou projektu a výkazmi výmer a so skutočnosťou zistenou pri obhliadke priestoru stavby. Prípadné zistené rozdiely ocení dodávateľ samostatne mimo predloženého výkazu výmer (samostatným rozpočtom). Pre porovnanie ponúkaných cien bude ako hodnotiace kritérium pre všetkých ponúkajúcich slúžiť predložený výkaz výmer spolu s nákladmi ocenenými mimo výkaz výmer. | [22 empty] | P | 1