## výkaz
Zakázka : | 2018003
Akce : | Rekonstrukce elektroinstalace ZŠ Vančurova Hodonín – 1. etapa
Investor : | Město Hodonín, Masarykovo nám. 53/1, 695 03 Hodonín
Pozice | Název položky | MJ | Množství | Cena / MJ | Cena celkem
1 | Chlazení místnosti serverovna a náhradní zdroj NO Klimatizační zařízení pro celoroční provoz - split systém 2x 1+1
1.1 | Vnitřní nástěnná jednotka Qch=3,6kW; Qt=4,0kW vxšxhl 293x798x230; akustický tlak 41/30 dB(A); | ks | 1 |  | 0
1.2 | Nástěnný ovladač | ks | 1 |  | 0
1.3 | Vnější kondenzační jednotka Qch=3,6kW; Qt=4,0kW vxšxhl 550x780x290; akustický tlak 49/50 dB(A); Pel=1,17kW/230V; I=5,33A; chladivo R32; chl: -15 až +46°C; top: -15 až +15°C | ks | 1 |  | 0
1.4 | Vnitřní nástěnná jednotka Qch=2,5kW; Qt=3,4kW vxšxhl 293x798x230; akustický tlak 40/29 dB(A); | ks | 1 |  | 0
1.5 | Nástěnný ovladač | ks | 1 |  | 0
1.6 | Vnější kondenzační jednotka Qch=2,5kW; Qt=3,4kW vxšxhl 550x780x290; akustický tlak 46/47 dB(A); Pel=0,89kW/230V; I=4,06A; chladivo R32; chl: -15 až +46°C; top: -15 až +15°C | ks | 1 |  | 0
2 | Instalační komplet
2.1 | Předizolované Cu potrubí 6/10 | bm | 12 |  | 0
2.2 | Předizolované Cu potrubí 6/12 | bm | 14 |  | 0
2.3 | Komunikační kabel CYKY 5x1,5 | bm | 30 |  | 0
2.4 | Komunikační kabel JYTY 2x1 | bm | 5 |  | 0
2.5 | Podkladový blok gumový | ks | 2 |  | 0
2.6 | Potrubí HT32 pro odvod kondenzátu vč. tvarovek | bm | 20 |  | 0
2.7 | Protizápachový sifon s kuličkou | ks | 1 |  | 0
2.8 | Plastová lišta 80x60 vč. tvarovek; barva bílá | bm | 10 |  | 0
2.9 | AG svařování, tlaková zkouška dusíkem | kpl | 1 |  | 0
3 | Ostatní
3.1 | Dodávka celkem | kpl | 1 |  | 0
3.2 | Instalace CU potrubí a kabeláže | kpl | 1 |  | 0
3.3 | Montáž zařízení vč. zprovoznění | kpl | 1 |  | 0
3.4 | Montážní, spojovací a těsnící materiál | kpl | 1 |  | 0
3.5 | Svislý přesun materiálu a osob | kpl | 1 |  | 0
3.6 | Drobné stavební přípomoci | kpl | 1 |  | 0
3.7 | Doprava | kpl | 1 |  | 0
| Cena celkem Kč bez DPH |  |  |  | 0
| Cena celkem Kč vč. 21% DPH |  |  |  | 0
Hlavní přívodní kabel vč. jištění - dodávka EL.
Délka vedení trubních tras je pouze orientační. Cena bude účtována podle skutečnosti. Materiál nad rámec bude fakturován na základě předávacího protokolu o skutečně provedených prací a použitého materiálu.
Pozice | Název položky | MJ | Množství
1 | Větrání příručního skladu kabinetu chemie 2NP
1.1 | Ventilátor 0,12 kW; 1370 ot./min; 400V; 0,48A; připojení d160 mm V=195 m3/hod; pext=100 Pa | ks | 1 |  | 0
1.2 | Příslušenství pro ventilátor: závěsný systém pro uchecní ventilátoru, sada izolátorů chvění, odvodňovací nástavec, PTC termistory, 2 tlumící vložky se 4 nerezovými sponami | kpl | 1 |  | 0
1.3 | Plastové potrubí, chemicky odolný materiál PP (RAL7032); složení: | kpl | 1 |  | 0
| Roura 160-3000 | ks | 2 |  | 0
| Roura 160-1000 | ks | 1 |  | 0
| Oblouk 90° 160 | ks | 2 |  | 0
| Dno do roury 160 | ks | 1 |  | 0
| Spojky vnitřní, vnější | kpl | 1 |  | 0
| Tlumič hluku 160-500 | ks | 1 |  | 0
| Zpětná klapka 160 | ks | 1 |  | 0
1.4 | Výfuková hlavice 160 | ks | 1 |  | 0
1.5 | Vyústka FP I 425x125 1.H vert,h=50 PP7032 | ks | 3 |  | 0
1.6 | Stěnová vyústka 525x225 vč. prostupové roury; barva bílá | ks | 2 |  | 0
2 | Ostatní
2.1 | Dodávka celkem | kpl | 1 |  | 0
2.2 | Montážní práce | kpl | 1 |  | 0
2.3 | Montážní, spojovací a těsnící materiál | kpl | 1 |  | 0
2.4 | Svislý přesun materiálu a osob | kpl | 1 |  | 0
2.5 | Drobné stavební přípomoci | kpl | 1 |  | 0
2.6 | Doprava | kpl | 1 |  | 0
| Cena celkem Kč bez DPH |  |  |  | 0
| Cena celkem Kč vč. 21% DPH |  |  |  | 0
Hlavní přívodní kabel vč. ovládání - dodávka EL.