## Arkusz1
SPECYFIKACJA TECHNICZNA DOSTAWY
OSWIADCZAM(Y), ŻE:
oferowana koparko -ładowarka kołowa z osprzętem posiada niżej wymienione parametry techniczne zgodne z wymaganiami Zamawiającego
Lp. | SPECYFIKACJA | TAK* | NIE*
1 | maszyna nie może być prototypem, ma pochodzić z seryjnej produkcji oraz spełniać obowiązujące w Polsce normy i przepisy prawa
2 | urządzenie fabrycznie nowe, rok produkcji 2025, wolne od wad konstrukcyjnych, materiałowych, wykonawczych i prawnych
Parametry techniczne
1 | silnik wysokoprężny o pojemności 3.5-4.0 litra spełniający normy EU Stage V
moc maksymalna minimum 82kW
2 | skrzynia biegów w pełni automatyczna
3 | - minimum 6 biegów do przodu i 3 do tyłu
4 | pełna blokada tylnego mostu (100%)
5 | napęd na 4 koła, przednia oś skrętna
6 | zbiornik paliwa minimum 160 litrów
7 | dostęp do akumulatorów elektrycznych bez konieczności sięgania przez łyżkę ładowarkową
8 | opony przód 28", tył 28"
9 | dodatkowa metalowa osłona wału napędowego
10 | HYDRAULIKA
11 | pompa wielotłoczkowa o zmiennym wydatku
12 | przepływ maksymalny minimum 180 l/min
13 | ciśnienie maksymalne minimum 250 bar
14 | zamki hydrauliczne na ramieniu koparkowym
15 | linia dwukierunkowa średniego ciśnienia (skarpówki)
RAMIĘ KOPARKOWE
1 | rozsuwane teleskopowo
2 | blokada transportowa wysięgnika i obrotu
3 | sterowanie za pomocą elektrycznych joysticków zamocowanych do fotela
4 | możliwość zmiany układu sterowania ISO/SAE
5 | zasięg na poziomie gruntu minimum 7000mm
6 | maksymalna głębokość kopania minimum 6000mm
szybkozłącze mechaniczne
łyżka kopiąca o szerokości 300mm (tolerancja 20mm)
łyżka kopiąca o szerokości 600mm (tolerancja 20mm)
łyżka skarpowa uchylna o szerokości 1500-1600mm
RAMIĘ ŁADOWARKOWE
1 | maksymalna wysokość sworznia przegubu łyżki minimum 3450mm
2 | układ równoległego podnoszenia
3 | sterowanie za pomocą elektrycznego joysticka zamocowanego do fotela
4 | przycisk rozłączania napędu na joysticku
5 | kierunek jazdy wybierany z joysticka bez odrywania dłoni
6 | układ amortyzacji ramienia w czasie jazdy
7 | łyżka wielofunkcyjna z otwieraną szczęką, o pojemności 1,0-1,1m3, z zębami i widłami do palet
KABINA
1 | certyfikowana ROPS/FOPS
2 | ogrzewanie, wentylacja, klimatyzacja
1 | kolorowy wyświetlacz pokładowy
2 | mata podłogowa
3 | drzwi z obydwu stron
4 | zamykany schowek
1 | osłona konsoli bocznej przed wandalami
2 | odchylana kolumna kierownicy
3 | fotel zawieszony pneumatycznie, podgrzewany
5 | 2 lusterka zewnętrzne
możliwość jednoczesnego poruszania obydwoma ramionami maszyny
możliwość kopania, gdy fotel operatora jest zwrócony w kierunku tylnej bocznej szyby
POZOSTAŁE
silnik wyprodukowany przez tą samą markę co maszyna
8 świateł roboczych LED
oświetlenie drogowe (tylne lampy z metalowymi osłonami)
lampa ostrzegawcza LED
gumowe podkładki stabilizatorów
błotniki przód i tył
maszyna fabrycznie nowa, rocznik 2025, z seryjnej produkcji (nie będąca prototypem)
dopuszczona do ruchu drogowego
dystrybutor jest autoryzowanym przedstawicielem marki i posiada serwis stacjonarny i mobilny na terenie Polski
gwarancja minimum 36 miesięcy
przeglądy okresowe w trakcie trwania gwarancji po stronie Wykonawcy, wykonywane w siedzibie Zamawiającego bez kosztów dojazdu do 2000 mth.
* Zaznaczyć znakiem X w odpowiedniej komórce
UWAGA
Wykonawca winien dołączyć do oferty oficjalne dokumenty wydawane (publikowane) przez producenta lub przedstawicieli producenta potwierdzające posiadanie przez oferowaną maszynę parametrów technicznych,wymaganych przez Zamawiającego lub lepszych.
.............................,dn._ _._ _._ _ _ _ …......................................................................
Podpis osób uprawnionych do składania oświadczeń woli
w imieniu Wykonawcy oraz pieczątka/pieczątki