## Spec_2026_2028_FULL
Z25044 | Nákup osobních ochranných pracovních prostředků 2026-2027
Příloha č. 1 Rámcové dohody - Technická specifikace OOPP a nabídková cena | [5 empty] | název dodavatele: | [doplní uchazeč]
Pořadí | Název | Specifikace | Předpokládaný odběr ks / rok | Logo (A = ano) | Kategorie | Hi-Vis (nový design 2026–2028) | Reflexní prvky (požadavek) | Primární norma (povinná) | Klíčové prvky doporučeného | Rozsah velikostí / střih | Nabídková cena za kus v Kč bez DPH | Celková nabídková cena v Kč bez DPH / rok | Kategorie PPE (I/II/III) - pouze oblečení EN ISO 20471 | Značka + model nabízeného produktu (zázavné po celou dobu smlouvy) | Poznámka dodavatele (nepovinné)
1 | Kalhoty laclové zvýšená viditelnost /oranžová | EN ISO 20471 – třída II/III• Poměr barev: 53/47 % žlutá/černá (tolerance ±3 %) • Materiál: min. 20 % bavlna canvas, popř. 35 % bavlna • Gramáž: min. 300 g/m² • Elastické šle a pas • 2× postranní kapsa, 2× zadní kapsa • Náprsní kapsa na zip • Zesílená kolena • Zesílená zadní strana spodku nohavice • 3M reflexní pásky (šíře 5/7 cm) | 70 | A | Oděv | Hi‑Vis Poměr barev: 53/47 % žlutá/černá (tolerance ±3 %) (EN ISO 20471) | 3M reflexní pásky (šíře 5/7 cm) | EN ISO 20471 | EN ISO 20471 Class 2 + EN 343 3/3; EN ISO 20471 Class 2 + EN 343 3/3 | S - XXXL |  | 0 | [doplní uchazeč] | [doplní uchazeč]
2 | Kalhoty do pasu zvýšená viditelnost /oranžová | EN ISO 20471 – třída II/III• Poměr barev: 53/47 % žlutá/černá (tolerance ±3 %) • Materiál: min. 20 % bavlna canvas, popř. 35 % bavlna • Gramáž: min. 300 g/m² • 2× postranní kapsa, 2× zadní kapsa • Zesílená kolena • Zesílená zadní strana spodku nohavice • 3M reflexní pásky (šíře 5/7 cm) | 70 |  | Oděv | Hi‑Vis Poměr barev: 53/47 % žlutá/černá (tolerance ±3 %) (EN ISO 20471) | 3M reflexní pásky (šíře 5/7 cm) | EN ISO 20471 | EN ISO 20471 Class 2 + EN 343 3/3; EN ISO 20471 Class 2 + EN 343 3/3 | S - XXXL |  | 0 | [doplní uchazeč] | [doplní uchazeč]
3 | Kalhoty do pasu - krátké, zvýšená viditelnost | EN ISO 20471 – třída II/III• Poměr barev: 53/47 % žlutá/černá (tolerance ±3 %) • Materiál: min. 20 % bavlna canvas, popř. 35 % bavlna • Gramáž: min. 300 g/m² • 2× postranní kapsa, 2× zadní kapsa •Zesílená zadní strana spodku nohavice • 3M reflexní pásky (šíře 5/7 cm) | 25 |  | Oděv | Hi‑Vis Poměr barev: 53/47 % žlutá/černá (tolerance ±3 %) (EN ISO 20471) | 3M reflexní pásky (šíře 5/7 cm) | EN ISO 20471 | EN ISO 20471 Class 2 + EN 343 3/3; EN ISO 20471 Class 2 + EN 343 3/3 | S - XXXL |  | 0 | [doplní uchazeč] | [doplní uchazeč]
4 | Kalhoty do pasu zvýšená viditelnost / letní | EN ISO 20471 – třída II/III• Materiál: kepr 60 % bavlna 40 % polyester, doplňkový materiál: síťovina,100% polyester • Gramáž: 190g/m2 • Výstražné kalhoty letní, 2 přední kapsy, 2 zadní kasy s klopou • Zesílená zadní strana spodku nohavice • 3M reflexní pásky (šíře 5/7 cm)• Zdvojená kolena s možností koleních výztuh | 30 |  | Oděv | Hi‑Vis Poměr barev: 53/47 % žlutá/černá (tolerance ±3 %) (EN ISO 20471) | 3M reflexní pásky (šíře 5/7 cm) | EN ISO 20471 | EN ISO 20471 Class 2 + EN 343 3/3; EN ISO 20471 Class 2 + EN 343 3/3 | S - XXXL |  | 0 | [doplní uchazeč] | [doplní uchazeč]
5 | Montérková blůza zvýšená viditelnost | ČSN EN ISO: 20471+A1 - třída II/III • Materiál: min. 20 % bavlna canvas, popř. 35% bavlna • Gramáž: min.240g/m2 • Odepínací rukávy • Límec - stojáček • Minimálně 2 retroreflexní pásy na rukávech, • 2 kolem trupu | 70 | A | Oděv | Hi‑Vis žlutá min. 75 % + oranžová/černá max. 25 % (EN ISO 20471) | 3M reflexní pásky (šíře 5/7 cm) | EN ISO 20471 | EN ISO 20471 Class 1; EN ISO 20471 Class 1 | S - XXXL |  | 0 | [doplní uchazeč] | [doplní uchazeč]
6 | Montérková souprava (modrá) | EN ISO 13688:2013+A1:2021 • Materiál: kepr: 100% bavlna • Zdvojená kolena • Gramáž: min.240g/m2 | 30 |  | Oděv |  |  | EN ISO 13688:2013+A1:2021 | EN ISO 20471 Class 1; EN ISO 20471 Class 1 | S - XXXL |  | 0 | [doplní uchazeč] | [doplní uchazeč]
7 | Kalhoty laclové černé | EN ISO 13688:2013+A1:2021 • Materiál: min. 35 % bavlna canvas, popř. 50% bavlna • Gramáž: min. 260g/m2 • Elastické šle a pas • 2 boční kapsy a 2 zadní kapsy • Náprsní kapsa na zip • Zesílená oblast kolen s možností vkládání kolenních výztuh • Zesílená zadní strana spodku nohavice • Záložka na nohavici umožňující prodloužení nohavice •Zesílená zadní strana spodku nohavice • 3M reflexní pásky (šíře 5/7 cm) | 10 | A | Oděv |  |  | EN ISO 13688:2013+A1:2021 | EN ISO 20471 Class 2 + EN 343 3/3; EN ISO 20471 Class 2 + EN 343 3/3 | S - XXXL |  | 0 | [doplní uchazeč] | [doplní uchazeč]
8 | Kalhoty do pasu černé | EN ISO 13688:2013+A1:2021 • Materiál: min. 35 % bavlna canvas, popř. 50% bavlna • Gramáž: min. 260g/m2 • Elastický pas • 2 boční kapsy a 2 zadní kapsy • Náprsní kapsa na zip • Zesílená oblast kolen s možností vkládání kolenních výztuh • Zesílená zadní strana spodku nohavice • Záložka na nohavici umožňující prodloužení nohavice • 3M reflexní pásky (šíře 5/7 cm) | 10 |  | Oděv |  |  | EN ISO 13688:2013+A1:2021 | EN ISO 20471 Class 2 + EN 343 3/3; EN ISO 20471 Class 2 + EN 343 3/3 | S - XXXL |  | 0 | [doplní uchazeč] | [doplní uchazeč]
9 | Montérková blůza černá | EN ISO 13688:2013+A1:2021 • Materiál: min. 35 % bavlna canvas, popř. 50% bavlna • Gramáž: min. 260g/m2 • Postranní kapsy • Náprsní kapsa se zipem • Náplety na rukávech • 3M reflexní pásky (šíře 5/7 cm) | 10 | A | Oděv |  |  | EN ISO 13688:2013+A1:2021 | EN ISO 20471 Class 1; EN ISO 20471 Class 1 | S - XXXL |  | 0 | [doplní uchazeč] | [doplní uchazeč]
10 | Zimní kombinéza šedo-černá | EN ISO 13688:2013+A1:2021 • Materiál: min. 50% bavlna • Gramáž: min.260 g/m2 • Přední kapsy, Boční kapsy • Zdvojená kolena s možností vložení kolenních výztuh • Minimálně 2 retroreflexní pásy na rukávech, • 2 kolem trupu • 3M reflexní pásky (šíře 5/7 cm) | 10 | A | Oděv |  |  | EN ISO 20471 | EN ISO 20471 Class 1; EN ISO 20471 Class 1 | S - XXXL |  | 0 | [doplní uchazeč] | [doplní uchazeč]
11 | Triko s krátkým rukávem žluté | EN ISO 20471 (po 50 pracích cyklech) • PW3 High Visibility tričko „Cotton Comfort“ • Materiál: 55 % bavlna / 45 % polyester, úplet 175 g/m² + ventilační síťovina 100 % polyester (podpaží) • Reflexe: segmentované nažehlovací pásky HiVisTex– vysoká pružnost a volnost pohybu • Střih: odvětrané zóny ze síťoviny, ergonomický komfort • Funkce: odvod vlhkosti pro pocit sucha a tepla; vysoký podíl bavlny pro pohodlí • Ochrana: UPF 40+(blokuje ~98 % UV) • Údržba: certifikace viditelnosti zachována po 50 pracích cyklech. | 300 | A | Oděv | Hi‑Vis žlutá min. 75 % + oranžová/černá max. 25 % (EN ISO 20471) | 3M reflexní pásky (šíře 5/7 cm) | EN ISO 20471 | EN ISO 20471 Class 1; EN ISO 20471 Class 1 | S - XXXL |  | 0 | [doplní uchazeč] | [doplní uchazeč]
12 | Triko s krátkým rukávem černé, reflexní | EN ISO 13688:2013+A1:2021 (obecné požadavky na ochranné oděvy) • Pracovní tričko „Cotton Comfort“ – černé Materiál: 55 % bavlna / 45 % polyester, úplet 175 g/m² + ventilační síťovina 100 % polyester (podpaží). Reflexe: nažehlovací segmentované pásky (HiVisTex – pružné, neomezují pohyb. Střih/funkce; síťovina v podpaží pro lepší ventilaci; odvod vlhkosti pro pocit sucha; vysoký podíl bavlny pro komfort. Certifikace/pozn.: CE dle EN ISO 13688:2013+A1:2021; | 20 | A | Oděv |  |  | EN ISO 13688:2013+A1:2021 | EN ISO 20471 Class 1; EN ISO 20471 Class 1 | S - XXXL |  | 0 | [doplní uchazeč] | [doplní uchazeč]
13 | Čepice baseballového typu - černá | Min. 60% bavlna • Reflexní doplňky • Barva: černá | 50 | A | Příslušenství/Ostatní |  |  | nan | EN ISO 20471 Class 1; EN ISO 20471 Class 1 | Universální |  | 0 | [doplní uchazeč] | [doplní uchazeč]
14 | Čepice baseballového typu - žlutá | Min. 60% bavlna • Reflexní doplňky • Barva: žlutá | 10 | A | Příslušenství/Ostatní |  |  | nan | EN ISO 20471 Class 1; EN ISO 20471 Class 1 | Universální |  | 0 | [doplní uchazeč] | [doplní uchazeč]
15 | Laclové kalhoty proti pořezu | ČSN EN 381-5 • Náprsní kapsa na zip • Nastavitelná délka • Vnitřní protipořezová vložka ve předu od pasu až po konec nohavic | 10 |  | Oděv |  |  | EN ISO 13688:2013+A1:2021 | EN ISO 20471 Class 2 + EN 343 3/3; EN ISO 20471 Class 2 + EN 343 3/3 | S - XXXL |  | 0 | [doplní uchazeč] | [doplní uchazeč]
16 | Montérková blůza proti pořezu | ČSN EN ISO EN381-5 • Blůza s krytým zapínáním a kapsičkou na obvazový balíček • Vnitřní protipořezová vložka • Barva: kromě bílé | 25 | A | Oděv |  |  | EN ISO 13688:2013+A1:2021 | EN ISO 20471 Class 1; EN ISO 20471 Class 1 | S - XXXL |  | 0 | [doplní uchazeč] | [doplní uchazeč]
17 | Softshellová bunda reflexní | EN ISO 20471:2013+A1:2016 – třída II/III • Softshell bunda s odepínacími rukávy • Materiál: 2vrstvý recyklovaný softshell 94 % / 6 % elastan + vnitřní fleece 100 % 280 g/m² • Střih: rovný límec, krytka brady, prodloužený zadní díl • Kapsy: 1× náprsní zip, 2× boční zip, 2× vnitřní • • Manžety: stažení na suchý zip • Reflexe: segmentované retroreflexní pásky • Symetrický design • Barvy: HV žlutá/tmavě modrá, HV oranžová/tmavě modrá, HV žlutá/černá • Velikosti: XS–4XL. | 20 |  | Oděv | Hi‑Vis žlutá min. 75 % + oranžová/černá max. 25 % (EN ISO 20471) | 3M reflexní pásky (šíře 5/7 cm) | EN ISO 20471 | EN ISO 20471 Class 3 + EN 343 3/3; EN ISO 20471 Class 3 + EN 343 3/3 | S - XXXL |  | 0 | [doplní uchazeč] | [doplní uchazeč]
19 | Výstražná vesta s vysokou viditelností | ČSN EN ISO: 20471 - třída 2 • Barva: žlutá | 25 | A | Oděv |  | 3M reflexní pásky (šíře 5/7 cm) | EN ISO 20471 |  | S - XXXL |  | 0 | [doplní uchazeč] | [doplní uchazeč]
20 | Reflexní elestický kříž - CROSS | ČSN EN ISO: 20471 - třída 2 - barva oranžová | 25 |  | Oděv |  | 3M reflexní pásky (šíře 5/7 cm) | EN ISO 20471 | EN ISO 20471 Class 1; EN ISO 20471 Class 1 | S - XXXL |  | 0 | [doplní uchazeč] | [doplní uchazeč]
21 | Zimní zateplená bunda - Reflexní / dlouhá | EN ISO 20471:2013 třída 3 • EN ISO 13688:2013+A1:2021 •– třída II/III- Zimní výstražná softshellová bunda • Vlastnosti: vodoodpudivá, větruodolná, vysoce prodyšná • Reflexe: 3M reflexní pásky (šíře 5/7 cm) • Zateplení: prošívaná podšívka s termoreflexní zónou na zádech • Střih/konstrukce: vysoký stojáček; přední zip krytý légou s patentky • Kapsy: 1× vnější kapsa na patentku + 3× podélná kapsa na zip; uvnitř 1× kapsa se suchým zipem + 1× kapsa na zip • Spodek: jednoruké stahování lemu • Kapuce: odepínatelná na zip, dvojí nastavení šířky, vnitřní fleece • Manžety: nastavitelné pásky na suchý zip • Materiál: svrchní 100 % polyester, cca 320 g/m²; podšívka 100 % polyester; vatování 100 % polyester. | 50 | A | Oděv | Hi‑Vis žlutá min. 75 % + oranžová/černá max. 25 % (EN ISO 20471) | 3M reflexní pásky (šíře 5/7 cm) | EN ISO 20471 | EN ISO 20471 Class 3 + EN 343 3/3; EN ISO 20471 Class 3 + EN 343 3/3 | S - XXXL |  | 0 | [doplní uchazeč] | [doplní uchazeč]
22 | Zimní zateplená bunda - Reflexní / do pasu | EN ISO 20471:2013 třída 3 • EN ISO 13688:2013+A1:2021 • – třída II/III- Zimní výstražná bunda do pasu (softshell/izolovaná) • Vlastnosti: vodoodpudivá, větruodolná, vysoce prodyšná • Reflexe: 3M reflexní pásky (šíře 5/7 cm)• Zateplení: prošívaná podšívka s termoreflexní zónou na zádech • Střih/konstrukce: krátký střih do pasu, vysoký stojáček; přední zip krytý légou s patentky (podsádka) • Kapsy: 1× vnější kapsa na patentku + 3× podélná kapsa na zip; uvnitř 1× kapsa se suchým zipem + 1× kapsa na zip • Pas/lem: stahování jednou rukou (tunýlek/stoppery) • Kapuce: odepínatelná na zip, dvojí nastavení šířky, vnitřní fleece • Manžety: nastavitelné pásky na suchý zip • Materiál: svrchní 100 % polyester, cca 320 g/m²; podšívka 100 % polyester; vatování 100 % polyester. | 35 | A | Oděv | Hi‑Vis žlutá min. 75 % + oranžová/černá max. 25 % (EN ISO 20471) | tištěné/transferové reflexní prvky s deklarovanou retroreflexí (EN ISO 20471) | EN ISO 20471 | EN ISO 20471 Class 3 + EN 343 3/3; EN ISO 20471 Class 3 + EN 343 3/3 | S - XXXL |  | 0 | [doplní uchazeč] | [doplní uchazeč]
24 | Termoprádlo - Funkční triko | Min. 90% polyester • Gramáž: min. 100g/m2 • Dlouhý rukáv | 70 |  | Oděv |  |  | EN ISO 13688:2013+A1:2021 | EN ISO 20471 Class 1; EN ISO 20471 Class 1 | S - XXXL |  | 0 | [doplní uchazeč] | [doplní uchazeč]
25 | Termoprádlo - Funkční spodky | Min. 90% polyester • Gramáž: min. 100g/m2 • Dlouhý rukáv | 70 |  | Oděv |  |  | EN ISO 13688:2013+A1:2021 | EN ISO 20471 Class 1; EN ISO 20471 Class 1 | S - XXXL |  | 0 | [doplní uchazeč] | [doplní uchazeč]
26 | Čepice zimní | Dvojitá čepice • Reflexní doplňky • Barva: žlutá | 52 | A | Příslušenství/Ostatní |  |  | nan | EN ISO 20471 Class 1; EN ISO 20471 Class 1 | Universální |  | 0 | [doplní uchazeč] | [doplní uchazeč]
28 | Rukavice zimní | Dlaň + prsty vyztužené syntetickou kůží • Fleecová podšívka | 15 |  | Příslušenství/Ostatní |  |  | nan | EN ISO 20471 Class 1; EN ISO 20471 Class 1 | 7-11 |  | 0 | [doplní uchazeč] | [doplní uchazeč]
29 | Voděodolný oblek, Kalhoty + bunda s kapucí | ČSN EN ISO: 20471 – – třída II/III • ČSN EN: 343+A1 - odolnost proti pronikání vody – třída 2, odolnost vůči vodním parám – třída 1 • Retroreflexní pásy ve 2 místěch pod kolenem, min.2 na rukávech a 2 kolem trupu • Kalhoty v pase do gumy • Kapuce v límci, lepené švy • Barva: žlutá | 25 |  | Oděv |  | tištěné/transferové reflexní prvky s deklarovanou retroreflexí (EN ISO 20471) | EN ISO 20471 | EN ISO 20471 Class 3 + EN 343 3/3; EN ISO 20471 Class 3 + EN 343 3/3 | M - XXXL |  | 0 | [doplní uchazeč] | [doplní uchazeč]
30 | Voděodolný plášť s kapucí | ČSN EN ISO: 20471 – – třída II/III • ČSN EN: 343+A1 - odolnost proti pronikání vody – třída 2, odolnost vůči vodním parám – třída 1 • Retroreflexní pásy 2 na rukávech a 2 kolem trupu • Kapuce v límci, lepené švy • Barva: žlutá | 21 |  | Oděv |  | tištěné/transferové reflexní prvky s deklarovanou retroreflexí (EN ISO 20471) | EN ISO 20471 | EN ISO 20471 Class 1; EN ISO 20471 Class 1 | S - XXXL |  | 0 | [doplní uchazeč] | [doplní uchazeč]
32 | Mikina | EN ISO 20471:2013 třída 3 • EN ISO 13688:2013+A1:2021 •– třída II/III- Výstražná fleecová mikina (celopropínací) Vlastnosti: pohodlný měkký fleece s hřejivou podšívkou; spolehlivá ochrana proti větru – materiál výrazně zpomaluje průnik vzduchu, přesto zůstává prodyšný a příjemný na nošení. Reflexe: Reflexe: 3M reflexní pásky (šíře 5/7 cm) Střih/konstrukce: průběžný přední zip; příjemně měkký stojáček; tunýlek v pase s gumou a brzdičkami pro stažení. Kapsy: 2× boční zásuvné kapsy na zip; 1× vnitřní kapsa. Materiál: svrchní 100 % polyester (fleece); podšívka 100 % polyester (zateplená). Účel: zimní/ přechodové pracovní podmínky s požadavkem na vysokou viditelnost (třída 3) - žlutá | 65 | A | Oděv | Hi‑Vis žlutá min. 75 % + oranžová/černá max. 25 % (EN ISO 20471) | tištěné/transferové reflexní prvky s deklarovanou retroreflexí (EN ISO 20471) | EN ISO 20471 | EN ISO 20471 Class 3; EN ISO 20471 Class 3 | S - XXXL |  | 0 | [doplní uchazeč] | [doplní uchazeč]
34 | Bezpečnostní obuv kotníková -VERZE Kůže | EN ISO 20345:2011 S3 WR HI CI HRO SR • Kotníková obuv • Svršek: lícová hovězinová kůže 1,8–2,0 mm (WRU) + voděodolná membrána • Tužinka: hliníková (200 J) • Planžeta: nekovová (≥ 1100 N) • Podšívka: – vysoká prodyšnost a odvod potu • Stélka: – anatomická, tlumicí • Mezipodešev PU • Podešev PU/guma VIBRAM – samočisticí dezén, protiskluz SR, olejovzdorná • Stabilita: torzní opora • Vlastnosti: antistatická/ESD kompatibilní, absorpce energie v patě, tepelná izolace HI/CI, odolnost kontaktnímu teplu HRO. | 4 |  | Obuv |  |  | EN ISO 20345:2021 |  | 35- 49 |  | 0 | [doplní uchazeč] | [doplní uchazeč]
35 | Bezpečnostní obuv kotníková - VERZE Textil | EN ISO 20345:2011 S3 WR HI CI HRO SR • Kotníková obuv • Svršek: mikrovlákno/semiš, voděodolná membrána • Tužinka: hliníková (200 J) • Planžeta: nekovová (≥ 1100 N) • Podšívka: vysoká prodyšnost a odvod potu • Stélka: vyjímatelná anatomická, tlumicí • Mezipodešev PU • Podešev PU/guma VIBRAM samočisticí dezén, protiskluz SR, olejovzdorná • Vlastnosti: antistatická/ESD kompatibilní, absorpce energie v patě, tepelná izolace HI/CI, odolnost kontaktnímu teplu HRO. | 4 |  | Obuv |  |  | EN ISO 20345:2021 |  | 35- 49 |  | 0 | [doplní uchazeč] | [doplní uchazeč]
37 | Pracovní obuv kotníková - VERZE Kůže | ČSN EN ISO 20347 O2 SRA HRO FO • Kotníková obuv • Svršek: lícová hovězinová kůže s úpravou WRU; vysoká odolnost proti vodě a vnějším vlivům • PU-kaučuková mezipodešev a pryžová podešev VIBRAM • Vyjímatelná stélka – prodyšná, savá, anatomicky tvarovaná s paměťovou pěnou • Podešev protiskluzná, antistatická, olejovzdorná. | 20 |  | Obuv |  |  | EN ISO 20347:2021 |  | 35- 49 |  | 0 | [doplní uchazeč] | [doplní uchazeč]
38 | Pracovní obuv kotníková - VERZE Textil | ČSN EN ISO 20347 O2 SRA HRO FO • Kotníková obuv • Svršek textilie s úpravou WRU; vysoká odolnost proti vodě a vnějším vlivům • PU-kaučuková mezipodešev a pryžová podešev VIBRAM • Vyjímatelná stélka – prodyšná, savá, anatomicky tvarovaná s paměťovou pěnou • Podešev protiskluzná, antistatická, olejovzdorná. | 20 |  | Obuv |  |  | EN ISO 20347:2021 |  | 35- 49 |  | 0 | [doplní uchazeč] | [doplní uchazeč]
39 | Bezpečnostní obuv kotníková | EN ISO 20345:2011 S3 WR HI CI HRO SR • Kotníková obuv • Svršek: mikrovlákno/semiš s reflexní vložkou, voděodolná membrána • Tužinka: hliníková (200 J) • Planžeta: nekovová (≥1100 N) • Podšívka: – vysoká prodyšnost a odvod potu • Stélka: vyjímatelná – anatomická, tlumí došlap • Mezipodešev PU • Podešev VIBRAM – samočisticí dezén, protiskluz SR, olejovzdorná • Vlastnosti: antistatická, absorpce energie v patě, tepelná izolace HI/CI, odolnost proti kontaktnímu teplu HRO. | 20 |  | Obuv |  |  | EN ISO 20345:2021 |  | 35- 49 |  | 0 | [doplní uchazeč] | [doplní uchazeč]
41 | Bezpečnostní obuv Sandál | ČSN EN ISO 20347 O1 FO SR • Pracovní sandál (bez tužinky) s uzavřenou patou • Svršek: lícová kůže/mikrovlákno s perforací, nastavitelné pásky na suchý zip; podšívka 3D mesh – prodyšná, rychleschnoucí • Mezipodešev PU a lehká tlumicí vrstva • Podešev PU/TPU se samočistícím dezénem – protiskluzná SR, olejovzdorná FO, antistatická; absorpce energie v patě • Vyjímatelná anatomická stélka – prodyšná, savá, s paměťovou pěnou. | 15 |  | Obuv |  |  | EN ISO 20347:2021 |  | 35- 49 |  | 0 | [doplní uchazeč] | [doplní uchazeč]
42 | Pracovní obuv - polobotka - VERZE 1 | ČSN EN ISO 20347 O2 SRA HRO FO • Svršek textilie s úpravou WRU; vysokou odolnost proti vodě a vnějším vlivům •PU-kaučukové mezipodešve a pryžové podešve VIBRAM. Vyjímatelná stélka– prodyšná, savá, anatomicky tvarovaná s paměťovou pěnou. Podešev -, antistatická, olejovzdorná. | 30 |  | Obuv |  |  | EN ISO 20347:2021 | S3 MF SRC FO HRO | 35- 49 |  | 0 | [doplní uchazeč] | [doplní uchazeč]
43 | Pracovní obuv - polobotka - VERZE 2 | ČSN EN ISO 20347 O2 SRA HRO FO • Svršek: lícová hovězinová kůže s úpravou WRU (hydrofobní), vysoká odolnost proti vodě a vnějším vlivům • PU-kaučukové mezipodešve a pryžové podešve VIBRAM. Vyjímatelná stélka – prodyšná, savá, anatomicky tvarovaná s paměťovou pěnou. Podešev protiskluzná, antistatická, olejovzdorná. | 30 |  | Obuv |  |  | EN ISO 20347:2021 | S3 MF SRC FO HRO | 35- 49 |  | 0 | [doplní uchazeč] | [doplní uchazeč]
44 | Pracovní obuv pro asfaltéry kotníková | ČSN EN ISO 20345:2023 S2 PL FO HI HRO SRA • Kotníková obuv pro asfaltéry • Svršek: celokožený líc z hovězinové usně 1,6–1,8 mm (WRU), zvýšená mechanická odolnost • Podšívka: laminovaná– prodyšná, rychleschnoucí • Tužinka: kompozitní (200 J) • Planžeta: kompozitní PL (nekovová, odolnost proti propíchnutí) • Stélka: anatomická (PU pěna) – měkká, antistatická, prodyšná • Mezipodešev EVA • Podešev EVA/RUBBER – hladká (bez dezénu), HRO do 300 °C, SRA protiskluz, FO olejovzdorná, nelepí na asfalt • Vlastnosti: antistatická, absorpce energie v patě (E), tepelná izolace podešve HI, bez kovových částí. | 15 |  | Obuv |  |  | EN ISO 20345:2023 |  | 35- 49 |  | 0 | [doplní uchazeč] | [doplní uchazeč]
46 | Holínky | ČSN EN ISO 20347:2012 O4 CI SR (A E FO) • Holeňová obuv (unisex) pro jaro/podzim a zimu • Svršek: celopryžová/polymerní konstrukce – vodotěsná; antibakteriální, prodyšná podšívka MESH • Bez kovových částí • Stélka: vyjímatelná, anatomická, antibakteriální • Podešev: pryž – protiskluz SR, olejovzdorná FO, antistatická A, absorpce energie v patě E; odolnost proti chladu CI; odolnost proti průniku vody ANO. | 30 |  | Obuv |  |  | EN ISO 20347:2021 | S3 MF SRC FO HRO | 35- 49 |  | 0 | [doplní uchazeč] | [doplní uchazeč]
47 | Protipořezová obuv | ČSN EN ISO 20345:2011 S3 WR CI HRO SR + ČSN EN 17249 (protiprořezná ochrana – třída dle provedení) • Holeňová obuv • Svršek: celokožený líc z hovězinové usně 2,0–2,2 mm + membrána FREE-TEX (voděodolnost, paropropustnost) • Tužinka: ocelová (200 J) • Planžeta: ocelová – odolnost proti propíchnutí • Podšívka: antibakteriální, prodyšná MESH • Stélka: anatomická s gelovou patou a bambusovým vláknem – antistatická, tlumicí • Mezipodešev PU • Podešev PU/pryž – protiskluz SR, olejovzdorná FO, antistatická A, absorpce energie v patě E, odolnost kontaktnímu teplu HRO (do 300 °C), tepelná izolace CI • Hmotnost páru (vel. 42): cca 2400 g • Sezóna: jaro/podzim. | 5 |  | Obuv |  |  | EN ISO 20345:2021 | S3 MF SRC FO HRO | 35- 49 |  | 0 | [doplní uchazeč] | [doplní uchazeč]
48 | Protipořezové holínky | ČSN EN ISO 17249:2013 ed. 2; Zimní holínky s vnitřním silným filcem. | 5 |  | Obuv |  |  | EN ISO 20345:2021 | S3 MF SRC FO HRO | 35- 49 |  | 0 | [doplní uchazeč] | [doplní uchazeč]
49 | Bezpečnostní obuv kotníková - zimní - Textil | EN ISO 20345:2011 S3 WR HI CI HRO SR • Zimní kotníková obuv • Svršek: mikrovlákno s reflexní vložkou, voděodolná membrána • Zateplená podšívka – prodyšná, s vysokým odvodem potu (CI) • Tužinka: hliníková (200 J) • Planžeta: nekovová (≥1100 N) • Stélka: vyjímatelná – anatomická, tlumicí, termoizolační • Mezipodešev PU • Podešev VIBRAM – samočistící dezén, protiskluz SR, olejovzdorná • Vlastnosti: antistatická, absorpce energie v patě, odolnost proti kontaktnímu teplu HRO. | 7 |  | Obuv |  |  | EN ISO 20345:2021 |  | 35- 49 |  | 0 | [doplní uchazeč] | [doplní uchazeč]
50 | Bezpečnostní obuv kotníková - zimní - kůže | EN ISO 20345:2011 S3 WR HI CI HRO SR • Zimní kotníková obuv • Svršek: lícová hovězinová kůže (WRU) s voděodolnou membránou • Zateplená podšívka – prodyšná, s vysokým odvodem potu (CI) • Tužinka: hliníková (200 J) • Planžeta: nekovová (≥1100 N) • Stélka: vyjímatelná – anatomická, tlumicí, termoizolační • Mezipodešev PU • Podešev VIBRAM – samočisticí dezén, protiskluz SR, olejovzdorná • Vlastnosti: antistatická, absorpce energie v patě, odolnost proti kontaktnímu teplu HRO. | 7 |  | Obuv |  |  | EN ISO 20345:2021 |  | 35- 49 |  | 0 | [doplní uchazeč] | [doplní uchazeč]
51 | Zateplené holínky | EN ISO 20347:2012 OB SRA • Zateplená holeňová obuv (unisex) • Svršek: PVC – plně vodotěsný, lem se stahovací šňůrkou a brzdičkami • Podšívka: zateplená polyesterová kožešina – nevyndavací • „Vložka/ponožka“: zateplená, pevně všitá (nevyndavací) • Podešev: PVC s hlubokým dezénem – protiskluz SRA, odolná proti opotřebení • Určení: práce v chladných a vlhkých podmínkách (jaro/podzim, zima). | 20 |  | Obuv |  |  | EN ISO 20347:2021 | S3 MF SRC FO HRO | 35- 49 |  | 0 | [doplní uchazeč] | [doplní uchazeč]
52 | Pracovní rukavice kombinované | ČSN EN 388:2016+A1:2018 EN ISO 21420:2020 • dlaň - kozinková lícovka, hřbet - bavlněný úplet | 600 |  | Příslušenství/Ostatní |  |  | EN 388:2016+A1:2018 | EN ISO 20471 Class 1; EN ISO 20471 Class 1 | 06-11 |  | 0 | Mimo PPE (EU 2016/425 se nevztahuje) | [doplní uchazeč]
53 | Pracovní rukavice povrstvené - jemné | ČSN EN 388:2016+A1:2018 min. 4131 • Bezešvé, elastická manžeta, máčené v polyuretanu • Vhodné pro použití při práci s malými součástkami | 600 |  | Příslušenství/Ostatní |  |  | EN 388:2016+A1:2018 | EN ISO 20471 Class 1; EN ISO 20471 Class 1 | 06-11 |  | 0 | Mimo PPE (EU 2016/425 se nevztahuje) | [doplní uchazeč]
54 | Pracovní rukavice povrstvené - hrubší | ČSN EN 388:2016+A1:2018 min. 3131 • Bezešvé, elastická manžeta. • Materiál: směs bavlna/polyester • Polomáčené v přírodním latexu s protiskluzovou úpravou | 600 |  | Příslušenství/Ostatní |  |  | EN 388:2016+A1:2018 | EN ISO 20471 Class 1; EN ISO 20471 Class 1 | 06-11 |  | 0 | Mimo PPE (EU 2016/425 se nevztahuje) | [doplní uchazeč]
55 | Rukavice textilní | Pružná manžeta • Bavlněný úplet • Tmavé barvy, šedá | 1600 |  | Příslušenství/Ostatní |  |  | nan | EN ISO 20471 Class 1; EN ISO 20471 Class 1 | 06-11 |  | 0 | Mimo PPE (EU 2016/425 se nevztahuje) | [doplní uchazeč]
56 | Rukavice pro natírání | ČSN EN 388:2016+A1:2018 min. 3121 • Máčené do ¾ v nitrilu (dlaně a prsty) • Pružný náplet | 300 |  | Příslušenství/Ostatní |  |  | EN 388:2016+A1:2018 | EN ISO 20471 Class 1; EN ISO 20471 Class 1 | 06-11 |  | 0 | Mimo PPE (EU 2016/425 se nevztahuje) | [doplní uchazeč]
57 | Rukavice dielektrické | ČSN EN 60903:2003 ED.2, 420+A1,min.Kat.III • Ochrana před dotykovým napětím do 1000W | 1 |  | Příslušenství/Ostatní |  |  | EN 60903:2003 | EN ISO 20471 Class 1; EN ISO 20471 Class 1 | 8 |  | 0 | Mimo PPE (EU 2016/425 se nevztahuje) | [doplní uchazeč]
58 | Rukavice ochranné proti chemikáliím | ČSN EN ISO 374-1, skupiny AKL • ČSN EN 388:2016+A1:2018 min. 2110 • Velurová úprava uvnitř • Reliéfní povrch v dlani a na prstech • Výborné protismykové a úchopové vlastnosti | 75 |  | Příslušenství/Ostatní |  |  | ČSN EN ISO 374 | EN ISO 20471 Class 1; EN ISO 20471 Class 1 | 7-11 |  | 0 | Mimo PPE (EU 2016/425 se nevztahuje) | [doplní uchazeč]
59 | Rukavice ochranné proti chemikáliím | ČSN EN ISO 374-1, skupina B | 75 |  | Příslušenství/Ostatní |  |  | ČSN EN ISO 374 | EN ISO 20471 Class 1; EN ISO 20471 Class 1 | 7-11 |  | 0 | Mimo PPE (EU 2016/425 se nevztahuje) | [doplní uchazeč]
60 | Pracovní rukavice antivibrační | ČSN EN 388:2016+A1:2018 min. 3131 • Antivibrační rukavice dle ČSN EN ISO 10819:2013 | 100 |  | Příslušenství/Ostatní |  |  | EN 388:2016+A1:2018 | EN ISO 20471 Class 1; EN ISO 20471 Class 1 | 7-11 |  | 0 | Mimo PPE (EU 2016/425 se nevztahuje) | [doplní uchazeč]
61 | Svářečské rukavice dlouhé, pětiprsté | ČSN EN 388:2016+A1:2018 min. 2122 • ČSN EN 407:2003, min 312x3x • ČSN EN 12477:2002, typ A • Materiál: hovězí štípenka v délce min. 35 cm, bavlněná podšívka • Zesílení v dlani | 20 |  | Příslušenství/Ostatní |  |  | EN 388:2016+A1:2018 | EN ISO 20471 Class 1; EN ISO 20471 Class 1 | 09 |  | 0 | Mimo PPE (EU 2016/425 se nevztahuje) | [doplní uchazeč]
62 | Ochranné zimní rukavice – méně dráždivé roztoky | ČSN EN 388:2016+A1:2018 min. 2111 • ČSN EN 511:2006, min. 010 | 25 |  | Příslušenství/Ostatní |  |  | EN 388:2016+A1:2018 | EN ISO 20471 Class 1; EN ISO 20471 Class 1 | 09 |  | 0 | Mimo PPE (EU 2016/425 se nevztahuje) | [doplní uchazeč]
63 | Zimní pracovní rukavice - povrstvené | ČSN EN 511:2006, min. 020 • Latexové povrstvení | 230 |  | Příslušenství/Ostatní |  |  | EN 511:2006 | EN ISO 20471 Class 1; EN ISO 20471 Class 1 | 06-11 |  | 0 | Mimo PPE (EU 2016/425 se nevztahuje) | [doplní uchazeč]
64 | Zimní pracovní rukavice - kombinované | ČSN EN 388:2016+A1:2018 min. 2222 • Teplá podšívka • Specifikace | 130 |  | Příslušenství/Ostatní |  |  | EN 388:2016+A1:2018 | EN ISO 20471 Class 1; EN ISO 20471 Class 1 | 06-11 |  | 0 | Mimo PPE (EU 2016/425 se nevztahuje) | [doplní uchazeč]
65 | Brýle s UV filtrem čirý zorník | ČSN EN 166:2001 - Zorník třídy 1F • ČSN EN 170 • Odnímatelné těsnění z EVA pěny pro přilehnutí brýlí k obličeji • Zorník s ochranou proti poškrábání a zamlžení | 30 |  | Příslušenství/Ostatní |  |  | EN 166:2001 | EN ISO 20471 Class 1; EN ISO 20471 Class 1 |  |  | 0 | Mimo PPE (EU 2016/425 se nevztahuje) | [doplní uchazeč]
66 | Brýle s UV filtrem / sluneční | ČSN EN 172 + A1+A2 • ČSN EN 176, ČSN EN ISO 12312-1 • Tvrzeným polykarbonátovým zorníkem • Kouřový zorník odolný vůči poškrábání a zamlžení • Moderní design | 50 |  | Příslušenství/Ostatní |  |  | EN 172 | EN ISO 20471 Class 1; EN ISO 20471 Class 1 |  |  | 0 | Mimo PPE (EU 2016/425 se nevztahuje) | [doplní uchazeč]
67 | Ochranné brýle uzavřené, čirý zorník | ČSN EN 166:2001, ČSN EN 170 • Typ zorníku brýlí: Čirý • Zorník s ochranou proti poškrábání a zamlžení • UV ochrana | 5 |  | Příslušenství/Ostatní |  |  | EN 166:2001 | EN ISO 20471 Class 1; EN ISO 20471 Class 1 |  |  | 0 | Mimo PPE (EU 2016/425 se nevztahuje) | [doplní uchazeč]
68 | Svářečské brýle | ČSN EN 166:2001, ČSN EN 169 • Vhodné pro práci s acetónovou soupravou | 5 |  | Příslušenství/Ostatní |  |  | EN 166:2001 | EN ISO 20471 Class 1; EN ISO 20471 Class 1 |  |  | 0 | Mimo PPE (EU 2016/425 se nevztahuje) | [doplní uchazeč]
69 | Svářečská kukla (obloukové svařování) | ČSN EN 166:2001, ČSN EN 175:1998, ČSN EN 379+A1 pro obloukové svařování • Nastavitelná tmavost automatického filtru 9-13 • Samostmívací • Nastavitelný hlavový kříž | 7 |  | Příslušenství/Ostatní |  |  | EN 166:2001 | EN ISO 20471 Class 1; EN ISO 20471 Class 1 |  |  | 0 | Mimo PPE (EU 2016/425 se nevztahuje) | [doplní uchazeč]
70 | Ochranný štít z polykarbonátu | ČSN EN 166:2001 • Velikost min. 220 x 290 mm • Min. dopadová energie 0,5 J • Včetně náhlavního nosiče | 7 |  | Příslušenství/Ostatní |  |  | EN 166:2001 | EN ISO 20471 Class 1; EN ISO 20471 Class 1 |  |  | 0 | Mimo PPE (EU 2016/425 se nevztahuje) | [doplní uchazeč]
71 | Lesnický set | ČSN EN 397+A1, ČSN EN 352-3: 2002 (SNR min. 25dB dle ČSN ISO 4869-2:1995) • Lesnický set: přilba + drátěný štít + držák štítu + ochranná sluchátka • Nastavitelná velikost • Barva přilby : oranžová | 15 |  | Příslušenství/Ostatní |  |  | EN 397 | EN ISO 20471 Class 1; EN ISO 20471 Class 1 |  |  | 0 | Mimo PPE (EU 2016/425 se nevztahuje) | [doplní uchazeč]
72 | Chránič sluchu mušlový | ČSN EN 352-1: 2003 (SNR min. 25dB dle ČSN ISO 4869-2:1995) | 70 |  | Příslušenství/Ostatní |  |  | EN ISO 13688:2013+A1:2021 | EN ISO 20471 Class 1; EN ISO 20471 Class 1 |  |  | 0 | Mimo PPE (EU 2016/425 se nevztahuje) | [doplní uchazeč]
73 | Chránič sluchu zátkový | ČSN EN 352-2: 2003 (SNR min. 25dB dle ČSN ISO 4869-2:1995) • Tvarované chrániče sluchu s lamelami (stromečkové) • Omyvatelné, se zaváděcí rukojetí • Spojené bezpečnostním vinylovým vláknem | 130 |  | Příslušenství/Ostatní |  |  | EN ISO 13688:2013+A1:2021 | EN ISO 20471 Class 1; EN ISO 20471 Class 1 |  |  | 0 | Mimo PPE (EU 2016/425 se nevztahuje) | [doplní uchazeč]
74 | Chránič sluchu zátkový, jednorázový | ČSN EN 352-2: 2003 (SNR min. 25dB dle ČSN ISO 4869-2:1995) • Pro jednorázové použití • Samostatně balené po 2 ks | 500 |  | Příslušenství/Ostatní |  |  | EN ISO 13688:2013+A1:2021 | EN ISO 20471 Class 1; EN ISO 20471 Class 1 |  |  | 0 | Mimo PPE (EU 2016/425 se nevztahuje) | [doplní uchazeč]
75 | Ochranná přilba s upínacím kolečkem | ČSN EN 397+A1 • Barva oranžová | 35 | A | Příslušenství/Ostatní |  |  | EN 397 | EN ISO 20471 Class 1; EN ISO 20471 Class 1 |  |  | 0 | Mimo PPE (EU 2016/425 se nevztahuje) | [doplní uchazeč]
76 | Ochranná přilba s upínacím kolečkem | ČSN EN 397+A1 • Barva žlutá | 5 | A | Příslušenství/Ostatní |  |  | EN 397 | EN ISO 20471 Class 1; EN ISO 20471 Class 1 |  |  | 0 | Mimo PPE (EU 2016/425 se nevztahuje) | [doplní uchazeč]
77 | Respirátor | ČSN EN 149+A1:2009 - Min. FFP2 NR D • Výdechový ventilek • Zpevněná oblast nosu pro ergonomické tvarování | 150 |  | Příslušenství/Ostatní |  |  | EN ISO 13688:2013+A1:2021 | EN ISO 20471 Class 1; EN ISO 20471 Class 1 |  |  | 0 | Mimo PPE (EU 2016/425 se nevztahuje) | [doplní uchazeč]
78 | Filtr | Časticový filtr P2 • 2125 | 30 |  | Příslušenství/Ostatní |  |  | EN ISO 13688:2013+A1:2021 | EN ISO 20471 Class 1; EN ISO 20471 Class 1 |  |  | 0 | Mimo PPE (EU 2016/425 se nevztahuje) | [doplní uchazeč]
79 | Filtry pro filtrační polomasku | ČSN EN 14387+A1:2008 - A2 • Kompatibilní s filtrační polomaskou 3M řady 6000 a 7500 | 30 |  | Příslušenství/Ostatní |  |  | EN ISO 13688:2013+A1:2021 | EN ISO 20471 Class 1; EN ISO 20471 Class 1 |  |  | 0 | Mimo PPE (EU 2016/425 se nevztahuje) | [doplní uchazeč]
80 | Filtry pro filtrační polomasku | Filtr třídy A1 A2 P2 • A2 P2 | 30 |  | Příslušenství/Ostatní |  |  | EN ISO 13688:2013+A1:2021 | EN ISO 20471 Class 1; EN ISO 20471 Class 1 |  |  | 0 | Mimo PPE (EU 2016/425 se nevztahuje) | [doplní uchazeč]
81 | Filtry pro filtrační polomasku | 3M 5925 | 30 |  | Příslušenství/Ostatní |  |  | EN ISO 13688:2013+A1:2021 | EN ISO 20471 Class 1; EN ISO 20471 Class 1 |  |  | 0 | Mimo PPE (EU 2016/425 se nevztahuje) | [doplní uchazeč]
82 | Držák filtr | 3M 501 | 30 |  | Příslušenství/Ostatní |  |  | EN ISO 13688:2013+A1:2021 | EN ISO 20471 Class 1; EN ISO 20471 Class 1 |  |  | 0 | Mimo PPE (EU 2016/425 se nevztahuje) | [doplní uchazeč]
83 | Gumová zástěra | Voděodolná • S náprsenkou • Barva: černá | 7 |  | Příslušenství/Ostatní |  |  | EN ISO 13688:2013+A1:2021 | EN ISO 20471 Class 1; EN ISO 20471 Class 1 |  |  | 0 | Mimo PPE (EU 2016/425 se nevztahuje) | [doplní uchazeč]
84 | Zástěra svářečská | ČSN EN ISO: 11611 třída 2/A1 • Hovězinová štípenka • Délka pod kolena | 15 |  | Příslušenství/Ostatní |  |  | EN ISO 13688:2013+A1:2021 | EN ISO 20471 Class 1; EN ISO 20471 Class 1 |  |  | 0 | Mimo PPE (EU 2016/425 se nevztahuje) | [doplní uchazeč]
85 | Kožená zástěra s filcovou vycpávkou proti zpětnému vrhu | Hovězinová štípenka • Filcová výplň na utlumení případného zpětného vrhu | 2 |  | Příslušenství/Ostatní |  |  | EN ISO 13688:2013+A1:2021 | EN ISO 20471 Class 1; EN ISO 20471 Class 1 |  |  | 0 | Mimo PPE (EU 2016/425 se nevztahuje) | [doplní uchazeč]
86 | Ochranný štít se sluchátky | ČSN EN 352-3, ČSN EN 1731 • Komplet: sluchátka + držák štítu + štít • Barva sluchátek: oranžová | 12 |  | Příslušenství/Ostatní |  |  | EN 352 | EN ISO 20471 Class 1; EN ISO 20471 Class 1 |  |  | 0 | Mimo PPE (EU 2016/425 se nevztahuje) | [doplní uchazeč]
87 | Textilní nákoleník | EN 14404+A1, TYP 1 • Materiál: 100% polyester • Elastické pásky se suchým zipem pro upevnění • Specifikace | 10 |  | Příslušenství/Ostatní |  |  | EN ISO 13688:2013+A1:2021 | EN ISO 20471 Class 1; EN ISO 20471 Class 1 |  |  | 0 | Mimo PPE (EU 2016/425 se nevztahuje) | [doplní uchazeč]
88 | Ručník | 50x100cm • Gramáž min. 350g/m2 • Materiál: 100% bavlna | 250 |  | Příslušenství/Ostatní |  |  | nan | EN ISO 20471 Class 1; EN ISO 20471 Class 1 |  |  | 0 | Mimo PPE (EU 2016/425 se nevztahuje) | [doplní uchazeč]
89 | Klobouk proti slunci (rybářský) | Letní klobouk se širokou krempou; větrací očka; šňůrka pod bradu; barva firemní (bez reflexních prvků) | 10 |  | Příslušenství/Ostatní |  |  | EN ISO 13688:2013+A1:2021 |  | Universální |  | 0 | Mimo PPE (EU 2016/425 se nevztahuje) | [doplní uchazeč]
90 | Mikina přes hlavu s kapucí | Barva firemní; klokaní kapsa; stahování kapuce; manžety a spodní lem žebrové - žluté | 40 | A | Oděv |  | tištěné/transferové retroreflexní prvky; materiál dle EN ISO 20471 (oděv jako celek EN ISO 13688) | EN ISO 13688:2013+A1:2021 |  | S - XXXL |  | 0 | [doplní uchazeč] | [doplní uchazeč]
91 | Mikina přes hlavu bez kapuce | Barva firemní; kulatý výstřih; manžety a spodní lem žebrové - žlutá | 40 | A | Oděv |  | tištěné/transferové retroreflexní prvky; materiál dle EN ISO 20471 (oděv jako celek EN ISO 13688) | EN ISO 13688:2013+A1:2021 |  | S - XXXL |  | 0 | [doplní uchazeč] | [doplní uchazeč]
92 | Tričko bavlněné (bez reflexních prvků) | Pouze barva (bez reflexních prvků); kulatý výstřih; volitelně dámský střih - žluté | 100 | A | Oděv |  |  | EN ISO 13688:2013+A1:2021 |  | S - XXXL |  | 0 | [doplní uchazeč] | [doplní uchazeč]
[8 empty] | Celková nabídková cena v Kč bez DPH za 1 rok: |  |  |  | 0
[8 empty] | Celková nabídková cena v Kč bez DPH za 2 roky: |  |  |  | 0
všechny zeleně označené buňky musí doplnit uchazeč
žlutě označené buňky jsou nepovinné